## bus
| name | vn_kv | type | zone | in_service
0 | bus_LV_112-10_0_4_node_0 | 0.4 | n |  | TRUE
1 | bus_LV_112-10_0_4_node_2 | 0.4 | n |  | TRUE
2 | bus_LV_112-10_0_4_node_1 | 0.4 | n |  | TRUE
3 | bus_LV_112-10_0_4_node_3 | 0.4 | n |  | TRUE
4 | bus_LV_112-10_0_4_node_4 | 0.4 | n |  | TRUE
5 | bus_LV_112-10_0_4_node_5 | 0.4 | n |  | TRUE
6 | bus_LV_112-10_0_4_node_7 | 0.4 | n |  | TRUE
7 | bus_LV_112-10_0_4_node_8 | 0.4 | n |  | TRUE
8 | bus_LV_112-10_0_4_node_9 | 0.4 | n |  | TRUE
9 | bus_LV_112-10_0_4_node_10 | 0.4 | n |  | TRUE
10 | bus_LV_112-10_0_4_node_6 | 0.4 | n |  | TRUE
11 | bus_LV_112-10_0_4_node_11 | 0.4 | n |  | TRUE
12 | bus_LV_112-10_0_4_node_13 | 0.4 | n |  | TRUE
13 | bus_LV_112-10_0_4_node_67 | 0.4 | n |  | TRUE
14 | bus_LV_112-10_0_4_node_114 | 0.4 | n |  | TRUE
15 | bus_LV_112-10_0_4_node_75 | 0.4 | n |  | TRUE
16 | bus_LV_112-10_0_4_node_219 | 0.4 | n |  | TRUE
17 | bus_LV_112-10_0_4_node_17 | 0.4 | n |  | TRUE
18 | bus_LV_112-10_0_4_node_12 | 0.4 | n |  | TRUE
19 | bus_LV_112-10_0_4_node_14 | 0.4 | n |  | TRUE
20 | bus_LV_112-10_0_4_node_217 | 0.4 | n |  | TRUE
21 | bus_LV_112-10_0_4_node_55 | 0.4 | n |  | TRUE
22 | bus_LV_112-10_0_4_node_178 | 0.4 | n |  | TRUE
23 | bus_LV_112-10_0_4_node_73 | 0.4 | n |  | TRUE
24 | bus_LV_112-10_0_4_node_218 | 0.4 | n |  | TRUE
25 | bus_LV_112-10_0_4_node_211 | 0.4 | n |  | TRUE
26 | bus_LV_112-10_0_4_node_15 | 0.4 | n |  | TRUE
27 | bus_LV_112-10_0_4_node_16 | 0.4 | n |  | TRUE
28 | bus_LV_112-10_0_4_node_216 | 0.4 | n |  | TRUE
29 | bus_LV_112-10_0_4_node_18 | 0.4 | n |  | TRUE
30 | bus_LV_112-10_0_4_node_19 | 0.4 | n |  | TRUE
31 | bus_LV_112-10_0_4_node_20 | 0.4 | n |  | TRUE
32 | bus_LV_112-10_0_4_node_78 | 0.4 | n |  | TRUE
33 | bus_LV_112-10_0_4_node_21 | 0.4 | n |  | TRUE
34 | bus_LV_112-10_0_4_node_210 | 0.4 | n |  | TRUE
35 | bus_LV_112-10_0_4_node_215 | 0.4 | n |  | TRUE
36 | bus_LV_112-10_0_4_node_214 | 0.4 | n |  | TRUE
37 | bus_LV_112-10_0_4_node_76 | 0.4 | n |  | TRUE
38 | bus_LV_112-10_0_4_node_74 | 0.4 | n |  | TRUE
39 | bus_LV_112-10_0_4_node_22 | 0.4 | n |  | TRUE
40 | bus_LV_112-10_0_4_node_23 | 0.4 | n |  | TRUE
41 | bus_LV_112-10_0_4_node_24 | 0.4 | n |  | TRUE
42 | bus_LV_112-10_0_4_node_25 | 0.4 | n |  | TRUE
43 | bus_LV_112-10_0_4_node_26 | 0.4 | n |  | TRUE
44 | bus_LV_112-10_0_4_node_27 | 0.4 | n |  | TRUE
45 | bus_LV_112-10_0_4_node_31 | 0.4 | n |  | TRUE
46 | bus_LV_112-10_0_4_node_28 | 0.4 | n |  | TRUE
47 | bus_LV_112-10_0_4_node_32 | 0.4 | n |  | TRUE
48 | bus_LV_112-10_0_4_node_29 | 0.4 | n |  | TRUE
49 | bus_LV_112-10_0_4_node_33 | 0.4 | n |  | TRUE
50 | bus_LV_112-10_0_4_node_34 | 0.4 | n |  | TRUE
51 | bus_LV_112-10_0_4_node_35 | 0.4 | n |  | TRUE
52 | bus_LV_112-10_0_4_node_36 | 0.4 | n |  | TRUE
53 | bus_LV_112-10_0_4_node_252 | 0.4 | n |  | TRUE
54 | bus_LV_112-10_0_4_node_251 | 0.4 | n |  | TRUE
55 | bus_LV_112-10_0_4_node_253 | 0.4 | n |  | TRUE
56 | bus_LV_112-10_0_4_node_126 | 0.4 | n |  | TRUE
57 | bus_LV_112-10_0_4_node_37 | 0.4 | n |  | TRUE
58 | bus_LV_112-10_0_4_node_38 | 0.4 | n |  | TRUE
59 | bus_LV_112-10_0_4_node_39 | 0.4 | n |  | TRUE
60 | bus_LV_112-10_0_4_node_40 | 0.4 | n |  | TRUE
61 | bus_LV_112-10_0_4_node_41 | 0.4 | n |  | TRUE
62 | bus_LV_112-10_0_4_node_42 | 0.4 | n |  | TRUE
63 | bus_LV_112-10_0_4_node_43 | 0.4 | n |  | TRUE
64 | bus_LV_112-10_0_4_node_44 | 0.4 | n |  | TRUE
65 | bus_LV_112-10_0_4_node_45 | 0.4 | n |  | TRUE
66 | bus_LV_112-10_0_4_node_63 | 0.4 | n |  | TRUE
67 | bus_LV_112-10_0_4_node_62 | 0.4 | n |  | TRUE
68 | bus_LV_112-10_0_4_node_46 | 0.4 | n |  | TRUE
69 | bus_LV_112-10_0_4_node_47 | 0.4 | n |  | TRUE
70 | bus_LV_112-10_0_4_node_48 | 0.4 | n |  | TRUE
71 | bus_LV_112-10_0_4_node_49 | 0.4 | n |  | TRUE
72 | bus_LV_112-10_0_4_node_54 | 0.4 | n |  | TRUE
73 | bus_LV_112-10_0_4_node_52 | 0.4 | n |  | TRUE
74 | bus_LV_112-10_0_4_node_50 | 0.4 | n |  | TRUE
75 | bus_LV_112-10_0_4_node_51 | 0.4 | n |  | TRUE
76 | bus_LV_112-10_0_4_node_53 | 0.4 | n |  | TRUE
77 | bus_LV_112-10_0_4_node_56 | 0.4 | n |  | TRUE
78 | bus_LV_112-10_0_4_node_65 | 0.4 | n |  | TRUE
79 | bus_LV_112-10_0_4_node_66 | 0.4 | n |  | TRUE
80 | bus_LV_112-10_0_4_node_64 | 0.4 | n |  | TRUE
81 | bus_LV_112-10_0_4_node_57 | 0.4 | n |  | TRUE
82 | bus_LV_112-10_0_4_node_58 | 0.4 | n |  | TRUE
83 | bus_LV_112-10_0_4_node_59 | 0.4 | n |  | TRUE
84 | bus_LV_112-10_0_4_node_60 | 0.4 | n |  | TRUE
85 | bus_LV_112-10_0_4_node_61 | 0.4 | n |  | TRUE
86 | bus_LV_112-10_0_4_node_68 | 0.4 | n |  | TRUE
87 | bus_LV_112-10_0_4_node_70 | 0.4 | n |  | TRUE
88 | bus_LV_112-10_0_4_node_69 | 0.4 | n |  | TRUE
89 | bus_LV_112-10_0_4_node_71 | 0.4 | n |  | TRUE
90 | bus_LV_112-10_0_4_node_72 | 0.4 | n |  | TRUE
91 | bus_LV_112-10_0_4_node_77 | 0.4 | n |  | TRUE
92 | bus_LV_112-10_0_4_node_87 | 0.4 | n |  | TRUE
93 | bus_LV_112-10_0_4_node_88 | 0.4 | n |  | TRUE
94 | bus_LV_112-10_0_4_node_213 | 0.4 | n |  | TRUE
95 | bus_LV_112-10_0_4_node_79 | 0.4 | n |  | TRUE
96 | bus_LV_112-10_0_4_node_80 | 0.4 | n |  | TRUE
97 | bus_LV_112-10_0_4_node_81 | 0.4 | n |  | TRUE
98 | bus_LV_112-10_0_4_node_82 | 0.4 | n |  | TRUE
99 | bus_LV_112-10_0_4_node_83 | 0.4 | n |  | TRUE
100 | bus_LV_112-10_0_4_node_84 | 0.4 | n |  | TRUE
101 | bus_LV_112-10_0_4_node_85 | 0.4 | n |  | TRUE
102 | bus_LV_112-10_0_4_node_86 | 0.4 | n |  | TRUE
103 | bus_LV_112-10_0_4_node_130 | 0.4 | n |  | TRUE
104 | bus_LV_112-10_0_4_node_96 | 0.4 | n |  | TRUE
105 | bus_LV_112-10_0_4_node_144 | 0.4 | n |  | TRUE
106 | bus_LV_112-10_0_4_node_140 | 0.4 | n |  | TRUE
107 | bus_LV_112-10_0_4_node_132 | 0.4 | n |  | TRUE
108 | bus_LV_112-10_0_4_node_93 | 0.4 | n |  | TRUE
109 | bus_LV_112-10_0_4_node_143 | 0.4 | n |  | TRUE
110 | bus_LV_112-10_0_4_node_209 | 0.4 | n |  | TRUE
111 | bus_LV_112-10_0_4_node_185 | 0.4 | n |  | TRUE
112 | bus_LV_112-10_0_4_node_131 | 0.4 | n |  | TRUE
113 | bus_LV_112-10_0_4_node_89 | 0.4 | n |  | TRUE
114 | bus_LV_112-10_0_4_node_90 | 0.4 | n |  | TRUE
115 | bus_LV_112-10_0_4_node_106 | 0.4 | n |  | TRUE
116 | bus_LV_112-10_0_4_node_107 | 0.4 | n |  | TRUE
117 | bus_LV_112-10_0_4_node_91 | 0.4 | n |  | TRUE
118 | bus_LV_112-10_0_4_node_92 | 0.4 | n |  | TRUE
119 | bus_LV_112-10_0_4_node_94 | 0.4 | n |  | TRUE
120 | bus_LV_112-10_0_4_node_95 | 0.4 | n |  | TRUE
121 | bus_LV_112-10_0_4_node_97 | 0.4 | n |  | TRUE
122 | bus_LV_112-10_0_4_node_98 | 0.4 | n |  | TRUE
123 | bus_LV_112-10_0_4_node_116 | 0.4 | n |  | TRUE
124 | bus_LV_112-10_0_4_node_104 | 0.4 | n |  | TRUE
125 | bus_LV_112-10_0_4_node_115 | 0.4 | n |  | TRUE
126 | bus_LV_112-10_0_4_node_136 | 0.4 | n |  | TRUE
127 | bus_LV_112-10_0_4_node_137 | 0.4 | n |  | TRUE
128 | bus_LV_112-10_0_4_node_101 | 0.4 | n |  | TRUE
129 | bus_LV_112-10_0_4_node_99 | 0.4 | n |  | TRUE
130 | bus_LV_112-10_0_4_node_100 | 0.4 | n |  | TRUE
131 | bus_LV_112-10_0_4_node_103 | 0.4 | n |  | TRUE
132 | bus_LV_112-10_0_4_node_105 | 0.4 | n |  | TRUE
133 | bus_LV_112-10_0_4_node_108 | 0.4 | n |  | TRUE
134 | bus_LV_112-10_0_4_node_111 | 0.4 | n |  | TRUE
135 | bus_LV_112-10_0_4_node_128 | 0.4 | n |  | TRUE
136 | bus_LV_112-10_0_4_node_109 | 0.4 | n |  | TRUE
137 | bus_LV_112-10_0_4_node_110 | 0.4 | n |  | TRUE
138 | bus_LV_112-10_0_4_node_129 | 0.4 | n |  | TRUE
139 | bus_LV_112-10_0_4_node_112 | 0.4 | n |  | TRUE
140 | bus_LV_112-10_0_4_node_113 | 0.4 | n |  | TRUE
141 | bus_LV_112-10_0_4_node_254 | 0.4 | n |  | TRUE
142 | bus_LV_112-10_0_4_node_250 | 0.4 | n |  | TRUE
143 | bus_LV_112-10_0_4_node_175 | 0.4 | n |  | TRUE
144 | bus_LV_112-10_0_4_node_117 | 0.4 | n |  | TRUE
145 | bus_LV_112-10_0_4_node_119 | 0.4 | n |  | TRUE
146 | bus_LV_112-10_0_4_node_122 | 0.4 | n |  | TRUE
147 | bus_LV_112-10_0_4_node_121 | 0.4 | n |  | TRUE
148 | bus_LV_112-10_0_4_node_125 | 0.4 | n |  | TRUE
149 | bus_LV_112-10_0_4_node_123 | 0.4 | n |  | TRUE
150 | bus_LV_112-10_0_4_node_127 | 0.4 | n |  | TRUE
151 | bus_LV_112-10_0_4_node_124 | 0.4 | n |  | TRUE
152 | bus_LV_112-10_0_4_node_247 | 0.4 | n |  | TRUE
153 | bus_LV_112-10_0_4_node_235 | 0.4 | n |  | TRUE
154 | bus_LV_112-10_0_4_node_244 | 0.4 | n |  | TRUE
155 | bus_LV_112-10_0_4_node_248 | 0.4 | n |  | TRUE
156 | bus_LV_112-10_0_4_node_236 | 0.4 | n |  | TRUE
157 | bus_LV_112-10_0_4_node_245 | 0.4 | n |  | TRUE
158 | bus_LV_112-10_0_4_node_242 | 0.4 | n |  | TRUE
159 | bus_LV_112-10_0_4_node_141 | 0.4 | n |  | TRUE
160 | bus_LV_112-10_0_4_node_142 | 0.4 | n |  | TRUE
161 | bus_LV_112-10_0_4_node_134 | 0.4 | n |  | TRUE
162 | bus_LV_112-10_0_4_node_138 | 0.4 | n |  | TRUE
163 | bus_LV_112-10_0_4_node_133 | 0.4 | n |  | TRUE
164 | bus_LV_112-10_0_4_node_135 | 0.4 | n |  | TRUE
165 | bus_LV_112-10_0_4_node_139 | 0.4 | n |  | TRUE
166 | bus_LV_112-10_0_4_node_157 | 0.4 | n |  | TRUE
167 | bus_LV_112-10_0_4_node_155 | 0.4 | n |  | TRUE
168 | bus_LV_112-10_0_4_node_223 | 0.4 | n |  | TRUE
169 | bus_LV_112-10_0_4_node_181 | 0.4 | n |  | TRUE
170 | bus_LV_112-10_0_4_node_145 | 0.4 | n |  | TRUE
171 | bus_LV_112-10_0_4_node_146 | 0.4 | n |  | TRUE
172 | bus_LV_112-10_0_4_node_147 | 0.4 | n |  | TRUE
173 | bus_LV_112-10_0_4_node_148 | 0.4 | n |  | TRUE
174 | bus_LV_112-10_0_4_node_149 | 0.4 | n |  | TRUE
175 | bus_LV_112-10_0_4_node_161 | 0.4 | n |  | TRUE
176 | bus_LV_112-10_0_4_node_151 | 0.4 | n |  | TRUE
177 | bus_LV_112-10_0_4_node_153 | 0.4 | n |  | TRUE
178 | bus_LV_112-10_0_4_node_162 | 0.4 | n |  | TRUE
179 | bus_LV_112-10_0_4_node_160 | 0.4 | n |  | TRUE
180 | bus_LV_112-10_0_4_node_231 | 0.4 | n |  | TRUE
181 | bus_LV_112-10_0_4_node_156 | 0.4 | n |  | TRUE
182 | bus_LV_112-10_0_4_node_229 | 0.4 | n |  | TRUE
183 | bus_LV_112-10_0_4_node_158 | 0.4 | n |  | TRUE
184 | bus_LV_112-10_0_4_node_159 | 0.4 | n |  | TRUE
185 | bus_LV_112-10_0_4_node_154 | 0.4 | n |  | TRUE
186 | bus_LV_112-10_0_4_node_165 | 0.4 | n |  | TRUE
187 | bus_LV_112-10_0_4_node_234 | 0.4 | n |  | TRUE
188 | bus_LV_112-10_0_4_node_163 | 0.4 | n |  | TRUE
189 | bus_LV_112-10_0_4_node_164 | 0.4 | n |  | TRUE
190 | bus_LV_112-10_0_4_node_166 | 0.4 | n |  | TRUE
191 | bus_LV_112-10_0_4_node_233 | 0.4 | n |  | TRUE
192 | bus_LV_112-10_0_4_node_167 | 0.4 | n |  | TRUE
193 | bus_LV_112-10_0_4_node_168 | 0.4 | n |  | TRUE
194 | bus_LV_112-10_0_4_node_169 | 0.4 | n |  | TRUE
195 | bus_LV_112-10_0_4_node_170 | 0.4 | n |  | TRUE
196 | bus_LV_112-10_0_4_node_171 | 0.4 | n |  | TRUE
197 | bus_LV_112-10_0_4_node_172 | 0.4 | n |  | TRUE
198 | bus_LV_112-10_0_4_node_173 | 0.4 | n |  | TRUE
199 | bus_LV_112-10_0_4_node_194 | 0.4 | n |  | TRUE
200 | bus_LV_112-10_0_4_node_191 | 0.4 | n |  | TRUE
201 | bus_LV_112-10_0_4_node_174 | 0.4 | n |  | TRUE
202 | bus_LV_112-10_0_4_node_179 | 0.4 | n |  | TRUE
203 | bus_LV_112-10_0_4_node_176 | 0.4 | n |  | TRUE
204 | bus_LV_112-10_0_4_node_177 | 0.4 | n |  | TRUE
205 | bus_LV_112-10_0_4_node_180 | 0.4 | n |  | TRUE
206 | bus_LV_112-10_0_4_node_183 | 0.4 | n |  | TRUE
207 | bus_LV_112-10_0_4_node_188 | 0.4 | n |  | TRUE
208 | bus_LV_112-10_0_4_node_182 | 0.4 | n |  | TRUE
209 | bus_LV_112-10_0_4_node_184 | 0.4 | n |  | TRUE
210 | bus_LV_112-10_0_4_node_186 | 0.4 | n |  | TRUE
211 | bus_LV_112-10_0_4_node_187 | 0.4 | n |  | TRUE
212 | bus_LV_112-10_0_4_node_189 | 0.4 | n |  | TRUE
213 | bus_LV_112-10_0_4_node_190 | 0.4 | n |  | TRUE
214 | bus_LV_112-10_0_4_node_192 | 0.4 | n |  | TRUE
215 | bus_LV_112-10_0_4_node_193 | 0.4 | n |  | TRUE
216 | bus_LV_112-10_0_4_node_195 | 0.4 | n |  | TRUE
217 | bus_LV_112-10_0_4_node_196 | 0.4 | n |  | TRUE
218 | bus_LV_112-10_0_4_node_220 | 0.4 | n |  | TRUE
219 | bus_LV_112-10_0_4_node_197 | 0.4 | n |  | TRUE
220 | bus_LV_112-10_0_4_node_221 | 0.4 | n |  | TRUE
221 | bus_LV_112-10_0_4_node_198 | 0.4 | n |  | TRUE
222 | bus_LV_112-10_0_4_node_202 | 0.4 | n |  | TRUE
223 | bus_LV_112-10_0_4_node_200 | 0.4 | n |  | TRUE
224 | bus_LV_112-10_0_4_node_201 | 0.4 | n |  | TRUE
225 | bus_LV_112-10_0_4_node_199 | 0.4 | n |  | TRUE
226 | bus_LV_112-10_0_4_node_203 | 0.4 | n |  | TRUE
227 | bus_LV_112-10_0_4_node_204 | 0.4 | n |  | TRUE
228 | bus_LV_112-10_0_4_node_205 | 0.4 | n |  | TRUE
229 | bus_LV_112-10_0_4_node_206 | 0.4 | n |  | TRUE
230 | bus_LV_112-10_0_4_node_207 | 0.4 | n |  | TRUE
231 | bus_LV_112-10_0_4_node_208 | 0.4 | n |  | TRUE
232 | bus_LV_112-10_0_4_node_212 | 0.4 | n |  | TRUE
233 | bus_LV_112-10_0_4_node_222 | 0.4 | n |  | TRUE
234 | bus_LV_112-10_0_4_node_227 | 0.4 | n |  | TRUE
235 | bus_LV_112-10_0_4_node_230 | 0.4 | n |  | TRUE
236 | bus_LV_112-10_0_4_node_224 | 0.4 | n |  | TRUE
237 | bus_LV_112-10_0_4_node_225 | 0.4 | n |  | TRUE
238 | bus_LV_112-10_0_4_node_226 | 0.4 | n |  | TRUE
239 | bus_LV_112-10_0_4_node_228 | 0.4 | n |  | TRUE
240 | bus_LV_112-10_0_4_node_232 | 0.4 | n |  | TRUE
241 | bus_LV_112-10_0_4_node_237 | 0.4 | n |  | TRUE
242 | bus_LV_112-10_0_4_node_238 | 0.4 | n |  | TRUE
243 | bus_LV_112-10_0_4_node_239 | 0.4 | n |  | TRUE
244 | bus_LV_112-10_0_4_node_240 | 0.4 | n |  | TRUE
245 | bus_LV_112-10_0_4_node_241 | 0.4 | n |  | TRUE
246 | bus_LV_112-10_0_4_node_243 | 0.4 | n |  | TRUE
247 | bus_LV_112-10_0_4_node_249 | 0.4 | n |  | TRUE
248 | bus_LV_112-10_0_4_node_246 | 0.4 | n |  | TRUE
249 | bus_LV_112-10_0_4_node_255 | 0.4 | n |  | TRUE
250 | bus_LV_112-10_0_4_node_256 | 0.4 | n |  | TRUE
251 | bus_LV_112-10_0_4_node_257 | 0.4 | n |  | TRUE
252 | bus_MV_355_0_node_0 | 20 | n |  | TRUE

## load
| name | bus | p_mw | q_mvar | const_z_percent | const_i_percent | sn_mva | scaling | in_service | type
0 | LV_112-10_0_4_load_0 | 0 | 0.0052302 | 0.0013108 | 0 | 0 |  | 1 | TRUE | wye
1 | LV_112-10_0_4_load_1 | 2 | 0.0078213 | 0.0019602 | 0 | 0 |  | 1 | TRUE | wye
2 | LV_112-10_0_4_load_4 | 4 | 0.0030612 | 0.00076721 | 0 | 0 |  | 1 | TRUE | wye
3 | LV_112-10_0_4_load_7 | 6 | 0.002113 | 0.00052956 | 0 | 0 |  | 1 | TRUE | wye
4 | LV_112-10_0_4_load_8 | 7 | 0.0032746 | 0.00082068 | 0 | 0 |  | 1 | TRUE | wye
5 | LV_112-10_0_4_load_10 | 9 | 0.0017131 | 0.00042935 | 0 | 0 |  | 1 | TRUE | wye
6 | LV_112-10_0_4_load_6 | 10 | 0.0057563 | 0.0014427 | 0 | 0 |  | 1 | TRUE | wye
7 | LV_112-10_0_4_load_11 | 11 | 0.002113 | 0.00052956 | 0 | 0 |  | 1 | TRUE | wye
8 | LV_112-10_0_4_load_13 | 12 | 0.001739 | 0.00043582 | 0 | 0 |  | 1 | TRUE | wye
9 | LV_112-10_0_4_load_67 | 13 | 0.0030447 | 0.00076307 | 0 | 0 |  | 1 | TRUE | wye
10 | LV_112-10_0_4_load_114 | 14 | 0.00057714 | 0.00014464 | 0 | 0 |  | 1 | TRUE | wye
11 | LV_112-10_0_4_load_219 | 16 | 0.0017212 | 0.00043138 | 0 | 0 |  | 1 | TRUE | wye
12 | LV_112-10_0_4_load_17 | 17 | 0.0021233 | 0.00053215 | 0 | 0 |  | 1 | TRUE | wye
13 | LV_112-10_0_4_load_12 | 18 | 0.0063235 | 0.0015848 | 0 | 0 |  | 1 | TRUE | wye
14 | LV_112-10_0_4_load_55 | 21 | 0.0027601 | 0.00069174 | 0 | 0 |  | 1 | TRUE | wye
15 | LV_112-10_0_4_load_178 | 22 | 0.0006575 | 0.00016478 | 0 | 0 |  | 1 | TRUE | wye
16 | LV_112-10_0_4_load_73 | 23 | 0.0025813 | 0.00064693 | 0 | 0 |  | 1 | TRUE | wye
17 | LV_112-10_0_4_load_218 | 24 | 0.0017319 | 0.00043405 | 0 | 0 |  | 1 | TRUE | wye
18 | LV_112-10_0_4_load_16 | 27 | 0.0014382 | 0.00036044 | 0 | 0 |  | 1 | TRUE | wye
19 | LV_112-10_0_4_load_216 | 28 | 0.0021152 | 0.00053012 | 0 | 0 |  | 1 | TRUE | wye
20 | LV_112-10_0_4_load_19 | 30 | 0.0024224 | 0.00060711 | 0 | 0 |  | 1 | TRUE | wye
21 | LV_112-10_0_4_load_20 | 31 | 0.0014374 | 0.00036025 | 0 | 0 |  | 1 | TRUE | wye
22 | LV_112-10_0_4_load_78 | 32 | 0.0021961 | 0.00055039 | 0 | 0 |  | 1 | TRUE | wye
23 | LV_112-10_0_4_load_21 | 33 | 0.0048561 | 0.001217 | 0 | 0 |  | 1 | TRUE | wye
24 | LV_112-10_0_4_load_210 | 34 | 0.0021233 | 0.00053215 | 0 | 0 |  | 1 | TRUE | wye
25 | LV_112-10_0_4_load_215 | 35 | 0.0021109 | 0.00052903 | 0 | 0 |  | 1 | TRUE | wye
26 | LV_112-10_0_4_load_214 | 36 | 0.0024696 | 0.00061895 | 0 | 0 |  | 1 | TRUE | wye
27 | LV_112-10_0_4_load_76 | 37 | 0.0044613 | 0.0011181 | 0 | 0 |  | 1 | TRUE | wye
28 | LV_112-10_0_4_load_74 | 38 | 0.005275 | 0.001322 | 0 | 0 |  | 1 | TRUE | wye
29 | LV_112-10_0_4_load_23 | 40 | 0.0022584 | 0.000566 | 0 | 0 |  | 1 | TRUE | wye
30 | LV_112-10_0_4_load_24 | 41 | 0.0015128 | 0.00037914 | 0 | 0 |  | 1 | TRUE | wye
31 | LV_112-10_0_4_load_25 | 42 | 0.0011139 | 0.00027916 | 0 | 0 |  | 1 | TRUE | wye
32 | LV_112-10_0_4_load_26 | 43 | 0.0013127 | 0.00032898 | 0 | 0 |  | 1 | TRUE | wye
33 | LV_112-10_0_4_load_27 | 44 | 0.0010284 | 0.00025773 | 0 | 0 |  | 1 | TRUE | wye
34 | LV_112-10_0_4_load_31 | 45 | 0.0037848 | 0.00094856 | 0 | 0 |  | 1 | TRUE | wye
35 | LV_112-10_0_4_load_28 | 46 | 0.0012803 | 0.00032086 | 0 | 0 |  | 1 | TRUE | wye
36 | LV_112-10_0_4_load_29 | 48 | 0.0010775 | 0.00027005 | 0 | 0 |  | 1 | TRUE | wye
37 | LV_112-10_0_4_load_33 | 49 | 0.001786 | 0.0004476 | 0 | 0 |  | 1 | TRUE | wye
38 | LV_112-10_0_4_load_34 | 50 | 0.0021768 | 0.00054556 | 0 | 0 |  | 1 | TRUE | wye
39 | LV_112-10_0_4_load_35 | 51 | 0.0014794 | 0.00037078 | 0 | 0 |  | 1 | TRUE | wye
40 | LV_112-10_0_4_load_252 | 53 | 0.001438 | 0.00036041 | 0 | 0 |  | 1 | TRUE | wye
41 | LV_112-10_0_4_load_251 | 54 | 0.0017381 | 0.0004356 | 0 | 0 |  | 1 | TRUE | wye
42 | LV_112-10_0_4_load_253 | 55 | 0.0039451 | 0.00098874 | 0 | 0 |  | 1 | TRUE | wye
43 | LV_112-10_0_4_load_126 | 56 | 0.0021121 | 0.00052933 | 0 | 0 |  | 1 | TRUE | wye
44 | LV_112-10_0_4_load_37 | 57 | 0.0011949 | 0.00029947 | 0 | 0 |  | 1 | TRUE | wye
45 | LV_112-10_0_4_load_38 | 58 | 0.0018678 | 0.00046812 | 0 | 0 |  | 1 | TRUE | wye
46 | LV_112-10_0_4_load_39 | 59 | 0.0067356 | 0.0016881 | 0 | 0 |  | 1 | TRUE | wye
47 | LV_112-10_0_4_load_41 | 61 | 0.0038158 | 0.00095633 | 0 | 0 |  | 1 | TRUE | wye
48 | LV_112-10_0_4_load_42 | 62 | 0.0019449 | 0.00048743 | 0 | 0 |  | 1 | TRUE | wye
49 | LV_112-10_0_4_load_43 | 63 | 0.002895 | 0.00072556 | 0 | 0 |  | 1 | TRUE | wye
50 | LV_112-10_0_4_load_45 | 65 | 0.0087853 | 0.0022018 | 0 | 0 |  | 1 | TRUE | wye
51 | LV_112-10_0_4_load_63 | 66 | 0.0022104 | 0.00055397 | 0 | 0 |  | 1 | TRUE | wye
52 | LV_112-10_0_4_load_62 | 67 | 0.0027604 | 0.00069183 | 0 | 0 |  | 1 | TRUE | wye
53 | LV_112-10_0_4_load_46 | 68 | 0.0039613 | 0.00099279 | 0 | 0 |  | 1 | TRUE | wye
54 | LV_112-10_0_4_load_48 | 70 | 0.0031028 | 0.00077762 | 0 | 0 |  | 1 | TRUE | wye
55 | LV_112-10_0_4_load_49 | 71 | 0.0031558 | 0.00079092 | 0 | 0 |  | 1 | TRUE | wye
56 | LV_112-10_0_4_load_54 | 72 | 0.0029776 | 0.00074627 | 0 | 0 |  | 1 | TRUE | wye
57 | LV_112-10_0_4_load_52 | 73 | 0.0021969 | 0.00055061 | 0 | 0 |  | 1 | TRUE | wye
58 | LV_112-10_0_4_load_50 | 74 | 0.0030573 | 0.00076622 | 0 | 0 |  | 1 | TRUE | wye
59 | LV_112-10_0_4_load_51 | 75 | 0.0037953 | 0.00095118 | 0 | 0 |  | 1 | TRUE | wye
60 | LV_112-10_0_4_load_56 | 77 | 0.0040286 | 0.0010097 | 0 | 0 |  | 1 | TRUE | wye
61 | LV_112-10_0_4_load_66 | 79 | 0.0031866 | 0.00079863 | 0 | 0 |  | 1 | TRUE | wye
62 | LV_112-10_0_4_load_64 | 80 | 0.003766 | 0.00094385 | 0 | 0 |  | 1 | TRUE | wye
63 | LV_112-10_0_4_load_57 | 81 | 0.0019771 | 0.00049551 | 0 | 0 |  | 1 | TRUE | wye
64 | LV_112-10_0_4_load_58 | 82 | 0.002392 | 0.00059948 | 0 | 0 |  | 1 | TRUE | wye
65 | LV_112-10_0_4_load_60 | 84 | 0.0023752 | 0.00059529 | 0 | 0 |  | 1 | TRUE | wye
66 | LV_112-10_0_4_load_61 | 85 | 0.0046275 | 0.0011598 | 0 | 0 |  | 1 | TRUE | wye
67 | LV_112-10_0_4_load_68 | 86 | 0.002656 | 0.00066564 | 0 | 0 |  | 1 | TRUE | wye
68 | LV_112-10_0_4_load_70 | 87 | 0.002885 | 0.00072304 | 0 | 0 |  | 1 | TRUE | wye
69 | LV_112-10_0_4_load_69 | 88 | 0.0036582 | 0.00091684 | 0 | 0 |  | 1 | TRUE | wye
70 | LV_112-10_0_4_load_71 | 89 | 0.0037723 | 0.00094543 | 0 | 0 |  | 1 | TRUE | wye
71 | LV_112-10_0_4_load_72 | 90 | 0.0015971 | 0.00040027 | 0 | 0 |  | 1 | TRUE | wye
72 | LV_112-10_0_4_load_77 | 91 | 0.0012582 | 0.00031534 | 0 | 0 |  | 1 | TRUE | wye
73 | LV_112-10_0_4_load_87 | 92 | 0.0039324 | 0.00098556 | 0 | 0 |  | 1 | TRUE | wye
74 | LV_112-10_0_4_load_88 | 93 | 0.001057 | 0.00026491 | 0 | 0 |  | 1 | TRUE | wye
75 | LV_112-10_0_4_load_213 | 94 | 0.0024329 | 0.00060973 | 0 | 0 |  | 1 | TRUE | wye
76 | LV_112-10_0_4_load_79 | 95 | 0.001513 | 0.00037919 | 0 | 0 |  | 1 | TRUE | wye
77 | LV_112-10_0_4_load_80 | 96 | 0.0038408 | 0.0009626 | 0 | 0 |  | 1 | TRUE | wye
78 | LV_112-10_0_4_load_81 | 97 | 0.0023959 | 0.00060048 | 0 | 0 |  | 1 | TRUE | wye
79 | LV_112-10_0_4_load_82 | 98 | 0.0031355 | 0.00078584 | 0 | 0 |  | 1 | TRUE | wye
80 | LV_112-10_0_4_load_86 | 102 | 0.00099617 | 0.00024966 | 0 | 0 |  | 1 | TRUE | wye
81 | LV_112-10_0_4_load_96 | 104 | 0.0021469 | 0.00053806 | 0 | 0 |  | 1 | TRUE | wye
82 | LV_112-10_0_4_load_144 | 105 | 0.0027457 | 0.00068814 | 0 | 0 |  | 1 | TRUE | wye
83 | LV_112-10_0_4_load_140 | 106 | 0.00094974 | 0.00023803 | 0 | 0 |  | 1 | TRUE | wye
84 | LV_112-10_0_4_load_132 | 107 | 0.00089354 | 0.00022394 | 0 | 0 |  | 1 | TRUE | wye
85 | LV_112-10_0_4_load_143 | 109 | 0.00073648 | 0.00018458 | 0 | 0 |  | 1 | TRUE | wye
86 | LV_112-10_0_4_load_209 | 110 | 0.0012619 | 0.00031626 | 0 | 0 |  | 1 | TRUE | wye
87 | LV_112-10_0_4_load_185 | 111 | 0.0011556 | 0.00028962 | 0 | 0 |  | 1 | TRUE | wye
88 | LV_112-10_0_4_load_89 | 113 | 0.0017166 | 0.00043023 | 0 | 0 |  | 1 | TRUE | wye
89 | LV_112-10_0_4_load_90 | 114 | 0.0019621 | 0.00049175 | 0 | 0 |  | 1 | TRUE | wye
90 | LV_112-10_0_4_load_106 | 115 | 0.0020167 | 0.00050542 | 0 | 0 |  | 1 | TRUE | wye
91 | LV_112-10_0_4_load_91 | 117 | 0.00023289 | 5.8368e-05 | 0 | 0 |  | 1 | TRUE | wye
92 | LV_112-10_0_4_load_92 | 118 | 0.0019811 | 0.0004965 | 0 | 0 |  | 1 | TRUE | wye
93 | LV_112-10_0_4_load_94 | 119 | 0.00027008 | 6.7688e-05 | 0 | 0 |  | 1 | TRUE | wye
94 | LV_112-10_0_4_load_97 | 121 | 0.0022553 | 0.00056524 | 0 | 0 |  | 1 | TRUE | wye
95 | LV_112-10_0_4_load_98 | 122 | 0.0004094 | 0.00010261 | 0 | 0 |  | 1 | TRUE | wye
96 | LV_112-10_0_4_load_116 | 123 | 0.00028202 | 7.068e-05 | 0 | 0 |  | 1 | TRUE | wye
97 | LV_112-10_0_4_load_104 | 124 | 0.00215 | 0.00053885 | 0 | 0 |  | 1 | TRUE | wye
98 | LV_112-10_0_4_load_136 | 126 | 0.0034082 | 0.00085419 | 0 | 0 |  | 1 | TRUE | wye
99 | LV_112-10_0_4_load_137 | 127 | 0.0010713 | 0.0002685 | 0 | 0 |  | 1 | TRUE | wye
100 | LV_112-10_0_4_load_99 | 129 | 0.0040499 | 0.001015 | 0 | 0 |  | 1 | TRUE | wye
101 | LV_112-10_0_4_load_100 | 130 | 0.0016542 | 0.00041459 | 0 | 0 |  | 1 | TRUE | wye
102 | LV_112-10_0_4_load_105 | 132 | 0.0020087 | 0.00050343 | 0 | 0 |  | 1 | TRUE | wye
103 | LV_112-10_0_4_load_111 | 134 | 0.0020126 | 0.00050442 | 0 | 0 |  | 1 | TRUE | wye
104 | LV_112-10_0_4_load_128 | 135 | 0.0012194 | 0.00030562 | 0 | 0 |  | 1 | TRUE | wye
105 | LV_112-10_0_4_load_109 | 136 | 0.0013757 | 0.00034478 | 0 | 0 |  | 1 | TRUE | wye
106 | LV_112-10_0_4_load_110 | 137 | 0.0047366 | 0.0011871 | 0 | 0 |  | 1 | TRUE | wye
107 | LV_112-10_0_4_load_129 | 138 | 0.0017811 | 0.00044639 | 0 | 0 |  | 1 | TRUE | wye
108 | LV_112-10_0_4_load_112 | 139 | 0.0018479 | 0.00046312 | 0 | 0 |  | 1 | TRUE | wye
109 | LV_112-10_0_4_load_113 | 140 | 0.0018501 | 0.00046367 | 0 | 0 |  | 1 | TRUE | wye
110 | LV_112-10_0_4_load_254 | 141 | 0.002386 | 0.00059798 | 0 | 0 |  | 1 | TRUE | wye
111 | LV_112-10_0_4_load_117 | 144 | 0.0017657 | 0.00044253 | 0 | 0 |  | 1 | TRUE | wye
112 | LV_112-10_0_4_load_122 | 146 | 0.0020839 | 0.00052229 | 0 | 0 |  | 1 | TRUE | wye
113 | LV_112-10_0_4_load_121 | 147 | 0.0025582 | 0.00064115 | 0 | 0 |  | 1 | TRUE | wye
114 | LV_112-10_0_4_load_125 | 148 | 0.001363 | 0.0003416 | 0 | 0 |  | 1 | TRUE | wye
115 | LV_112-10_0_4_load_123 | 149 | 0.0019752 | 0.00049503 | 0 | 0 |  | 1 | TRUE | wye
116 | LV_112-10_0_4_load_127 | 150 | 0.0018755 | 0.00047004 | 0 | 0 |  | 1 | TRUE | wye
117 | LV_112-10_0_4_load_247 | 152 | 0.0022398 | 0.00056135 | 0 | 0 |  | 1 | TRUE | wye
118 | LV_112-10_0_4_load_235 | 153 | 0.0016316 | 0.00040893 | 0 | 0 |  | 1 | TRUE | wye
119 | LV_112-10_0_4_load_248 | 155 | 0.0015242 | 0.000382 | 0 | 0 |  | 1 | TRUE | wye
120 | LV_112-10_0_4_load_236 | 156 | 0.002368 | 0.00059348 | 0 | 0 |  | 1 | TRUE | wye
121 | LV_112-10_0_4_load_245 | 157 | 0.0025735 | 0.00064498 | 0 | 0 |  | 1 | TRUE | wye
122 | LV_112-10_0_4_load_242 | 158 | 0.0022605 | 0.00056654 | 0 | 0 |  | 1 | TRUE | wye
123 | LV_112-10_0_4_load_141 | 159 | 0.002553 | 0.00063985 | 0 | 0 |  | 1 | TRUE | wye
124 | LV_112-10_0_4_load_142 | 160 | 0.00056493 | 0.00014159 | 0 | 0 |  | 1 | TRUE | wye
125 | LV_112-10_0_4_load_138 | 162 | 0.0018682 | 0.00046822 | 0 | 0 |  | 1 | TRUE | wye
126 | LV_112-10_0_4_load_135 | 164 | 0.00059346 | 0.00014874 | 0 | 0 |  | 1 | TRUE | wye
127 | LV_112-10_0_4_load_139 | 165 | 0.00059751 | 0.00014975 | 0 | 0 |  | 1 | TRUE | wye
128 | LV_112-10_0_4_load_157 | 166 | 0.00058689 | 0.00014709 | 0 | 0 |  | 1 | TRUE | wye
129 | LV_112-10_0_4_load_155 | 167 | 0.00062508 | 0.00015666 | 0 | 0 |  | 1 | TRUE | wye
130 | LV_112-10_0_4_load_223 | 168 | 0.00060245 | 0.00015099 | 0 | 0 |  | 1 | TRUE | wye
131 | LV_112-10_0_4_load_145 | 170 | 0.0020737 | 0.00051972 | 0 | 0 |  | 1 | TRUE | wye
132 | LV_112-10_0_4_load_147 | 172 | 0.001016 | 0.00025463 | 0 | 0 |  | 1 | TRUE | wye
133 | LV_112-10_0_4_load_148 | 173 | 0.0016562 | 0.00041509 | 0 | 0 |  | 1 | TRUE | wye
134 | LV_112-10_0_4_load_149 | 174 | 0.0018958 | 0.00047514 | 0 | 0 |  | 1 | TRUE | wye
135 | LV_112-10_0_4_load_161 | 175 | 0.0016472 | 0.00041282 | 0 | 0 |  | 1 | TRUE | wye
136 | LV_112-10_0_4_load_151 | 176 | 0.0011235 | 0.00028157 | 0 | 0 |  | 1 | TRUE | wye
137 | LV_112-10_0_4_load_162 | 178 | 0.0018919 | 0.00047416 | 0 | 0 |  | 1 | TRUE | wye
138 | LV_112-10_0_4_load_160 | 179 | 0.0017758 | 0.00044507 | 0 | 0 |  | 1 | TRUE | wye
139 | LV_112-10_0_4_load_231 | 180 | 0.00054385 | 0.0001363 | 0 | 0 |  | 1 | TRUE | wye
140 | LV_112-10_0_4_load_156 | 181 | 0.00073368 | 0.00018388 | 0 | 0 |  | 1 | TRUE | wye
141 | LV_112-10_0_4_load_229 | 182 | 0.00072664 | 0.00018211 | 0 | 0 |  | 1 | TRUE | wye
142 | LV_112-10_0_4_load_159 | 184 | 0.00091388 | 0.00022904 | 0 | 0 |  | 1 | TRUE | wye
143 | LV_112-10_0_4_load_154 | 185 | 0.00072447 | 0.00018157 | 0 | 0 |  | 1 | TRUE | wye
144 | LV_112-10_0_4_load_234 | 187 | 0.00091388 | 0.00022904 | 0 | 0 |  | 1 | TRUE | wye
145 | LV_112-10_0_4_load_163 | 188 | 0.0013703 | 0.00034342 | 0 | 0 |  | 1 | TRUE | wye
146 | LV_112-10_0_4_load_164 | 189 | 0.0013346 | 0.00033447 | 0 | 0 |  | 1 | TRUE | wye
147 | LV_112-10_0_4_load_166 | 190 | 0.0010016 | 0.00025101 | 0 | 0 |  | 1 | TRUE | wye
148 | LV_112-10_0_4_load_233 | 191 | 0.00091388 | 0.00022904 | 0 | 0 |  | 1 | TRUE | wye
149 | LV_112-10_0_4_load_167 | 192 | 0.0015006 | 0.00037608 | 0 | 0 |  | 1 | TRUE | wye
150 | LV_112-10_0_4_load_168 | 193 | 0.0014276 | 0.00035779 | 0 | 0 |  | 1 | TRUE | wye
151 | LV_112-10_0_4_load_169 | 194 | 0.0012183 | 0.00030533 | 0 | 0 |  | 1 | TRUE | wye
152 | LV_112-10_0_4_load_171 | 196 | 0.003089 | 0.00077417 | 0 | 0 |  | 1 | TRUE | wye
153 | LV_112-10_0_4_load_172 | 197 | 0.0019858 | 0.00049769 | 0 | 0 |  | 1 | TRUE | wye
154 | LV_112-10_0_4_load_173 | 198 | 0.0017551 | 0.00043987 | 0 | 0 |  | 1 | TRUE | wye
155 | LV_112-10_0_4_load_194 | 199 | 0.00099997 | 0.00025062 | 0 | 0 |  | 1 | TRUE | wye
156 | LV_112-10_0_4_load_174 | 201 | 0.0016363 | 0.00041009 | 0 | 0 |  | 1 | TRUE | wye
157 | LV_112-10_0_4_load_179 | 202 | 0.0018675 | 0.00046804 | 0 | 0 |  | 1 | TRUE | wye
158 | LV_112-10_0_4_load_176 | 203 | 0.0020859 | 0.00052278 | 0 | 0 |  | 1 | TRUE | wye
159 | LV_112-10_0_4_load_180 | 205 | 0.0017823 | 0.00044669 | 0 | 0 |  | 1 | TRUE | wye
160 | LV_112-10_0_4_load_183 | 206 | 0.002266 | 0.00056792 | 0 | 0 |  | 1 | TRUE | wye
161 | LV_112-10_0_4_load_182 | 208 | 0.0012601 | 0.00031582 | 0 | 0 |  | 1 | TRUE | wye
162 | LV_112-10_0_4_load_184 | 209 | 0.0042818 | 0.0010731 | 0 | 0 |  | 1 | TRUE | wye
163 | LV_112-10_0_4_load_186 | 210 | 0.0027839 | 0.0006977 | 0 | 0 |  | 1 | TRUE | wye
164 | LV_112-10_0_4_load_189 | 212 | 0.0014554 | 0.00036476 | 0 | 0 |  | 1 | TRUE | wye
165 | LV_112-10_0_4_load_190 | 213 | 0.0074542 | 0.0018682 | 0 | 0 |  | 1 | TRUE | wye
166 | LV_112-10_0_4_load_192 | 214 | 0.001 | 0.00025063 | 0 | 0 |  | 1 | TRUE | wye
167 | LV_112-10_0_4_load_193 | 215 | 0.0017529 | 0.00043931 | 0 | 0 |  | 1 | TRUE | wye
168 | LV_112-10_0_4_load_195 | 216 | 0.00099169 | 0.00024854 | 0 | 0 |  | 1 | TRUE | wye
169 | LV_112-10_0_4_load_196 | 217 | 0.0019565 | 0.00049035 | 0 | 0 |  | 1 | TRUE | wye
170 | LV_112-10_0_4_load_220 | 218 | 0.0013135 | 0.00032921 | 0 | 0 |  | 1 | TRUE | wye
171 | LV_112-10_0_4_load_197 | 219 | 0.059188 | 0.014834 | 0 | 0 |  | 1 | TRUE | wye
172 | LV_112-10_0_4_load_221 | 220 | 0.0011387 | 0.00028539 | 0 | 0 |  | 1 | TRUE | wye
173 | LV_112-10_0_4_load_202 | 222 | 0.0037789 | 0.00094707 | 0 | 0 |  | 1 | TRUE | wye
174 | LV_112-10_0_4_load_201 | 224 | 0.0020491 | 0.00051355 | 0 | 0 |  | 1 | TRUE | wye
175 | LV_112-10_0_4_load_199 | 225 | 0.0038509 | 0.00096512 | 0 | 0 |  | 1 | TRUE | wye
176 | LV_112-10_0_4_load_203 | 226 | 0.0020486 | 0.00051342 | 0 | 0 |  | 1 | TRUE | wye
177 | LV_112-10_0_4_load_204 | 227 | 0.0031952 | 0.0008008 | 0 | 0 |  | 1 | TRUE | wye
178 | LV_112-10_0_4_load_205 | 228 | 0.0013722 | 0.00034391 | 0 | 0 |  | 1 | TRUE | wye
179 | LV_112-10_0_4_load_206 | 229 | 0.0016484 | 0.00041314 | 0 | 0 |  | 1 | TRUE | wye
180 | LV_112-10_0_4_load_207 | 230 | 0.001595 | 0.00039974 | 0 | 0 |  | 1 | TRUE | wye
181 | LV_112-10_0_4_load_208 | 231 | 0.0015582 | 0.00039053 | 0 | 0 |  | 1 | TRUE | wye
182 | LV_112-10_0_4_load_212 | 232 | 0.0027341 | 0.00068524 | 0 | 0 |  | 1 | TRUE | wye
183 | LV_112-10_0_4_load_222 | 233 | 0.00077872 | 0.00019517 | 0 | 0 |  | 1 | TRUE | wye
184 | LV_112-10_0_4_load_227 | 234 | 0.0011398 | 0.00028565 | 0 | 0 |  | 1 | TRUE | wye
185 | LV_112-10_0_4_load_230 | 235 | 0.0011386 | 0.00028535 | 0 | 0 |  | 1 | TRUE | wye
186 | LV_112-10_0_4_load_224 | 236 | 0.00060138 | 0.00015072 | 0 | 0 |  | 1 | TRUE | wye
187 | LV_112-10_0_4_load_225 | 237 | 0.00073708 | 0.00018473 | 0 | 0 |  | 1 | TRUE | wye
188 | LV_112-10_0_4_load_226 | 238 | 0.00078127 | 0.0001958 | 0 | 0 |  | 1 | TRUE | wye
189 | LV_112-10_0_4_load_228 | 239 | 0.00070234 | 0.00017602 | 0 | 0 |  | 1 | TRUE | wye
190 | LV_112-10_0_4_load_232 | 240 | 0.00091388 | 0.00022904 | 0 | 0 |  | 1 | TRUE | wye
191 | LV_112-10_0_4_load_238 | 242 | 0.0015702 | 0.00039352 | 0 | 0 |  | 1 | TRUE | wye
192 | LV_112-10_0_4_load_239 | 243 | 0.0044385 | 0.0011124 | 0 | 0 |  | 1 | TRUE | wye
193 | LV_112-10_0_4_load_240 | 244 | 0.0013099 | 0.00032828 | 0 | 0 |  | 1 | TRUE | wye
194 | LV_112-10_0_4_load_241 | 245 | 0.0026741 | 0.0006702 | 0 | 0 |  | 1 | TRUE | wye
195 | LV_112-10_0_4_load_243 | 246 | 0.0022663 | 0.00056798 | 0 | 0 |  | 1 | TRUE | wye
196 | LV_112-10_0_4_load_249 | 247 | 0.001584 | 0.00039699 | 0 | 0 |  | 1 | TRUE | wye
197 | LV_112-10_0_4_load_246 | 248 | 0.0018503 | 0.00046373 | 0 | 0 |  | 1 | TRUE | wye
198 | LV_112-10_0_4_load_255 | 249 | 0.0021006 | 0.00052645 | 0 | 0 |  | 1 | TRUE | wye
199 | LV_112-10_0_4_load_256 | 250 | 0.0020701 | 0.00051881 | 0 | 0 |  | 1 | TRUE | wye
200 | LV_112-10_0_4_load_257 | 251 | 0.0032257 | 0.00080845 | 0 | 0 |  | 1 | TRUE | wye

## ext_grid
| name | bus | vm_pu | va_degree | slack_weight | in_service
0 |  | 0 | 1 | 0 | 1 | TRUE

## line
| name | std_type | from_bus | to_bus | length_km | r_ohm_per_km | x_ohm_per_km | c_nf_per_km | g_us_per_km | max_i_ka | df | parallel | type | in_service
0 | LV_112-10_0_4_line_0 |  | 0 | 1 | 0.024495 | 0.125 | 0.08 | 261 | 0 | 0.364 | 1 | 4 | cs | TRUE
1 | LV_112-10_0_4_line_1 |  | 1 | 4 | 0.0092573 | 0.125 | 0.08 | 261 | 0 | 0.364 | 1 | 1 | cs | TRUE
2 | LV_112-10_0_4_line_2 |  | 1 | 5 | 0.011066 | 0.125 | 0.08 | 261 | 0 | 0.364 | 1 | 4 | cs | TRUE
3 | LV_112-10_0_4_line_3 |  | 2 | 3 | 0.0025144 | 0.125 | 0.08 | 261 | 0 | 0.364 | 1 | 1 | cs | TRUE
4 | LV_112-10_0_4_line_4 |  | 3 | 6 | 0.028073 | 0.125 | 0.08 | 261 | 0 | 0.364 | 1 | 1 | cs | TRUE
5 | LV_112-10_0_4_line_5 |  | 4 | 7 | 0.024514 | 0.125 | 0.08 | 261 | 0 | 0.364 | 1 | 1 | cs | TRUE
6 | LV_112-10_0_4_line_6 |  | 5 | 8 | 0.006987 | 0.125 | 0.08 | 261 | 0 | 0.364 | 1 | 4 | cs | TRUE
7 | LV_112-10_0_4_line_7 |  | 5 | 9 | 0.027949 | 0.125 | 0.08 | 261 | 0 | 0.364 | 1 | 4 | cs | TRUE
8 | LV_112-10_0_4_line_8 |  | 6 | 12 | 0.004252 | 0.125 | 0.08 | 261 | 0 | 0.364 | 1 | 1 | cs | TRUE
9 | LV_112-10_0_4_line_9 |  | 7 | 13 | 0.024111 | 0.125 | 0.08 | 261 | 0 | 0.364 | 1 | 1 | cs | TRUE
10 | LV_112-10_0_4_line_10 |  | 8 | 14 | 0.011974 | 0.125 | 0.08 | 261 | 0 | 0.364 | 1 | 4 | cs | TRUE
11 | LV_112-10_0_4_line_11 |  | 8 | 15 | 0.011019 | 0.125 | 0.08 | 261 | 0 | 0.364 | 1 | 1 | cs | TRUE
12 | LV_112-10_0_4_line_12 |  | 9 | 16 | 0.0061449 | 0.125 | 0.08 | 261 | 0 | 0.364 | 1 | 4 | cs | TRUE
13 | LV_112-10_0_4_line_13 |  | 10 | 11 | 0.027255 | 0.125 | 0.08 | 261 | 0 | 0.364 | 1 | 1 | cs | TRUE
14 | LV_112-10_0_4_line_14 |  | 11 | 17 | 0.0040711 | 0.125 | 0.08 | 261 | 0 | 0.364 | 1 | 1 | cs | TRUE
15 | LV_112-10_0_4_line_15 |  | 12 | 20 | 0.0083373 | 0.125 | 0.08 | 261 | 0 | 0.364 | 1 | 1 | cs | TRUE
16 | LV_112-10_0_4_line_16 |  | 13 | 21 | 0.019742 | 0.125 | 0.08 | 261 | 0 | 0.364 | 1 | 1 | cs | TRUE
17 | LV_112-10_0_4_line_17 |  | 14 | 22 | 0.0039796 | 0.125 | 0.08 | 261 | 0 | 0.364 | 1 | 4 | cs | TRUE
18 | LV_112-10_0_4_line_18 |  | 15 | 23 | 0.027033 | 0.125 | 0.08 | 261 | 0 | 0.364 | 1 | 1 | cs | TRUE
19 | LV_112-10_0_4_line_19 |  | 16 | 24 | 0.0061434 | 0.125 | 0.08 | 261 | 0 | 0.364 | 1 | 4 | cs | TRUE
20 | LV_112-10_0_4_line_20 |  | 17 | 25 | 0.0089753 | 0.125 | 0.08 | 261 | 0 | 0.364 | 1 | 1 | cs | TRUE
21 | LV_112-10_0_4_line_21 |  | 18 | 19 | 0.024112 | 0.125 | 0.08 | 261 | 0 | 0.364 | 1 | 1 | cs | TRUE
22 | LV_112-10_0_4_line_22 |  | 19 | 26 | 0.005126 | 0.125 | 0.08 | 261 | 0 | 0.364 | 1 | 1 | cs | TRUE
23 | LV_112-10_0_4_line_23 |  | 19 | 27 | 0.015417 | 0.125 | 0.08 | 261 | 0 | 0.364 | 1 | 1 | cs | TRUE
24 | LV_112-10_0_4_line_24 |  | 20 | 24 | 0.013077 | 0.125 | 0.08 | 261 | 0 | 0.364 | 1 | 2 | cs | TRUE
25 | LV_112-10_0_4_line_25 |  | 20 | 28 | 0.017691 | 0.125 | 0.08 | 261 | 0 | 0.364 | 1 | 2 | cs | TRUE
26 | LV_112-10_0_4_line_26 |  | 21 | 76 | 0.024899 | 0.125 | 0.08 | 261 | 0 | 0.364 | 1 | 1 | cs | TRUE
27 | LV_112-10_0_4_line_27 |  | 22 | 143 | 0.014598 | 0.125 | 0.08 | 261 | 0 | 0.364 | 1 | 4 | cs | TRUE
28 | LV_112-10_0_4_line_28 |  | 23 | 89 | 0.0059435 | 0.125 | 0.08 | 261 | 0 | 0.364 | 1 | 1 | cs | TRUE
29 | LV_112-10_0_4_line_29 |  | 25 | 35 | 0.019691 | 0.125 | 0.08 | 261 | 0 | 0.364 | 1 | 1 | cs | TRUE
30 | LV_112-10_0_4_line_30 |  | 25 | 34 | 0.01263 | 0.125 | 0.08 | 261 | 0 | 0.364 | 1 | 1 | cs | TRUE
31 | LV_112-10_0_4_line_31 |  | 26 | 29 | 0.017835 | 0.125 | 0.08 | 261 | 0 | 0.364 | 1 | 1 | cs | TRUE
32 | LV_112-10_0_4_line_32 |  | 26 | 30 | 0.017102 | 0.125 | 0.08 | 261 | 0 | 0.364 | 1 | 1 | cs | TRUE
33 | LV_112-10_0_4_line_33 |  | 27 | 31 | 0.0061393 | 0.125 | 0.08 | 261 | 0 | 0.364 | 1 | 1 | cs | TRUE
34 | LV_112-10_0_4_line_34 |  | 28 | 35 | 0.0061595 | 0.125 | 0.08 | 261 | 0 | 0.364 | 1 | 1 | cs | TRUE
35 | LV_112-10_0_4_line_35 |  | 29 | 32 | 0.018501 | 0.125 | 0.08 | 261 | 0 | 0.364 | 1 | 1 | cs | TRUE
36 | LV_112-10_0_4_line_36 |  | 30 | 33 | 0.018432 | 0.125 | 0.08 | 261 | 0 | 0.364 | 1 | 1 | cs | TRUE
37 | LV_112-10_0_4_line_37 |  | 31 | 34 | 0.0061393 | 0.125 | 0.08 | 261 | 0 | 0.364 | 1 | 1 | cs | TRUE
38 | LV_112-10_0_4_line_38 |  | 32 | 36 | 0.00023604 | 0.125 | 0.08 | 261 | 0 | 0.364 | 1 | 1 | cs | TRUE
39 | LV_112-10_0_4_line_39 |  | 33 | 39 | 0.0066869 | 0.125 | 0.08 | 261 | 0 | 0.364 | 1 | 1 | cs | TRUE
40 | LV_112-10_0_4_line_40 |  | 36 | 94 | 0.0049708 | 0.125 | 0.08 | 261 | 0 | 0.364 | 1 | 1 | cs | TRUE
41 | LV_112-10_0_4_line_41 |  | 37 | 38 | 0.010887 | 0.125 | 0.08 | 261 | 0 | 0.364 | 1 | 1 | cs | TRUE
42 | LV_112-10_0_4_line_42 |  | 38 | 90 | 0.019114 | 0.125 | 0.08 | 261 | 0 | 0.364 | 1 | 1 | cs | TRUE
43 | LV_112-10_0_4_line_43 |  | 39 | 40 | 0.030669 | 0.125 | 0.08 | 261 | 0 | 0.364 | 1 | 1 | cs | TRUE
44 | LV_112-10_0_4_line_44 |  | 39 | 41 | 0.029632 | 0.125 | 0.08 | 261 | 0 | 0.364 | 1 | 1 | cs | TRUE
45 | LV_112-10_0_4_line_45 |  | 40 | 42 | 0.013871 | 0.125 | 0.08 | 261 | 0 | 0.364 | 1 | 1 | cs | TRUE
46 | LV_112-10_0_4_line_46 |  | 41 | 43 | 0.0020841 | 0.125 | 0.08 | 261 | 0 | 0.364 | 1 | 1 | cs | TRUE
47 | LV_112-10_0_4_line_47 |  | 42 | 44 | 0.011448 | 0.125 | 0.08 | 261 | 0 | 0.364 | 1 | 1 | cs | TRUE
48 | LV_112-10_0_4_line_48 |  | 43 | 45 | 0.0011237 | 0.125 | 0.08 | 261 | 0 | 0.364 | 1 | 1 | cs | TRUE
49 | LV_112-10_0_4_line_49 |  | 44 | 46 | 0.0054297 | 0.125 | 0.08 | 261 | 0 | 0.364 | 1 | 1 | cs | TRUE
50 | LV_112-10_0_4_line_50 |  | 45 | 47 | 0.026018 | 0.125 | 0.08 | 261 | 0 | 0.364 | 1 | 1 | cs | TRUE
51 | LV_112-10_0_4_line_51 |  | 46 | 48 | 0.021779 | 0.125 | 0.08 | 261 | 0 | 0.364 | 1 | 1 | cs | TRUE
52 | LV_112-10_0_4_line_52 |  | 47 | 49 | 0.012338 | 0.125 | 0.08 | 261 | 0 | 0.364 | 1 | 1 | cs | TRUE
53 | LV_112-10_0_4_line_53 |  | 47 | 50 | 0.018251 | 0.125 | 0.08 | 261 | 0 | 0.364 | 1 | 1 | cs | TRUE
54 | LV_112-10_0_4_line_54 |  | 49 | 51 | 0.00083608 | 0.125 | 0.08 | 261 | 0 | 0.364 | 1 | 1 | cs | TRUE
55 | LV_112-10_0_4_line_55 |  | 50 | 52 | 0.0069854 | 0.125 | 0.08 | 261 | 0 | 0.364 | 1 | 1 | cs | TRUE
56 | LV_112-10_0_4_line_56 |  | 52 | 53 | 0.014199 | 0.125 | 0.08 | 261 | 0 | 0.364 | 1 | 1 | cs | TRUE
57 | LV_112-10_0_4_line_57 |  | 52 | 54 | 0.01359 | 0.125 | 0.08 | 261 | 0 | 0.364 | 1 | 1 | cs | TRUE
58 | LV_112-10_0_4_line_58 |  | 53 | 55 | 0.0063828 | 0.125 | 0.08 | 261 | 0 | 0.364 | 1 | 1 | cs | TRUE
59 | LV_112-10_0_4_line_59 |  | 54 | 56 | 0.0041496 | 0.125 | 0.08 | 261 | 0 | 0.364 | 1 | 1 | cs | TRUE
60 | LV_112-10_0_4_line_60 |  | 55 | 251 | 0.011128 | 0.125 | 0.08 | 261 | 0 | 0.364 | 1 | 1 | cs | TRUE
61 | LV_112-10_0_4_line_61 |  | 56 | 146 | 0.00044354 | 0.125 | 0.08 | 261 | 0 | 0.364 | 1 | 1 | cs | TRUE
62 | LV_112-10_0_4_line_62 |  | 57 | 58 | 0.0052799 | 0.125 | 0.08 | 261 | 0 | 0.364 | 1 | 1 | cs | TRUE
63 | LV_112-10_0_4_line_63 |  | 57 | 59 | 0.0053505 | 0.125 | 0.08 | 261 | 0 | 0.364 | 1 | 1 | cs | TRUE
64 | LV_112-10_0_4_line_64 |  | 58 | 60 | 0.011094 | 0.125 | 0.08 | 261 | 0 | 0.364 | 1 | 1 | cs | TRUE
65 | LV_112-10_0_4_line_65 |  | 60 | 61 | 0.015996 | 0.125 | 0.08 | 261 | 0 | 0.364 | 1 | 1 | cs | TRUE
66 | LV_112-10_0_4_line_66 |  | 60 | 62 | 0.034448 | 0.125 | 0.08 | 261 | 0 | 0.364 | 1 | 1 | cs | TRUE
67 | LV_112-10_0_4_line_67 |  | 61 | 63 | 0.014965 | 0.125 | 0.08 | 261 | 0 | 0.364 | 1 | 1 | cs | TRUE
68 | LV_112-10_0_4_line_68 |  | 62 | 64 | 0.017255 | 0.125 | 0.08 | 261 | 0 | 0.364 | 1 | 1 | cs | TRUE
69 | LV_112-10_0_4_line_69 |  | 63 | 65 | 0.0047348 | 0.125 | 0.08 | 261 | 0 | 0.364 | 1 | 1 | cs | TRUE
70 | LV_112-10_0_4_line_70 |  | 64 | 66 | 0.025976 | 0.125 | 0.08 | 261 | 0 | 0.364 | 1 | 1 | cs | TRUE
71 | LV_112-10_0_4_line_71 |  | 66 | 67 | 0.022985 | 0.125 | 0.08 | 261 | 0 | 0.364 | 1 | 1 | cs | TRUE
72 | LV_112-10_0_4_line_72 |  | 67 | 85 | 0.0028421 | 0.125 | 0.08 | 261 | 0 | 0.364 | 1 | 1 | cs | TRUE
73 | LV_112-10_0_4_line_73 |  | 68 | 69 | 0.013661 | 0.125 | 0.08 | 261 | 0 | 0.364 | 1 | 1 | cs | TRUE
74 | LV_112-10_0_4_line_74 |  | 69 | 70 | 0.0038467 | 0.125 | 0.08 | 261 | 0 | 0.364 | 1 | 1 | cs | TRUE
75 | LV_112-10_0_4_line_75 |  | 70 | 71 | 0.024551 | 0.125 | 0.08 | 261 | 0 | 0.364 | 1 | 1 | cs | TRUE
76 | LV_112-10_0_4_line_76 |  | 71 | 72 | 0.0032495 | 0.125 | 0.08 | 261 | 0 | 0.364 | 1 | 1 | cs | TRUE
77 | LV_112-10_0_4_line_77 |  | 72 | 73 | 0.0089395 | 0.125 | 0.08 | 261 | 0 | 0.364 | 1 | 1 | cs | TRUE
78 | LV_112-10_0_4_line_78 |  | 73 | 74 | 0.023756 | 0.125 | 0.08 | 261 | 0 | 0.364 | 1 | 1 | cs | TRUE
79 | LV_112-10_0_4_line_79 |  | 74 | 75 | 0.021254 | 0.125 | 0.08 | 261 | 0 | 0.364 | 1 | 1 | cs | TRUE
80 | LV_112-10_0_4_line_80 |  | 75 | 76 | 0.0023741 | 0.125 | 0.08 | 261 | 0 | 0.364 | 1 | 1 | cs | TRUE
81 | LV_112-10_0_4_line_81 |  | 76 | 77 | 0.020252 | 0.125 | 0.08 | 261 | 0 | 0.364 | 1 | 1 | cs | TRUE
82 | LV_112-10_0_4_line_82 |  | 77 | 78 | 0.0089089 | 0.125 | 0.08 | 261 | 0 | 0.364 | 1 | 1 | cs | TRUE
83 | LV_112-10_0_4_line_83 |  | 78 | 79 | 0.013732 | 0.125 | 0.08 | 261 | 0 | 0.364 | 1 | 1 | cs | TRUE
84 | LV_112-10_0_4_line_84 |  | 78 | 80 | 0.033917 | 0.125 | 0.08 | 261 | 0 | 0.364 | 1 | 1 | cs | TRUE
85 | LV_112-10_0_4_line_85 |  | 79 | 86 | 0.0011045 | 0.125 | 0.08 | 261 | 0 | 0.364 | 1 | 1 | cs | TRUE
86 | LV_112-10_0_4_line_86 |  | 80 | 84 | 0.0011593 | 0.125 | 0.08 | 261 | 0 | 0.364 | 1 | 1 | cs | TRUE
87 | LV_112-10_0_4_line_87 |  | 81 | 82 | 0.011581 | 0.125 | 0.08 | 261 | 0 | 0.364 | 1 | 1 | cs | TRUE
88 | LV_112-10_0_4_line_88 |  | 82 | 83 | 0.012532 | 0.125 | 0.08 | 261 | 0 | 0.364 | 1 | 1 | cs | TRUE
89 | LV_112-10_0_4_line_89 |  | 83 | 84 | 0.0051844 | 0.125 | 0.08 | 261 | 0 | 0.364 | 1 | 1 | cs | TRUE
90 | LV_112-10_0_4_line_90 |  | 83 | 85 | 0.025729 | 0.125 | 0.08 | 261 | 0 | 0.364 | 1 | 1 | cs | TRUE
91 | LV_112-10_0_4_line_91 |  | 86 | 87 | 0.02021 | 0.125 | 0.08 | 261 | 0 | 0.364 | 1 | 1 | cs | TRUE
92 | LV_112-10_0_4_line_92 |  | 87 | 88 | 0.0055726 | 0.125 | 0.08 | 261 | 0 | 0.364 | 1 | 1 | cs | TRUE
93 | LV_112-10_0_4_line_93 |  | 89 | 90 | 0.015741 | 0.125 | 0.08 | 261 | 0 | 0.364 | 1 | 1 | cs | TRUE
94 | LV_112-10_0_4_line_94 |  | 91 | 92 | 0.026448 | 0.125 | 0.08 | 261 | 0 | 0.364 | 1 | 1 | cs | TRUE
95 | LV_112-10_0_4_line_95 |  | 92 | 93 | 0.0034609 | 0.125 | 0.08 | 261 | 0 | 0.364 | 1 | 1 | cs | TRUE
96 | LV_112-10_0_4_line_96 |  | 93 | 113 | 0.02055 | 0.125 | 0.08 | 261 | 0 | 0.364 | 1 | 1 | cs | TRUE
97 | LV_112-10_0_4_line_97 |  | 94 | 232 | 3.0684e-05 | 0.125 | 0.08 | 261 | 0 | 0.364 | 1 | 1 | cs | TRUE
98 | LV_112-10_0_4_line_98 |  | 95 | 96 | 0.00085457 | 0.125 | 0.08 | 261 | 0 | 0.364 | 1 | 1 | cs | TRUE
99 | LV_112-10_0_4_line_99 |  | 95 | 97 | 0.015045 | 0.125 | 0.08 | 261 | 0 | 0.364 | 1 | 1 | cs | TRUE
100 | LV_112-10_0_4_line_100 |  | 96 | 98 | 0.018697 | 0.125 | 0.08 | 261 | 0 | 0.364 | 1 | 1 | cs | TRUE
101 | LV_112-10_0_4_line_101 |  | 97 | 99 | 0.0035429 | 0.125 | 0.08 | 261 | 0 | 0.364 | 1 | 1 | cs | TRUE
102 | LV_112-10_0_4_line_102 |  | 98 | 100 | 0.017252 | 0.125 | 0.08 | 261 | 0 | 0.364 | 1 | 1 | cs | TRUE
103 | LV_112-10_0_4_line_103 |  | 99 | 101 | 0.02625 | 0.125 | 0.08 | 261 | 0 | 0.364 | 1 | 4 | cs | TRUE
104 | LV_112-10_0_4_line_104 |  | 99 | 102 | 0.013412 | 0.125 | 0.08 | 261 | 0 | 0.364 | 1 | 4 | cs | TRUE
105 | LV_112-10_0_4_line_105 |  | 100 | 103 | 0.007965 | 0.125 | 0.08 | 261 | 0 | 0.364 | 1 | 1 | cs | TRUE
106 | LV_112-10_0_4_line_106 |  | 100 | 104 | 0.0097585 | 0.125 | 0.08 | 261 | 0 | 0.364 | 1 | 1 | cs | TRUE
107 | LV_112-10_0_4_line_107 |  | 101 | 105 | 0.0043192 | 0.125 | 0.08 | 261 | 0 | 0.364 | 1 | 4 | cs | TRUE
108 | LV_112-10_0_4_line_108 |  | 102 | 106 | 0.0095766 | 0.125 | 0.08 | 261 | 0 | 0.364 | 1 | 4 | cs | TRUE
109 | LV_112-10_0_4_line_109 |  | 103 | 107 | 0.0099562 | 0.125 | 0.08 | 261 | 0 | 0.364 | 1 | 1 | cs | TRUE
110 | LV_112-10_0_4_line_110 |  | 104 | 108 | 0.023162 | 0.125 | 0.08 | 261 | 0 | 0.364 | 1 | 1 | cs | TRUE
111 | LV_112-10_0_4_line_111 |  | 105 | 111 | 0.033495 | 0.125 | 0.08 | 261 | 0 | 0.364 | 1 | 4 | cs | TRUE
112 | LV_112-10_0_4_line_112 |  | 106 | 112 | 0.00673 | 0.125 | 0.08 | 261 | 0 | 0.364 | 1 | 4 | cs | TRUE
113 | LV_112-10_0_4_line_113 |  | 108 | 120 | 0.035146 | 0.125 | 0.08 | 261 | 0 | 0.364 | 1 | 1 | cs | TRUE
114 | LV_112-10_0_4_line_114 |  | 108 | 117 | 0.031839 | 0.125 | 0.08 | 261 | 0 | 0.364 | 1 | 1 | cs | TRUE
115 | LV_112-10_0_4_line_115 |  | 109 | 110 | 0.019895 | 0.125 | 0.08 | 261 | 0 | 0.364 | 1 | 1 | cs | TRUE
116 | LV_112-10_0_4_line_116 |  | 110 | 168 | 0.0061236 | 0.125 | 0.08 | 261 | 0 | 0.364 | 1 | 1 | cs | TRUE
117 | LV_112-10_0_4_line_117 |  | 111 | 169 | 0.0045871 | 0.125 | 0.08 | 261 | 0 | 0.364 | 1 | 4 | cs | TRUE
118 | LV_112-10_0_4_line_118 |  | 112 | 159 | 0.018034 | 0.125 | 0.08 | 261 | 0 | 0.364 | 1 | 4 | cs | TRUE
119 | LV_112-10_0_4_line_119 |  | 113 | 114 | 0.0056259 | 0.125 | 0.08 | 261 | 0 | 0.364 | 1 | 1 | cs | TRUE
120 | LV_112-10_0_4_line_120 |  | 114 | 115 | 0.020026 | 0.125 | 0.08 | 261 | 0 | 0.364 | 1 | 1 | cs | TRUE
121 | LV_112-10_0_4_line_121 |  | 115 | 116 | 0.015216 | 0.125 | 0.08 | 261 | 0 | 0.364 | 1 | 1 | cs | TRUE
122 | LV_112-10_0_4_line_122 |  | 116 | 136 | 0.00051935 | 0.125 | 0.08 | 261 | 0 | 0.364 | 1 | 1 | cs | TRUE
123 | LV_112-10_0_4_line_123 |  | 116 | 133 | 0.036847 | 0.125 | 0.08 | 261 | 0 | 0.364 | 1 | 1 | cs | TRUE
124 | LV_112-10_0_4_line_124 |  | 117 | 118 | 0.027025 | 0.125 | 0.08 | 261 | 0 | 0.364 | 1 | 1 | cs | TRUE
125 | LV_112-10_0_4_line_125 |  | 118 | 119 | 0.0027196 | 0.125 | 0.08 | 261 | 0 | 0.364 | 1 | 1 | cs | TRUE
126 | LV_112-10_0_4_line_126 |  | 119 | 121 | 0.029966 | 0.125 | 0.08 | 261 | 0 | 0.364 | 1 | 1 | cs | TRUE
127 | LV_112-10_0_4_line_127 |  | 120 | 122 | 0.037045 | 0.125 | 0.08 | 261 | 0 | 0.364 | 1 | 1 | cs | TRUE
128 | LV_112-10_0_4_line_128 |  | 120 | 123 | 0.056282 | 0.125 | 0.08 | 261 | 0 | 0.364 | 1 | 1 | cs | TRUE
129 | LV_112-10_0_4_line_129 |  | 121 | 124 | 0.023934 | 0.125 | 0.08 | 261 | 0 | 0.364 | 1 | 1 | cs | TRUE
130 | LV_112-10_0_4_line_130 |  | 123 | 125 | 0.015191 | 0.125 | 0.08 | 261 | 0 | 0.364 | 1 | 1 | cs | TRUE
131 | LV_112-10_0_4_line_131 |  | 124 | 128 | 0.020705 | 0.125 | 0.08 | 261 | 0 | 0.364 | 1 | 1 | cs | TRUE
132 | LV_112-10_0_4_line_132 |  | 125 | 126 | 0.074539 | 0.125 | 0.08 | 261 | 0 | 0.364 | 1 | 1 | cs | TRUE
133 | LV_112-10_0_4_line_133 |  | 126 | 127 | 0.0056675 | 0.125 | 0.08 | 261 | 0 | 0.364 | 1 | 1 | cs | TRUE
134 | LV_112-10_0_4_line_134 |  | 128 | 131 | 0.017008 | 0.125 | 0.08 | 261 | 0 | 0.364 | 1 | 1 | cs | TRUE
135 | LV_112-10_0_4_line_135 |  | 128 | 129 | 0.043355 | 0.125 | 0.08 | 261 | 0 | 0.364 | 1 | 1 | cs | TRUE
136 | LV_112-10_0_4_line_136 |  | 129 | 130 | 0.036659 | 0.125 | 0.08 | 261 | 0 | 0.364 | 1 | 1 | cs | TRUE
137 | LV_112-10_0_4_line_137 |  | 131 | 132 | 0.027969 | 0.125 | 0.08 | 261 | 0 | 0.364 | 1 | 1 | cs | TRUE
138 | LV_112-10_0_4_line_138 |  | 132 | 133 | 0.01635 | 0.125 | 0.08 | 261 | 0 | 0.364 | 1 | 1 | cs | TRUE
139 | LV_112-10_0_4_line_139 |  | 133 | 134 | 0.021146 | 0.125 | 0.08 | 261 | 0 | 0.364 | 1 | 1 | cs | TRUE
140 | LV_112-10_0_4_line_140 |  | 133 | 135 | 0.050405 | 0.125 | 0.08 | 261 | 0 | 0.364 | 1 | 1 | cs | TRUE
141 | LV_112-10_0_4_line_141 |  | 135 | 138 | 0.0062748 | 0.125 | 0.08 | 261 | 0 | 0.364 | 1 | 1 | cs | TRUE
142 | LV_112-10_0_4_line_142 |  | 136 | 137 | 0.011914 | 0.125 | 0.08 | 261 | 0 | 0.364 | 1 | 1 | cs | TRUE
143 | LV_112-10_0_4_line_143 |  | 139 | 140 | 0.0060223 | 0.125 | 0.08 | 261 | 0 | 0.364 | 1 | 1 | cs | TRUE
144 | LV_112-10_0_4_line_144 |  | 140 | 141 | 0.0028714 | 0.125 | 0.08 | 261 | 0 | 0.364 | 1 | 1 | cs | TRUE
145 | LV_112-10_0_4_line_145 |  | 141 | 142 | 0.025248 | 0.125 | 0.08 | 261 | 0 | 0.364 | 1 | 1 | cs | TRUE
146 | LV_112-10_0_4_line_146 |  | 142 | 151 | 0.048248 | 0.125 | 0.08 | 261 | 0 | 0.364 | 1 | 1 | cs | TRUE
147 | LV_112-10_0_4_line_147 |  | 143 | 202 | 0.024482 | 0.125 | 0.08 | 261 | 0 | 0.364 | 1 | 4 | cs | TRUE
148 | LV_112-10_0_4_line_148 |  | 143 | 201 | 0.025614 | 0.125 | 0.08 | 261 | 0 | 0.364 | 1 | 1 | cs | TRUE
149 | LV_112-10_0_4_line_149 |  | 144 | 145 | 0.0052085 | 0.125 | 0.08 | 261 | 0 | 0.364 | 1 | 1 | cs | TRUE
150 | LV_112-10_0_4_line_150 |  | 145 | 146 | 0.011004 | 0.125 | 0.08 | 261 | 0 | 0.364 | 1 | 1 | cs | TRUE
151 | LV_112-10_0_4_line_151 |  | 147 | 148 | 0.0024426 | 0.125 | 0.08 | 261 | 0 | 0.364 | 1 | 1 | cs | TRUE
152 | LV_112-10_0_4_line_152 |  | 148 | 153 | 0.0024818 | 0.125 | 0.08 | 261 | 0 | 0.364 | 1 | 1 | cs | TRUE
153 | LV_112-10_0_4_line_153 |  | 149 | 150 | 0.0022231 | 0.125 | 0.08 | 261 | 0 | 0.364 | 1 | 1 | cs | TRUE
154 | LV_112-10_0_4_line_154 |  | 150 | 154 | 0.013357 | 0.125 | 0.08 | 261 | 0 | 0.364 | 1 | 1 | cs | TRUE
155 | LV_112-10_0_4_line_155 |  | 151 | 152 | 0.029938 | 0.125 | 0.08 | 261 | 0 | 0.364 | 1 | 1 | cs | TRUE
156 | LV_112-10_0_4_line_156 |  | 152 | 155 | 0.005661 | 0.125 | 0.08 | 261 | 0 | 0.364 | 1 | 1 | cs | TRUE
157 | LV_112-10_0_4_line_157 |  | 153 | 156 | 0.0069966 | 0.125 | 0.08 | 261 | 0 | 0.364 | 1 | 1 | cs | TRUE
158 | LV_112-10_0_4_line_158 |  | 154 | 157 | 0.0071434 | 0.125 | 0.08 | 261 | 0 | 0.364 | 1 | 1 | cs | TRUE
159 | LV_112-10_0_4_line_159 |  | 154 | 158 | 0.015209 | 0.125 | 0.08 | 261 | 0 | 0.364 | 1 | 1 | cs | TRUE
160 | LV_112-10_0_4_line_160 |  | 155 | 247 | 0.0046452 | 0.125 | 0.08 | 261 | 0 | 0.364 | 1 | 1 | cs | TRUE
161 | LV_112-10_0_4_line_161 |  | 156 | 241 | 0.0041419 | 0.125 | 0.08 | 261 | 0 | 0.364 | 1 | 1 | cs | TRUE
162 | LV_112-10_0_4_line_162 |  | 157 | 248 | 0.0017497 | 0.125 | 0.08 | 261 | 0 | 0.364 | 1 | 1 | cs | TRUE
163 | LV_112-10_0_4_line_163 |  | 158 | 246 | 0.0065988 | 0.125 | 0.08 | 261 | 0 | 0.364 | 1 | 1 | cs | TRUE
164 | LV_112-10_0_4_line_164 |  | 159 | 160 | 0.0065448 | 0.125 | 0.08 | 261 | 0 | 0.364 | 1 | 4 | cs | TRUE
165 | LV_112-10_0_4_line_165 |  | 160 | 162 | 0.017177 | 0.125 | 0.08 | 261 | 0 | 0.364 | 1 | 4 | cs | TRUE
166 | LV_112-10_0_4_line_166 |  | 161 | 162 | 0.015911 | 0.125 | 0.08 | 261 | 0 | 0.364 | 1 | 4 | cs | TRUE
167 | LV_112-10_0_4_line_167 |  | 161 | 163 | 0.018177 | 0.125 | 0.08 | 261 | 0 | 0.364 | 1 | 4 | cs | TRUE
168 | LV_112-10_0_4_line_168 |  | 163 | 164 | 0.012639 | 0.125 | 0.08 | 261 | 0 | 0.364 | 1 | 4 | cs | TRUE
169 | LV_112-10_0_4_line_169 |  | 164 | 165 | 0.0017259 | 0.125 | 0.08 | 261 | 0 | 0.364 | 1 | 4 | cs | TRUE
170 | LV_112-10_0_4_line_170 |  | 165 | 166 | 0.030846 | 0.125 | 0.08 | 261 | 0 | 0.364 | 1 | 4 | cs | TRUE
171 | LV_112-10_0_4_line_171 |  | 166 | 167 | 0.0039953 | 0.125 | 0.08 | 261 | 0 | 0.364 | 1 | 4 | cs | TRUE
172 | LV_112-10_0_4_line_172 |  | 167 | 177 | 0.042998 | 0.125 | 0.08 | 261 | 0 | 0.364 | 1 | 4 | cs | TRUE
173 | LV_112-10_0_4_line_173 |  | 168 | 233 | 0.0081284 | 0.125 | 0.08 | 261 | 0 | 0.364 | 1 | 1 | cs | TRUE
174 | LV_112-10_0_4_line_174 |  | 169 | 206 | 0.011567 | 0.125 | 0.08 | 261 | 0 | 0.364 | 1 | 1 | cs | TRUE
175 | LV_112-10_0_4_line_175 |  | 169 | 202 | 0.019882 | 0.125 | 0.08 | 261 | 0 | 0.364 | 1 | 4 | cs | TRUE
176 | LV_112-10_0_4_line_176 |  | 170 | 171 | 0.015527 | 0.125 | 0.08 | 261 | 0 | 0.364 | 1 | 4 | cs | TRUE
177 | LV_112-10_0_4_line_177 |  | 170 | 172 | 0.016157 | 0.125 | 0.08 | 261 | 0 | 0.364 | 1 | 4 | cs | TRUE
178 | LV_112-10_0_4_line_178 |  | 171 | 173 | 0.0034022 | 0.125 | 0.08 | 261 | 0 | 0.364 | 1 | 1 | cs | TRUE
179 | LV_112-10_0_4_line_179 |  | 171 | 174 | 0.012563 | 0.125 | 0.08 | 261 | 0 | 0.364 | 1 | 1 | cs | TRUE
180 | LV_112-10_0_4_line_180 |  | 171 | 175 | 0.054277 | 0.125 | 0.08 | 261 | 0 | 0.364 | 1 | 4 | cs | TRUE
181 | LV_112-10_0_4_line_181 |  | 172 | 176 | 0.031821 | 0.125 | 0.08 | 261 | 0 | 0.364 | 1 | 4 | cs | TRUE
182 | LV_112-10_0_4_line_182 |  | 175 | 178 | 0.026159 | 0.125 | 0.08 | 261 | 0 | 0.364 | 1 | 1 | cs | TRUE
183 | LV_112-10_0_4_line_183 |  | 175 | 179 | 0.00017749 | 0.125 | 0.08 | 261 | 0 | 0.364 | 1 | 4 | cs | TRUE
184 | LV_112-10_0_4_line_184 |  | 176 | 177 | 0.013249 | 0.125 | 0.08 | 261 | 0 | 0.364 | 1 | 4 | cs | TRUE
185 | LV_112-10_0_4_line_185 |  | 177 | 185 | 0.022847 | 0.125 | 0.08 | 261 | 0 | 0.364 | 1 | 1 | cs | TRUE
186 | LV_112-10_0_4_line_186 |  | 178 | 188 | 0.0039245 | 0.125 | 0.08 | 261 | 0 | 0.364 | 1 | 1 | cs | TRUE
187 | LV_112-10_0_4_line_187 |  | 179 | 183 | 0.021946 | 0.125 | 0.08 | 261 | 0 | 0.364 | 1 | 4 | cs | TRUE
188 | LV_112-10_0_4_line_188 |  | 180 | 181 | 0.00681 | 0.125 | 0.08 | 261 | 0 | 0.364 | 1 | 1 | cs | TRUE
189 | LV_112-10_0_4_line_189 |  | 180 | 182 | 0.0020939 | 0.125 | 0.08 | 261 | 0 | 0.364 | 1 | 1 | cs | TRUE
190 | LV_112-10_0_4_line_190 |  | 181 | 185 | 0.0092911 | 0.125 | 0.08 | 261 | 0 | 0.364 | 1 | 1 | cs | TRUE
191 | LV_112-10_0_4_line_191 |  | 182 | 239 | 0.008067 | 0.125 | 0.08 | 261 | 0 | 0.364 | 1 | 1 | cs | TRUE
192 | LV_112-10_0_4_line_192 |  | 183 | 184 | 0.037454 | 0.125 | 0.08 | 261 | 0 | 0.364 | 1 | 4 | cs | TRUE
193 | LV_112-10_0_4_line_193 |  | 184 | 186 | 0.0048561 | 0.125 | 0.08 | 261 | 0 | 0.364 | 1 | 4 | cs | TRUE
194 | LV_112-10_0_4_line_194 |  | 186 | 187 | 0.002089 | 0.125 | 0.08 | 261 | 0 | 0.364 | 1 | 4 | cs | TRUE
195 | LV_112-10_0_4_line_195 |  | 187 | 191 | 0.0055732 | 0.125 | 0.08 | 261 | 0 | 0.364 | 1 | 4 | cs | TRUE
196 | LV_112-10_0_4_line_196 |  | 188 | 189 | 0.0017489 | 0.125 | 0.08 | 261 | 0 | 0.364 | 1 | 1 | cs | TRUE
197 | LV_112-10_0_4_line_197 |  | 189 | 190 | 0.020591 | 0.125 | 0.08 | 261 | 0 | 0.364 | 1 | 1 | cs | TRUE
198 | LV_112-10_0_4_line_198 |  | 191 | 240 | 0.0055738 | 0.125 | 0.08 | 261 | 0 | 0.364 | 1 | 4 | cs | TRUE
199 | LV_112-10_0_4_line_199 |  | 192 | 193 | 0.026254 | 0.125 | 0.08 | 261 | 0 | 0.364 | 1 | 1 | cs | TRUE
200 | LV_112-10_0_4_line_200 |  | 192 | 194 | 0.021244 | 0.125 | 0.08 | 261 | 0 | 0.364 | 1 | 1 | cs | TRUE
201 | LV_112-10_0_4_line_201 |  | 193 | 195 | 0.013216 | 0.125 | 0.08 | 261 | 0 | 0.364 | 1 | 1 | cs | TRUE
202 | LV_112-10_0_4_line_202 |  | 195 | 196 | 0.01522 | 0.125 | 0.08 | 261 | 0 | 0.364 | 1 | 1 | cs | TRUE
203 | LV_112-10_0_4_line_203 |  | 195 | 197 | 0.018573 | 0.125 | 0.08 | 261 | 0 | 0.364 | 1 | 1 | cs | TRUE
204 | LV_112-10_0_4_line_204 |  | 197 | 198 | 0.00028028 | 0.125 | 0.08 | 261 | 0 | 0.364 | 1 | 1 | cs | TRUE
205 | LV_112-10_0_4_line_205 |  | 198 | 199 | 0.0068335 | 0.125 | 0.08 | 261 | 0 | 0.364 | 1 | 1 | cs | TRUE
206 | LV_112-10_0_4_line_206 |  | 199 | 200 | 0.021006 | 0.125 | 0.08 | 261 | 0 | 0.364 | 1 | 1 | cs | TRUE
207 | LV_112-10_0_4_line_207 |  | 200 | 207 | 0.00445 | 0.125 | 0.08 | 261 | 0 | 0.364 | 1 | 1 | cs | TRUE
208 | LV_112-10_0_4_line_208 |  | 200 | 205 | 0.03158 | 0.125 | 0.08 | 261 | 0 | 0.364 | 1 | 1 | cs | TRUE
209 | LV_112-10_0_4_line_209 |  | 203 | 204 | 0.021062 | 0.125 | 0.08 | 261 | 0 | 0.364 | 1 | 1 | cs | TRUE
210 | LV_112-10_0_4_line_210 |  | 204 | 205 | 0.030508 | 0.125 | 0.08 | 261 | 0 | 0.364 | 1 | 1 | cs | TRUE
211 | LV_112-10_0_4_line_211 |  | 206 | 208 | 0.0069582 | 0.125 | 0.08 | 261 | 0 | 0.364 | 1 | 1 | cs | TRUE
212 | LV_112-10_0_4_line_212 |  | 207 | 214 | 0.020484 | 0.125 | 0.08 | 261 | 0 | 0.364 | 1 | 4 | cs | TRUE
213 | LV_112-10_0_4_line_213 |  | 207 | 210 | 0.032723 | 0.125 | 0.08 | 261 | 0 | 0.364 | 1 | 4 | cs | TRUE
214 | LV_112-10_0_4_line_214 |  | 208 | 209 | 0.024337 | 0.125 | 0.08 | 261 | 0 | 0.364 | 1 | 1 | cs | TRUE
215 | LV_112-10_0_4_line_215 |  | 210 | 211 | 0.037248 | 0.125 | 0.08 | 261 | 0 | 0.364 | 1 | 4 | cs | TRUE
216 | LV_112-10_0_4_line_216 |  | 211 | 212 | 0.024085 | 0.125 | 0.08 | 261 | 0 | 0.364 | 1 | 4 | cs | TRUE
217 | LV_112-10_0_4_line_217 |  | 211 | 213 | 0.015724 | 0.125 | 0.08 | 261 | 0 | 0.364 | 1 | 1 | cs | TRUE
218 | LV_112-10_0_4_line_218 |  | 212 | 215 | 0.011351 | 0.125 | 0.08 | 261 | 0 | 0.364 | 1 | 4 | cs | TRUE
219 | LV_112-10_0_4_line_219 |  | 214 | 216 | 0.005807 | 0.125 | 0.08 | 261 | 0 | 0.364 | 1 | 4 | cs | TRUE
220 | LV_112-10_0_4_line_220 |  | 215 | 217 | 0.02809 | 0.125 | 0.08 | 261 | 0 | 0.364 | 1 | 4 | cs | TRUE
221 | LV_112-10_0_4_line_221 |  | 216 | 218 | 0.0057033 | 0.125 | 0.08 | 261 | 0 | 0.364 | 1 | 4 | cs | TRUE
222 | LV_112-10_0_4_line_222 |  | 217 | 219 | 0.036048 | 0.125 | 0.08 | 261 | 0 | 0.364 | 1 | 4 | cs | TRUE
223 | LV_112-10_0_4_line_223 |  | 218 | 220 | 0.014956 | 0.125 | 0.08 | 261 | 0 | 0.364 | 1 | 4 | cs | TRUE
224 | LV_112-10_0_4_line_224 |  | 219 | 221 | 0.021387 | 0.125 | 0.08 | 261 | 0 | 0.364 | 1 | 4 | cs | TRUE
225 | LV_112-10_0_4_line_225 |  | 220 | 234 | 0.0062533 | 0.125 | 0.08 | 261 | 0 | 0.364 | 1 | 4 | cs | TRUE
226 | LV_112-10_0_4_line_226 |  | 221 | 222 | 0.051062 | 0.125 | 0.08 | 261 | 0 | 0.364 | 1 | 2 | cs | TRUE
227 | LV_112-10_0_4_line_227 |  | 221 | 223 | 0.032775 | 0.125 | 0.08 | 261 | 0 | 0.364 | 1 | 4 | cs | TRUE
228 | LV_112-10_0_4_line_228 |  | 223 | 224 | 0.023693 | 0.125 | 0.08 | 261 | 0 | 0.364 | 1 | 4 | cs | TRUE
229 | LV_112-10_0_4_line_229 |  | 223 | 225 | 0.017881 | 0.125 | 0.08 | 261 | 0 | 0.364 | 1 | 2 | cs | TRUE
230 | LV_112-10_0_4_line_230 |  | 224 | 226 | 0.0082797 | 0.125 | 0.08 | 261 | 0 | 0.364 | 1 | 2 | cs | TRUE
231 | LV_112-10_0_4_line_231 |  | 227 | 228 | 0.011478 | 0.125 | 0.08 | 261 | 0 | 0.364 | 1 | 1 | cs | TRUE
232 | LV_112-10_0_4_line_232 |  | 227 | 229 | 0.00096152 | 0.125 | 0.08 | 261 | 0 | 0.364 | 1 | 1 | cs | TRUE
233 | LV_112-10_0_4_line_233 |  | 229 | 230 | 0.00011147 | 0.125 | 0.08 | 261 | 0 | 0.364 | 1 | 1 | cs | TRUE
234 | LV_112-10_0_4_line_234 |  | 230 | 231 | 0.0042433 | 0.125 | 0.08 | 261 | 0 | 0.364 | 1 | 1 | cs | TRUE
235 | LV_112-10_0_4_line_235 |  | 231 | 232 | 0.0048977 | 0.125 | 0.08 | 261 | 0 | 0.364 | 1 | 1 | cs | TRUE
236 | LV_112-10_0_4_line_236 |  | 233 | 236 | 0.0038384 | 0.125 | 0.08 | 261 | 0 | 0.364 | 1 | 1 | cs | TRUE
237 | LV_112-10_0_4_line_237 |  | 234 | 235 | 0.0062535 | 0.125 | 0.08 | 261 | 0 | 0.364 | 1 | 4 | cs | TRUE
238 | LV_112-10_0_4_line_238 |  | 235 | 240 | 0.016198 | 0.125 | 0.08 | 261 | 0 | 0.364 | 1 | 4 | cs | TRUE
239 | LV_112-10_0_4_line_239 |  | 236 | 237 | 0.0085892 | 0.125 | 0.08 | 261 | 0 | 0.364 | 1 | 1 | cs | TRUE
240 | LV_112-10_0_4_line_240 |  | 237 | 238 | 0.0062679 | 0.125 | 0.08 | 261 | 0 | 0.364 | 1 | 1 | cs | TRUE
241 | LV_112-10_0_4_line_241 |  | 238 | 239 | 0.0094119 | 0.125 | 0.08 | 261 | 0 | 0.364 | 1 | 1 | cs | TRUE
242 | LV_112-10_0_4_line_242 |  | 241 | 242 | 0.025308 | 0.125 | 0.08 | 261 | 0 | 0.364 | 1 | 1 | cs | TRUE
243 | LV_112-10_0_4_line_243 |  | 241 | 243 | 0.013756 | 0.125 | 0.08 | 261 | 0 | 0.364 | 1 | 1 | cs | TRUE
244 | LV_112-10_0_4_line_244 |  | 242 | 244 | 0.0055036 | 0.125 | 0.08 | 261 | 0 | 0.364 | 1 | 1 | cs | TRUE
245 | LV_112-10_0_4_line_245 |  | 243 | 245 | 0.0062523 | 0.125 | 0.08 | 261 | 0 | 0.364 | 1 | 1 | cs | TRUE
246 | LV_112-10_0_4_line_246 |  | 244 | 246 | 0.0061171 | 0.125 | 0.08 | 261 | 0 | 0.364 | 1 | 1 | cs | TRUE
247 | LV_112-10_0_4_line_247 |  | 245 | 247 | 0.0062612 | 0.125 | 0.08 | 261 | 0 | 0.364 | 1 | 1 | cs | TRUE
248 | LV_112-10_0_4_line_248 |  | 248 | 249 | 0.0043394 | 0.125 | 0.08 | 261 | 0 | 0.364 | 1 | 1 | cs | TRUE
249 | LV_112-10_0_4_line_249 |  | 249 | 250 | 0.0059164 | 0.125 | 0.08 | 261 | 0 | 0.364 | 1 | 1 | cs | TRUE
250 | LV_112-10_0_4_line_250 |  | 250 | 251 | 0.00047154 | 0.125 | 0.08 | 261 | 0 | 0.364 | 1 | 1 | cs | TRUE

## trafo
| name | std_type | hv_bus | lv_bus | sn_mva | vn_hv_kv | vn_lv_kv | vk_percent | vkr_percent | pfe_kw | i0_percent | shift_degree | tap_side | tap_neutral | tap_min | tap_max | tap_step_percent | tap_step_degree | tap_pos | tap_phase_shifter | parallel | df | in_service
0 | LV_112-10_0_4_trafo_0 | 0.63 MVA 20/0.4 kV | 252 | 0 | 0.63 | 20 | 0.4 | 6 | 1.206 | 1.65 | 0.2619 | 150 | hv | 0 | -2 | 2 | 2.5 | 0 | 0 | FALSE | 1 | 1 | TRUE

## line_geodata
| x0 | y0 | x1 | y1 | x2 | y2 | x3 | y3 | x4 | y4 | x5 | y5
0 | 2702625.2612 | 1235154.88 | 2702647.7877 | 1235164.5003
1 | 2702625.2612 | 1235154.88 | 2702630.0172 | 1235146.9378
2 | 2702615.2177 | 1235159.5879 | 2702625.2612 | 1235154.88
3 | 2702676.33 | 1235176.6898 | 2702674.0176 | 1235175.7023
4 | 2702676.33 | 1235176.6898 | 2702672.8472 | 1235184.6022 | 2702656.8506 | 1235195.6273
5 | 2702641.0725 | 1235125.0698 | 2702631.7856 | 1235143.9845 | 2702630.0172 | 1235146.9378
6 | 2702615.2177 | 1235159.5879 | 2702608.8392 | 1235162.4799
7 | 2702615.2177 | 1235159.5879 | 2702631.609 | 1235182.2263
8 | 2702656.8506 | 1235195.6273 | 2702653.3496 | 1235198.0403
9 | 2702651.699 | 1235103.4267 | 2702641.0725 | 1235125.0698
10 | 2702608.8392 | 1235162.4799 | 2702602.7709 | 1235152.1577
11 | 2702614.5046 | 1235171.9405 | 2702608.8392 | 1235162.4799
12 | 2702635.2128 | 1235187.2036 | 2702631.609 | 1235182.2263
13 | 2702698.3527 | 1235194.1057 | 2702691.1708 | 1235199.241 | 2702685.17 | 1235216.6623
14 | 2702683.8442 | 1235220.5115 | 2702685.17 | 1235216.6623
15 | 2702646.4848 | 1235202.7716 | 2702653.3496 | 1235198.0403
16 | 2702664.5179 | 1235088.4936 | 2702652.4764 | 1235101.8434 | 2702651.699 | 1235103.4267
17 | 2702602.7709 | 1235152.1577 | 2702602.7502 | 1235152.1225 | 2702600.7288 | 1235148.742
18 | 2702614.5046 | 1235171.9405 | 2702621.7786 | 1235181.1842 | 2702631.4567 | 1235192.9965
19 | 2702638.8156 | 1235192.1795 | 2702635.2128 | 1235187.2036
20 | 2702680.9212 | 1235228.9975 | 2702683.8442 | 1235220.5115
21 | 2702718.9315 | 1235242.4646 | 2702723.7511 | 1235227.292 | 2702718.7723 | 1235220.7865
22 | 2702718.9315 | 1235242.4646 | 2702717.1151 | 1235247.2591
23 | 2702718.9315 | 1235242.4646 | 2702704.4 | 1235237.3161
24 | 2702646.4848 | 1235202.7716 | 2702638.8156 | 1235192.1795
25 | 2702646.4848 | 1235202.7716 | 2702660.1464 | 1235214.0112
26 | 2702681.1953 | 1235070.0045 | 2702664.5179 | 1235088.4936
27 | 2702593.237 | 1235136.2129 | 2702600.7288 | 1235148.742
28 | 2702631.4567 | 1235192.9965 | 2702635.2235 | 1235197.5939
29 | 2702680.9212 | 1235228.9975 | 2702676.4295 | 1235227.4076 | 2702664.903 | 1235217.9246
30 | 2702680.9212 | 1235228.9975 | 2702692.8263 | 1235233.2155
31 | 2702700.2061 | 1235241.4402 | 2702717.1151 | 1235247.2591
32 | 2702717.1151 | 1235247.2591 | 2702733.2886 | 1235252.8177
33 | 2702704.4 | 1235237.3161 | 2702698.6132 | 1235235.2658
34 | 2702664.903 | 1235217.9246 | 2702660.1464 | 1235214.0112
35 | 2702700.2061 | 1235241.4402 | 2702699.6286 | 1235259.9321
36 | 2702733.2886 | 1235252.8177 | 2702750.7197 | 1235258.8086
37 | 2702698.6132 | 1235235.2658 | 2702692.8263 | 1235233.2155
38 | 2702699.6212 | 1235260.168 | 2702699.6286 | 1235259.9321
39 | 2702757.0435 | 1235260.982 | 2702750.7197 | 1235258.8086
40 | 2702699.6212 | 1235260.168 | 2702699.466 | 1235265.1363
41 | 2702668.0521 | 1235228.6756 | 2702658.4886 | 1235223.4724 | 2702658.4886 | 1235223.4724
42 | 2702658.4886 | 1235223.4724 | 2702648.5416 | 1235213.8489 | 2702645.1994 | 1235209.7697
43 | 2702757.0435 | 1235260.982 | 2702785.9196 | 1235271.3138
44 | 2702757.0435 | 1235260.982 | 2702769.791 | 1235287.7317
45 | 2702785.9196 | 1235271.3138 | 2702797.6693 | 1235275.5179 | 2702799.0356 | 1235275.7841
46 | 2702769.791 | 1235287.7317 | 2702770.6876 | 1235289.6132
47 | 2702810.2722 | 1235277.9733 | 2702799.0356 | 1235275.7841
48 | 2702770.6876 | 1235289.6132 | 2702771.171 | 1235290.6276
49 | 2702815.6369 | 1235278.7493 | 2702813.3919 | 1235278.5811 | 2702810.2722 | 1235277.9733
50 | 2702780.8063 | 1235314.7225 | 2702777.4379 | 1235303.7781 | 2702771.171 | 1235290.6276
51 | 2702837.3479 | 1235279.2687 | 2702830.5759 | 1235279.8683 | 2702815.6369 | 1235278.7493
52 | 2702780.8063 | 1235314.7225 | 2702784.4337 | 1235326.5147
53 | 2702780.8063 | 1235314.7225 | 2702762.6845 | 1235316.8884
54 | 2702784.4337 | 1235326.5147 | 2702784.6795 | 1235327.3138
55 | 2702756.5995 | 1235320.3191 | 2702762.6845 | 1235316.8884
56 | 2702756.5995 | 1235320.3191 | 2702742.9686 | 1235316.3447
57 | 2702756.5995 | 1235320.3191 | 2702752.8593 | 1235333.3847
58 | 2702736.841 | 1235314.558 | 2702742.9686 | 1235316.3447
59 | 2702752.8593 | 1235333.3847 | 2702751.7173 | 1235337.374
60 | 2702726.263 | 1235315.313 | 2702732.2341 | 1235313.2147 | 2702736.841 | 1235314.558
61 | 2702751.5952 | 1235337.8004 | 2702751.7173 | 1235337.374
62 | 2702790.7034 | 1235204.2814 | 2702791.07 | 1235199.0142
63 | 2702790.3319 | 1235209.6189 | 2702790.7034 | 1235204.2814
64 | 2702792.243 | 1235187.9912 | 2702791.4906 | 1235192.9709 | 2702791.07 | 1235199.0142
65 | 2702792.243 | 1235187.9912 | 2702776.6678 | 1235184.3483
66 | 2702792.243 | 1235187.9912 | 2702794.382 | 1235173.7508 | 2702800.4291 | 1235154.6365
67 | 2702762.0964 | 1235180.9401 | 2702776.6678 | 1235184.3483
68 | 2702805.6337 | 1235138.1853 | 2702800.4291 | 1235154.6365
69 | 2702757.486 | 1235179.8617 | 2702762.0964 | 1235180.9401
70 | 2702805.6337 | 1235138.1853 | 2702780.6345 | 1235131.1293
71 | 2702758.5135 | 1235124.8857 | 2702780.6345 | 1235131.1293
72 | 2702755.7784 | 1235124.1137 | 2702758.5135 | 1235124.8857
73 | 2702762.3041 | 1235052.371 | 2702768.8178 | 1235040.3635
74 | 2702762.3041 | 1235052.371 | 2702758.5231 | 1235051.6631
75 | 2702734.2257 | 1235048.5058 | 2702744.964 | 1235049.1243 | 2702758.5231 | 1235051.6631
76 | 2702734.2257 | 1235048.5058 | 2702730.9815 | 1235048.319
77 | 2702722.0568 | 1235047.805 | 2702722.0568 | 1235047.805 | 2702730.9815 | 1235048.319
78 | 2702722.0568 | 1235047.805 | 2702699.7054 | 1235055.8534
79 | 2702699.7054 | 1235055.8534 | 2702694.5954 | 1235057.6934 | 2702682.9435 | 1235068.3983
80 | 2702681.1953 | 1235070.0045 | 2702682.9435 | 1235068.3983
81 | 2702681.1953 | 1235070.0045 | 2702693.2636 | 1235086.2681
82 | 2702698.5725 | 1235093.4224 | 2702693.2636 | 1235086.2681
83 | 2702698.5725 | 1235093.4224 | 2702689.7567 | 1235103.9504
84 | 2702698.5725 | 1235093.4224 | 2702715.7269 | 1235107.8298 | 2702725.6114 | 1235113.7365
85 | 2702689.0475 | 1235104.7973 | 2702689.7567 | 1235103.9504
86 | 2702725.6114 | 1235113.7365 | 2702726.6065 | 1235114.3312
87 | 2702737.878 | 1235106.4774 | 2702744.1815 | 1235096.7619
88 | 2702731.0568 | 1235116.9906 | 2702737.878 | 1235106.4774
89 | 2702731.0568 | 1235116.9906 | 2702726.6065 | 1235114.3312
90 | 2702731.0568 | 1235116.9906 | 2702736.4256 | 1235118.6514 | 2702755.7784 | 1235124.1137
91 | 2702689.0475 | 1235104.7973 | 2702676.0726 | 1235120.2921
92 | 2702672.495 | 1235124.5646 | 2702676.0726 | 1235120.2921
93 | 2702635.2235 | 1235197.5939 | 2702645.1994 | 1235209.7697
94 | 2702592.1373 | 1235221.2242 | 2702594.2359 | 1235214.2224 | 2702594.5665 | 1235195.0872
95 | 2702592.1373 | 1235221.2242 | 2702591.1437 | 1235224.5394
96 | 2702591.1437 | 1235224.5394 | 2702589.3919 | 1235230.3843 | 2702582.9248 | 1235243.3043
97 | 2702699.4651 | 1235265.167 | 2702699.466 | 1235265.1363
98 | 2702505.7724 | 1235226.1871 | 2702506.2345 | 1235225.4682
99 | 2702514.2454 | 1235212.7377 | 2702512.9356 | 1235215.0421 | 2702506.2345 | 1235225.4682
100 | 2702494.3531 | 1235240.9076 | 2702500.9406 | 1235233.7048 | 2702505.7724 | 1235226.1871
101 | 2702515.996 | 1235209.6575 | 2702514.2454 | 1235212.7377
102 | 2702481.6523 | 1235252.5752 | 2702493.472 | 1235241.871 | 2702494.3531 | 1235240.9076
103 | 2702515.996 | 1235209.6575 | 2702527.8239 | 1235186.2105
104 | 2702515.996 | 1235209.6575 | 2702502.8259 | 1235207.1245
105 | 2702475.6183 | 1235247.3561 | 2702481.6523 | 1235252.5752
106 | 2702481.6523 | 1235252.5752 | 2702474.7604 | 1235259.484
107 | 2702527.8239 | 1235186.2105 | 2702529.8774 | 1235182.4107
108 | 2702493.4623 | 1235205.1254 | 2702498.0844 | 1235206.2126 | 2702502.8259 | 1235207.1245
109 | 2702475.6183 | 1235247.3561 | 2702470.5541 | 1235242.9655 | 2702467.8695 | 1235241.1271
110 | 2702459.9845 | 1235277.298 | 2702472.2852 | 1235261.9652 | 2702474.7604 | 1235259.484
111 | 2702548.3869 | 1235154.8796 | 2702540.5703 | 1235162.6238 | 2702529.8774 | 1235182.4107
112 | 2702486.9111 | 1235203.5845 | 2702493.4623 | 1235205.1254
113 | 2702445.1061 | 1235309.0988 | 2702450.4634 | 1235296.0591 | 2702454.385 | 1235287.2645 | 2702459.9845 | 1235277.298
114 | 2702459.9845 | 1235277.298 | 2702485.0557 | 1235296.9235
115 | 2702485.1137 | 1235167.664 | 2702471.8719 | 1235162.661 | 2702471.4332 | 1235156.938
116 | 2702471.4332 | 1235156.938 | 2702471.4332 | 1235156.938 | 2702465.7328 | 1235154.7009
117 | 2702551.6455 | 1235151.6511 | 2702548.3869 | 1235154.8796
118 | 2702486.9111 | 1235203.5845 | 2702469.347 | 1235199.4958
119 | 2702580.4066 | 1235248.3351 | 2702582.9248 | 1235243.3043
120 | 2702580.4066 | 1235248.3351 | 2702571.4426 | 1235266.243
121 | 2702564.6317 | 1235279.8497 | 2702571.4426 | 1235266.243
122 | 2702564.1912 | 1235279.5746 | 2702564.6317 | 1235279.8497
123 | 2702596.4572 | 1235298.58 | 2702564.6317 | 1235279.8497
124 | 2702485.0557 | 1235296.9235 | 2702497.8371 | 1235306.9287 | 2702506.3475 | 1235313.5664
125 | 2702506.3475 | 1235313.5664 | 2702508.4919 | 1235315.239
126 | 2702508.4919 | 1235315.239 | 2702520.2747 | 1235324.429 | 2702532.8136 | 1235332.703
127 | 2702445.1061 | 1235309.0988 | 2702440.8717 | 1235325.9385 | 2702438.6587 | 1235341.4454 | 2702438.2253 | 1235345.4387
128 | 2702445.1061 | 1235309.0988 | 2702398.9842 | 1235276.8424
129 | 2702553.264 | 1235345.078 | 2702545.4002 | 1235341.0084 | 2702532.8136 | 1235332.703
130 | 2702390.653 | 1235289.5455 | 2702398.9842 | 1235276.8424
131 | 2702571.6522 | 1235354.594 | 2702553.264 | 1235345.078
132 | 2702390.653 | 1235289.5455 | 2702316.1476 | 1235287.293
133 | 2702316.1476 | 1235287.293 | 2702312.0292 | 1235283.3996
134 | 2702571.6522 | 1235354.594 | 2702579.7605 | 1235339.6338
135 | 2702571.6522 | 1235354.594 | 2702610.6203 | 1235373.5977
136 | 2702610.6203 | 1235373.5977 | 2702643.57 | 1235389.6664
137 | 2702579.7605 | 1235339.6338 | 2702590.2975 | 1235313.7254
138 | 2702596.4572 | 1235298.58 | 2702590.2975 | 1235313.7254
139 | 2702606.4837 | 1235279.9501 | 2702596.4572 | 1235298.58
140 | 2702596.4572 | 1235298.58 | 2702640.8509 | 1235322.4526
141 | 2702647.1104 | 1235322.8901 | 2702640.8509 | 1235322.4526
142 | 2702554.0871 | 1235273.2628 | 2702564.1912 | 1235279.5746
143 | 2702721.9045 | 1235430.0297 | 2702727.2465 | 1235432.8104
144 | 2702727.2465 | 1235432.8104 | 2702727.9482 | 1235433.1757 | 2702729.593 | 1235434.4493
145 | 2702748.4765 | 1235451.1442 | 2702738.4504 | 1235441.3078 | 2702729.593 | 1235434.4493
146 | 2702768.1491 | 1235408.7746 | 2702761.9824 | 1235436.1775 | 2702748.4765 | 1235451.1442
147 | 2702593.237 | 1235136.2129 | 2702570.2931 | 1235144.7542
148 | 2702593.237 | 1235136.2129 | 2702603.5453 | 1235124.0706 | 2702608.0139 | 1235115.4763
149 | 2702748.5668 | 1235348.3792 | 2702751.9819 | 1235352.3118
150 | 2702748.5668 | 1235348.3792 | 2702751.5952 | 1235337.8004
151 | 2702732.9854 | 1235367.3472 | 2702730.5459 | 1235367.4709 | 2702730.5459 | 1235367.4709
152 | 2702730.5459 | 1235367.4709 | 2702728.4127 | 1235368.7394
153 | 2702732.6346 | 1235339.8953 | 2702731.2576 | 1235338.15
154 | 2702718.7581 | 1235333.4414 | 2702731.2576 | 1235338.15
155 | 2702768.1491 | 1235408.7746 | 2702759.2914 | 1235397.0348 | 2702744.3299 | 1235394.1809
156 | 2702744.3299 | 1235394.1809 | 2702738.7691 | 1235393.1203
157 | 2702728.4127 | 1235368.7394 | 2702722.399 | 1235372.3153
158 | 2702718.7581 | 1235333.4414 | 2702721.4905 | 1235326.8413
159 | 2702718.7581 | 1235333.4414 | 2702717.4785 | 1235336.5216 | 2702718.0075 | 1235339.1995 | 2702713.1108 | 1235346.9214
160 | 2702738.7691 | 1235393.1203 | 2702734.2062 | 1235392.2499
161 | 2702721.0012 | 1235376.1792 | 2702722.278 | 1235372.3873 | 2702722.399 | 1235372.3153
162 | 2702722.1597 | 1235325.2246 | 2702721.4905 | 1235326.8413
163 | 2702713.1108 | 1235346.9214 | 2702709.577 | 1235352.4942
164 | 2702462.9727 | 1235198.0119 | 2702462.9727 | 1235198.0119 | 2702469.347 | 1235199.4958
165 | 2702462.9727 | 1235198.0119 | 2702455.1637 | 1235213.311
166 | 2702447.9824 | 1235227.5091 | 2702452.3957 | 1235218.7341 | 2702455.1637 | 1235213.311
167 | 2702433.1459 | 1235216.9453 | 2702447.9824 | 1235227.5091
168 | 2702433.1459 | 1235216.9453 | 2702426.8757 | 1235211.8111 | 2702423.4919 | 1235208.7919
169 | 2702423.4919 | 1235208.7919 | 2702422.2041 | 1235207.6429
170 | 2702401.9404 | 1235184.5529 | 2702404.9984 | 1235189.4394 | 2702410.2262 | 1235195.7565 | 2702415.4157 | 1235201.2278 | 2702421.0681 | 1235206.6293 | 2702422.2041 | 1235207.6429
171 | 2702401.9404 | 1235184.5529 | 2702399.8209 | 1235181.1661
172 | 2702382.6172 | 1235141.8401 | 2702385.3964 | 1235147.9259 | 2702393.9797 | 1235170.3796 | 2702399.23 | 1235180.222 | 2702399.8209 | 1235181.1661
173 | 2702458.1663 | 1235151.7314 | 2702465.7328 | 1235154.7009
174 | 2702551.6455 | 1235151.6511 | 2702547.9718 | 1235140.6828
175 | 2702551.6455 | 1235151.6511 | 2702564.4066 | 1235146.9456 | 2702570.2931 | 1235144.7542
176 | 2702416.1081 | 1235082.9617 | 2702404.0133 | 1235092.6979
177 | 2702391.4276 | 1235102.8292 | 2702404.0133 | 1235092.6979
178 | 2702416.1081 | 1235082.9617 | 2702414.8371 | 1235079.8059
179 | 2702420.8049 | 1235094.6181 | 2702416.1081 | 1235082.9617
180 | 2702467.0858 | 1235064.3259 | 2702416.1081 | 1235082.9617
181 | 2702375.7506 | 1235130.5202 | 2702391.4276 | 1235102.8292
182 | 2702467.0858 | 1235064.3259 | 2702473.5729 | 1235089.6677
183 | 2702467.0418 | 1235064.154 | 2702467.0858 | 1235064.3259
184 | 2702382.6172 | 1235141.8401 | 2702378.584 | 1235134.7208 | 2702375.7506 | 1235130.5202
185 | 2702382.6172 | 1235141.8401 | 2702387.5831 | 1235141.4031 | 2702403.3896 | 1235146.2124 | 2702404.7254 | 1235146.3184
186 | 2702474.5462 | 1235093.4696 | 2702473.5729 | 1235089.6677
187 | 2702461.5994 | 1235042.8935 | 2702467.0418 | 1235064.154
188 | 2702413.9875 | 1235147.0529 | 2702418.4409 | 1235147.4061 | 2702420.7823 | 1235147.4833
189 | 2702422.875 | 1235147.5524 | 2702420.7823 | 1235147.4833
190 | 2702413.9875 | 1235147.0529 | 2702404.7254 | 1235146.3184
191 | 2702430.9375 | 1235147.8184 | 2702422.875 | 1235147.5524
192 | 2702461.5994 | 1235042.8935 | 2702498.2605 | 1235035.2284
193 | 2702503.0139 | 1235034.2346 | 2702498.2605 | 1235035.2284
194 | 2702503.0139 | 1235034.2346 | 2702505.0776 | 1235033.9113
195 | 2702510.5837 | 1235033.0488 | 2702505.0776 | 1235033.9113
196 | 2702474.9799 | 1235095.1639 | 2702474.5462 | 1235093.4696
197 | 2702474.9799 | 1235095.1639 | 2702480.0862 | 1235115.1113
198 | 2702516.0903 | 1235032.1862 | 2702510.5837 | 1235033.0488
199 | 2702550.5416 | 1235078.4655 | 2702575.6108 | 1235070.6665
200 | 2702530.2568 | 1235084.776 | 2702550.5416 | 1235078.4655
201 | 2702588.2299 | 1235066.7407 | 2702575.6108 | 1235070.6665
202 | 2702588.2299 | 1235066.7407 | 2702602.7312 | 1235071.3618
203 | 2702588.2299 | 1235066.7407 | 2702591.0644 | 1235048.3856
204 | 2702591.1071 | 1235048.1086 | 2702591.0644 | 1235048.3856
205 | 2702591.1071 | 1235048.1086 | 2702592.15 | 1235041.3552
206 | 2702595.3558 | 1235020.5956 | 2702592.15 | 1235041.3552
207 | 2702590.9256 | 1235021.1307 | 2702595.3558 | 1235020.5956
208 | 2702595.3558 | 1235020.5956 | 2702611.8158 | 1235025.717 | 2702624.8305 | 1235031.7426
209 | 2702649.2152 | 1235049.6477 | 2702635.0001 | 1235065.1896
210 | 2702649.2152 | 1235049.6477 | 2702633.0468 | 1235035.5467 | 2702624.8305 | 1235031.7426
211 | 2702545.7619 | 1235134.0848 | 2702547.9718 | 1235140.6828
212 | 2702590.9256 | 1235021.1307 | 2702571.6187 | 1235023.488 | 2702570.5971 | 1235023.6481
213 | 2702590.9256 | 1235021.1307 | 2702591.6189 | 1234988.4155
214 | 2702538.0325 | 1235111.0077 | 2702545.7619 | 1235134.0848
215 | 2702602.1769 | 1234956.6096 | 2702592.1548 | 1234963.1304 | 2702591.6189 | 1234988.4155
216 | 2702602.1769 | 1234956.6096 | 2702626.2624 | 1234956.5788
217 | 2702602.1769 | 1234956.6096 | 2702601.8318 | 1234940.8889
218 | 2702637.6131 | 1234956.5642 | 2702626.2624 | 1234956.5788
219 | 2702570.5971 | 1235023.6481 | 2702564.8601 | 1235024.5467
220 | 2702637.6131 | 1234956.5642 | 2702665.7029 | 1234956.5283
221 | 2702564.8601 | 1235024.5467 | 2702559.2255 | 1235025.4294
222 | 2702665.7029 | 1234956.5283 | 2702701.7505 | 1234956.4822
223 | 2702559.2255 | 1235025.4294 | 2702544.4497 | 1235027.7439
224 | 2702723.1375 | 1234956.4548 | 2702701.7505 | 1234956.4822
225 | 2702544.4497 | 1235027.7439 | 2702538.2717 | 1235028.7116
226 | 2702723.1375 | 1234956.4548 | 2702725.9109 | 1234942.7368 | 2702729.8783 | 1234924.3249 | 2702731.8271 | 1234906.2004
227 | 2702709.9006 | 1234986.4486 | 2702723.1375 | 1234956.4548
228 | 2702709.9006 | 1234986.4486 | 2702716.5324 | 1234989.4989 | 2702726.2757 | 1234992.1026 | 2702730.482 | 1234992.698 | 2702732.5411 | 1234992.6466
229 | 2702709.9006 | 1234986.4486 | 2702699.0676 | 1235000.6748
230 | 2702740.7743 | 1234991.8619 | 2702739.8048 | 1234992.0364 | 2702734.6929 | 1234992.5929 | 2702732.5411 | 1234992.6466
231 | 2702699.1462 | 1235275.376 | 2702698.7879 | 1235286.8481
232 | 2702699.1462 | 1235275.376 | 2702699.1762 | 1235274.415
233 | 2702699.1762 | 1235274.415 | 2702699.1797 | 1235274.3036
234 | 2702699.3122 | 1235270.0624 | 2702699.1797 | 1235274.3036
235 | 2702699.3122 | 1235270.0624 | 2702699.4651 | 1235265.167
236 | 2702458.1663 | 1235151.7314 | 2702454.5931 | 1235150.3291
237 | 2702538.2717 | 1235028.7116 | 2702532.0935 | 1235029.6794
238 | 2702532.0935 | 1235029.6794 | 2702516.0903 | 1235032.1862
239 | 2702446.5976 | 1235147.1913 | 2702454.5931 | 1235150.3291
240 | 2702446.5976 | 1235147.1913 | 2702446.5976 | 1235147.1913 | 2702440.3384 | 1235147.5219
241 | 2702440.3384 | 1235147.5219 | 2702433.2698 | 1235147.8954 | 2702430.9375 | 1235147.8184
242 | 2702721.0012 | 1235376.1792 | 2702706.0619 | 1235371.6064 | 2702703.3538 | 1235362.3081
243 | 2702721.0012 | 1235376.1792 | 2702721.9143 | 1235389.9053
244 | 2702706.3011 | 1235357.6602 | 2702703.3538 | 1235362.3081
245 | 2702721.9143 | 1235389.9053 | 2702728.0559 | 1235391.0768
246 | 2702709.577 | 1235352.4942 | 2702706.3011 | 1235357.6602
247 | 2702734.2062 | 1235392.2499 | 2702728.0559 | 1235391.0768
248 | 2702722.1597 | 1235325.2246 | 2702723.8196 | 1235321.2152
249 | 2702723.8196 | 1235321.2152 | 2702726.0827 | 1235315.7487
250 | 2702726.0827 | 1235315.7487 | 2702726.263 | 1235315.313 | 2702726.263 | 1235315.313

## bus_geodata
| x | y | coords
0 | 2702647.7877 | 1235164.5003
1 | 2702625.2612 | 1235154.88
2 | 2702674.0176 | 1235175.7023
3 | 2702676.33 | 1235176.6898
4 | 2702630.0172 | 1235146.9378
5 | 2702615.2177 | 1235159.5879
6 | 2702656.8506 | 1235195.6273
7 | 2702641.0725 | 1235125.0698
8 | 2702608.8392 | 1235162.4799
9 | 2702631.609 | 1235182.2263
10 | 2702698.3527 | 1235194.1057
11 | 2702685.17 | 1235216.6623
12 | 2702653.3496 | 1235198.0403
13 | 2702651.699 | 1235103.4267
14 | 2702602.7709 | 1235152.1577
15 | 2702614.5046 | 1235171.9405
16 | 2702635.2128 | 1235187.2036
17 | 2702683.8442 | 1235220.5115
18 | 2702718.7723 | 1235220.7865
19 | 2702718.9315 | 1235242.4646
20 | 2702646.4848 | 1235202.7716
21 | 2702664.5179 | 1235088.4936
22 | 2702600.7288 | 1235148.742
23 | 2702631.4567 | 1235192.9965
24 | 2702638.8156 | 1235192.1795
25 | 2702680.9212 | 1235228.9975
26 | 2702717.1151 | 1235247.2591
27 | 2702704.4 | 1235237.3161
28 | 2702660.1464 | 1235214.0112
29 | 2702700.2061 | 1235241.4402
30 | 2702733.2886 | 1235252.8177
31 | 2702698.6132 | 1235235.2658
32 | 2702699.6286 | 1235259.9321
33 | 2702750.7197 | 1235258.8086
34 | 2702692.8263 | 1235233.2155
35 | 2702664.903 | 1235217.9246
36 | 2702699.6212 | 1235260.168
37 | 2702668.0521 | 1235228.6756
38 | 2702658.4886 | 1235223.4724
39 | 2702757.0435 | 1235260.982
40 | 2702785.9196 | 1235271.3138
41 | 2702769.791 | 1235287.7317
42 | 2702799.0356 | 1235275.7841
43 | 2702770.6876 | 1235289.6132
44 | 2702810.2722 | 1235277.9733
45 | 2702771.171 | 1235290.6276
46 | 2702815.6369 | 1235278.7493
47 | 2702780.8063 | 1235314.7225
48 | 2702837.3479 | 1235279.2687
49 | 2702784.4337 | 1235326.5147
50 | 2702762.6845 | 1235316.8884
51 | 2702784.6795 | 1235327.3138
52 | 2702756.5995 | 1235320.3191
53 | 2702742.9686 | 1235316.3447
54 | 2702752.8593 | 1235333.3847
55 | 2702736.841 | 1235314.558
56 | 2702751.7173 | 1235337.374
57 | 2702790.7034 | 1235204.2814
58 | 2702791.07 | 1235199.0142
59 | 2702790.3319 | 1235209.6189
60 | 2702792.243 | 1235187.9912
61 | 2702776.6678 | 1235184.3483
62 | 2702800.4291 | 1235154.6365
63 | 2702762.0964 | 1235180.9401
64 | 2702805.6337 | 1235138.1853
65 | 2702757.486 | 1235179.8617
66 | 2702780.6345 | 1235131.1293
67 | 2702758.5135 | 1235124.8857
68 | 2702768.8178 | 1235040.3635
69 | 2702762.3041 | 1235052.371
70 | 2702758.5231 | 1235051.6631
71 | 2702734.2257 | 1235048.5058
72 | 2702730.9815 | 1235048.319
73 | 2702722.0568 | 1235047.805
74 | 2702699.7054 | 1235055.8534
75 | 2702682.9435 | 1235068.3983
76 | 2702681.1953 | 1235070.0045
77 | 2702693.2636 | 1235086.2681
78 | 2702698.5725 | 1235093.4224
79 | 2702689.7567 | 1235103.9504
80 | 2702725.6114 | 1235113.7365
81 | 2702744.1815 | 1235096.7619
82 | 2702737.878 | 1235106.4774
83 | 2702731.0568 | 1235116.9906
84 | 2702726.6065 | 1235114.3312
85 | 2702755.7784 | 1235124.1137
86 | 2702689.0475 | 1235104.7973
87 | 2702676.0726 | 1235120.2921
88 | 2702672.495 | 1235124.5646
89 | 2702635.2235 | 1235197.5939
90 | 2702645.1994 | 1235209.7697
91 | 2702594.5665 | 1235195.0872
92 | 2702592.1373 | 1235221.2242
93 | 2702591.1437 | 1235224.5394
94 | 2702699.466 | 1235265.1363
95 | 2702506.2345 | 1235225.4682
96 | 2702505.7724 | 1235226.1871
97 | 2702514.2454 | 1235212.7377
98 | 2702494.3531 | 1235240.9076
99 | 2702515.996 | 1235209.6575
100 | 2702481.6523 | 1235252.5752
101 | 2702527.8239 | 1235186.2105
102 | 2702502.8258 | 1235207.1245
103 | 2702475.6183 | 1235247.3561
104 | 2702474.7604 | 1235259.484
105 | 2702529.8774 | 1235182.4107
106 | 2702493.4623 | 1235205.1254
107 | 2702467.8695 | 1235241.1271
108 | 2702459.9845 | 1235277.298
109 | 2702485.1137 | 1235167.664
110 | 2702471.4332 | 1235156.938
111 | 2702548.3869 | 1235154.8796
112 | 2702486.9111 | 1235203.5845
113 | 2702582.9248 | 1235243.3043
114 | 2702580.4066 | 1235248.3351
115 | 2702571.4426 | 1235266.243
116 | 2702564.6317 | 1235279.8497
117 | 2702485.0557 | 1235296.9235
118 | 2702506.3475 | 1235313.5664
119 | 2702508.4919 | 1235315.239
120 | 2702445.1061 | 1235309.0988
121 | 2702532.8136 | 1235332.703
122 | 2702438.2253 | 1235345.4387
123 | 2702398.9842 | 1235276.8424
124 | 2702553.264 | 1235345.078
125 | 2702390.653 | 1235289.5455
126 | 2702316.1476 | 1235287.293
127 | 2702312.0292 | 1235283.3996
128 | 2702571.6522 | 1235354.594
129 | 2702610.6203 | 1235373.5977
130 | 2702643.57 | 1235389.6664
131 | 2702579.7605 | 1235339.6338
132 | 2702590.2975 | 1235313.7254
133 | 2702596.4572 | 1235298.58
134 | 2702606.4837 | 1235279.9501
135 | 2702640.8509 | 1235322.4526
136 | 2702564.1912 | 1235279.5746
137 | 2702554.0871 | 1235273.2628
138 | 2702647.1104 | 1235322.8901
139 | 2702721.9045 | 1235430.0297
140 | 2702727.2465 | 1235432.8104
141 | 2702729.593 | 1235434.4493
142 | 2702748.4765 | 1235451.1442
143 | 2702593.237 | 1235136.2129
144 | 2702751.9819 | 1235352.3118
145 | 2702748.5668 | 1235348.3792
146 | 2702751.5952 | 1235337.8004
147 | 2702732.9854 | 1235367.3472
148 | 2702730.5459 | 1235367.4709
149 | 2702732.6346 | 1235339.8953
150 | 2702731.2576 | 1235338.15
151 | 2702768.1491 | 1235408.7746
152 | 2702744.3299 | 1235394.1809
153 | 2702728.4127 | 1235368.7394
154 | 2702718.7581 | 1235333.4414
155 | 2702738.7691 | 1235393.1203
156 | 2702722.399 | 1235372.3153
157 | 2702721.4905 | 1235326.8413
158 | 2702713.1108 | 1235346.9214
159 | 2702469.347 | 1235199.4958
160 | 2702462.9727 | 1235198.0119
161 | 2702447.9824 | 1235227.5091
162 | 2702455.1637 | 1235213.311
163 | 2702433.1459 | 1235216.9453
164 | 2702423.4919 | 1235208.7919
165 | 2702422.2041 | 1235207.6429
166 | 2702401.9404 | 1235184.5529
167 | 2702399.8209 | 1235181.1661
168 | 2702465.7328 | 1235154.7009
169 | 2702551.6455 | 1235151.6511
170 | 2702404.0133 | 1235092.6979
171 | 2702416.1081 | 1235082.9617
172 | 2702391.4276 | 1235102.8292
173 | 2702414.8371 | 1235079.8059
174 | 2702420.8049 | 1235094.6181
175 | 2702467.0858 | 1235064.3259
176 | 2702375.7506 | 1235130.5202
177 | 2702382.6172 | 1235141.8401
178 | 2702473.5729 | 1235089.6677
179 | 2702467.0418 | 1235064.154
180 | 2702420.7823 | 1235147.4833
181 | 2702413.9875 | 1235147.0529
182 | 2702422.875 | 1235147.5524
183 | 2702461.5994 | 1235042.8935
184 | 2702498.2605 | 1235035.2284
185 | 2702404.7254 | 1235146.3184
186 | 2702503.0138 | 1235034.2346
187 | 2702505.0776 | 1235033.9113
188 | 2702474.5462 | 1235093.4696
189 | 2702474.9799 | 1235095.1639
190 | 2702480.0862 | 1235115.1113
191 | 2702510.5837 | 1235033.0488
192 | 2702550.5416 | 1235078.4655
193 | 2702575.6108 | 1235070.6665
194 | 2702530.2568 | 1235084.776
195 | 2702588.2299 | 1235066.7407
196 | 2702602.7312 | 1235071.3618
197 | 2702591.0644 | 1235048.3856
198 | 2702591.1071 | 1235048.1086
199 | 2702592.15 | 1235041.3552
200 | 2702595.3558 | 1235020.5956
201 | 2702608.0139 | 1235115.4763
202 | 2702570.2931 | 1235144.7542
203 | 2702635.0001 | 1235065.1896
204 | 2702649.2152 | 1235049.6477
205 | 2702624.8305 | 1235031.7426
206 | 2702547.9718 | 1235140.6828
207 | 2702590.9256 | 1235021.1307
208 | 2702545.7619 | 1235134.0848
209 | 2702538.0325 | 1235111.0077
210 | 2702591.6189 | 1234988.4155
211 | 2702602.1769 | 1234956.6096
212 | 2702626.2624 | 1234956.5788
213 | 2702601.8318 | 1234940.8889
214 | 2702570.5971 | 1235023.6481
215 | 2702637.6131 | 1234956.5642
216 | 2702564.8601 | 1235024.5467
217 | 2702665.7029 | 1234956.5283
218 | 2702559.2255 | 1235025.4294
219 | 2702701.7505 | 1234956.4822
220 | 2702544.4497 | 1235027.7439
221 | 2702723.1375 | 1234956.4548
222 | 2702731.8271 | 1234906.2004
223 | 2702709.9006 | 1234986.4486
224 | 2702732.5411 | 1234992.6466
225 | 2702699.0676 | 1235000.6748
226 | 2702740.7743 | 1234991.8619
227 | 2702699.1462 | 1235275.376
228 | 2702698.7879 | 1235286.8481
229 | 2702699.1762 | 1235274.415
230 | 2702699.1797 | 1235274.3036
231 | 2702699.3122 | 1235270.0624
232 | 2702699.4651 | 1235265.167
233 | 2702458.1663 | 1235151.7314
234 | 2702538.2717 | 1235028.7116
235 | 2702532.0935 | 1235029.6794
236 | 2702454.5931 | 1235150.3291
237 | 2702446.5976 | 1235147.1913
238 | 2702440.3384 | 1235147.5219
239 | 2702430.9375 | 1235147.8184
240 | 2702516.0903 | 1235032.1862
241 | 2702721.0012 | 1235376.1792
242 | 2702703.3538 | 1235362.3081
243 | 2702721.9143 | 1235389.9053
244 | 2702706.3011 | 1235357.6602
245 | 2702728.0559 | 1235391.0768
246 | 2702709.577 | 1235352.4942
247 | 2702734.2062 | 1235392.2499
248 | 2702722.1597 | 1235325.2246
249 | 2702723.8196 | 1235321.2152
250 | 2702726.0827 | 1235315.7487
251 | 2702726.263 | 1235315.313
252 | 2702647.7877 | 1235164.5003

## line_std_types
| c_nf_per_km | r_ohm_per_km | x_ohm_per_km | max_i_ka | type | q_mm2 | alpha | voltage_rating
NAYY 4x50 SE | 210 | 0.642 | 0.083 | 0.142 | cs | 50 | 0.00403 | LV
NAYY 4x120 SE | 264 | 0.225 | 0.08 | 0.242 | cs | 120 | 0.00403 | LV
NAYY 4x150 SE | 261 | 0.208 | 0.08 | 0.27 | cs | 150 | 0.00403 | LV
NA2XS2Y 1x95 RM/25 12/20 kV | 216 | 0.313 | 0.132 | 0.252 | cs | 95 | 0.00403 | MV
NA2XS2Y 1x185 RM/25 12/20 kV | 273 | 0.161 | 0.117 | 0.362 | cs | 185 | 0.00403 | MV
NA2XS2Y 1x240 RM/25 12/20 kV | 304 | 0.122 | 0.112 | 0.421 | cs | 240 | 0.00403 | MV
NA2XS2Y 1x95 RM/25 6/10 kV | 315 | 0.313 | 0.123 | 0.249 | cs | 95 | 0.00403 | MV
NA2XS2Y 1x185 RM/25 6/10 kV | 406 | 0.161 | 0.11 | 0.358 | cs | 185 | 0.00403 | MV
NA2XS2Y 1x240 RM/25 6/10 kV | 456 | 0.122 | 0.105 | 0.416 | cs | 240 | 0.00403 | MV
NA2XS2Y 1x150 RM/25 12/20 kV | 250 | 0.206 | 0.116 | 0.319 | cs | 150 | 0.00403 | MV
NA2XS2Y 1x120 RM/25 12/20 kV | 230 | 0.253 | 0.119 | 0.283 | cs | 120 | 0.00403 | MV
NA2XS2Y 1x70 RM/25 12/20 kV | 190 | 0.443 | 0.132 | 0.22 | cs | 70 | 0.00403 | MV
NA2XS2Y 1x150 RM/25 6/10 kV | 360 | 0.206 | 0.11 | 0.315 | cs | 150 | 0.00403 | MV
NA2XS2Y 1x120 RM/25 6/10 kV | 340 | 0.253 | 0.113 | 0.28 | cs | 120 | 0.00403 | MV
NA2XS2Y 1x70 RM/25 6/10 kV | 280 | 0.443 | 0.123 | 0.217 | cs | 70 | 0.00403 | MV
N2XS(FL)2Y 1x120 RM/35 64/110 kV | 112 | 0.153 | 0.166 | 0.366 | cs | 120 | 0.00393 | HV
N2XS(FL)2Y 1x185 RM/35 64/110 kV | 125 | 0.099 | 0.156 | 0.457 | cs | 185 | 0.00393 | HV
N2XS(FL)2Y 1x240 RM/35 64/110 kV | 135 | 0.075 | 0.149 | 0.526 | cs | 240 | 0.00393 | HV
N2XS(FL)2Y 1x300 RM/35 64/110 kV | 144 | 0.06 | 0.144 | 0.588 | cs | 300 | 0.00393 | HV
15-AL1/3-ST1A 0.4 | 11 | 1.8769 | 0.35 | 0.105 | ol | 16 | 0.00403 | LV
24-AL1/4-ST1A 0.4 | 11.25 | 1.2012 | 0.335 | 0.14 | ol | 24 | 0.00403 | LV
48-AL1/8-ST1A 0.4 | 12.2 | 0.5939 | 0.3 | 0.21 | ol | 48 | 0.00403 | LV
94-AL1/15-ST1A 0.4 | 13.2 | 0.306 | 0.29 | 0.35 | ol | 94 | 0.00403 | LV
34-AL1/6-ST1A 10.0 | 9.7 | 0.8342 | 0.36 | 0.17 | ol | 34 | 0.00403 | MV
48-AL1/8-ST1A 10.0 | 10.1 | 0.5939 | 0.35 | 0.21 | ol | 48 | 0.00403 | MV
70-AL1/11-ST1A 10.0 | 10.4 | 0.4132 | 0.339 | 0.29 | ol | 70 | 0.00403 | MV
94-AL1/15-ST1A 10.0 | 10.75 | 0.306 | 0.33 | 0.35 | ol | 94 | 0.00403 | MV
122-AL1/20-ST1A 10.0 | 11.1 | 0.2376 | 0.323 | 0.41 | ol | 122 | 0.00403 | MV
149-AL1/24-ST1A 10.0 | 11.25 | 0.194 | 0.315 | 0.47 | ol | 149 | 0.00403 | MV
34-AL1/6-ST1A 20.0 | 9.15 | 0.8342 | 0.382 | 0.17 | ol | 34 | 0.00403 | MV
48-AL1/8-ST1A 20.0 | 9.5 | 0.5939 | 0.372 | 0.21 | ol | 48 | 0.00403 | MV
70-AL1/11-ST1A 20.0 | 9.7 | 0.4132 | 0.36 | 0.29 | ol | 70 | 0.00403 | MV
94-AL1/15-ST1A 20.0 | 10 | 0.306 | 0.35 | 0.35 | ol | 94 | 0.00403 | MV
122-AL1/20-ST1A 20.0 | 10.3 | 0.2376 | 0.344 | 0.41 | ol | 122 | 0.00403 | MV
149-AL1/24-ST1A 20.0 | 10.5 | 0.194 | 0.337 | 0.47 | ol | 149 | 0.00403 | MV
184-AL1/30-ST1A 20.0 | 10.75 | 0.1571 | 0.33 | 0.535 | ol | 184 | 0.00403 | MV
243-AL1/39-ST1A 20.0 | 11 | 0.1188 | 0.32 | 0.645 | ol | 243 | 0.00403 | MV
48-AL1/8-ST1A 110.0 | 8 | 0.5939 | 0.46 | 0.21 | ol | 48 | 0.00403 | HV
70-AL1/11-ST1A 110.0 | 8.4 | 0.4132 | 0.45 | 0.29 | ol | 70 | 0.00403 | HV
94-AL1/15-ST1A 110.0 | 8.65 | 0.306 | 0.44 | 0.35 | ol | 94 | 0.00403 | HV
122-AL1/20-ST1A 110.0 | 8.5 | 0.2376 | 0.43 | 0.41 | ol | 122 | 0.00403 | HV
149-AL1/24-ST1A 110.0 | 8.75 | 0.194 | 0.41 | 0.47 | ol | 149 | 0.00403 | HV
184-AL1/30-ST1A 110.0 | 8.8 | 0.1571 | 0.4 | 0.535 | ol | 184 | 0.00403 | HV
243-AL1/39-ST1A 110.0 | 9 | 0.1188 | 0.39 | 0.645 | ol | 243 | 0.00403 | HV
305-AL1/39-ST1A 110.0 | 9.2 | 0.0949 | 0.38 | 0.74 | ol | 305 | 0.00403 | HV
490-AL1/64-ST1A 110.0 | 9.75 | 0.059 | 0.37 | 0.96 | ol | 490 | 0.00403 | HV
679-AL1/86-ST1A 110.0 | 9.95 | 0.042 | 0.36 | 1.15 | ol | 679 | 0.00403 | HV
490-AL1/64-ST1A 220.0 | 10 | 0.059 | 0.285 | 0.96 | ol | 490 | 0.00403 | HV
679-AL1/86-ST1A 220.0 | 11.7 | 0.042 | 0.275 | 1.15 | ol | 679 | 0.00403 | HV
490-AL1/64-ST1A 380.0 | 11 | 0.059 | 0.253 | 0.96 | ol | 490 | 0.00403 | HV
679-AL1/86-ST1A 380.0 | 14.6 | 0.042 | 0.25 | 1.15 | ol | 679 | 0.00403 | HV

## trafo_std_types
| i0_percent | pfe_kw | vkr_percent | sn_mva | vn_lv_kv | vn_hv_kv | vk_percent | shift_degree | vector_group | tap_side | tap_neutral | tap_min | tap_max | tap_step_degree | tap_step_percent | tap_phase_shifter
160 MVA 380/110 kV | 0.06 | 60 | 0.25 | 160 | 110 | 380 | 12.2 | 0 | Yy0 | hv | 0 | -9 | 9 | 0 | 1.5 | FALSE
100 MVA 220/110 kV | 0.06 | 55 | 0.26 | 100 | 110 | 220 | 12 | 0 | Yy0 | hv | 0 | -9 | 9 | 0 | 1.5 | FALSE
63 MVA 110/20 kV | 0.04 | 22 | 0.32 | 63 | 20 | 110 | 18 | 150 | YNd5 | hv | 0 | -9 | 9 | 0 | 1.5 | FALSE
40 MVA 110/20 kV | 0.05 | 18 | 0.34 | 40 | 20 | 110 | 16.2 | 150 | YNd5 | hv | 0 | -9 | 9 | 0 | 1.5 | FALSE
25 MVA 110/20 kV | 0.07 | 14 | 0.41 | 25 | 20 | 110 | 12 | 150 | YNd5 | hv | 0 | -9 | 9 | 0 | 1.5 | FALSE
63 MVA 110/10 kV | 0.04 | 22 | 0.32 | 63 | 10 | 110 | 18 | 150 | YNd5 | hv | 0 | -9 | 9 | 0 | 1.5 | FALSE
40 MVA 110/10 kV | 0.05 | 18 | 0.34 | 40 | 10 | 110 | 16.2 | 150 | YNd5 | hv | 0 | -9 | 9 | 0 | 1.5 | FALSE
25 MVA 110/10 kV | 0.07 | 14 | 0.41 | 25 | 10 | 110 | 12 | 150 | YNd5 | hv | 0 | -9 | 9 | 0 | 1.5 | FALSE
0.25 MVA 20/0.4 kV | 0.32 | 0.8 | 1.44 | 0.25 | 0.4 | 20 | 6 | 150 | Yzn5 | hv | 0 | -2 | 2 | 0 | 2.5 | FALSE
0.4 MVA 20/0.4 kV | 0.3375 | 1.35 | 1.425 | 0.4 | 0.4 | 20 | 6 | 150 | Dyn5 | hv | 0 | -2 | 2 | 0 | 2.5 | FALSE
0.63 MVA 20/0.4 kV | 0.2619 | 1.65 | 1.206 | 0.63 | 0.4 | 20 | 6 | 150 | Dyn5 | hv | 0 | -2 | 2 | 0 | 2.5 | FALSE
0.25 MVA 10/0.4 kV | 0.24 | 0.6 | 1.2 | 0.25 | 0.4 | 10 | 4 | 150 | Dyn5 | hv | 0 | -2 | 2 | 0 | 2.5 | FALSE
0.4 MVA 10/0.4 kV | 0.2375 | 0.95 | 1.325 | 0.4 | 0.4 | 10 | 4 | 150 | Dyn5 | hv | 0 | -2 | 2 | 0 | 2.5 | FALSE
0.63 MVA 10/0.4 kV | 0.1873 | 1.18 | 1.0794 | 0.63 | 0.4 | 10 | 4 | 150 | Dyn5 | hv | 0 | -2 | 2 | 0 | 2.5 | FALSE

## trafo3w_std_types
| sn_hv_mva | sn_mv_mva | sn_lv_mva | vn_hv_kv | vn_mv_kv | vn_lv_kv | vk_hv_percent | vk_mv_percent | vk_lv_percent | vkr_hv_percent | vkr_mv_percent | vkr_lv_percent | pfe_kw | i0_percent | shift_mv_degree | shift_lv_degree | vector_group | tap_side | tap_neutral | tap_min | tap_max | tap_step_percent
63/25/38 MVA 110/20/10 kV | 63 | 25 | 38 | 110 | 20 | 10 | 10.4 | 10.4 | 10.4 | 0.28 | 0.32 | 0.35 | 35 | 0.89 | 0 | 0 | YN0yn0yn0 | hv | 0 | -10 | 10 | 1.2
63/25/38 MVA 110/10/10 kV | 63 | 25 | 38 | 110 | 10 | 10 | 10.4 | 10.4 | 10.4 | 0.28 | 0.32 | 0.35 | 35 | 0.89 | 0 | 0 | YN0yn0yn0 | hv | 0 | -10 | 10 | 1.2

## fuse_std_types
| fuse_type | i_rated_a | t_avg | t_min | t_total | x_avg | x_min | x_total
HV 100A | HV 100A | 100 | 0 | [10.0, 3.64, 0.854, 0.281, 0.1, 0.0531, 0.022, 0.01] | [10.0, 4.267, 1.21, 0.403, 0.1, 0.058, 0.022, 0.01] | 0 | [300.0, 350.0, 450.0, 550.0, 700.0, 850.0, 1200.0, 1752.0] | [600.0, 700.0, 900.0, 1150.0, 1665.0, 2000.0, 3000.0, 4313.0]
HV 10A | HV 10A | 10 | 0 | [10.0, 1675.0, 0.344, 0.156, 0.1, 0.0417, 0.0171, 0.01] | [10.0, 1.3, 0.3, 0.155, 0.1, 0.0555, 0.023, 0.01] | 0 | [30.0, 32.0, 35.0, 37.0, 39.0, 50.0, 70.0, 88.0] | [60.0, 70.0, 80.0, 87.0, 94.0, 110.0, 150.0, 216.0]
HV 125A | HV 125A | 125 | 0 | [10.0, 1.82, 0.344, 0.1, 0.0467, 0.0269, 0.01] | [10.0, 2.478, 0.426, 0.1, 0.0427, 0.0211, 0.01] | 0 | [375.0, 500.0, 700.0, 925.0, 1200.0, 1500.0, 2341.0] | [750.0, 1000.0, 1500.0, 2200.0, 3000.0, 4000.0, 5765.0]
HV 160A | HV 160A | 160 | 0 | [10.0, 4.15, 1.03, 0.198, 0.1, 0.051, 0.0172, 0.01] | [10.0, 2.3, 0.734, 0.274, 0.1, 0.046, 0.0177, 0.01] | 0 | [480.0, 550.0, 700.0, 1000.0, 1260.0, 1600.0, 2500.0, 3227.0] | [960.0, 1300.0, 1700.0, 2200.0, 2996.0, 4000.0, 6000.0, 7946.0]
HV 16A | HV 16A | 16 | 0 | [10.0, 0.352, 0.164, 0.1, 0.0649, 0.0342, 0.01] | [10.0, 2.34, 0.722, 0.181, 0.1, 0.055, 0.0296, 0.01] | 0 | [48.0, 60.0, 65.0, 71.0, 80.0, 100.0, 162.0] | [96.0, 110.0, 125.0, 150.0, 168.0, 200.0, 250.0, 398.0]
HV 200A | HV 200A | 200 | 0 | [10.0, 4.267, 1.21, 0.403, 0.1, 0.058, 0.022, 0.01] | [10.0, 3.73, 1.654, 0.328, 0.1, 0.0531, 0.019, 0.01] | 0 | [600.0, 700.0, 900.0, 1150.0, 1665.0, 2000.0, 3000.0, 4313.0] | [1200.0, 1500.0, 1800.0, 2700.0, 3960.0, 5000.0, 7500.0, 10620.0]
HV 20A | HV 20A | 20 | 0 | [10.0, 1.3, 0.3, 0.155, 0.1, 0.0555, 0.023, 0.01] | [10.0, 1.3, 0.161, 0.1, 0.0611, 0.0399, 0.0141, 0.01] | 0 | [60.0, 70.0, 80.0, 87.0, 94.0, 110.0, 150.0, 216.0] | [120.0, 150.0, 200.0, 223.0, 260.0, 300.0, 450.0, 532.0]
HV 25A | HV 25A | 25 | 0 | [10.0, 2.512, 0.833, 0.299, 0.1, 0.0372, 0.0223, 0.01] | [10.0, 3.125, 0.597, 0.198, 0.1, 0.0378, 0.022, 0.01] | 0 | [75.0, 82.0, 90.0, 100.0, 124.0, 170.0, 200.0, 289.0] | [150.0, 170.0, 210.0, 250.0, 294.0, 400.0, 500.0, 711.0]
HV 31.5A | HV 31.5A | 31.5 | 0 | [10.0, 2.34, 0.722, 0.181, 0.1, 0.055, 0.0296, 0.01] | [10.0, 2.84, 0.368, 0.164, 0.1, 0.0621, 0.0378, 0.0195, 0.01] | 0 | [95.0, 110.0, 125.0, 150.0, 165.0, 200.0, 250.0, 390.0] | [189.0, 220.0, 300.0, 350.0, 393.0, 450.0, 530.0, 700.0, 960.0]
HV 40A | HV 40A | 40 | 0 | [10.0, 1.3, 0.161, 0.1, 0.0611, 0.0399, 0.0141, 0.01] | [10.0, 2.05, 0.369, 0.198, 0.1, 0.051, 0.0298, 0.01] | 0 | [120.0, 150.0, 200.0, 223.0, 260.0, 300.0, 450.0, 532.0] | [240.0, 300.0, 400.0, 450.0, 530.0, 650.0, 800.0, 1311.0]
HV 50A | HV 50A | 50 | 0 | [10.0, 3.215, 0.597, 0.198, 0.1, 0.0378, 0.022, 0.01] | [10.0, 3.64, 0.854, 0.281, 0.1, 0.0531, 0.022, 0.01] | 0 | [150.0, 170.0, 210.0, 250.0, 294.0, 400.0, 500.0, 711.0] | [300.0, 350.0, 450.0, 550.0, 700.0, 850.0, 1200.0, 1752.0]
HV 6.3A | HV 6.3A | 6.3 | 0 | [10.0, 1.39, 0.344, 0.168, 0.1, 0.056, 0.0263, 0.01] | [10.0, 1.711, 0.516, 0.198, 0.1, 0.0634, 0.0303, 0.01] | 0 | [19.0, 19.5, 20.4, 20.8, 22.0, 25.0, 32.0, 48.0] | [38.0, 40.0, 43.0, 48.0, 53.0, 60.0, 75.0, 118.0]
HV 63A | HV 63A | 63 | 0 | [10.0, 2.84, 0.368, 0.164, 0.1, 0.0621, 0.0378, 0.0195, 0.01] | [10.0, 1.82, 0.344, 0.1, 0.0467, 0.0269, 0.01] | 0 | [189.0, 220.0, 300.0, 350.0, 393.0, 450.0, 530.0, 700.0, 961.0] | [378.0, 500.0, 700.0, 934.0, 1200.0, 1500.0, 2366.0]
HV 80A | HV 80A | 80 | 0 | [10.0, 2.05, 0.369, 0.198, 0.1, 0.051, 0.0298, 0.01] | [10.0, 4.15, 1.03, 0.198, 0.1, 0.051, 0.0172, 0.01] | 0 | [240.0, 300.0, 400.0, 450.0, 530.0, 650.0, 800.0, 1311.0] | [480.0, 550.0, 700.0, 1000.0, 1260.0, 1600.0, 2500.0, 3227.0]
Siemens NH-1-100 | Siemens NH-1-100 | 100 | [5400.0, 2000.0, 400.0, 20.0, 1.0, 0.2, 0.012, 0.004] | 0 | 0 | [150.0, 190.0, 250.0, 430.0, 900.0, 1250.0, 2700.0, 3600.0] | 0 | 0
Siemens NH-1-125 | Siemens NH-1-125 | 125 | [4800.0, 120.0, 7.0, 0.1, 0.004] | 0 | 0 | [180.0, 400.0, 740.0, 2000.0, 4250.0] | 0 | 0
Siemens NH-1-16 | Siemens NH-1-16 | 16 | [4000.0, 400.0, 2.0, 0.1, 0.04, 0.01] | 0 | 0 | [26.0, 35.0, 75.0, 150.0, 200.0, 300.0] | 0 | 0
Siemens NH-1-160 | Siemens NH-1-160 | 160 | [4800.0, 120.0, 7.0, 0.1, 0.004] | 0 | 0 | [210.0, 500.0, 900.0, 2300.0, 5000.0] | 0 | 0
Siemens NH-1-25 | Siemens NH-1-25 | 25 | [4000.0, 1000.0, 10.0, 0.2, 0.02, 0.01] | 0 | 0 | [40.0, 50.0, 100.0, 210.0, 400.0, 500.0] | 0 | 0
Siemens NH-1-50 | Siemens NH-1-50 | 50 | [4000.0, 40.0, 4.0, 1.0, 0.02, 0.01] | 0 | 0 | [86.0, 200.0, 300.0, 400.0, 1000.0, 1280.0] | 0 | 0
Siemens NH-1-63 | Siemens NH-1-63 | 63 | [4000.0, 100.0, 10.0, 2.0, 0.04, 0.01] | 0 | 0 | [100.0, 200.0, 300.0, 400.0, 1000.0, 1500.0] | 0 | 0
Siemens NH-1-80 | Siemens NH-1-80 | 80 | [4800.0, 120.0, 7.0, 0.1, 0.01] | 0 | 0 | [150.58, 250.0, 450.0, 1150.0, 2470.0] | 0 | 0
Siemens NH-2-1000 | Siemens NH-2-1000 | 1000 | [4800.0, 120.0, 7.0, 0.1, 0.004] | 0 | 0 | [1900.0, 3500.0, 8400.0, 24000.0, 52000.0] | 0 | 0
Siemens NH-2-200 | Siemens NH-2-200 | 200 | [4800.0, 120.0, 7.0, 0.1, 0.004] | 0 | 0 | [280.0, 650.0, 1200.0, 3000.0, 7000.0] | 0 | 0
Siemens NH-2-224 | Siemens NH-2-224 | 224 | [4800.0, 120.0, 7.0, 0.2, 0.04, 0.004] | 0 | 0 | [400.0, 750.0, 1453.0, 3025.0, 4315.0, 7600.0] | 0 | 0
Siemens NH-2-250 | Siemens NH-2-250 | 250 | [4800.0, 120.0, 7.0, 0.1, 0.004] | 0 | 0 | [450.0, 800.0, 1650.0, 4000.0, 8500.0] | 0 | 0
Siemens NH-2-315 | Siemens NH-2-315 | 315 | [4800.0, 120.0, 7.0, 0.1, 0.004] | 0 | 0 | [550.0, 920.0, 1900.0, 5000.0, 11000.0] | 0 | 0
Siemens NH-2-355 | Siemens NH-2-355 | 355 | [4800.0, 120.0, 6.0, 0.1, 0.004] | 0 | 0 | [650.0, 1116.27, 2350.0, 5840.0, 12790.0] | 0 | 0
Siemens NH-2-400 | Siemens NH-2-400 | 400 | [4800.0, 120.0, 7.0, 0.1, 0.004] | 0 | 0 | [720.0, 1350.0, 2800.0, 6500.0, 15000.0] | 0 | 0
Siemens NH-2-425 | Siemens NH-2-425 | 425 | [4800.0, 120.0, 7.0, 0.1, 0.004] | 0 | 0 | [850.0, 1500.0, 3050.0, 7500.0, 16500.0] | 0 | 0
Siemens NH-2-630 | Siemens NH-2-630 | 630 | [4800.0, 120.0, 7.0, 0.1, 0.004] | 0 | 0 | [1200.0, 2000.0, 4800.0, 12000.0, 26000.0] | 0 | 0

## res_bus
| vm_pu | va_degree | p_mw | q_mvar
0 | 1 | 0 | -0.49724 | -0.12749
1 | 0.99724 | -0.05214 | 0 | 0
2 | 0.99362 | -0.12089 | 0.0078213 | 0.0019602
3 | 0.99364 | -0.12054 | 0 | 0
4 | 0.9964 | -0.06808 | 0.0030612 | 0.00076721
5 | 0.99624 | -0.071019 | 0 | 0
6 | 0.99384 | -0.11667 | 0.002113 | 0.00052956
7 | 0.99426 | -0.1091 | 0.0032746 | 0.00082068
8 | 0.99586 | -0.078343 | 0 | 0
9 | 0.99527 | -0.089483 | 0.0017131 | 0.00042935
10 | 0.98951 | -0.19951 | 0.0057563 | 0.0014427
11 | 0.98965 | -0.19671 | 0.002113 | 0.00052956
12 | 0.99388 | -0.11592 | 0.001739 | 0.00043582
13 | 0.99222 | -0.14822 | 0.0030447 | 0.00076307
14 | 0.99524 | -0.089975 | 0.00057714 | 0.00014464
15 | 0.99568 | -0.081769 | 0 | 0
16 | 0.99506 | -0.093501 | 0.0017212 | 0.00043138
17 | 0.98968 | -0.19614 | 0.0021233 | 0.00053215
18 | 0.98526 | -0.28123 | 0.0063235 | 0.0015848
19 | 0.9854 | -0.27849 | 0 | 0
20 | 0.99397 | -0.1142 | 0 | 0
21 | 0.9906 | -0.1793 | 0.0027601 | 0.00069174
22 | 0.99504 | -0.093834 | 0.0006575 | 0.00016478
23 | 0.99524 | -0.09018 | 0.0025813 | 0.00064693
24 | 0.99485 | -0.097473 | 0.0017319 | 0.00043405
25 | 0.98976 | -0.19455 | 0 | 0
26 | 0.98489 | -0.28843 | 0 | 0
27 | 0.98704 | -0.24692 | 0.0014382 | 0.00036044
28 | 0.99288 | -0.13506 | 0.0021152 | 0.00053012
29 | 0.98458 | -0.29458 | 0 | 0
30 | 0.98348 | -0.31573 | 0.0024224 | 0.00060711
31 | 0.9877 | -0.23422 | 0.0014374 | 0.00036025
32 | 0.98425 | -0.30097 | 0.0021961 | 0.00055039
33 | 0.982 | -0.34444 | 0.0048561 | 0.001217
34 | 0.98837 | -0.22138 | 0.0021233 | 0.00053215
35 | 0.99213 | -0.14937 | 0.0021109 | 0.00052903
36 | 0.98424 | -0.30104 | 0.0024696 | 0.00061895
37 | 0.99478 | -0.099033 | 0.0044613 | 0.0011181
38 | 0.99483 | -0.098178 | 0.005275 | 0.001322
39 | 0.98149 | -0.35429 | 0 | 0
40 | 0.9813 | -0.35804 | 0.0022584 | 0.000566
41 | 0.97943 | -0.39442 | 0.0015128 | 0.00037914
42 | 0.98124 | -0.35917 | 0.0011139 | 0.00027916
43 | 0.97929 | -0.39719 | 0.0013127 | 0.00032898
44 | 0.98121 | -0.35988 | 0.0010284 | 0.00025773
45 | 0.97921 | -0.39866 | 0.0037848 | 0.00094856
46 | 0.9812 | -0.36011 | 0.0012803 | 0.00032086
47 | 0.97756 | -0.43091 | 0 | 0
48 | 0.98117 | -0.36053 | 0.0010775 | 0.00027005
49 | 0.97753 | -0.43165 | 0.001786 | 0.0004476
50 | 0.97646 | -0.45251 | 0.0021768 | 0.00054556
51 | 0.97753 | -0.43167 | 0.0014794 | 0.00037078
52 | 0.97605 | -0.46051 | 0 | 0
53 | 0.97533 | -0.47479 | 0.001438 | 0.00036041
54 | 0.97596 | -0.46243 | 0.0017381 | 0.0004356
55 | 0.97501 | -0.48105 | 0.0039451 | 0.00098874
56 | 0.97593 | -0.46288 | 0.0021121 | 0.00052933
57 | 0.98161 | -0.3541 | 0.0011949 | 0.00029947
58 | 0.98165 | -0.35334 | 0.0018678 | 0.00046812
59 | 0.98158 | -0.35475 | 0.0067356 | 0.0016881
60 | 0.98175 | -0.35138 | 0 | 0
61 | 0.98152 | -0.35586 | 0.0038158 | 0.00095633
62 | 0.98255 | -0.33563 | 0.0019449 | 0.00048743
63 | 0.98136 | -0.35902 | 0.002895 | 0.00072556
64 | 0.98299 | -0.32715 | 0 | 0
65 | 0.98132 | -0.35978 | 0.0087853 | 0.0022018
66 | 0.98364 | -0.31439 | 0.0022104 | 0.00055397
67 | 0.98427 | -0.3022 | 0.0027604 | 0.00069183
68 | 0.98753 | -0.23893 | 0.0039613 | 0.00099279
69 | 0.98758 | -0.23796 | 0 | 0
70 | 0.98759 | -0.23769 | 0.0031028 | 0.00077762
71 | 0.98775 | -0.23459 | 0.0031558 | 0.00079092
72 | 0.98778 | -0.23399 | 0.0029776 | 0.00074627
73 | 0.98789 | -0.23189 | 0.0021969 | 0.00055061
74 | 0.98822 | -0.22536 | 0.0030573 | 0.00076622
75 | 0.98858 | -0.21836 | 0.0037953 | 0.00095118
76 | 0.98863 | -0.21742 | 0 | 0
77 | 0.98744 | -0.24048 | 0.0040286 | 0.0010097
78 | 0.98695 | -0.24999 | 0 | 0
79 | 0.9868 | -0.25304 | 0.0031866 | 0.00079863
80 | 0.98547 | -0.27878 | 0.003766 | 0.00094385
81 | 0.98515 | -0.28491 | 0.0019771 | 0.00049551
82 | 0.98518 | -0.2845 | 0.002392 | 0.00059948
83 | 0.98523 | -0.28352 | 0 | 0
84 | 0.98542 | -0.27968 | 0.0023752 | 0.00059529
85 | 0.98435 | -0.30056 | 0.0046275 | 0.0011598
86 | 0.98679 | -0.25322 | 0.002656 | 0.00066564
87 | 0.98666 | -0.25559 | 0.002885 | 0.00072304
88 | 0.98665 | -0.25595 | 0.0036582 | 0.00091684
89 | 0.99516 | -0.09176 | 0.0037723 | 0.00094543
90 | 0.995 | -0.094901 | 0.0015971 | 0.00040027
91 | 0.97788 | -0.42558 | 0.0012582 | 0.00031534
92 | 0.97791 | -0.42497 | 0.0039324 | 0.00098556
93 | 0.97792 | -0.42465 | 0.001057 | 0.00026491
94 | 0.98418 | -0.30234 | 0.0024329 | 0.00060973
95 | 0.98783 | -0.23158 | 0.001513 | 0.00037919
96 | 0.98779 | -0.23239 | 0.0038408 | 0.0009626
97 | 0.98859 | -0.21698 | 0.0023959 | 0.00060048
98 | 0.98694 | -0.24879 | 0.0031355 | 0.00078584
99 | 0.98877 | -0.21339 | 0 | 0
100 | 0.98621 | -0.26297 | 0 | 0
101 | 0.99002 | -0.1895 | 0 | 0
102 | 0.98831 | -0.22222 | 0.00099617 | 0.00024966
103 | 0.9862 | -0.2631 | 0 | 0
104 | 0.9858 | -0.27084 | 0.0021469 | 0.00053806
105 | 0.99022 | -0.18557 | 0.0027457 | 0.00068814
106 | 0.98798 | -0.22849 | 0.00094974 | 0.00023803
107 | 0.98619 | -0.26326 | 0.00089354 | 0.00022394
108 | 0.98488 | -0.28867 | 0 | 0
109 | 0.98172 | -0.3494 | 0.00073648 | 0.00018458
110 | 0.98174 | -0.34914 | 0.0012619 | 0.00031626
111 | 0.99183 | -0.15477 | 0.0011556 | 0.00028962
112 | 0.98776 | -0.23287 | 0 | 0
113 | 0.97804 | -0.42231 | 0.0017166 | 0.00043023
114 | 0.97808 | -0.42149 | 0.0019621 | 0.00049175
115 | 0.97827 | -0.41787 | 0.0020167 | 0.00050542
116 | 0.97844 | -0.41456 | 0 | 0
117 | 0.98377 | -0.31025 | 0.00023289 | 5.8368e-05
118 | 0.98283 | -0.3285 | 0.0019811 | 0.0004965
119 | 0.98275 | -0.33024 | 0.00027008 | 6.7688e-05
120 | 0.98472 | -0.29194 | 0 | 0
121 | 0.98177 | -0.34929 | 0.0022553 | 0.00056524
122 | 0.9847 | -0.29221 | 0.0004094 | 0.00010261
123 | 0.98447 | -0.29676 | 0.00028202 | 7.068e-05
124 | 0.98104 | -0.36356 | 0.00215 | 0.00053885
125 | 0.98441 | -0.29798 | 0 | 0
126 | 0.9841 | -0.30399 | 0.0034082 | 0.00085419
127 | 0.98409 | -0.3041 | 0.0010713 | 0.0002685
128 | 0.98045 | -0.37511 | 0 | 0
129 | 0.98022 | -0.3796 | 0.0040499 | 0.001015
130 | 0.98016 | -0.3807 | 0.0016542 | 0.00041459
131 | 0.98005 | -0.38285 | 0 | 0
132 | 0.9794 | -0.39559 | 0.0020087 | 0.00050343
133 | 0.97905 | -0.40245 | 0 | 0
134 | 0.97901 | -0.40322 | 0.0020126 | 0.00050442
135 | 0.97891 | -0.4052 | 0.0012194 | 0.00030562
136 | 0.97843 | -0.41462 | 0.0013757 | 0.00034478
137 | 0.97838 | -0.41564 | 0.0047366 | 0.0011871
138 | 0.9789 | -0.40541 | 0.0017811 | 0.00044639
139 | 0.97105 | -0.5592 | 0.0018479 | 0.00046312
140 | 0.97106 | -0.55899 | 0.0018501 | 0.00046367
141 | 0.97107 | -0.55879 | 0.002386 | 0.00059798
142 | 0.97121 | -0.55595 | 0 | 0
143 | 0.99429 | -0.10796 | 0 | 0
144 | 0.97591 | -0.46344 | 0.0017657 | 0.00044253
145 | 0.97591 | -0.46327 | 0 | 0
146 | 0.97593 | -0.46291 | 0.0020839 | 0.00052229
147 | 0.97205 | -0.53941 | 0.0025582 | 0.00064115
148 | 0.97206 | -0.5393 | 0.001363 | 0.0003416
149 | 0.97369 | -0.50701 | 0.0019752 | 0.00049503
150 | 0.9737 | -0.50693 | 0.0018755 | 0.00047004
151 | 0.97149 | -0.55053 | 0 | 0
152 | 0.97166 | -0.54717 | 0.0022398 | 0.00056135
153 | 0.97207 | -0.53912 | 0.0016316 | 0.00040893
154 | 0.97374 | -0.50598 | 0 | 0
155 | 0.9717 | -0.5463 | 0.0015242 | 0.000382
156 | 0.9721 | -0.5384 | 0.002368 | 0.00059348
157 | 0.97399 | -0.50103 | 0.0025735 | 0.00064498
158 | 0.97326 | -0.51546 | 0.0022605 | 0.00056654
159 | 0.98714 | -0.24462 | 0.002553 | 0.00063985
160 | 0.98693 | -0.24881 | 0.00056493 | 0.00014159
161 | 0.98583 | -0.26981 | 0 | 0
162 | 0.98636 | -0.25978 | 0.0018682 | 0.00046822
163 | 0.98524 | -0.28129 | 0 | 0
164 | 0.98482 | -0.28928 | 0.00059346 | 0.00014874
165 | 0.98477 | -0.29037 | 0.00059751 | 0.00014975
166 | 0.98377 | -0.30973 | 0.00058689 | 0.00014709
167 | 0.98364 | -0.31223 | 0.00062508 | 0.00015666
168 | 0.98175 | -0.34892 | 0.00060245 | 0.00015099
169 | 0.99206 | -0.15054 | 0 | 0
170 | 0.98042 | -0.37459 | 0.0020737 | 0.00051972
171 | 0.97997 | -0.3834 | 0 | 0
172 | 0.9809 | -0.36527 | 0.001016 | 0.00025463
173 | 0.97996 | -0.38351 | 0.0016562 | 0.00041509
174 | 0.97995 | -0.38384 | 0.0018958 | 0.00047514
175 | 0.97843 | -0.41341 | 0.0016472 | 0.00041282
176 | 0.98185 | -0.3468 | 0.0011235 | 0.00028157
177 | 0.98225 | -0.33906 | 0 | 0
178 | 0.9783 | -0.41607 | 0.0018919 | 0.00047416
179 | 0.97843 | -0.4135 | 0.0017758 | 0.00044507
180 | 0.98195 | -0.34504 | 0.00054385 | 0.0001363
181 | 0.98199 | -0.34412 | 0.00073368 | 0.00018388
182 | 0.98193 | -0.34531 | 0.00072664 | 0.00018211
183 | 0.97785 | -0.42475 | 0 | 0
184 | 0.97687 | -0.44399 | 0.00091388 | 0.00022904
185 | 0.98206 | -0.34275 | 0.00072447 | 0.00018157
186 | 0.97674 | -0.44647 | 0 | 0
187 | 0.97669 | -0.44753 | 0.00091388 | 0.00022904
188 | 0.97828 | -0.41634 | 0.0013703 | 0.00034342
189 | 0.97828 | -0.41641 | 0.0013346 | 0.00033447
190 | 0.97826 | -0.41679 | 0.0010016 | 0.00025101
191 | 0.97654 | -0.45035 | 0.00091388 | 0.00022904
192 | 0.97393 | -0.50178 | 0.0015006 | 0.00037608
193 | 0.97399 | -0.50047 | 0.0014276 | 0.00035779
194 | 0.9739 | -0.50226 | 0.0012183 | 0.00030533
195 | 0.97405 | -0.49946 | 0 | 0
196 | 0.974 | -0.50033 | 0.003089 | 0.00077417
197 | 0.97417 | -0.49699 | 0.0019858 | 0.00049769
198 | 0.97417 | -0.49694 | 0.0017551 | 0.00043987
199 | 0.97424 | -0.49557 | 0.00099997 | 0.00025062
200 | 0.97448 | -0.49095 | 0 | 0
201 | 0.99426 | -0.1087 | 0.0016363 | 0.00041009
202 | 0.99305 | -0.13152 | 0.0018675 | 0.00046804
203 | 0.97426 | -0.49517 | 0.0020859 | 0.00052278
204 | 0.9743 | -0.49436 | 0 | 0
205 | 0.97436 | -0.49319 | 0.0017823 | 0.00044669
206 | 0.99197 | -0.15214 | 0.002266 | 0.00056792
207 | 0.97454 | -0.48965 | 0 | 0
208 | 0.99194 | -0.15282 | 0.0012601 | 0.00031582
209 | 0.99184 | -0.15467 | 0.0042818 | 0.0010731
210 | 0.97388 | -0.50263 | 0.0027839 | 0.0006977
211 | 0.97316 | -0.51694 | 0 | 0
212 | 0.97273 | -0.52537 | 0.0014554 | 0.00036476
213 | 0.97305 | -0.51909 | 0.0074542 | 0.0018682
214 | 0.97503 | -0.48005 | 0.001 | 0.00025063
215 | 0.97253 | -0.52928 | 0.0017529 | 0.00043931
216 | 0.97517 | -0.4773 | 0.00099169 | 0.00024854
217 | 0.97206 | -0.53871 | 0.0019565 | 0.00049035
218 | 0.97531 | -0.47458 | 0.0013135 | 0.00032921
219 | 0.97146 | -0.55051 | 0.059188 | 0.014834
220 | 0.97568 | -0.46736 | 0.0011387 | 0.00028539
221 | 0.9714 | -0.55167 | 0 | 0
222 | 0.97131 | -0.55345 | 0.0037789 | 0.00094707
223 | 0.97134 | -0.55288 | 0 | 0
224 | 0.97132 | -0.55332 | 0.0020491 | 0.00051355
225 | 0.97131 | -0.55351 | 0.0038509 | 0.00096512
226 | 0.97131 | -0.55348 | 0.0020486 | 0.00051342
227 | 0.9841 | -0.30387 | 0.0031952 | 0.0008008
228 | 0.98409 | -0.30415 | 0.0013722 | 0.00034391
229 | 0.9841 | -0.30379 | 0.0016484 | 0.00041314
230 | 0.9841 | -0.30377 | 0.001595 | 0.00039974
231 | 0.98414 | -0.30318 | 0.0015582 | 0.00039053
232 | 0.98418 | -0.30235 | 0.0027341 | 0.00068524
233 | 0.98177 | -0.34854 | 0.00077872 | 0.00019517
234 | 0.97583 | -0.4643 | 0.0011398 | 0.00028565
235 | 0.97599 | -0.46122 | 0.0011386 | 0.00028535
236 | 0.98178 | -0.3483 | 0.00060138 | 0.00015072
237 | 0.98181 | -0.34768 | 0.00073708 | 0.00018473
238 | 0.98184 | -0.34715 | 0.00078127 | 0.0001958
239 | 0.98189 | -0.34621 | 0.00070234 | 0.00017602
240 | 0.9764 | -0.45315 | 0.00091388 | 0.00022904
241 | 0.97213 | -0.53779 | 0 | 0
242 | 0.97276 | -0.52545 | 0.0015702 | 0.00039352
243 | 0.97189 | -0.5425 | 0.0044385 | 0.0011124
244 | 0.9729 | -0.5226 | 0.0013099 | 0.00032828
245 | 0.97181 | -0.54413 | 0.0026741 | 0.0006702
246 | 0.97307 | -0.5193 | 0.0022663 | 0.00056798
247 | 0.97174 | -0.54545 | 0.001584 | 0.00039699
248 | 0.97406 | -0.49973 | 0.0018503 | 0.00046373
249 | 0.97423 | -0.49637 | 0.0021006 | 0.00052645
250 | 0.97448 | -0.49157 | 0.0020701 | 0.00051881
251 | 0.9745 | -0.49117 | 0.0032257 | 0.00080845
252 | 0.99998 | 149.9956 | 0 | 0

## res_line
| p_from_mw | q_from_mvar | p_to_mw | q_to_mvar | pl_mw | ql_mvar | i_from_ka | i_to_ka | i_ka | vm_from_pu | va_from_degree | vm_to_pu | va_to_degree | loading_percent
0 | 0.49559 | 0.12749 | -0.49434 | -0.12669 | 0.0012528 | 0.00080051 | 0.73862 | 0.73862 | 0.73862 | 1 | 0 | 0.99724 | -0.05214 | 50.7291
1 | 0.099174 | 0.025247 | -0.099097 | -0.025199 | 7.6163e-05 | 4.8623e-05 | 0.14812 | 0.14812 | 0.14812 | 0.99724 | -0.05214 | 0.9964 | -0.06808 | 40.6922
2 | 0.39517 | 0.10144 | -0.3948 | -0.10121 | 0.00036174 | 0.00023094 | 0.5905 | 0.5905 | 0.5905 | 0.99724 | -0.05214 | 0.99624 | -0.071019 | 40.5561
3 | -0.0078213 | -0.0019602 | 0.0078215 | 0.0019603 | 1.2936e-07 | 5.0221e-08 | 0.011713 | 0.011713 | 0.011713 | 0.99362 | -0.12089 | 0.99364 | -0.12054 | 3.2178
4 | -0.0078215 | -0.0019603 | 0.0078229 | 0.0019608 | 1.4443e-06 | 5.6062e-07 | 0.011713 | 0.011713 | 0.011713 | 0.99364 | -0.12054 | 0.99384 | -0.11667 | 3.2178
5 | 0.096036 | 0.024431 | -0.095847 | -0.02431 | 0.00018942 | 0.00012091 | 0.14355 | 0.14355 | 0.14355 | 0.9964 | -0.06808 | 0.99426 | -0.1091 | 39.4363
6 | 0.24234 | 0.062167 | -0.24225 | -0.062112 | 8.6061e-05 | 5.4715e-05 | 0.36247 | 0.36247 | 0.36247 | 0.99624 | -0.071019 | 0.99586 | -0.078343 | 24.8949
7 | 0.15247 | 0.039044 | -0.15233 | -0.038959 | 0.00013624 | 8.5742e-05 | 0.22803 | 0.22803 | 0.22803 | 0.99624 | -0.071019 | 0.99527 | -0.089483 | 15.6612
8 | -0.0099359 | -0.0024904 | 0.0099362 | 0.0024905 | 3.5287e-07 | 1.7074e-07 | 0.014876 | 0.014876 | 0.014876 | 0.99384 | -0.11667 | 0.99388 | -0.11592 | 4.0869
9 | 0.092572 | 0.02349 | -0.092398 | -0.023379 | 0.00017381 | 0.00011093 | 0.13865 | 0.13865 | 0.13865 | 0.99426 | -0.1091 | 0.99222 | -0.14822 | 38.09
10 | 0.22455 | 0.057671 | -0.22442 | -0.057591 | 0.00012675 | 8.0494e-05 | 0.33602 | 0.33602 | 0.33602 | 0.99586 | -0.078343 | 0.99524 | -0.089975 | 23.0782
11 | 0.017702 | 0.0044409 | -0.017699 | -0.0044392 | 2.8911e-06 | 1.707e-06 | 0.026451 | 0.026451 | 0.026451 | 0.99586 | -0.078343 | 0.99568 | -0.081769 | 7.2669
12 | 0.15062 | 0.038529 | -0.15059 | -0.038511 | 2.9285e-05 | 1.8423e-05 | 0.22547 | 0.22547 | 0.22547 | 0.99527 | -0.089483 | 0.99506 | -0.093501 | 15.4853
13 | -0.0057563 | -0.0014427 | 0.0057571 | 0.0014428 | 7.6583e-07 | 1.3998e-07 | 0.0086563 | 0.0086562 | 0.0086563 | 0.98951 | -0.19951 | 0.98965 | -0.19671 | 2.3781
14 | -0.00787 | -0.0019724 | 0.0078703 | 0.0019725 | 2.1377e-07 | 8.4499e-08 | 0.011833 | 0.011833 | 0.011833 | 0.98965 | -0.19671 | 0.98968 | -0.19614 | 3.2509
15 | -0.011675 | -0.0029264 | 0.011676 | 0.0029269 | 9.5529e-07 | 5.0333e-07 | 0.01748 | 0.01748 | 0.01748 | 0.99388 | -0.11592 | 0.99397 | -0.1142 | 4.8022
16 | 0.089354 | 0.022616 | -0.089221 | -0.022531 | 0.00013309 | 8.4926e-05 | 0.13408 | 0.13408 | 0.13408 | 0.99222 | -0.14822 | 0.9906 | -0.1793 | 36.8356
17 | 0.22384 | 0.057446 | -0.2238 | -0.057419 | 4.1909e-05 | 2.6615e-05 | 0.33516 | 0.33516 | 0.33516 | 0.99524 | -0.089975 | 0.99504 | -0.093834 | 23.019
18 | 0.017699 | 0.0044392 | -0.017692 | -0.004435 | 7.093e-06 | 4.1881e-06 | 0.026451 | 0.026452 | 0.026452 | 0.99568 | -0.081769 | 0.99524 | -0.09018 | 7.2669
19 | 0.14887 | 0.038079 | -0.14884 | -0.038061 | 2.8613e-05 | 1.7993e-05 | 0.22289 | 0.22289 | 0.22289 | 0.99506 | -0.093501 | 0.99485 | -0.097473 | 15.3086
20 | -0.0099936 | -0.0025046 | 0.0099943 | 0.002505 | 7.5988e-07 | 3.7098e-07 | 0.015026 | 0.015026 | 0.015026 | 0.98968 | -0.19614 | 0.98976 | -0.19455 | 4.1279
21 | -0.0063235 | -0.0015848 | 0.0063243 | 0.001585 | 8.2467e-07 | 2.2067e-07 | 0.0095502 | 0.0095501 | 0.0095502 | 0.98526 | -0.28123 | 0.9854 | -0.27849 | 2.6237
22 | 0.10878 | 0.027591 | -0.10873 | -0.027558 | 5.1942e-05 | 3.3177e-05 | 0.16438 | 0.16438 | 0.16438 | 0.9854 | -0.27849 | 0.98489 | -0.28843 | 45.1597
23 | -0.1151 | -0.029176 | 0.11528 | 0.029288 | 0.00017489 | 0.00011174 | 0.17393 | 0.17393 | 0.17393 | 0.9854 | -0.27849 | 0.98704 | -0.24692 | 47.7833
24 | -0.14699 | -0.037552 | 0.14711 | 0.037627 | 0.000119 | 7.5821e-05 | 0.2203 | 0.2203 | 0.2203 | 0.99397 | -0.1142 | 0.99485 | -0.097473 | 30.2613
25 | 0.13531 | 0.034625 | -0.13518 | -0.034538 | 0.00013645 | 8.6872e-05 | 0.20282 | 0.20282 | 0.20282 | 0.99397 | -0.1142 | 0.99288 | -0.13506 | 27.8603
26 | 0.086461 | 0.021839 | -0.086303 | -0.021739 | 0.00015764 | 0.00010057 | 0.12994 | 0.12994 | 0.12994 | 0.9906 | -0.1793 | 0.98863 | -0.21742 | 35.6966
27 | 0.22314 | 0.057255 | -0.22299 | -0.057157 | 0.00015283 | 9.7053e-05 | 0.33417 | 0.33417 | 0.33417 | 0.99504 | -0.093834 | 0.99429 | -0.10796 | 22.9515
28 | 0.01511 | 0.0037881 | -0.015109 | -0.0037874 | 1.1376e-06 | 6.5083e-07 | 0.022592 | 0.022592 | 0.022592 | 0.99524 | -0.09018 | 0.99516 | -0.09176 | 6.2066
29 | -0.13057 | -0.033238 | 0.13086 | 0.03342 | 0.00028508 | 0.0001822 | 0.19649 | 0.19649 | 0.19649 | 0.98976 | -0.19455 | 0.99213 | -0.14937 | 53.9799
30 | 0.12058 | 0.030733 | -0.12042 | -0.030633 | 0.00015596 | 9.9652e-05 | 0.18146 | 0.18146 | 0.18146 | 0.98976 | -0.19455 | 0.98837 | -0.22138 | 49.8521
31 | 0.019215 | 0.00482 | -0.019209 | -0.0048166 | 5.6372e-06 | 3.3809e-06 | 0.029032 | 0.029032 | 0.029032 | 0.98489 | -0.28843 | 0.98458 | -0.29458 | 7.9759
32 | 0.089513 | 0.022738 | -0.089396 | -0.022663 | 0.00011749 | 7.4975e-05 | 0.13535 | 0.13535 | 0.13535 | 0.98489 | -0.28843 | 0.98348 | -0.31573 | 37.1839
33 | -0.11672 | -0.029648 | 0.11679 | 0.029694 | 7.1395e-05 | 4.5614e-05 | 0.1761 | 0.1761 | 0.1761 | 0.98704 | -0.24692 | 0.9877 | -0.23422 | 48.379
34 | 0.13306 | 0.034008 | -0.13297 | -0.033949 | 9.2072e-05 | 5.8847e-05 | 0.19965 | 0.19965 | 0.19965 | 0.99288 | -0.13506 | 0.99213 | -0.14937 | 54.8497
35 | 0.019209 | 0.0048166 | -0.019203 | -0.0048131 | 5.8478e-06 | 3.5074e-06 | 0.029032 | 0.029032 | 0.029032 | 0.98458 | -0.29458 | 0.98425 | -0.30097 | 7.9759
36 | 0.086973 | 0.022056 | -0.086853 | -0.021979 | 0.00011986 | 7.6476e-05 | 0.13168 | 0.13168 | 0.13168 | 0.98348 | -0.31573 | 0.982 | -0.34444 | 36.177
37 | -0.11823 | -0.030054 | 0.1183 | 0.030101 | 7.3162e-05 | 4.6745e-05 | 0.17826 | 0.17826 | 0.17826 | 0.9877 | -0.23422 | 0.98837 | -0.22138 | 48.9739
38 | 0.017007 | 0.0042627 | -0.017007 | -0.0042627 | 5.852e-08 | 3.4453e-08 | 0.025712 | 0.025712 | 0.025712 | 0.98425 | -0.30097 | 0.98424 | -0.30104 | 7.0638
39 | 0.081997 | 0.020762 | -0.081959 | -0.020738 | 3.876e-05 | 2.4722e-05 | 0.12433 | 0.12433 | 0.12433 | 0.982 | -0.34444 | 0.98149 | -0.35429 | 34.1555
40 | 0.014538 | 0.0036437 | -0.014537 | -0.0036432 | 9.0044e-07 | 5.1311e-07 | 0.021979 | 0.021979 | 0.021979 | 0.98424 | -0.30104 | 0.98418 | -0.30234 | 6.0381
41 | -0.0044613 | -0.0011181 | 0.0044615 | 0.0011181 | 1.8182e-07 | -2.4992e-08 | 0.0066733 | 0.0066733 | 0.0066733 | 0.99478 | -0.099033 | 0.99483 | -0.098178 | 1.8333
42 | -0.0097365 | -0.0024401 | 0.009738 | 0.0024408 | 1.5202e-06 | 7.247e-07 | 0.014563 | 0.014563 | 0.014563 | 0.99483 | -0.098178 | 0.995 | -0.094901 | 4.0009
43 | 0.00676 | 0.0016938 | -0.0067588 | -0.0016934 | 1.208e-06 | 3.8558e-07 | 0.010249 | 0.010249 | 0.010249 | 0.98149 | -0.35429 | 0.9813 | -0.35804 | 2.8156
44 | 0.075199 | 0.019044 | -0.075054 | -0.018952 | 0.00014461 | 9.2175e-05 | 0.11408 | 0.11408 | 0.11408 | 0.98149 | -0.35429 | 0.97943 | -0.39442 | 31.34
45 | 0.0045004 | 0.0011274 | -0.0045002 | -0.0011274 | 2.4224e-07 | -2.0196e-08 | 0.0068241 | 0.0068242 | 0.0068242 | 0.9813 | -0.35804 | 0.98124 | -0.35917 | 1.8748
46 | 0.073541 | 0.018572 | -0.073531 | -0.018566 | 9.7651e-06 | 6.2235e-06 | 0.11178 | 0.11178 | 0.11178 | 0.97943 | -0.39442 | 0.97929 | -0.39719 | 30.7086
47 | 0.0033863 | 0.00084826 | -0.0033862 | -0.00084834 | 1.132e-07 | -7.2153e-08 | 0.005135 | 0.0051351 | 0.0051351 | 0.98124 | -0.35917 | 0.98121 | -0.35988 | 1.4107
48 | 0.072219 | 0.018237 | -0.072214 | -0.018234 | 5.079e-06 | 3.2364e-06 | 0.10978 | 0.10978 | 0.10978 | 0.97929 | -0.39719 | 0.97921 | -0.39866 | 30.1606
49 | 0.0023578 | 0.0005906 | -0.0023578 | -0.00059065 | 2.6031e-08 | -5.1921e-08 | 0.0035756 | 0.0035756 | 0.0035756 | 0.98121 | -0.35988 | 0.9812 | -0.36011 | 0.9823
50 | 0.068429 | 0.017285 | -0.068323 | -0.017218 | 0.0001056 | 6.7256e-05 | 0.10403 | 0.10403 | 0.10403 | 0.97921 | -0.39866 | 0.97756 | -0.43091 | 28.5806
51 | 0.0010775 | 0.00026979 | -0.0010775 | -0.00027005 | 2.1808e-08 | -2.6112e-07 | 0.001634 | 0.0016341 | 0.0016341 | 0.9812 | -0.36011 | 0.98117 | -0.36053 | 0.44893
52 | 0.0032655 | 0.00081829 | -0.0032654 | -0.00081837 | 1.1431e-07 | -8.1515e-08 | 0.0049706 | 0.0049706 | 0.0049706 | 0.97756 | -0.43091 | 0.97753 | -0.43165 | 1.3656
53 | 0.065058 | 0.0164 | -0.064991 | -0.016357 | 6.7164e-05 | 4.2756e-05 | 0.099063 | 0.099063 | 0.099063 | 0.97756 | -0.43091 | 0.97646 | -0.45251 | 27.2151
54 | 0.0014794 | 0.00037077 | -0.0014794 | -0.00037078 | 1.59e-09 | -9.4636e-09 | 0.002252 | 0.002252 | 0.002252 | 0.97753 | -0.43165 | 0.97753 | -0.43167 | 0.61868
55 | 0.062814 | 0.015812 | -0.06279 | -0.015796 | 2.4014e-05 | 1.5282e-05 | 0.095746 | 0.095746 | 0.095746 | 0.97646 | -0.45251 | 0.97605 | -0.46051 | 26.3038
56 | 0.055089 | 0.013866 | -0.055051 | -0.013843 | 3.7575e-05 | 2.387e-05 | 0.084006 | 0.084006 | 0.084006 | 0.97605 | -0.46051 | 0.97533 | -0.47479 | 23.0786
57 | 0.0077007 | 0.0019299 | -0.0077 | -0.0019296 | 7.0241e-07 | 2.797e-07 | 0.01174 | 0.01174 | 0.01174 | 0.97605 | -0.46051 | 0.97596 | -0.46243 | 3.2252
58 | 0.053613 | 0.013482 | -0.053597 | -0.013472 | 1.6021e-05 | 1.0174e-05 | 0.081812 | 0.081812 | 0.081812 | 0.97533 | -0.47479 | 0.97501 | -0.48105 | 22.4758
59 | 0.0059619 | 0.001494 | -0.0059618 | -0.001494 | 1.2858e-07 | 3.0436e-08 | 0.0090899 | 0.0090899 | 0.0090899 | 0.97596 | -0.46243 | 0.97593 | -0.46288 | 2.4972
60 | 0.049652 | 0.012483 | -0.049628 | -0.012468 | 2.397e-05 | 1.5202e-05 | 0.075791 | 0.075791 | 0.075791 | 0.97501 | -0.48105 | 0.9745 | -0.49117 | 20.8218
61 | 0.0038497 | 0.00096464 | -0.0038497 | -0.00096465 | 5.7305e-09 | -1.8747e-09 | 0.0058696 | 0.0058696 | 0.0058696 | 0.97593 | -0.46288 | 0.97593 | -0.46291 | 1.6125
62 | -0.0079307 | -0.0019876 | 0.007931 | 0.0019877 | 2.8617e-07 | 1.164e-07 | 0.012022 | 0.012022 | 0.012022 | 0.98161 | -0.3541 | 0.98165 | -0.35334 | 3.3028
63 | 0.0067358 | 0.0016882 | -0.0067356 | -0.0016881 | 2.0919e-07 | 6.6247e-08 | 0.010211 | 0.010211 | 0.010211 | 0.98161 | -0.3541 | 0.98158 | -0.35475 | 2.8052
64 | -0.0097988 | -0.0024559 | 0.0097997 | 0.0024563 | 9.1785e-07 | 4.4716e-07 | 0.014853 | 0.014853 | 0.014853 | 0.98165 | -0.35334 | 0.98175 | -0.35138 | 4.0806
65 | 0.015502 | 0.0038867 | -0.015498 | -0.0038848 | 3.3114e-06 | 1.9171e-06 | 0.023496 | 0.023496 | 0.023496 | 0.98175 | -0.35138 | 0.98152 | -0.35586 | 6.455
66 | -0.025301 | -0.006343 | 0.02532 | 0.0063547 | 1.8998e-05 | 1.1723e-05 | 0.038349 | 0.038349 | 0.038349 | 0.98175 | -0.35138 | 0.98255 | -0.33563 | 10.5355
67 | 0.011682 | 0.0029285 | -0.011681 | -0.0029275 | 1.7603e-06 | 9.3751e-07 | 0.017711 | 0.017711 | 0.017711 | 0.98152 | -0.35586 | 0.98136 | -0.35902 | 4.8657
68 | -0.027265 | -0.0068422 | 0.027276 | 0.006849 | 1.1034e-05 | 6.843e-06 | 0.041295 | 0.041294 | 0.041295 | 0.98255 | -0.33563 | 0.98299 | -0.32715 | 11.3446
69 | 0.0087857 | 0.002202 | -0.0087853 | -0.0022018 | 3.151e-07 | 1.4184e-07 | 0.013322 | 0.013322 | 0.013322 | 0.98136 | -0.35902 | 0.98132 | -0.35978 | 3.6598
70 | -0.027276 | -0.006849 | 0.027293 | 0.0068593 | 1.661e-05 | 1.0301e-05 | 0.041294 | 0.041294 | 0.041294 | 0.98299 | -0.32715 | 0.98364 | -0.31439 | 11.3446
71 | -0.029503 | -0.0074133 | 0.02952 | 0.007424 | 1.7175e-05 | 1.07e-05 | 0.044638 | 0.044638 | 0.044638 | 0.98364 | -0.31439 | 0.98427 | -0.3022 | 12.2632
72 | -0.032281 | -0.0081158 | 0.032283 | 0.0081174 | 2.5392e-06 | 1.589e-06 | 0.048811 | 0.048811 | 0.048811 | 0.98427 | -0.3022 | 0.98435 | -0.30056 | 13.4097
73 | -0.0039613 | -0.00099279 | 0.0039615 | 0.00099274 | 1.8251e-07 | -5.7976e-08 | 0.0059689 | 0.0059689 | 0.0059689 | 0.98753 | -0.23893 | 0.98758 | -0.23796 | 1.6398
74 | -0.0039615 | -0.00099274 | 0.0039615 | 0.00099272 | 5.1392e-08 | -1.6329e-08 | 0.0059689 | 0.0059688 | 0.0059689 | 0.98758 | -0.23796 | 0.98759 | -0.23769 | 1.6398
75 | -0.0070643 | -0.0017703 | 0.0070653 | 0.0017707 | 1.043e-06 | 3.5333e-07 | 0.010644 | 0.010644 | 0.010644 | 0.98759 | -0.23769 | 0.98775 | -0.23459 | 2.9241
76 | -0.010221 | -0.0025616 | 0.010221 | 0.0025618 | 2.8891e-07 | 1.4331e-07 | 0.015398 | 0.015398 | 0.015398 | 0.98775 | -0.23459 | 0.98778 | -0.23399 | 4.2302
77 | -0.013199 | -0.003308 | 0.0132 | 0.0033088 | 1.3253e-06 | 7.3377e-07 | 0.019883 | 0.019883 | 0.019883 | 0.98778 | -0.23399 | 0.98789 | -0.23189 | 5.4625
78 | -0.015397 | -0.0038594 | 0.015402 | 0.0038621 | 4.7919e-06 | 2.7625e-06 | 0.023193 | 0.023192 | 0.023193 | 0.98789 | -0.23189 | 0.98822 | -0.22536 | 6.3716
79 | -0.018459 | -0.0046284 | 0.018466 | 0.004632 | 6.1579e-06 | 3.6686e-06 | 0.027796 | 0.027796 | 0.027796 | 0.98822 | -0.22536 | 0.98858 | -0.21836 | 7.6362
80 | -0.022261 | -0.0055832 | 0.022262 | 0.0055838 | 9.9961e-07 | 6.0931e-07 | 0.033508 | 0.033508 | 0.033508 | 0.98858 | -0.21836 | 0.98863 | -0.21742 | 9.2056
81 | 0.064041 | 0.016155 | -0.063971 | -0.01611 | 7.0616e-05 | 4.4935e-05 | 0.096427 | 0.096427 | 0.096427 | 0.98863 | -0.21742 | 0.98744 | -0.24048 | 26.491
82 | 0.059942 | 0.0151 | -0.059915 | -0.015083 | 2.7276e-05 | 1.7342e-05 | 0.090356 | 0.090356 | 0.090356 | 0.98744 | -0.24048 | 0.98695 | -0.24999 | 24.8232
83 | 0.012388 | 0.0031054 | -0.012387 | -0.0031044 | 1.7965e-06 | 9.7429e-07 | 0.018678 | 0.018678 | 0.018678 | 0.98695 | -0.24999 | 0.9868 | -0.25304 | 5.1314
84 | 0.047526 | 0.011977 | -0.047461 | -0.011936 | 6.5347e-05 | 4.1389e-05 | 0.071678 | 0.071679 | 0.071679 | 0.98695 | -0.24999 | 0.98547 | -0.27878 | 19.6919
85 | 0.0092 | 0.0023057 | -0.0092 | -0.0023057 | 7.9718e-08 | 3.6909e-08 | 0.013873 | 0.013873 | 0.013873 | 0.9868 | -0.25304 | 0.98679 | -0.25322 | 3.8113
86 | 0.043695 | 0.010992 | -0.043693 | -0.010991 | 1.8932e-06 | 1.1969e-06 | 0.065992 | 0.065992 | 0.065992 | 0.98547 | -0.27878 | 0.98542 | -0.27968 | 18.1297
87 | -0.0019771 | -0.00049551 | 0.0019771 | 0.00049539 | 3.873e-08 | -1.2268e-07 | 0.0029863 | 0.0029862 | 0.0029863 | 0.98515 | -0.28491 | 0.98518 | -0.2845 | 0.82041
88 | -0.0043691 | -0.0010949 | 0.0043693 | 0.0010948 | 2.0465e-07 | -2.8604e-08 | 0.0065991 | 0.006599 | 0.0065991 | 0.98518 | -0.2845 | 0.98523 | -0.28352 | 1.8129
89 | -0.04131 | -0.010391 | 0.041318 | 0.010396 | 7.5714e-06 | 4.7797e-06 | 0.062405 | 0.062405 | 0.062405 | 0.98523 | -0.28352 | 0.98542 | -0.27968 | 17.1443
90 | 0.036941 | 0.0092961 | -0.036911 | -0.0092772 | 3.0048e-05 | 1.8903e-05 | 0.055806 | 0.055806 | 0.055806 | 0.98523 | -0.28352 | 0.98435 | -0.30056 | 15.3315
91 | 0.006544 | 0.0016401 | -0.0065433 | -0.0016399 | 7.38e-07 | 2.1417e-07 | 0.009868 | 0.0098681 | 0.0098681 | 0.98679 | -0.25322 | 0.98666 | -0.25559 | 2.711
92 | 0.0036583 | 0.00091681 | -0.0036582 | -0.00091684 | 6.3609e-08 | -3.046e-08 | 0.0055172 | 0.0055172 | 0.0055172 | 0.98666 | -0.25559 | 0.98665 | -0.25595 | 1.5157
93 | 0.011337 | 0.002842 | -0.011335 | -0.0028411 | 1.6962e-06 | 8.8109e-07 | 0.016952 | 0.016952 | 0.016952 | 0.99516 | -0.09176 | 0.995 | -0.094901 | 4.6571
94 | -0.0012582 | -0.00031534 | 0.0012582 | 0.00031503 | 3.6353e-08 | -3.0854e-07 | 0.0019146 | 0.0019145 | 0.0019146 | 0.97788 | -0.42558 | 0.97791 | -0.42497 | 0.52598
95 | -0.0051907 | -0.0013006 | 0.0051907 | 0.0013006 | 8.0961e-08 | 8.3934e-09 | 0.0078982 | 0.0078981 | 0.0078982 | 0.97791 | -0.42497 | 0.97792 | -0.42465 | 2.1698
96 | -0.0062477 | -0.0015655 | 0.0062484 | 0.0015657 | 6.9643e-07 | 1.8785e-07 | 0.0095065 | 0.0095064 | 0.0095065 | 0.97792 | -0.42465 | 0.97804 | -0.42231 | 2.6117
97 | 0.012104 | 0.0030335 | -0.012104 | -0.0030335 | 3.855e-09 | 2.0795e-09 | 0.0183 | 0.0183 | 0.0183 | 0.98418 | -0.30234 | 0.98418 | -0.30235 | 5.0276
98 | 0.053184 | 0.013446 | -0.053182 | -0.013444 | 2.0589e-06 | 1.3068e-06 | 0.080155 | 0.080155 | 0.080155 | 0.98783 | -0.23158 | 0.98779 | -0.23239 | 22.0206
99 | -0.054697 | -0.013825 | 0.054735 | 0.013849 | 3.8337e-05 | 2.4343e-05 | 0.082434 | 0.082434 | 0.082434 | 0.98783 | -0.23158 | 0.98859 | -0.21698 | 22.6467
100 | 0.049341 | 0.012482 | -0.049302 | -0.012457 | 3.8779e-05 | 2.458e-05 | 0.074369 | 0.074369 | 0.074369 | 0.98779 | -0.23239 | 0.98694 | -0.24879 | 20.4311
101 | -0.057131 | -0.01445 | 0.057141 | 0.014456 | 9.8356e-06 | 6.2493e-06 | 0.08604 | 0.08604 | 0.08604 | 0.98859 | -0.21698 | 0.98877 | -0.21339 | 23.6375
102 | 0.046167 | 0.011671 | -0.046135 | -0.011651 | 3.1377e-05 | 1.9861e-05 | 0.069642 | 0.069642 | 0.069642 | 0.98694 | -0.24879 | 0.98621 | -0.26297 | 19.1324
103 | -0.20669 | -0.052654 | 0.20693 | 0.052806 | 0.00023857 | 0.00015134 | 0.31136 | 0.31136 | 0.31136 | 0.98877 | -0.21339 | 0.99002 | -0.1895 | 21.3843
104 | 0.14955 | 0.038199 | -0.14949 | -0.038158 | 6.3831e-05 | 4.0164e-05 | 0.22532 | 0.22532 | 0.22532 | 0.98877 | -0.21339 | 0.98831 | -0.22222 | 15.475
105 | 0.00089355 | 0.00022372 | -0.00089355 | -0.00022382 | 5.4287e-09 | -9.8157e-08 | 0.0013481 | 0.0013482 | 0.0013482 | 0.98621 | -0.26297 | 0.9862 | -0.2631 | 0.37038
106 | 0.045242 | 0.011428 | -0.045225 | -0.011417 | 1.7068e-05 | 1.0799e-05 | 0.068294 | 0.068294 | 0.068294 | 0.98621 | -0.26297 | 0.9858 | -0.27084 | 18.762
107 | -0.20693 | -0.052806 | 0.20697 | 0.052831 | 3.9254e-05 | 2.49e-05 | 0.31136 | 0.31136 | 0.31136 | 0.99002 | -0.1895 | 0.99022 | -0.18557 | 21.3843
108 | 0.14849 | 0.037909 | -0.14844 | -0.03788 | 4.4974e-05 | 2.8293e-05 | 0.22382 | 0.22382 | 0.22382 | 0.98831 | -0.22222 | 0.98798 | -0.22849 | 15.372
109 | 0.00089355 | 0.00022382 | -0.00089354 | -0.00022394 | 6.7863e-09 | -1.2269e-07 | 0.0013482 | 0.0013482 | 0.0013482 | 0.9862 | -0.2631 | 0.98619 | -0.26326 | 0.37039
110 | 0.043078 | 0.010879 | -0.043041 | -0.010856 | 3.6757e-05 | 2.323e-05 | 0.065053 | 0.065053 | 0.065053 | 0.9858 | -0.27084 | 0.98488 | -0.28867 | 17.8718
111 | -0.20971 | -0.053519 | 0.21003 | 0.053717 | 0.00031253 | 0.00019829 | 0.31548 | 0.31548 | 0.31548 | 0.99022 | -0.18557 | 0.99183 | -0.15477 | 21.6677
112 | 0.14749 | 0.037642 | -0.14746 | -0.037623 | 3.1203e-05 | 1.9625e-05 | 0.22239 | 0.22239 | 0.22239 | 0.98798 | -0.22849 | 0.98776 | -0.23287 | 15.2737
113 | 0.0051745 | 0.0012953 | -0.0051737 | -0.0012953 | 8.0544e-07 | 6.8303e-08 | 0.0078173 | 0.0078175 | 0.0078175 | 0.98488 | -0.28867 | 0.98472 | -0.29194 | 2.1477
114 | 0.037867 | 0.0095602 | -0.037827 | -0.0095356 | 3.9114e-05 | 2.4628e-05 | 0.057236 | 0.057236 | 0.057236 | 0.98488 | -0.28867 | 0.98377 | -0.31025 | 15.7242
115 | -0.00073648 | -0.00018458 | 0.00073649 | 0.00018433 | 9.2961e-09 | -2.4561e-07 | 0.0011163 | 0.0011162 | 0.0011163 | 0.98172 | -0.3494 | 0.98174 | -0.34914 | 0.30667
116 | -0.0019984 | -0.00050059 | 0.0019984 | 0.00050053 | 2.1066e-08 | -6.3948e-08 | 0.0030289 | 0.0030288 | 0.0030289 | 0.98174 | -0.34914 | 0.98175 | -0.34892 | 0.8321
117 | -0.21118 | -0.054007 | 0.21122 | 0.054034 | 4.3273e-05 | 2.7458e-05 | 0.31721 | 0.31721 | 0.31721 | 0.99183 | -0.15477 | 0.99206 | -0.15054 | 21.7867
118 | 0.14746 | 0.037623 | -0.14738 | -0.03757 | 8.3613e-05 | 5.2589e-05 | 0.22239 | 0.22239 | 0.22239 | 0.98776 | -0.23287 | 0.98714 | -0.24462 | 15.2738
119 | -0.0079651 | -0.0019959 | 0.0079654 | 0.001996 | 3.0981e-07 | 1.2767e-07 | 0.012118 | 0.012118 | 0.012118 | 0.97804 | -0.42231 | 0.97808 | -0.42149 | 3.3292
120 | -0.0099275 | -0.0024878 | 0.0099292 | 0.0024886 | 1.713e-06 | 8.4494e-07 | 0.015103 | 0.015103 | 0.015103 | 0.97808 | -0.42149 | 0.97827 | -0.41787 | 4.1492
121 | -0.011946 | -0.0029941 | 0.011948 | 0.0029951 | 1.884e-06 | 1.0147e-06 | 0.018171 | 0.01817 | 0.018171 | 0.97827 | -0.41787 | 0.97844 | -0.41456 | 4.9919
122 | 0.0061126 | 0.0015319 | -0.0061126 | -0.0015319 | 1.683e-08 | 4.2485e-09 | 0.009296 | 0.009296 | 0.009296 | 0.97844 | -0.41456 | 0.97843 | -0.41462 | 2.5539
123 | -0.01806 | -0.004527 | 0.018071 | 0.0045332 | 1.0424e-05 | 6.2083e-06 | 0.027466 | 0.027466 | 0.027466 | 0.97844 | -0.41456 | 0.97905 | -0.40245 | 7.5457
124 | 0.037595 | 0.0094772 | -0.037562 | -0.0094566 | 3.2792e-05 | 2.0644e-05 | 0.056884 | 0.056884 | 0.056884 | 0.98377 | -0.31025 | 0.98283 | -0.3285 | 15.6275
125 | 0.035581 | 0.0089601 | -0.035578 | -0.0089582 | 2.9612e-06 | 1.8607e-06 | 0.053885 | 0.053885 | 0.053885 | 0.98283 | -0.3285 | 0.98275 | -0.33024 | 14.8035
126 | 0.035308 | 0.0088905 | -0.035276 | -0.0088704 | 3.2134e-05 | 2.0187e-05 | 0.053476 | 0.053476 | 0.053476 | 0.98275 | -0.33024 | 0.98177 | -0.34929 | 14.6912
127 | 0.00040941 | 0.00010214 | -0.0004094 | -0.00010261 | 5.3155e-09 | -4.6785e-07 | 0.00061849 | 0.00061866 | 0.00061866 | 0.98472 | -0.29194 | 0.9847 | -0.29221 | 0.16996
128 | 0.0047643 | 0.0011931 | -0.0047632 | -0.0011932 | 1.0939e-06 | -1.5732e-08 | 0.007199 | 0.0071993 | 0.0071993 | 0.98472 | -0.29194 | 0.98447 | -0.29676 | 1.9778
129 | 0.03302 | 0.0083051 | -0.032998 | -0.008291 | 2.249e-05 | 1.4091e-05 | 0.050058 | 0.050058 | 0.050058 | 0.98177 | -0.34929 | 0.98104 | -0.36356 | 13.7521
130 | 0.0044811 | 0.0011225 | -0.0044809 | -0.0011225 | 2.6133e-07 | -2.5892e-08 | 0.006773 | 0.0067731 | 0.0067731 | 0.98447 | -0.29676 | 0.98441 | -0.29798 | 1.8607
131 | 0.030848 | 0.0077522 | -0.030831 | -0.0077416 | 1.7003e-05 | 1.0621e-05 | 0.046797 | 0.046797 | 0.046797 | 0.98104 | -0.36356 | 0.98045 | -0.37511 | 12.8562
132 | 0.0044809 | 0.0011225 | -0.0044796 | -0.0011226 | 1.2824e-06 | -1.2664e-07 | 0.0067731 | 0.0067734 | 0.0067734 | 0.98441 | -0.29798 | 0.9841 | -0.30399 | 1.8608
133 | 0.0010713 | 0.00026844 | -0.0010713 | -0.0002685 | 5.5772e-09 | -6.8438e-08 | 0.0016199 | 0.0016199 | 0.0016199 | 0.9841 | -0.30399 | 0.98409 | -0.3041 | 0.44504
134 | 0.025125 | 0.0063121 | -0.025116 | -0.0063064 | 9.2767e-06 | 5.7227e-06 | 0.038138 | 0.038138 | 0.038138 | 0.98045 | -0.37511 | 0.98005 | -0.38285 | 10.4774
135 | 0.0057055 | 0.0014294 | -0.0057043 | -0.0014292 | 1.219e-06 | 2.3354e-07 | 0.008659 | 0.0086592 | 0.0086592 | 0.98045 | -0.37511 | 0.98022 | -0.3796 | 2.3789
136 | 0.0016543 | 0.00041418 | -0.0016542 | -0.00041459 | 8.6696e-08 | -4.0659e-07 | 0.0025112 | 0.0025114 | 0.0025114 | 0.98022 | -0.3796 | 0.98016 | -0.3807 | 0.68993
137 | 0.025116 | 0.0063064 | -0.025101 | -0.006297 | 1.5255e-05 | 9.4112e-06 | 0.038138 | 0.038138 | 0.038138 | 0.98005 | -0.38285 | 0.9794 | -0.39559 | 10.4774
138 | 0.023092 | 0.0057936 | -0.023084 | -0.0057889 | 7.5478e-06 | 4.6249e-06 | 0.035086 | 0.035086 | 0.035086 | 0.9794 | -0.39559 | 0.97905 | -0.40245 | 9.639
139 | 0.0020127 | 0.0005042 | -0.0020126 | -0.00050442 | 7.4203e-08 | -2.1842e-07 | 0.003059 | 0.003059 | 0.003059 | 0.97905 | -0.40245 | 0.97901 | -0.40322 | 0.8404
140 | 0.003001 | 0.00075156 | -0.0030006 | -0.00075194 | 3.932e-07 | -3.8213e-07 | 0.0045608 | 0.0045611 | 0.0045611 | 0.97905 | -0.40245 | 0.97891 | -0.4052 | 1.253
141 | 0.0017811 | 0.00044632 | -0.0017811 | -0.00044639 | 1.7248e-08 | -6.7846e-08 | 0.0027074 | 0.0027075 | 0.0027075 | 0.97891 | -0.4052 | 0.9789 | -0.40541 | 0.74381
142 | 0.0047369 | 0.0011871 | -0.0047366 | -0.0011871 | 2.3185e-07 | -1.2359e-09 | 0.0072039 | 0.0072039 | 0.0072039 | 0.97843 | -0.41462 | 0.97838 | -0.41564 | 1.9791
143 | -0.0018479 | -0.00046312 | 0.0018479 | 0.00046306 | 1.8108e-08 | -6.2912e-08 | 0.0028316 | 0.0028316 | 0.0028316 | 0.97105 | -0.5592 | 0.97106 | -0.55899 | 0.77792
144 | -0.0036979 | -0.00092672 | 0.003698 | 0.00092671 | 3.4575e-08 | -1.3394e-08 | 0.0056666 | 0.0056665 | 0.0056666 | 0.97106 | -0.55899 | 0.97107 | -0.55879 | 1.5567
145 | -0.006084 | -0.0015247 | 0.0060848 | 0.0015249 | 8.2287e-07 | 2.1425e-07 | 0.0093227 | 0.0093226 | 0.0093227 | 0.97107 | -0.55879 | 0.97121 | -0.55595 | 2.5612
146 | -0.0060848 | -0.0015249 | 0.0060863 | 0.0015253 | 1.5724e-06 | 4.0912e-07 | 0.0093226 | 0.0093224 | 0.0093226 | 0.97121 | -0.55595 | 0.97149 | -0.55053 | 2.5611
147 | 0.22136 | 0.056748 | -0.2211 | -0.056587 | 0.00025257 | 0.00016037 | 0.33172 | 0.33173 | 0.33173 | 0.99429 | -0.10796 | 0.99305 | -0.13152 | 22.7833
148 | 0.0016364 | 0.0004098 | -0.0016363 | -0.00041009 | 5.7602e-08 | -2.9534e-07 | 0.0024488 | 0.0024489 | 0.0024489 | 0.99429 | -0.10796 | 0.99426 | -0.1087 | 0.67278
149 | -0.0017657 | -0.00044253 | 0.0017657 | 0.00044248 | 1.4157e-08 | -5.6018e-08 | 0.0026923 | 0.0026923 | 0.0026923 | 0.97591 | -0.46344 | 0.97591 | -0.46327 | 0.73964
150 | -0.0017657 | -0.00044248 | 0.0017658 | 0.00044236 | 2.9909e-08 | -1.1835e-07 | 0.0026923 | 0.0026922 | 0.0026923 | 0.97591 | -0.46327 | 0.97593 | -0.46291 | 0.73964
151 | -0.0025582 | -0.00064115 | 0.0025582 | 0.00064113 | 1.4048e-08 | -2.1289e-08 | 0.0039161 | 0.0039161 | 0.0039161 | 0.97205 | -0.53941 | 0.97206 | -0.5393 | 1.0759
152 | -0.0039212 | -0.00098273 | 0.0039213 | 0.00098272 | 3.3533e-08 | -9.3043e-09 | 0.0060026 | 0.0060026 | 0.0060026 | 0.97206 | -0.5393 | 0.97207 | -0.53912 | 1.6491
153 | -0.0019752 | -0.00049503 | 0.0019752 | 0.00049501 | 7.5959e-09 | -2.279e-08 | 0.0030186 | 0.0030185 | 0.0030186 | 0.97369 | -0.50701 | 0.9737 | -0.50693 | 0.82927
154 | -0.0038507 | -0.00096505 | 0.0038509 | 0.00096499 | 1.7345e-07 | -5.5135e-08 | 0.0058847 | 0.0058846 | 0.0058847 | 0.9737 | -0.50693 | 0.97374 | -0.50598 | 1.6167
155 | -0.0060863 | -0.0015253 | 0.0060873 | 0.0015256 | 9.7566e-07 | 2.5367e-07 | 0.0093224 | 0.0093222 | 0.0093224 | 0.97149 | -0.55053 | 0.97166 | -0.54717 | 2.5611
156 | -0.0083271 | -0.0020869 | 0.0083275 | 0.0020871 | 3.4522e-07 | 1.5082e-07 | 0.012752 | 0.012752 | 0.012752 | 0.97166 | -0.54717 | 0.9717 | -0.5463 | 3.5034
157 | -0.0055529 | -0.0013916 | 0.0055531 | 0.0013917 | 1.8957e-07 | 3.4591e-08 | 0.0085003 | 0.0085002 | 0.0085003 | 0.97207 | -0.53912 | 0.9721 | -0.5384 | 2.3352
158 | -0.037779 | -0.0094871 | 0.037788 | 0.0094927 | 8.9302e-06 | 5.6264e-06 | 0.057738 | 0.057738 | 0.057738 | 0.97374 | -0.50598 | 0.97399 | -0.50103 | 15.8621
159 | 0.033928 | 0.0085221 | -0.033913 | -0.0085125 | 1.5335e-05 | 9.6252e-06 | 0.051854 | 0.051854 | 0.051854 | 0.97374 | -0.50598 | 0.97326 | -0.51546 | 14.2455
160 | -0.0098517 | -0.0024691 | 0.0098521 | 0.0024693 | 3.9647e-07 | 1.9619e-07 | 0.015086 | 0.015086 | 0.015086 | 0.9717 | -0.5463 | 0.97174 | -0.54545 | 4.1446
161 | -0.0079211 | -0.0019852 | 0.0079214 | 0.0019853 | 2.2835e-07 | 9.4792e-08 | 0.012125 | 0.012125 | 0.012125 | 0.9721 | -0.5384 | 0.97213 | -0.53779 | 3.331
162 | -0.040361 | -0.010138 | 0.040364 | 0.010139 | 2.4954e-06 | 1.5753e-06 | 0.06167 | 0.06167 | 0.06167 | 0.97399 | -0.50103 | 0.97406 | -0.49973 | 16.9423
163 | 0.031652 | 0.0079459 | -0.031646 | -0.0079423 | 5.7962e-06 | 3.6276e-06 | 0.048398 | 0.048398 | 0.048398 | 0.97326 | -0.51546 | 0.97307 | -0.5193 | 13.296
164 | 0.14483 | 0.03693 | -0.1448 | -0.036912 | 2.9303e-05 | 1.842e-05 | 0.21854 | 0.21854 | 0.21854 | 0.98714 | -0.24462 | 0.98693 | -0.24881 | 15.0095
165 | 0.14423 | 0.03677 | -0.14416 | -0.036722 | 7.6309e-05 | 4.796e-05 | 0.21769 | 0.21769 | 0.21769 | 0.98693 | -0.24881 | 0.98636 | -0.25978 | 14.951
166 | -0.14222 | -0.036211 | 0.14229 | 0.036254 | 6.8867e-05 | 4.3263e-05 | 0.21487 | 0.21487 | 0.21487 | 0.98583 | -0.26981 | 0.98636 | -0.25978 | 14.7574
167 | 0.14222 | 0.036211 | -0.14214 | -0.036161 | 7.8675e-05 | 4.9426e-05 | 0.21487 | 0.21487 | 0.21487 | 0.98583 | -0.26981 | 0.98524 | -0.28129 | 14.7575
168 | 0.14214 | 0.036161 | -0.14209 | -0.036127 | 5.4706e-05 | 3.4368e-05 | 0.21487 | 0.21487 | 0.21487 | 0.98524 | -0.28129 | 0.98482 | -0.28928 | 14.7575
169 | 0.14149 | 0.035978 | -0.14148 | -0.035974 | 7.4079e-06 | 4.6532e-06 | 0.21397 | 0.21397 | 0.21397 | 0.98482 | -0.28928 | 0.98477 | -0.29037 | 14.6959
170 | 0.14089 | 0.035824 | -0.14076 | -0.035742 | 0.00013128 | 8.2454e-05 | 0.21307 | 0.21307 | 0.21307 | 0.98477 | -0.29037 | 0.98377 | -0.30973 | 14.6339
171 | 0.14017 | 0.035594 | -0.14015 | -0.035584 | 1.6863e-05 | 1.059e-05 | 0.21218 | 0.21218 | 0.21218 | 0.98377 | -0.30973 | 0.98364 | -0.31223 | 14.573
172 | 0.13953 | 0.035427 | -0.13935 | -0.035314 | 0.00017987 | 0.00011294 | 0.21124 | 0.21124 | 0.21124 | 0.98364 | -0.31223 | 0.98225 | -0.33906 | 14.5081
173 | -0.0026009 | -0.00065152 | 0.0026009 | 0.00065145 | 4.7365e-08 | -7.247e-08 | 0.0039419 | 0.0039419 | 0.0039419 | 0.98175 | -0.34892 | 0.98177 | -0.34854 | 1.083
174 | 0.0078092 | 0.0019571 | -0.0078086 | -0.0019568 | 5.9513e-07 | 2.3154e-07 | 0.011713 | 0.011713 | 0.011713 | 0.99206 | -0.15054 | 0.99197 | -0.15214 | 3.2179
175 | -0.21903 | -0.055991 | 0.21924 | 0.056119 | 0.00020167 | 0.00012804 | 0.32893 | 0.32893 | 0.32893 | 0.99206 | -0.15054 | 0.99305 | -0.13152 | 22.5911
176 | 0.12598 | 0.031881 | -0.12593 | -0.031848 | 5.3277e-05 | 3.3315e-05 | 0.19131 | 0.19131 | 0.19131 | 0.98042 | -0.37459 | 0.97997 | -0.3834 | 13.1397
177 | -0.12805 | -0.032401 | 0.12811 | 0.032437 | 5.7279e-05 | 3.5843e-05 | 0.19446 | 0.19446 | 0.19446 | 0.98042 | -0.37459 | 0.9809 | -0.36527 | 13.3559
178 | 0.0016562 | 0.00041505 | -0.0016562 | -0.00041509 | 8.0691e-09 | -3.7699e-08 | 0.0025149 | 0.0025149 | 0.0025149 | 0.97997 | -0.3834 | 0.97996 | -0.38351 | 0.6909
179 | 0.0018959 | 0.00047501 | -0.0018958 | -0.00047514 | 3.9042e-08 | -1.3329e-07 | 0.0028787 | 0.0028788 | 0.0028788 | 0.97997 | -0.3834 | 0.97995 | -0.38384 | 0.79087
180 | 0.12237 | 0.030958 | -0.1222 | -0.030848 | 0.00017589 | 0.00010984 | 0.18592 | 0.18592 | 0.18592 | 0.97997 | -0.3834 | 0.97843 | -0.41341 | 12.7693
181 | -0.12913 | -0.032692 | 0.12924 | 0.032763 | 0.0001146 | 7.1739e-05 | 0.196 | 0.196 | 0.196 | 0.9809 | -0.36527 | 0.98185 | -0.3468 | 13.4617
182 | 0.0055991 | 0.0014029 | -0.0055984 | -0.0014028 | 7.1127e-07 | 1.2671e-07 | 0.0085151 | 0.0085152 | 0.0085152 | 0.97843 | -0.41341 | 0.9783 | -0.41607 | 2.3393
183 | 0.11495 | 0.029033 | -0.11495 | -0.029032 | 5.09e-07 | 3.1685e-07 | 0.1749 | 0.1749 | 0.1749 | 0.97843 | -0.41341 | 0.97843 | -0.4135 | 12.0125
184 | -0.13036 | -0.033045 | 0.13041 | 0.033075 | 4.855e-05 | 3.0402e-05 | 0.1977 | 0.1977 | 0.1977 | 0.98185 | -0.3468 | 0.98225 | -0.33906 | 13.5786
185 | 0.0089337 | 0.0022389 | -0.0089321 | -0.0022382 | 1.5693e-06 | 7.1518e-07 | 0.013534 | 0.013534 | 0.013534 | 0.98225 | -0.33906 | 0.98206 | -0.34275 | 3.7181
186 | 0.0037064 | 0.00092862 | -0.0037064 | -0.00092864 | 4.6772e-08 | -1.9341e-08 | 0.0056375 | 0.0056375 | 0.0056375 | 0.9783 | -0.41607 | 0.97828 | -0.41634 | 1.5488
187 | 0.11318 | 0.028587 | -0.11311 | -0.028549 | 6.101e-05 | 3.7944e-05 | 0.1722 | 0.1722 | 0.1722 | 0.97843 | -0.4135 | 0.97785 | -0.42475 | 11.827
188 | -0.0074731 | -0.0018724 | 0.0074734 | 0.0018725 | 3.2749e-07 | 1.2345e-07 | 0.011324 | 0.011324 | 0.011324 | 0.98195 | -0.34504 | 0.98199 | -0.34412 | 3.1111
189 | 0.0069292 | 0.0017361 | -0.0069291 | -0.0017361 | 8.6571e-08 | 2.8919e-08 | 0.0105 | 0.0105 | 0.0105 | 0.98195 | -0.34504 | 0.98193 | -0.34531 | 2.8847
190 | -0.0082071 | -0.0020564 | 0.0082076 | 0.0020566 | 5.3884e-07 | 2.2731e-07 | 0.012436 | 0.012436 | 0.012436 | 0.98199 | -0.34412 | 0.98206 | -0.34275 | 3.4165
191 | 0.0062025 | 0.0015539 | -0.0062022 | -0.0015539 | 2.6724e-07 | 6.8998e-08 | 0.009399 | 0.0093991 | 0.0093991 | 0.98193 | -0.34531 | 0.98189 | -0.34621 | 2.5822
192 | 0.11311 | 0.028549 | -0.11301 | -0.028484 | 0.00010412 | 6.476e-05 | 0.1722 | 0.1722 | 0.1722 | 0.97785 | -0.42475 | 0.97687 | -0.44399 | 11.8271
193 | 0.1121 | 0.028255 | -0.11208 | -0.028247 | 1.3283e-05 | 8.2578e-06 | 0.17081 | 0.17081 | 0.17081 | 0.97687 | -0.44399 | 0.97674 | -0.44647 | 11.7314
194 | 0.11208 | 0.028247 | -0.11208 | -0.028244 | 5.7138e-06 | 3.5523e-06 | 0.17081 | 0.17081 | 0.17081 | 0.97674 | -0.44647 | 0.97669 | -0.44753 | 11.7315
195 | 0.11116 | 0.028015 | -0.11115 | -0.028005 | 1.4997e-05 | 9.3189e-06 | 0.16942 | 0.16942 | 0.16942 | 0.97669 | -0.44753 | 0.97654 | -0.45035 | 11.6358
196 | 0.0023361 | 0.00058522 | -0.0023361 | -0.00058524 | 8.2806e-09 | -1.6659e-08 | 0.0035533 | 0.0035533 | 0.0035533 | 0.97828 | -0.41634 | 0.97828 | -0.41641 | 0.97618
197 | 0.0010016 | 0.00025077 | -0.0010016 | -0.00025101 | 1.792e-08 | -2.4705e-07 | 0.0015234 | 0.0015235 | 0.0015235 | 0.97828 | -0.41641 | 0.97826 | -0.41679 | 0.41853
198 | 0.11024 | 0.027776 | -0.11022 | -0.027767 | 1.4753e-05 | 9.1628e-06 | 0.16803 | 0.16803 | 0.16803 | 0.97654 | -0.45035 | 0.9764 | -0.45315 | 11.5402
199 | -0.0027189 | -0.00068117 | 0.0027191 | 0.00068095 | 1.6988e-07 | -2.1801e-07 | 0.004154 | 0.0041539 | 0.004154 | 0.97393 | -0.50178 | 0.97399 | -0.50047 | 1.1412
200 | 0.0012183 | 0.00030509 | -0.0012183 | -0.00030533 | 2.7601e-08 | -2.4669e-07 | 0.0018613 | 0.0018614 | 0.0018614 | 0.97393 | -0.50178 | 0.9739 | -0.50226 | 0.51138
201 | -0.0041467 | -0.0010387 | 0.0041469 | 0.0010387 | 1.9888e-07 | -3.7204e-08 | 0.0063349 | 0.0063348 | 0.0063349 | 0.97399 | -0.50047 | 0.97405 | -0.49946 | 1.7404
202 | 0.0030891 | 0.00077406 | -0.003089 | -0.00077417 | 1.271e-07 | -1.0809e-07 | 0.0047191 | 0.0047191 | 0.0047191 | 0.97405 | -0.49946 | 0.974 | -0.50033 | 1.2965
203 | -0.007236 | -0.0018128 | 0.0072368 | 0.0018131 | 8.5101e-07 | 3.1344e-07 | 0.011054 | 0.011054 | 0.011054 | 0.97405 | -0.49946 | 0.97417 | -0.49699 | 3.0368
204 | -0.0092226 | -0.0023108 | 0.0092227 | 0.0023108 | 2.0858e-08 | 9.859e-09 | 0.014087 | 0.014087 | 0.014087 | 0.97417 | -0.49699 | 0.97417 | -0.49694 | 3.8701
205 | -0.010978 | -0.0027507 | 0.010979 | 0.002751 | 7.205e-07 | 3.7603e-07 | 0.016768 | 0.016768 | 0.016768 | 0.97417 | -0.49694 | 0.97424 | -0.49557 | 4.6066
206 | -0.011978 | -0.0030016 | 0.011981 | 0.0030031 | 2.6366e-06 | 1.4258e-06 | 0.018295 | 0.018295 | 0.018295 | 0.97424 | -0.49557 | 0.97448 | -0.49095 | 5.0262
207 | -0.01585 | -0.0039719 | 0.015851 | 0.0039725 | 9.7749e-07 | 5.7015e-07 | 0.024203 | 0.024203 | 0.024203 | 0.97448 | -0.49095 | 0.97454 | -0.48965 | 6.6491
208 | 0.0038689 | 0.00096883 | -0.0038685 | -0.00096896 | 4.1329e-07 | -1.2888e-07 | 0.0059074 | 0.0059076 | 0.0059076 | 0.97448 | -0.49095 | 0.97436 | -0.49319 | 1.623
209 | -0.0020859 | -0.00052278 | 0.002086 | 0.00052257 | 8.0165e-08 | -2.1099e-07 | 0.0031859 | 0.0031858 | 0.0031859 | 0.97426 | -0.49517 | 0.9743 | -0.49436 | 0.87525
210 | -0.002086 | -0.00052257 | 0.0020861 | 0.00052227 | 1.1611e-07 | -3.0565e-07 | 0.0031858 | 0.0031857 | 0.0031858 | 0.9743 | -0.49436 | 0.97436 | -0.49319 | 0.87522
211 | 0.0055425 | 0.0013889 | -0.0055424 | -0.0013889 | 1.8037e-07 | 2.561e-08 | 0.008314 | 0.0083141 | 0.0083141 | 0.99197 | -0.15214 | 0.99194 | -0.15282 | 2.2841
212 | -0.1024 | -0.025739 | 0.10245 | 0.025768 | 4.6963e-05 | 2.9035e-05 | 0.15638 | 0.15638 | 0.15638 | 0.97454 | -0.48965 | 0.97503 | -0.48005 | 10.7404
213 | 0.086549 | 0.021767 | -0.086495 | -0.021734 | 5.3596e-05 | 3.2672e-05 | 0.13218 | 0.13218 | 0.13218 | 0.97454 | -0.48965 | 0.97388 | -0.50263 | 9.0782
214 | 0.0042822 | 0.0010731 | -0.0042818 | -0.0010731 | 3.766e-07 | -7.3103e-08 | 0.0064237 | 0.0064239 | 0.0064239 | 0.99194 | -0.15282 | 0.99184 | -0.15467 | 1.7648
215 | 0.083711 | 0.021036 | -0.083654 | -0.021001 | 5.7145e-05 | 3.472e-05 | 0.12792 | 0.12793 | 0.12793 | 0.97388 | -0.50263 | 0.97316 | -0.51694 | 8.7861
216 | 0.076199 | 0.019133 | -0.076169 | -0.019115 | 3.066e-05 | 1.8426e-05 | 0.11653 | 0.11653 | 0.11653 | 0.97316 | -0.51694 | 0.97273 | -0.52537 | 8.0032
217 | 0.0074549 | 0.0018685 | -0.0074542 | -0.0018682 | 7.6621e-07 | 2.9503e-07 | 0.011399 | 0.011399 | 0.011399 | 0.97316 | -0.51694 | 0.97305 | -0.51909 | 3.1316
218 | 0.074713 | 0.01875 | -0.074699 | -0.018741 | 1.3902e-05 | 8.334e-06 | 0.1143 | 0.1143 | 0.1143 | 0.97273 | -0.52537 | 0.97253 | -0.52928 | 7.8503
219 | -0.10345 | -0.026019 | 0.10346 | 0.026027 | 1.3574e-05 | 8.3978e-06 | 0.15791 | 0.15791 | 0.15791 | 0.97503 | -0.48005 | 0.97517 | -0.4773 | 10.8452
220 | 0.072946 | 0.018302 | -0.072914 | -0.018283 | 3.2809e-05 | 1.9604e-05 | 0.11162 | 0.11162 | 0.11162 | 0.97253 | -0.52928 | 0.97206 | -0.53871 | 7.6661
221 | -0.10445 | -0.026276 | 0.10447 | 0.026284 | 1.3589e-05 | 8.412e-06 | 0.15942 | 0.15942 | 0.15942 | 0.97517 | -0.4773 | 0.97531 | -0.47458 | 10.9491
222 | 0.070957 | 0.017792 | -0.070917 | -0.017768 | 3.9875e-05 | 2.3734e-05 | 0.10862 | 0.10862 | 0.10862 | 0.97206 | -0.53871 | 0.97146 | -0.55051 | 7.4605
223 | -0.10578 | -0.026613 | 0.10582 | 0.026636 | 3.6536e-05 | 2.2636e-05 | 0.16142 | 0.16142 | 0.16142 | 0.97531 | -0.47458 | 0.97568 | -0.46736 | 11.0867
224 | 0.011729 | 0.0029345 | -0.011728 | -0.0029351 | 6.4705e-07 | -6.4501e-07 | 0.017964 | 0.017964 | 0.017964 | 0.97146 | -0.55051 | 0.9714 | -0.55167 | 1.2338
225 | -0.10695 | -0.026921 | 0.10697 | 0.026931 | 1.5606e-05 | 9.6756e-06 | 0.16316 | 0.16316 | 0.16316 | 0.97568 | -0.46736 | 0.97583 | -0.4643 | 11.206
226 | 0.0037792 | 0.00094601 | -0.0037789 | -0.00094707 | 3.2084e-07 | -1.0588e-06 | 0.0057886 | 0.0057891 | 0.0057891 | 0.9714 | -0.55167 | 0.97131 | -0.55345 | 0.79521
227 | 0.0079492 | 0.0019891 | -0.0079488 | -0.0019904 | 4.5554e-07 | -1.3313e-06 | 0.012176 | 0.012176 | 0.012176 | 0.9714 | -0.55167 | 0.97134 | -0.55288 | 0.83628
228 | 0.0040978 | 0.0010257 | -0.0040977 | -0.0010268 | 8.7523e-08 | -1.117e-06 | 0.006277 | 0.0062774 | 0.0062774 | 0.97134 | -0.55288 | 0.97132 | -0.55332 | 0.43114
229 | 0.003851 | 0.00096475 | -0.0038509 | -0.00096512 | 1.1668e-07 | -3.6798e-07 | 0.0058993 | 0.0058994 | 0.0058994 | 0.97134 | -0.55288 | 0.97131 | -0.55351 | 0.81036
230 | 0.0020486 | 0.00051323 | -0.0020486 | -0.00051342 | 1.529e-08 | -1.9518e-07 | 0.0031383 | 0.0031384 | 0.0031384 | 0.97132 | -0.55332 | 0.97131 | -0.55348 | 0.43109
231 | 0.0013722 | 0.00034377 | -0.0013722 | -0.00034391 | 1.8529e-08 | -1.3397e-07 | 0.0020748 | 0.0020749 | 0.0020749 | 0.9841 | -0.30387 | 0.98409 | -0.30415 | 0.57002
232 | -0.0045675 | -0.0011446 | 0.0045675 | 0.0011446 | 1.7198e-08 | -1.2101e-09 | 0.0069062 | 0.0069062 | 0.0069062 | 0.9841 | -0.30387 | 0.9841 | -0.30379 | 1.8973
233 | -0.0062159 | -0.0015577 | 0.0062159 | 0.0015577 | 3.6923e-09 | 9.473e-10 | 0.0093987 | 0.0093987 | 0.0093987 | 0.9841 | -0.30379 | 0.9841 | -0.30377 | 2.5821
234 | -0.0078109 | -0.0019575 | 0.0078111 | 0.0019575 | 2.2195e-07 | 8.8136e-08 | 0.01181 | 0.01181 | 0.01181 | 0.9841 | -0.30377 | 0.98414 | -0.30318 | 3.2446
235 | -0.0093694 | -0.0023481 | 0.0093697 | 0.0023482 | 3.686e-07 | 1.7367e-07 | 0.014166 | 0.014166 | 0.014166 | 0.98414 | -0.30318 | 0.98418 | -0.30235 | 3.8919
236 | -0.0033796 | -0.00084661 | 0.0033797 | 0.00084659 | 3.7766e-08 | -2.4369e-08 | 0.0051222 | 0.0051222 | 0.0051222 | 0.98177 | -0.34854 | 0.98178 | -0.3483 | 1.4072
237 | -0.10811 | -0.027217 | 0.10813 | 0.027226 | 1.5941e-05 | 9.8899e-06 | 0.1649 | 0.1649 | 0.1649 | 0.97583 | -0.4643 | 0.97599 | -0.46122 | 11.3253
238 | -0.10926 | -0.027512 | 0.10931 | 0.027538 | 4.2166e-05 | 2.6176e-05 | 0.16663 | 0.16663 | 0.16663 | 0.97599 | -0.46122 | 0.9764 | -0.45315 | 11.4446
239 | -0.003981 | -0.00099731 | 0.0039812 | 0.00099728 | 1.1726e-07 | -3.3574e-08 | 0.0060336 | 0.0060336 | 0.0060336 | 0.98178 | -0.3483 | 0.98181 | -0.34768 | 1.6576
240 | -0.0047182 | -0.001182 | 0.0047184 | 0.001182 | 1.2019e-07 | -2.3501e-09 | 0.0071507 | 0.0071507 | 0.0071507 | 0.98181 | -0.34768 | 0.98184 | -0.34715 | 1.9645
241 | -0.0054996 | -0.0013778 | 0.0054999 | 0.0013778 | 2.4518e-07 | 3.7878e-08 | 0.0083347 | 0.0083347 | 0.0083347 | 0.98184 | -0.34715 | 0.98189 | -0.34621 | 2.2898
242 | -0.026476 | -0.0066376 | 0.026492 | 0.0066473 | 1.5587e-05 | 9.662e-06 | 0.040527 | 0.040527 | 0.040527 | 0.97213 | -0.53779 | 0.97276 | -0.52545 | 11.1338
243 | 0.018555 | 0.0046523 | -0.018551 | -0.0046499 | 4.1613e-06 | 2.4927e-06 | 0.028402 | 0.028402 | 0.028402 | 0.97213 | -0.53779 | 0.97189 | -0.5425 | 7.8027
244 | -0.028062 | -0.0070408 | 0.028066 | 0.0070432 | 3.8034e-06 | 2.3658e-06 | 0.042929 | 0.042929 | 0.042929 | 0.97276 | -0.52545 | 0.9729 | -0.5226 | 11.7936
245 | 0.014112 | 0.0035375 | -0.014111 | -0.0035368 | 1.0946e-06 | 6.2304e-07 | 0.021606 | 0.021606 | 0.021606 | 0.97189 | -0.5425 | 0.97181 | -0.54413 | 5.9358
246 | -0.029375 | -0.0073714 | 0.02938 | 0.0073743 | 4.6312e-06 | 2.888e-06 | 0.044932 | 0.044932 | 0.044932 | 0.9729 | -0.5226 | 0.97307 | -0.5193 | 12.3439
247 | 0.011437 | 0.0028666 | -0.011436 | -0.0028663 | 7.2004e-07 | 3.8325e-07 | 0.017512 | 0.017512 | 0.017512 | 0.97181 | -0.54413 | 0.97174 | -0.54545 | 4.811
248 | -0.042214 | -0.010603 | 0.042221 | 0.010607 | 6.7691e-06 | 4.2782e-06 | 0.064496 | 0.064496 | 0.064496 | 0.97406 | -0.49973 | 0.97423 | -0.49637 | 17.7188
249 | -0.044321 | -0.011134 | 0.044332 | 0.01114 | 1.017e-05 | 6.4352e-06 | 0.067705 | 0.067705 | 0.067705 | 0.97423 | -0.49637 | 0.97448 | -0.49157 | 18.6002
250 | -0.046402 | -0.011659 | 0.046403 | 0.01166 | 8.8802e-07 | 5.6246e-07 | 0.070866 | 0.070866 | 0.070866 | 0.97448 | -0.49157 | 0.9745 | -0.49117 | 19.4686

## res_trafo
| p_hv_mw | q_hv_mvar | p_lv_mw | q_lv_mvar | pl_mw | ql_mvar | i_hv_ka | i_lv_ka | vm_hv_pu | va_hv_degree | vm_lv_pu | va_lv_degree | loading_percent
0 | -1.2729e-15 | -1.3162e-15 | 0.00165 | 1.2699e-07 | 0.00165 | 1.2699e-07 | 5.2857e-17 | 0.0023815 | 0.99998 | 149.9956 | 1 | 0 | 0.2619

## res_ext_grid
| p_mw | q_mvar
0 | 0.50247 | 0.1288

## res_load
| p_mw | q_mvar
0 | 0.0052302 | 0.0013108
1 | 0.0078213 | 0.0019602
2 | 0.0030612 | 0.00076721
3 | 0.002113 | 0.00052956
4 | 0.0032746 | 0.00082068
5 | 0.0017131 | 0.00042935
6 | 0.0057563 | 0.0014427
7 | 0.002113 | 0.00052956
8 | 0.001739 | 0.00043582
9 | 0.0030447 | 0.00076307
10 | 0.00057714 | 0.00014464
11 | 0.0017212 | 0.00043138
12 | 0.0021233 | 0.00053215
13 | 0.0063235 | 0.0015848
14 | 0.0027601 | 0.00069174
15 | 0.0006575 | 0.00016478
16 | 0.0025813 | 0.00064693
17 | 0.0017319 | 0.00043405
18 | 0.0014382 | 0.00036044
19 | 0.0021152 | 0.00053012
20 | 0.0024224 | 0.00060711
21 | 0.0014374 | 0.00036025
22 | 0.0021961 | 0.00055039
23 | 0.0048561 | 0.001217
24 | 0.0021233 | 0.00053215
25 | 0.0021109 | 0.00052903
26 | 0.0024696 | 0.00061895
27 | 0.0044613 | 0.0011181
28 | 0.005275 | 0.001322
29 | 0.0022584 | 0.000566
30 | 0.0015128 | 0.00037914
31 | 0.0011139 | 0.00027916
32 | 0.0013127 | 0.00032898
33 | 0.0010284 | 0.00025773
34 | 0.0037848 | 0.00094856
35 | 0.0012803 | 0.00032086
36 | 0.0010775 | 0.00027005
37 | 0.001786 | 0.0004476
38 | 0.0021768 | 0.00054556
39 | 0.0014794 | 0.00037078
40 | 0.001438 | 0.00036041
41 | 0.0017381 | 0.0004356
42 | 0.0039451 | 0.00098874
43 | 0.0021121 | 0.00052933
44 | 0.0011949 | 0.00029947
45 | 0.0018678 | 0.00046812
46 | 0.0067356 | 0.0016881
47 | 0.0038158 | 0.00095633
48 | 0.0019449 | 0.00048743
49 | 0.002895 | 0.00072556
50 | 0.0087853 | 0.0022018
51 | 0.0022104 | 0.00055397
52 | 0.0027604 | 0.00069183
53 | 0.0039613 | 0.00099279
54 | 0.0031028 | 0.00077762
55 | 0.0031558 | 0.00079092
56 | 0.0029776 | 0.00074627
57 | 0.0021969 | 0.00055061
58 | 0.0030573 | 0.00076622
59 | 0.0037953 | 0.00095118
60 | 0.0040286 | 0.0010097
61 | 0.0031866 | 0.00079863
62 | 0.003766 | 0.00094385
63 | 0.0019771 | 0.00049551
64 | 0.002392 | 0.00059948
65 | 0.0023752 | 0.00059529
66 | 0.0046275 | 0.0011598
67 | 0.002656 | 0.00066564
68 | 0.002885 | 0.00072304
69 | 0.0036582 | 0.00091684
70 | 0.0037723 | 0.00094543
71 | 0.0015971 | 0.00040027
72 | 0.0012582 | 0.00031534
73 | 0.0039324 | 0.00098556
74 | 0.001057 | 0.00026491
75 | 0.0024329 | 0.00060973
76 | 0.001513 | 0.00037919
77 | 0.0038408 | 0.0009626
78 | 0.0023959 | 0.00060048
79 | 0.0031355 | 0.00078584
80 | 0.00099617 | 0.00024966
81 | 0.0021469 | 0.00053806
82 | 0.0027457 | 0.00068814
83 | 0.00094974 | 0.00023803
84 | 0.00089354 | 0.00022394
85 | 0.00073648 | 0.00018458
86 | 0.0012619 | 0.00031626
87 | 0.0011556 | 0.00028962
88 | 0.0017166 | 0.00043023
89 | 0.0019621 | 0.00049175
90 | 0.0020167 | 0.00050542
91 | 0.00023289 | 5.8368e-05
92 | 0.0019811 | 0.0004965
93 | 0.00027008 | 6.7688e-05
94 | 0.0022553 | 0.00056524
95 | 0.0004094 | 0.00010261
96 | 0.00028202 | 7.068e-05
97 | 0.00215 | 0.00053885
98 | 0.0034082 | 0.00085419
99 | 0.0010713 | 0.0002685
100 | 0.0040499 | 0.001015
101 | 0.0016542 | 0.00041459
102 | 0.0020087 | 0.00050343
103 | 0.0020126 | 0.00050442
104 | 0.0012194 | 0.00030562
105 | 0.0013757 | 0.00034478
106 | 0.0047366 | 0.0011871
107 | 0.0017811 | 0.00044639
108 | 0.0018479 | 0.00046312
109 | 0.0018501 | 0.00046367
110 | 0.002386 | 0.00059798
111 | 0.0017657 | 0.00044253
112 | 0.0020839 | 0.00052229
113 | 0.0025582 | 0.00064115
114 | 0.001363 | 0.0003416
115 | 0.0019752 | 0.00049503
116 | 0.0018755 | 0.00047004
117 | 0.0022398 | 0.00056135
118 | 0.0016316 | 0.00040893
119 | 0.0015242 | 0.000382
120 | 0.002368 | 0.00059348
121 | 0.0025735 | 0.00064498
122 | 0.0022605 | 0.00056654
123 | 0.002553 | 0.00063985
124 | 0.00056493 | 0.00014159
125 | 0.0018682 | 0.00046822
126 | 0.00059346 | 0.00014874
127 | 0.00059751 | 0.00014975
128 | 0.00058689 | 0.00014709
129 | 0.00062508 | 0.00015666
130 | 0.00060245 | 0.00015099
131 | 0.0020737 | 0.00051972
132 | 0.001016 | 0.00025463
133 | 0.0016562 | 0.00041509
134 | 0.0018958 | 0.00047514
135 | 0.0016472 | 0.00041282
136 | 0.0011235 | 0.00028157
137 | 0.0018919 | 0.00047416
138 | 0.0017758 | 0.00044507
139 | 0.00054385 | 0.0001363
140 | 0.00073368 | 0.00018388
141 | 0.00072664 | 0.00018211
142 | 0.00091388 | 0.00022904
143 | 0.00072447 | 0.00018157
144 | 0.00091388 | 0.00022904
145 | 0.0013703 | 0.00034342
146 | 0.0013346 | 0.00033447
147 | 0.0010016 | 0.00025101
148 | 0.00091388 | 0.00022904
149 | 0.0015006 | 0.00037608
150 | 0.0014276 | 0.00035779
151 | 0.0012183 | 0.00030533
152 | 0.003089 | 0.00077417
153 | 0.0019858 | 0.00049769
154 | 0.0017551 | 0.00043987
155 | 0.00099997 | 0.00025062
156 | 0.0016363 | 0.00041009
157 | 0.0018675 | 0.00046804
158 | 0.0020859 | 0.00052278
159 | 0.0017823 | 0.00044669
160 | 0.002266 | 0.00056792
161 | 0.0012601 | 0.00031582
162 | 0.0042818 | 0.0010731
163 | 0.0027839 | 0.0006977
164 | 0.0014554 | 0.00036476
165 | 0.0074542 | 0.0018682
166 | 0.001 | 0.00025063
167 | 0.0017529 | 0.00043931
168 | 0.00099169 | 0.00024854
169 | 0.0019565 | 0.00049035
170 | 0.0013135 | 0.00032921
171 | 0.059188 | 0.014834
172 | 0.0011387 | 0.00028539
173 | 0.0037789 | 0.00094707
174 | 0.0020491 | 0.00051355
175 | 0.0038509 | 0.00096512
176 | 0.0020486 | 0.00051342
177 | 0.0031952 | 0.0008008
178 | 0.0013722 | 0.00034391
179 | 0.0016484 | 0.00041314
180 | 0.001595 | 0.00039974
181 | 0.0015582 | 0.00039053
182 | 0.0027341 | 0.00068524
183 | 0.00077872 | 0.00019517
184 | 0.0011398 | 0.00028565
185 | 0.0011386 | 0.00028535
186 | 0.00060138 | 0.00015072
187 | 0.00073708 | 0.00018473
188 | 0.00078127 | 0.0001958
189 | 0.00070234 | 0.00017602
190 | 0.00091388 | 0.00022904
191 | 0.0015702 | 0.00039352
192 | 0.0044385 | 0.0011124
193 | 0.0013099 | 0.00032828
194 | 0.0026741 | 0.0006702
195 | 0.0022663 | 0.00056798
196 | 0.001584 | 0.00039699
197 | 0.0018503 | 0.00046373
198 | 0.0021006 | 0.00052645
199 | 0.0020701 | 0.00051881
200 | 0.0032257 | 0.00080845

## dtypes
| element | column | dtype
0 | bus | name | object
1 | bus | vn_kv | float64
2 | bus | type | object
3 | bus | zone | object
4 | bus | in_service | bool
5 | load | name | object
6 | load | bus | uint32
7 | load | p_mw | float64
8 | load | q_mvar | float64
9 | load | const_z_percent | float64
10 | load | const_i_percent | float64
11 | load | sn_mva | float64
12 | load | scaling | float64
13 | load | in_service | bool
14 | load | type | object
15 | ext_grid | name | object
16 | ext_grid | bus | uint32
17 | ext_grid | vm_pu | float64
18 | ext_grid | va_degree | float64
19 | ext_grid | slack_weight | float64
20 | ext_grid | in_service | bool
21 | line | name | object
22 | line | std_type | object
23 | line | from_bus | uint32
24 | line | to_bus | uint32
25 | line | length_km | float64
26 | line | r_ohm_per_km | float64
27 | line | x_ohm_per_km | float64
28 | line | c_nf_per_km | float64
29 | line | g_us_per_km | float64
30 | line | max_i_ka | float64
31 | line | df | float64
32 | line | parallel | uint32
33 | line | type | object
34 | line | in_service | bool
35 | trafo | name | object
36 | trafo | std_type | object
37 | trafo | hv_bus | uint32
38 | trafo | lv_bus | uint32
39 | trafo | sn_mva | float64
40 | trafo | vn_hv_kv | float64
41 | trafo | vn_lv_kv | float64
42 | trafo | vk_percent | float64
43 | trafo | vkr_percent | float64
44 | trafo | pfe_kw | float64
45 | trafo | i0_percent | float64
46 | trafo | shift_degree | float64
47 | trafo | tap_side | object
48 | trafo | tap_neutral | int32
49 | trafo | tap_min | int32
50 | trafo | tap_max | int32
51 | trafo | tap_step_percent | float64
52 | trafo | tap_step_degree | float64
53 | trafo | tap_pos | int32
54 | trafo | tap_phase_shifter | bool
55 | trafo | parallel | uint32
56 | trafo | df | float64
57 | trafo | in_service | bool
58 | line_geodata | coords | object
59 | bus_geodata | x | float64
60 | bus_geodata | y | float64
61 | bus_geodata | coords | object
62 | res_bus | vm_pu | float64
63 | res_bus | va_degree | float64
64 | res_bus | p_mw | float64
65 | res_bus | q_mvar | float64
66 | res_line | p_from_mw | float64
67 | res_line | q_from_mvar | float64
68 | res_line | p_to_mw | float64
69 | res_line | q_to_mvar | float64
70 | res_line | pl_mw | float64
71 | res_line | ql_mvar | float64
72 | res_line | i_from_ka | float64
73 | res_line | i_to_ka | float64
74 | res_line | i_ka | float64
75 | res_line | vm_from_pu | float64
76 | res_line | va_from_degree | float64
77 | res_line | vm_to_pu | float64
78 | res_line | va_to_degree | float64
79 | res_line | loading_percent | float64
80 | res_trafo | p_hv_mw | float64
81 | res_trafo | q_hv_mvar | float64
82 | res_trafo | p_lv_mw | float64
83 | res_trafo | q_lv_mvar | float64
84 | res_trafo | pl_mw | float64
85 | res_trafo | ql_mvar | float64
86 | res_trafo | i_hv_ka | float64
87 | res_trafo | i_lv_ka | float64
88 | res_trafo | vm_hv_pu | float64
89 | res_trafo | va_hv_degree | float64
90 | res_trafo | vm_lv_pu | float64
91 | res_trafo | va_lv_degree | float64
92 | res_trafo | loading_percent | float64
93 | res_ext_grid | p_mw | float64
94 | res_ext_grid | q_mvar | float64
95 | res_load | p_mw | float64
96 | res_load | q_mvar | float64

## parameters
| version | format_version | converged | OPF_converged | name | f_hz | sn_mva
0 | 2.14.6 | 2.14.0 | TRUE | FALSE |  | 50 | 1