## bus
| name | vn_kv | type | zone | in_service
0 | bus_LV_112-8_0_3_node_0 | 0.4 | n |  | TRUE
1 | bus_LV_112-8_0_3_node_1 | 0.4 | n |  | TRUE
2 | bus_LV_112-8_0_3_node_2 | 0.4 | n |  | TRUE
3 | bus_LV_112-8_0_3_node_3 | 0.4 | n |  | TRUE
4 | bus_LV_112-8_0_3_node_4 | 0.4 | n |  | TRUE
5 | bus_LV_112-8_0_3_node_34 | 0.4 | n |  | TRUE
6 | bus_LV_112-8_0_3_node_36 | 0.4 | n |  | TRUE
7 | bus_LV_112-8_0_3_node_32 | 0.4 | n |  | TRUE
8 | bus_LV_112-8_0_3_node_110 | 0.4 | n |  | TRUE
9 | bus_LV_112-8_0_3_node_139 | 0.4 | n |  | TRUE
10 | bus_LV_112-8_0_3_node_37 | 0.4 | n |  | TRUE
11 | bus_LV_112-8_0_3_node_5 | 0.4 | n |  | TRUE
12 | bus_LV_112-8_0_3_node_116 | 0.4 | n |  | TRUE
13 | bus_LV_112-8_0_3_node_113 | 0.4 | n |  | TRUE
14 | bus_LV_112-8_0_3_node_106 | 0.4 | n |  | TRUE
15 | bus_LV_112-8_0_3_node_31 | 0.4 | n |  | TRUE
16 | bus_LV_112-8_0_3_node_138 | 0.4 | n |  | TRUE
17 | bus_LV_112-8_0_3_node_102 | 0.4 | n |  | TRUE
18 | bus_LV_112-8_0_3_node_140 | 0.4 | n |  | TRUE
19 | bus_LV_112-8_0_3_node_60 | 0.4 | n |  | TRUE
20 | bus_LV_112-8_0_3_node_46 | 0.4 | n |  | TRUE
21 | bus_LV_112-8_0_3_node_100 | 0.4 | n |  | TRUE
22 | bus_LV_112-8_0_3_node_114 | 0.4 | n |  | TRUE
23 | bus_LV_112-8_0_3_node_6 | 0.4 | n |  | TRUE
24 | bus_LV_112-8_0_3_node_7 | 0.4 | n |  | TRUE
25 | bus_LV_112-8_0_3_node_8 | 0.4 | n |  | TRUE
26 | bus_LV_112-8_0_3_node_9 | 0.4 | n |  | TRUE
27 | bus_LV_112-8_0_3_node_10 | 0.4 | n |  | TRUE
28 | bus_LV_112-8_0_3_node_11 | 0.4 | n |  | TRUE
29 | bus_LV_112-8_0_3_node_17 | 0.4 | n |  | TRUE
30 | bus_LV_112-8_0_3_node_14 | 0.4 | n |  | TRUE
31 | bus_LV_112-8_0_3_node_12 | 0.4 | n |  | TRUE
32 | bus_LV_112-8_0_3_node_13 | 0.4 | n |  | TRUE
33 | bus_LV_112-8_0_3_node_15 | 0.4 | n |  | TRUE
34 | bus_LV_112-8_0_3_node_16 | 0.4 | n |  | TRUE
35 | bus_LV_112-8_0_3_node_18 | 0.4 | n |  | TRUE
36 | bus_LV_112-8_0_3_node_21 | 0.4 | n |  | TRUE
37 | bus_LV_112-8_0_3_node_19 | 0.4 | n |  | TRUE
38 | bus_LV_112-8_0_3_node_83 | 0.4 | n |  | TRUE
39 | bus_LV_112-8_0_3_node_20 | 0.4 | n |  | TRUE
40 | bus_LV_112-8_0_3_node_22 | 0.4 | n |  | TRUE
41 | bus_LV_112-8_0_3_node_23 | 0.4 | n |  | TRUE
42 | bus_LV_112-8_0_3_node_24 | 0.4 | n |  | TRUE
43 | bus_LV_112-8_0_3_node_123 | 0.4 | n |  | TRUE
44 | bus_LV_112-8_0_3_node_25 | 0.4 | n |  | TRUE
45 | bus_LV_112-8_0_3_node_26 | 0.4 | n |  | TRUE
46 | bus_LV_112-8_0_3_node_42 | 0.4 | n |  | TRUE
47 | bus_LV_112-8_0_3_node_28 | 0.4 | n |  | TRUE
48 | bus_LV_112-8_0_3_node_43 | 0.4 | n |  | TRUE
49 | bus_LV_112-8_0_3_node_27 | 0.4 | n |  | TRUE
50 | bus_LV_112-8_0_3_node_29 | 0.4 | n |  | TRUE
51 | bus_LV_112-8_0_3_node_30 | 0.4 | n |  | TRUE
52 | bus_LV_112-8_0_3_node_35 | 0.4 | n |  | TRUE
53 | bus_LV_112-8_0_3_node_39 | 0.4 | n |  | TRUE
54 | bus_LV_112-8_0_3_node_33 | 0.4 | n |  | TRUE
55 | bus_LV_112-8_0_3_node_104 | 0.4 | n |  | TRUE
56 | bus_LV_112-8_0_3_node_105 | 0.4 | n |  | TRUE
57 | bus_LV_112-8_0_3_node_103 | 0.4 | n |  | TRUE
58 | bus_LV_112-8_0_3_node_107 | 0.4 | n |  | TRUE
59 | bus_LV_112-8_0_3_node_137 | 0.4 | n |  | TRUE
60 | bus_LV_112-8_0_3_node_38 | 0.4 | n |  | TRUE
61 | bus_LV_112-8_0_3_node_108 | 0.4 | n |  | TRUE
62 | bus_LV_112-8_0_3_node_109 | 0.4 | n |  | TRUE
63 | bus_LV_112-8_0_3_node_111 | 0.4 | n |  | TRUE
64 | bus_LV_112-8_0_3_node_112 | 0.4 | n |  | TRUE
65 | bus_LV_112-8_0_3_node_40 | 0.4 | n |  | TRUE
66 | bus_LV_112-8_0_3_node_41 | 0.4 | n |  | TRUE
67 | bus_LV_112-8_0_3_node_130 | 0.4 | n |  | TRUE
68 | bus_LV_112-8_0_3_node_131 | 0.4 | n |  | TRUE
69 | bus_LV_112-8_0_3_node_132 | 0.4 | n |  | TRUE
70 | bus_LV_112-8_0_3_node_133 | 0.4 | n |  | TRUE
71 | bus_LV_112-8_0_3_node_44 | 0.4 | n |  | TRUE
72 | bus_LV_112-8_0_3_node_45 | 0.4 | n |  | TRUE
73 | bus_LV_112-8_0_3_node_47 | 0.4 | n |  | TRUE
74 | bus_LV_112-8_0_3_node_48 | 0.4 | n |  | TRUE
75 | bus_LV_112-8_0_3_node_61 | 0.4 | n |  | TRUE
76 | bus_LV_112-8_0_3_node_62 | 0.4 | n |  | TRUE
77 | bus_LV_112-8_0_3_node_96 | 0.4 | n |  | TRUE
78 | bus_LV_112-8_0_3_node_95 | 0.4 | n |  | TRUE
79 | bus_LV_112-8_0_3_node_99 | 0.4 | n |  | TRUE
80 | bus_LV_112-8_0_3_node_101 | 0.4 | n |  | TRUE
81 | bus_LV_112-8_0_3_node_98 | 0.4 | n |  | TRUE
82 | bus_LV_112-8_0_3_node_52 | 0.4 | n |  | TRUE
83 | bus_LV_112-8_0_3_node_54 | 0.4 | n |  | TRUE
84 | bus_LV_112-8_0_3_node_50 | 0.4 | n |  | TRUE
85 | bus_LV_112-8_0_3_node_49 | 0.4 | n |  | TRUE
86 | bus_LV_112-8_0_3_node_51 | 0.4 | n |  | TRUE
87 | bus_LV_112-8_0_3_node_53 | 0.4 | n |  | TRUE
88 | bus_LV_112-8_0_3_node_55 | 0.4 | n |  | TRUE
89 | bus_LV_112-8_0_3_node_93 | 0.4 | n |  | TRUE
90 | bus_LV_112-8_0_3_node_115 | 0.4 | n |  | TRUE
91 | bus_LV_112-8_0_3_node_118 | 0.4 | n |  | TRUE
92 | bus_LV_112-8_0_3_node_97 | 0.4 | n |  | TRUE
93 | bus_LV_112-8_0_3_node_117 | 0.4 | n |  | TRUE
94 | bus_LV_112-8_0_3_node_92 | 0.4 | n |  | TRUE
95 | bus_LV_112-8_0_3_node_119 | 0.4 | n |  | TRUE
96 | bus_LV_112-8_0_3_node_122 | 0.4 | n |  | TRUE
97 | bus_MV_355_0_node_19 | 20 | n |  | TRUE

## load
| name | bus | p_mw | q_mvar | const_z_percent | const_i_percent | sn_mva | scaling | in_service | type
0 | LV_112-8_0_3_load_0 | 0 | 0.014008 | 0.0035109 | 0 | 0 |  | 1 | TRUE | wye
1 | LV_112-8_0_3_load_4 | 4 | 0.0081071 | 0.0020318 | 0 | 0 |  | 1 | TRUE | wye
2 | LV_112-8_0_3_load_34 | 5 | 0.0095139 | 0.0023844 | 0 | 0 |  | 1 | TRUE | wye
3 | LV_112-8_0_3_load_36 | 6 | 0.0038801 | 0.00097243 | 0 | 0 |  | 1 | TRUE | wye
4 | LV_112-8_0_3_load_32 | 7 | 0.0036919 | 0.00092528 | 0 | 0 |  | 1 | TRUE | wye
5 | LV_112-8_0_3_load_139 | 9 | 0.012912 | 0.0032361 | 0 | 0 |  | 1 | TRUE | wye
6 | LV_112-8_0_3_load_37 | 10 | 0.0093105 | 0.0023334 | 0 | 0 |  | 1 | TRUE | wye
7 | LV_112-8_0_3_load_116 | 12 | 0.0043924 | 0.0011008 | 0 | 0 |  | 1 | TRUE | wye
8 | LV_112-8_0_3_load_113 | 13 | 0.015638 | 0.0039193 | 0 | 0 |  | 1 | TRUE | wye
9 | LV_112-8_0_3_load_106 | 14 | 0.0040901 | 0.0010251 | 0 | 0 |  | 1 | TRUE | wye
10 | LV_112-8_0_3_load_31 | 15 | 0.0019841 | 0.00049726 | 0 | 0 |  | 1 | TRUE | wye
11 | LV_112-8_0_3_load_138 | 16 | 0.012041 | 0.0030177 | 0 | 0 |  | 1 | TRUE | wye
12 | LV_112-8_0_3_load_140 | 18 | 0.0087938 | 0.0022039 | 0 | 0 |  | 1 | TRUE | wye
13 | LV_112-8_0_3_load_60 | 19 | 0.0069827 | 0.00175 | 0 | 0 |  | 1 | TRUE | wye
14 | LV_112-8_0_3_load_46 | 20 | 0.0057212 | 0.0014339 | 0 | 0 |  | 1 | TRUE | wye
15 | LV_112-8_0_3_load_114 | 22 | 0.0081076 | 0.002032 | 0 | 0 |  | 1 | TRUE | wye
16 | LV_112-8_0_3_load_6 | 23 | 0.0010614 | 0.000266 | 0 | 0 |  | 1 | TRUE | wye
17 | LV_112-8_0_3_load_7 | 24 | 0.0010156 | 0.00025453 | 0 | 0 |  | 1 | TRUE | wye
18 | LV_112-8_0_3_load_9 | 26 | 0.0013355 | 0.00033472 | 0 | 0 |  | 1 | TRUE | wye
19 | LV_112-8_0_3_load_10 | 27 | 0.001093 | 0.00027393 | 0 | 0 |  | 1 | TRUE | wye
20 | LV_112-8_0_3_load_11 | 28 | 0.0010304 | 0.00025825 | 0 | 0 |  | 1 | TRUE | wye
21 | LV_112-8_0_3_load_17 | 29 | 0.0010507 | 0.00026333 | 0 | 0 |  | 1 | TRUE | wye
22 | LV_112-8_0_3_load_12 | 31 | 0.0010582 | 0.00026522 | 0 | 0 |  | 1 | TRUE | wye
23 | LV_112-8_0_3_load_13 | 32 | 0.00095646 | 0.00023971 | 0 | 0 |  | 1 | TRUE | wye
24 | LV_112-8_0_3_load_15 | 33 | 0.00097808 | 0.00024513 | 0 | 0 |  | 1 | TRUE | wye
25 | LV_112-8_0_3_load_18 | 35 | 0.00091964 | 0.00023048 | 0 | 0 |  | 1 | TRUE | wye
26 | LV_112-8_0_3_load_21 | 36 | 0.0011094 | 0.00027803 | 0 | 0 |  | 1 | TRUE | wye
27 | LV_112-8_0_3_load_19 | 37 | 0.0016672 | 0.00041785 | 0 | 0 |  | 1 | TRUE | wye
28 | LV_112-8_0_3_load_83 | 38 | 0.0044146 | 0.0011064 | 0 | 0 |  | 1 | TRUE | wye
29 | LV_112-8_0_3_load_22 | 40 | 0.0019708 | 0.00049392 | 0 | 0 |  | 1 | TRUE | wye
30 | LV_112-8_0_3_load_23 | 41 | 0.0026705 | 0.00066929 | 0 | 0 |  | 1 | TRUE | wye
31 | LV_112-8_0_3_load_123 | 43 | 0.0025533 | 0.00063991 | 0 | 0 |  | 1 | TRUE | wye
32 | LV_112-8_0_3_load_26 | 45 | 0.0019327 | 0.00048439 | 0 | 0 |  | 1 | TRUE | wye
33 | LV_112-8_0_3_load_42 | 46 | 0.0018154 | 0.00045499 | 0 | 0 |  | 1 | TRUE | wye
34 | LV_112-8_0_3_load_28 | 47 | 0.0013059 | 0.0003273 | 0 | 0 |  | 1 | TRUE | wye
35 | LV_112-8_0_3_load_27 | 49 | 0.0014603 | 0.00036598 | 0 | 0 |  | 1 | TRUE | wye
36 | LV_112-8_0_3_load_29 | 50 | 0.000969 | 0.00024285 | 0 | 0 |  | 1 | TRUE | wye
37 | LV_112-8_0_3_load_30 | 51 | 0.0012182 | 0.00030531 | 0 | 0 |  | 1 | TRUE | wye
38 | LV_112-8_0_3_load_39 | 53 | 0.0017988 | 0.00045082 | 0 | 0 |  | 1 | TRUE | wye
39 | LV_112-8_0_3_load_33 | 54 | 0.0020952 | 0.0005251 | 0 | 0 |  | 1 | TRUE | wye
40 | LV_112-8_0_3_load_104 | 55 | 0.0039319 | 0.00098543 | 0 | 0 |  | 1 | TRUE | wye
41 | LV_112-8_0_3_load_105 | 56 | 0.0068191 | 0.001709 | 0 | 0 |  | 1 | TRUE | wye
42 | LV_112-8_0_3_load_103 | 57 | 0.01461 | 0.0036617 | 0 | 0 |  | 1 | TRUE | wye
43 | LV_112-8_0_3_load_107 | 58 | 0.0054215 | 0.0013588 | 0 | 0 |  | 1 | TRUE | wye
44 | LV_112-8_0_3_load_137 | 59 | 0.0087578 | 0.0021949 | 0 | 0 |  | 1 | TRUE | wye
45 | LV_112-8_0_3_load_38 | 60 | 0.0022862 | 0.00057298 | 0 | 0 |  | 1 | TRUE | wye
46 | LV_112-8_0_3_load_108 | 61 | 0.0064041 | 0.001605 | 0 | 0 |  | 1 | TRUE | wye
47 | LV_112-8_0_3_load_109 | 62 | 0.0065911 | 0.0016519 | 0 | 0 |  | 1 | TRUE | wye
48 | LV_112-8_0_3_load_111 | 63 | 0.013871 | 0.0034765 | 0 | 0 |  | 1 | TRUE | wye
49 | LV_112-8_0_3_load_112 | 64 | 0.008751 | 0.0021932 | 0 | 0 |  | 1 | TRUE | wye
50 | LV_112-8_0_3_load_40 | 65 | 0.0015914 | 0.00039884 | 0 | 0 |  | 1 | TRUE | wye
51 | LV_112-8_0_3_load_41 | 66 | 0.0015433 | 0.00038678 | 0 | 0 |  | 1 | TRUE | wye
52 | LV_112-8_0_3_load_130 | 67 | 0.0032342 | 0.00081057 | 0 | 0 |  | 1 | TRUE | wye
53 | LV_112-8_0_3_load_131 | 68 | 0.00055586 | 0.00013931 | 0 | 0 |  | 1 | TRUE | wye
54 | LV_112-8_0_3_load_132 | 69 | 0.0015433 | 0.00038678 | 0 | 0 |  | 1 | TRUE | wye
55 | LV_112-8_0_3_load_133 | 70 | 0.0015433 | 0.00038678 | 0 | 0 |  | 1 | TRUE | wye
56 | LV_112-8_0_3_load_44 | 71 | 0.0021515 | 0.00053923 | 0 | 0 |  | 1 | TRUE | wye
57 | LV_112-8_0_3_load_45 | 72 | 0.0085377 | 0.0021398 | 0 | 0 |  | 1 | TRUE | wye
58 | LV_112-8_0_3_load_47 | 73 | 0.0066518 | 0.0016671 | 0 | 0 |  | 1 | TRUE | wye
59 | LV_112-8_0_3_load_48 | 74 | 0.0015995 | 0.00040087 | 0 | 0 |  | 1 | TRUE | wye
60 | LV_112-8_0_3_load_61 | 75 | 0.0031145 | 0.00078058 | 0 | 0 |  | 1 | TRUE | wye
61 | LV_112-8_0_3_load_95 | 78 | 0.010965 | 0.002748 | 0 | 0 |  | 1 | TRUE | wye
62 | LV_112-8_0_3_load_101 | 80 | 0.0054892 | 0.0013757 | 0 | 0 |  | 1 | TRUE | wye
63 | LV_112-8_0_3_load_98 | 81 | 0.0050592 | 0.0012679 | 0 | 0 |  | 1 | TRUE | wye
64 | LV_112-8_0_3_load_54 | 83 | 0.0017602 | 0.00044114 | 0 | 0 |  | 1 | TRUE | wye
65 | LV_112-8_0_3_load_50 | 84 | 0.0020177 | 0.00050568 | 0 | 0 |  | 1 | TRUE | wye
66 | LV_112-8_0_3_load_49 | 85 | 0.0023521 | 0.0005895 | 0 | 0 |  | 1 | TRUE | wye
67 | LV_112-8_0_3_load_51 | 86 | 0.0017054 | 0.00042741 | 0 | 0 |  | 1 | TRUE | wye
68 | LV_112-8_0_3_load_53 | 87 | 0.0013134 | 0.00032917 | 0 | 0 |  | 1 | TRUE | wye
69 | LV_112-8_0_3_load_55 | 88 | 0.0013338 | 0.00033428 | 0 | 0 |  | 1 | TRUE | wye
70 | LV_112-8_0_3_load_93 | 89 | 0.0038289 | 0.00095961 | 0 | 0 |  | 1 | TRUE | wye
71 | LV_112-8_0_3_load_115 | 90 | 0.0056931 | 0.0014268 | 0 | 0 |  | 1 | TRUE | wye
72 | LV_112-8_0_3_load_97 | 92 | 0.00632 | 0.0015839 | 0 | 0 |  | 1 | TRUE | wye
73 | LV_112-8_0_3_load_92 | 94 | 0.0041126 | 0.0010307 | 0 | 0 |  | 1 | TRUE | wye
74 | LV_112-8_0_3_load_119 | 95 | 0.001762 | 0.0004416 | 0 | 0 |  | 1 | TRUE | wye
75 | LV_112-8_0_3_load_122 | 96 | 0.001762 | 0.0004416 | 0 | 0 |  | 1 | TRUE | wye

## ext_grid
| name | bus | vm_pu | va_degree | slack_weight | in_service
0 |  | 55 | 1 | 0 | 1 | TRUE

## line
| name | std_type | from_bus | to_bus | length_km | r_ohm_per_km | x_ohm_per_km | c_nf_per_km | g_us_per_km | max_i_ka | df | parallel | type | in_service
0 | LV_112-8_0_3_line_0 |  | 0 | 1 | 0.031746 | 0.125 | 0.08 | 261 | 0 | 0.364 | 1 | 1 | cs | TRUE
1 | LV_112-8_0_3_line_1 |  | 0 | 2 | 0.028149 | 0.125 | 0.08 | 261 | 0 | 0.364 | 1 | 1 | cs | TRUE
2 | LV_112-8_0_3_line_2 |  | 1 | 3 | 0.03766 | 0.125 | 0.08 | 261 | 0 | 0.364 | 1 | 1 | cs | TRUE
3 | LV_112-8_0_3_line_3 |  | 2 | 4 | 0.023168 | 0.125 | 0.08 | 261 | 0 | 0.364 | 1 | 1 | cs | TRUE
4 | LV_112-8_0_3_line_4 |  | 3 | 8 | 0.041021 | 0.125 | 0.08 | 261 | 0 | 0.364 | 1 | 1 | cs | TRUE
5 | LV_112-8_0_3_line_5 |  | 3 | 9 | 0.022272 | 0.125 | 0.08 | 261 | 0 | 0.364 | 1 | 1 | cs | TRUE
6 | LV_112-8_0_3_line_6 |  | 5 | 6 | 0.015563 | 0.125 | 0.08 | 261 | 0 | 0.364 | 1 | 1 | cs | TRUE
7 | LV_112-8_0_3_line_7 |  | 5 | 7 | 0.009212 | 0.125 | 0.08 | 261 | 0 | 0.364 | 1 | 1 | cs | TRUE
8 | LV_112-8_0_3_line_8 |  | 6 | 10 | 0.00071944 | 0.125 | 0.08 | 261 | 0 | 0.364 | 1 | 1 | cs | TRUE
9 | LV_112-8_0_3_line_9 |  | 7 | 14 | 0.043069 | 0.125 | 0.08 | 261 | 0 | 0.364 | 1 | 1 | cs | TRUE
10 | LV_112-8_0_3_line_10 |  | 7 | 15 | 0.035389 | 0.125 | 0.08 | 261 | 0 | 0.364 | 1 | 1 | cs | TRUE
11 | LV_112-8_0_3_line_11 |  | 8 | 16 | 0.030164 | 0.125 | 0.08 | 261 | 0 | 0.364 | 1 | 1 | cs | TRUE
12 | LV_112-8_0_3_line_12 |  | 8 | 17 | 0.005634 | 0.125 | 0.08 | 261 | 0 | 0.364 | 1 | 1 | cs | TRUE
13 | LV_112-8_0_3_line_13 |  | 9 | 18 | 0.014495 | 0.125 | 0.08 | 261 | 0 | 0.364 | 1 | 1 | cs | TRUE
14 | LV_112-8_0_3_line_14 |  | 11 | 12 | 0.0342 | 0.125 | 0.08 | 261 | 0 | 0.364 | 1 | 1 | cs | TRUE
15 | LV_112-8_0_3_line_15 |  | 11 | 13 | 0.016895 | 0.125 | 0.08 | 261 | 0 | 0.364 | 1 | 1 | cs | TRUE
16 | LV_112-8_0_3_line_16 |  | 12 | 21 | 0.019291 | 0.125 | 0.08 | 261 | 0 | 0.364 | 1 | 1 | cs | TRUE
17 | LV_112-8_0_3_line_17 |  | 13 | 22 | 0.0094501 | 0.125 | 0.08 | 261 | 0 | 0.364 | 1 | 1 | cs | TRUE
18 | LV_112-8_0_3_line_18 |  | 14 | 56 | 0.0017101 | 0.125 | 0.08 | 261 | 0 | 0.364 | 1 | 1 | cs | TRUE
19 | LV_112-8_0_3_line_19 |  | 15 | 54 | 0.011465 | 0.125 | 0.08 | 261 | 0 | 0.364 | 1 | 1 | cs | TRUE
20 | LV_112-8_0_3_line_20 |  | 16 | 59 | 0.023345 | 0.125 | 0.08 | 261 | 0 | 0.364 | 1 | 1 | cs | TRUE
21 | LV_112-8_0_3_line_21 |  | 17 | 58 | 0.057138 | 0.125 | 0.08 | 261 | 0 | 0.364 | 1 | 1 | cs | TRUE
22 | LV_112-8_0_3_line_22 |  | 19 | 20 | 0.0017188 | 0.125 | 0.08 | 261 | 0 | 0.364 | 1 | 1 | cs | TRUE
23 | LV_112-8_0_3_line_23 |  | 20 | 44 | 0.0319 | 0.125 | 0.08 | 261 | 0 | 0.364 | 1 | 1 | cs | TRUE
24 | LV_112-8_0_3_line_24 |  | 21 | 93 | 0.038572 | 0.125 | 0.08 | 261 | 0 | 0.364 | 1 | 1 | cs | TRUE
25 | LV_112-8_0_3_line_25 |  | 21 | 77 | 0.008141 | 0.125 | 0.08 | 261 | 0 | 0.364 | 1 | 2 | cs | TRUE
26 | LV_112-8_0_3_line_26 |  | 22 | 90 | 0.022607 | 0.125 | 0.08 | 261 | 0 | 0.364 | 1 | 1 | cs | TRUE
27 | LV_112-8_0_3_line_27 |  | 23 | 24 | 0.0016819 | 0.125 | 0.08 | 261 | 0 | 0.364 | 1 | 1 | cs | TRUE
28 | LV_112-8_0_3_line_28 |  | 23 | 25 | 0.015074 | 0.125 | 0.08 | 261 | 0 | 0.364 | 1 | 1 | cs | TRUE
29 | LV_112-8_0_3_line_29 |  | 24 | 26 | 0.015236 | 0.125 | 0.08 | 261 | 0 | 0.364 | 1 | 1 | cs | TRUE
30 | LV_112-8_0_3_line_30 |  | 25 | 27 | 0.010508 | 0.125 | 0.08 | 261 | 0 | 0.364 | 1 | 1 | cs | TRUE
31 | LV_112-8_0_3_line_31 |  | 25 | 28 | 0.00993 | 0.125 | 0.08 | 261 | 0 | 0.364 | 1 | 1 | cs | TRUE
32 | LV_112-8_0_3_line_32 |  | 26 | 29 | 0.021597 | 0.125 | 0.08 | 261 | 0 | 0.364 | 1 | 1 | cs | TRUE
33 | LV_112-8_0_3_line_33 |  | 29 | 30 | 0.015572 | 0.125 | 0.08 | 261 | 0 | 0.364 | 1 | 1 | cs | TRUE
34 | LV_112-8_0_3_line_34 |  | 30 | 34 | 0.011331 | 0.125 | 0.08 | 261 | 0 | 0.364 | 1 | 1 | cs | TRUE
35 | LV_112-8_0_3_line_35 |  | 30 | 31 | 0.014271 | 0.125 | 0.08 | 261 | 0 | 0.364 | 1 | 1 | cs | TRUE
36 | LV_112-8_0_3_line_36 |  | 31 | 32 | 0.0025156 | 0.125 | 0.08 | 261 | 0 | 0.364 | 1 | 1 | cs | TRUE
37 | LV_112-8_0_3_line_37 |  | 32 | 33 | 0.017379 | 0.125 | 0.08 | 261 | 0 | 0.364 | 1 | 1 | cs | TRUE
38 | LV_112-8_0_3_line_38 |  | 33 | 35 | 0.010961 | 0.125 | 0.08 | 261 | 0 | 0.364 | 1 | 1 | cs | TRUE
39 | LV_112-8_0_3_line_39 |  | 34 | 36 | 0.021025 | 0.125 | 0.08 | 261 | 0 | 0.364 | 1 | 1 | cs | TRUE
40 | LV_112-8_0_3_line_40 |  | 34 | 37 | 0.012081 | 0.125 | 0.08 | 261 | 0 | 0.364 | 1 | 1 | cs | TRUE
41 | LV_112-8_0_3_line_41 |  | 36 | 38 | 0.0027468 | 0.125 | 0.08 | 261 | 0 | 0.364 | 1 | 1 | cs | TRUE
42 | LV_112-8_0_3_line_42 |  | 37 | 39 | 0.011661 | 0.125 | 0.08 | 261 | 0 | 0.364 | 1 | 1 | cs | TRUE
43 | LV_112-8_0_3_line_43 |  | 38 | 43 | 0.20007 | 0.125 | 0.08 | 261 | 0 | 0.364 | 1 | 1 | cs | TRUE
44 | LV_112-8_0_3_line_44 |  | 39 | 40 | 0.011481 | 0.125 | 0.08 | 261 | 0 | 0.364 | 1 | 1 | cs | TRUE
45 | LV_112-8_0_3_line_45 |  | 39 | 41 | 0.02348 | 0.125 | 0.08 | 261 | 0 | 0.364 | 1 | 1 | cs | TRUE
46 | LV_112-8_0_3_line_46 |  | 40 | 42 | 0.023378 | 0.125 | 0.08 | 261 | 0 | 0.364 | 1 | 1 | cs | TRUE
47 | LV_112-8_0_3_line_47 |  | 42 | 44 | 0.017268 | 0.125 | 0.08 | 261 | 0 | 0.364 | 1 | 1 | cs | TRUE
48 | LV_112-8_0_3_line_48 |  | 42 | 45 | 0.010453 | 0.125 | 0.08 | 261 | 0 | 0.364 | 1 | 1 | cs | TRUE
49 | LV_112-8_0_3_line_49 |  | 43 | 67 | 0.16959 | 0.125 | 0.08 | 261 | 0 | 0.364 | 1 | 1 | cs | TRUE
50 | LV_112-8_0_3_line_50 |  | 44 | 46 | 0.02442 | 0.125 | 0.08 | 261 | 0 | 0.364 | 1 | 1 | cs | TRUE
51 | LV_112-8_0_3_line_51 |  | 45 | 47 | 0.015491 | 0.125 | 0.08 | 261 | 0 | 0.364 | 1 | 1 | cs | TRUE
52 | LV_112-8_0_3_line_52 |  | 46 | 48 | 0.009235 | 0.125 | 0.08 | 261 | 0 | 0.364 | 1 | 1 | cs | TRUE
53 | LV_112-8_0_3_line_53 |  | 47 | 49 | 0.0013488 | 0.125 | 0.08 | 261 | 0 | 0.364 | 1 | 1 | cs | TRUE
54 | LV_112-8_0_3_line_54 |  | 48 | 71 | 0.017741 | 0.125 | 0.08 | 261 | 0 | 0.364 | 1 | 1 | cs | TRUE
55 | LV_112-8_0_3_line_55 |  | 48 | 72 | 0.015715 | 0.125 | 0.08 | 261 | 0 | 0.364 | 1 | 1 | cs | TRUE
56 | LV_112-8_0_3_line_56 |  | 49 | 50 | 0.0061989 | 0.125 | 0.08 | 261 | 0 | 0.364 | 1 | 1 | cs | TRUE
57 | LV_112-8_0_3_line_57 |  | 50 | 51 | 0.0051799 | 0.125 | 0.08 | 261 | 0 | 0.364 | 1 | 1 | cs | TRUE
58 | LV_112-8_0_3_line_58 |  | 51 | 52 | 0.0012368 | 0.125 | 0.08 | 261 | 0 | 0.364 | 1 | 1 | cs | TRUE
59 | LV_112-8_0_3_line_59 |  | 52 | 53 | 0.013911 | 0.125 | 0.08 | 261 | 0 | 0.364 | 1 | 1 | cs | TRUE
60 | LV_112-8_0_3_line_60 |  | 52 | 54 | 0.023971 | 0.125 | 0.08 | 261 | 0 | 0.364 | 1 | 1 | cs | TRUE
61 | LV_112-8_0_3_line_61 |  | 53 | 60 | 0.032489 | 0.125 | 0.08 | 261 | 0 | 0.364 | 1 | 1 | cs | TRUE
62 | LV_112-8_0_3_line_62 |  | 55 | 56 | 0.025693 | 0.125 | 0.08 | 261 | 0 | 0.364 | 1 | 1 | cs | TRUE
63 | LV_112-8_0_3_line_63 |  | 55 | 57 | 0.010152 | 0.125 | 0.08 | 261 | 0 | 0.364 | 1 | 2 | cs | TRUE
64 | LV_112-8_0_3_line_64 |  | 57 | 80 | 0.0069754 | 0.125 | 0.08 | 261 | 0 | 0.364 | 1 | 2 | cs | TRUE
65 | LV_112-8_0_3_line_65 |  | 58 | 61 | 0.032675 | 0.125 | 0.08 | 261 | 0 | 0.364 | 1 | 1 | cs | TRUE
66 | LV_112-8_0_3_line_66 |  | 59 | 93 | 0.015797 | 0.125 | 0.08 | 261 | 0 | 0.364 | 1 | 1 | cs | TRUE
67 | LV_112-8_0_3_line_67 |  | 60 | 65 | 0.0062556 | 0.125 | 0.08 | 261 | 0 | 0.364 | 1 | 1 | cs | TRUE
68 | LV_112-8_0_3_line_68 |  | 61 | 62 | 0.027915 | 0.125 | 0.08 | 261 | 0 | 0.364 | 1 | 1 | cs | TRUE
69 | LV_112-8_0_3_line_69 |  | 62 | 63 | 0.027453 | 0.125 | 0.08 | 261 | 0 | 0.364 | 1 | 1 | cs | TRUE
70 | LV_112-8_0_3_line_70 |  | 63 | 64 | 0.025973 | 0.125 | 0.08 | 261 | 0 | 0.364 | 1 | 1 | cs | TRUE
71 | LV_112-8_0_3_line_71 |  | 65 | 66 | 0.01545 | 0.125 | 0.08 | 261 | 0 | 0.364 | 1 | 1 | cs | TRUE
72 | LV_112-8_0_3_line_72 |  | 66 | 69 | 0.0056133 | 0.125 | 0.08 | 261 | 0 | 0.364 | 1 | 1 | cs | TRUE
73 | LV_112-8_0_3_line_73 |  | 67 | 68 | 0.0033987 | 0.125 | 0.08 | 261 | 0 | 0.364 | 1 | 1 | cs | TRUE
74 | LV_112-8_0_3_line_74 |  | 69 | 70 | 0.0054891 | 0.125 | 0.08 | 261 | 0 | 0.364 | 1 | 1 | cs | TRUE
75 | LV_112-8_0_3_line_75 |  | 71 | 73 | 0.01488 | 0.125 | 0.08 | 261 | 0 | 0.364 | 1 | 1 | cs | TRUE
76 | LV_112-8_0_3_line_76 |  | 73 | 74 | 0.022485 | 0.125 | 0.08 | 261 | 0 | 0.364 | 1 | 1 | cs | TRUE
77 | LV_112-8_0_3_line_77 |  | 74 | 82 | 0.007104 | 0.125 | 0.08 | 261 | 0 | 0.364 | 1 | 1 | cs | TRUE
78 | LV_112-8_0_3_line_78 |  | 75 | 76 | 0.017468 | 0.125 | 0.08 | 261 | 0 | 0.364 | 1 | 1 | cs | TRUE
79 | LV_112-8_0_3_line_79 |  | 76 | 77 | 0.016181 | 0.125 | 0.08 | 261 | 0 | 0.364 | 1 | 1 | cs | TRUE
80 | LV_112-8_0_3_line_80 |  | 76 | 78 | 0.02184 | 0.125 | 0.08 | 261 | 0 | 0.364 | 1 | 1 | cs | TRUE
81 | LV_112-8_0_3_line_81 |  | 77 | 92 | 0.0073995 | 0.125 | 0.08 | 261 | 0 | 0.364 | 1 | 2 | cs | TRUE
82 | LV_112-8_0_3_line_82 |  | 78 | 89 | 0.024574 | 0.125 | 0.08 | 261 | 0 | 0.364 | 1 | 1 | cs | TRUE
83 | LV_112-8_0_3_line_83 |  | 79 | 80 | 0.023522 | 0.125 | 0.08 | 261 | 0 | 0.364 | 1 | 2 | cs | TRUE
84 | LV_112-8_0_3_line_84 |  | 79 | 81 | 0.027225 | 0.125 | 0.08 | 261 | 0 | 0.364 | 1 | 2 | cs | TRUE
85 | LV_112-8_0_3_line_85 |  | 81 | 92 | 0.017203 | 0.125 | 0.08 | 261 | 0 | 0.364 | 1 | 2 | cs | TRUE
86 | LV_112-8_0_3_line_86 |  | 82 | 83 | 0.014184 | 0.125 | 0.08 | 261 | 0 | 0.364 | 1 | 1 | cs | TRUE
87 | LV_112-8_0_3_line_87 |  | 82 | 84 | 0.024923 | 0.125 | 0.08 | 261 | 0 | 0.364 | 1 | 1 | cs | TRUE
88 | LV_112-8_0_3_line_88 |  | 84 | 85 | 0.001427 | 0.125 | 0.08 | 261 | 0 | 0.364 | 1 | 1 | cs | TRUE
89 | LV_112-8_0_3_line_89 |  | 85 | 86 | 0.027905 | 0.125 | 0.08 | 261 | 0 | 0.364 | 1 | 1 | cs | TRUE
90 | LV_112-8_0_3_line_90 |  | 86 | 87 | 0.0021869 | 0.125 | 0.08 | 261 | 0 | 0.364 | 1 | 1 | cs | TRUE
91 | LV_112-8_0_3_line_91 |  | 87 | 88 | 0.0046855 | 0.125 | 0.08 | 261 | 0 | 0.364 | 1 | 1 | cs | TRUE
92 | LV_112-8_0_3_line_92 |  | 89 | 94 | 0.010914 | 0.125 | 0.08 | 261 | 0 | 0.364 | 1 | 1 | cs | TRUE
93 | LV_112-8_0_3_line_93 |  | 90 | 91 | 0.043469 | 0.125 | 0.08 | 261 | 0 | 0.364 | 1 | 1 | cs | TRUE
94 | LV_112-8_0_3_line_94 |  | 91 | 95 | 0.016079 | 0.125 | 0.08 | 261 | 0 | 0.364 | 1 | 1 | cs | TRUE
95 | LV_112-8_0_3_line_95 |  | 95 | 96 | 0.0076159 | 0.125 | 0.08 | 261 | 0 | 0.364 | 1 | 1 | cs | TRUE

## trafo
| name | std_type | hv_bus | lv_bus | sn_mva | vn_hv_kv | vn_lv_kv | vk_percent | vkr_percent | pfe_kw | i0_percent | shift_degree | tap_side | tap_neutral | tap_min | tap_max | tap_step_percent | tap_step_degree | tap_pos | tap_phase_shifter | parallel | df | in_service
0 | LV_112-8_0_3_trafo_104 | 0.63 MVA 20/0.4 kV | 97 | 55 | 0.63 | 20 | 0.4 | 6 | 1.206 | 1.65 | 0.2619 | 150 | hv | 0 | -2 | 2 | 2.5 | 0 | 0 | FALSE | 1 | 1 | TRUE

## line_geodata
| x0 | y0 | x1 | y1 | x2 | y2 | x3 | y3 | x4 | y4
0 | 2703109.166 | 1235103.9963 | 2703078.8602 | 1235094.5414
1 | 2703051.9882 | 1235086.1577 | 2703078.8602 | 1235094.5414
2 | 2703109.166 | 1235103.9963 | 2703088.2804 | 1235135.3688
3 | 2703051.9882 | 1235086.1577 | 2703059.0483 | 1235064.0919
4 | 2703066.2259 | 1235169.9902 | 2703088.2804 | 1235135.3688
5 | 2703088.2804 | 1235135.3688 | 2703068.069 | 1235126.0123
6 | 2703063.9184 | 1235238.3505 | 2703079.3455 | 1235240.3998
7 | 2703063.9184 | 1235238.3505 | 2703054.7866 | 1235237.1374
8 | 2703079.3455 | 1235240.3998 | 2703080.0587 | 1235240.4945
9 | 2703054.7866 | 1235237.1374 | 2703038.9045 | 1235197.1035
10 | 2703054.7866 | 1235237.1374 | 2703034.0336 | 1235234.3806 | 2703021.6476 | 1235241.8307
11 | 2703066.2259 | 1235169.9902 | 2703039.5632 | 1235155.885
12 | 2703066.2259 | 1235169.9902 | 2703063.1537 | 1235174.7182
13 | 2703054.9147 | 1235119.9228 | 2703068.069 | 1235126.0123
14 | 2702994.083 | 1235068.7739 | 2702979.9329 | 1235099.9091
15 | 2702994.083 | 1235068.7739 | 2703001.0716 | 1235053.3916
16 | 2702971.9512 | 1235117.4716 | 2702979.9329 | 1235099.9091
17 | 2703004.9805 | 1235044.7879 | 2703001.0716 | 1235053.3916
18 | 2703038.9045 | 1235197.1035 | 2703037.3918 | 1235196.306
19 | 2703010.8868 | 1235245.4047 | 2703018.5811 | 1235243.6752 | 2703021.6476 | 1235241.8307
20 | 2703018.9274 | 1235144.9683 | 2703039.5632 | 1235155.885
21 | 2703063.1537 | 1235174.7182 | 2703069.9602 | 1235181.1968 | 2703081.38 | 1235186.6212 | 2703104.4268 | 1235189.0228 | 2703115.5908 | 1235193.2187
22 | 2702946.2117 | 1235193.9481 | 2702947.1654 | 1235195.378
23 | 2702938.5044 | 1235219.3357 | 2702951.0345 | 1235207.0102 | 2702953.2579 | 1235204.5135 | 2702947.1654 | 1235195.378
24 | 2702971.9512 | 1235117.4716 | 2703004.9637 | 1235137.5812
25 | 2702968.5827 | 1235124.8855 | 2702971.9512 | 1235117.4716
26 | 2703004.9805 | 1235044.7879 | 2703011.2254 | 1235031.0426 | 2703012.9704 | 1235025.5798 | 2703013.1064 | 1235025.1596 | 2703013.507 | 1235023.8878
27 | 2702850.2129 | 1235261.3361 | 2702850.61 | 1235262.9704
28 | 2702846.6537 | 1235246.6882 | 2702850.2129 | 1235261.3361
29 | 2702854.2075 | 1235277.7757 | 2702850.61 | 1235262.9704
30 | 2702846.6537 | 1235246.6882 | 2702856.3395 | 1235242.6126
31 | 2702836.7083 | 1235246.1712 | 2702846.6537 | 1235246.6882
32 | 2702854.2075 | 1235277.7757 | 2702875.1052 | 1235272.3247
33 | 2702889.2214 | 1235265.7951 | 2702876.1533 | 1235272.0513 | 2702875.1052 | 1235272.3247
34 | 2702889.2214 | 1235265.7951 | 2702899.4652 | 1235260.891
35 | 2702889.2214 | 1235265.7951 | 2702883.6659 | 1235252.6498
36 | 2702883.6659 | 1235252.6498 | 2702882.6866 | 1235250.3326
37 | 2702882.6866 | 1235250.3326 | 2702876.3213 | 1235235.2709 | 2702877.2674 | 1235234.8716
38 | 2702887.3662 | 1235230.6097 | 2702877.2674 | 1235234.8716
39 | 2702899.4652 | 1235260.891 | 2702908.4216 | 1235279.9132
40 | 2702899.4652 | 1235260.891 | 2702910.1442 | 1235255.2426
41 | 2702909.5917 | 1235282.3983 | 2702908.4216 | 1235279.9132
42 | 2702920.4521 | 1235249.7905 | 2702910.1442 | 1235255.2426
43 | 2702909.5917 | 1235282.3983 | 2702933.6465 | 1235481.0132
44 | 2702920.4521 | 1235249.7905 | 2702930.2982 | 1235243.8862
45 | 2702920.4521 | 1235249.7905 | 2702930.8953 | 1235270.8201
46 | 2702950.3462 | 1235231.8615 | 2702941.664 | 1235237.0706 | 2702930.2982 | 1235243.8862
47 | 2702950.3462 | 1235231.8615 | 2702943.122 | 1235223.2743 | 2702938.5044 | 1235219.3357
48 | 2702950.3462 | 1235231.8615 | 2702960.7704 | 1235231.0809
49 | 2703035.0433 | 1235616.9525 | 2702933.6465 | 1235481.0132
50 | 2702938.5044 | 1235219.3357 | 2702921.8692 | 1235205.1591 | 2702920.3506 | 1235203.0936
51 | 2702975.5605 | 1235234.0404 | 2702967.2264 | 1235230.5974 | 2702960.7704 | 1235231.0809
52 | 2702914.8803 | 1235195.6531 | 2702920.3506 | 1235203.0936
53 | 2702976.8071 | 1235234.5554 | 2702975.5605 | 1235234.0404
54 | 2702914.8803 | 1235195.6531 | 2702904.1104 | 1235181.5551
55 | 2702914.8803 | 1235195.6531 | 2702927.6939 | 1235186.5554
56 | 2702976.8071 | 1235234.5554 | 2702982.5363 | 1235236.9222
57 | 2702982.5363 | 1235236.9222 | 2702987.3238 | 1235238.9
58 | 2702988.4668 | 1235239.3722 | 2702987.3238 | 1235238.9
59 | 2702988.4668 | 1235239.3722 | 2702987.6908 | 1235253.2617
60 | 2702988.4668 | 1235239.3722 | 2703005.8138 | 1235246.545 | 2703010.8868 | 1235245.4047
61 | 2703005.3611 | 1235272.799 | 2703001.1545 | 1235273.8181 | 2702987.0617 | 1235264.5224 | 2702987.6908 | 1235253.2617
62 | 2703037.3918 | 1235196.306 | 2703014.6644 | 1235184.3236
63 | 2703005.9905 | 1235179.0874 | 2703009.7467 | 1235181.7308 | 2703014.6644 | 1235184.3236
64 | 2703005.9905 | 1235179.0874 | 2703000.2861 | 1235175.0729 | 2703000.2861 | 1235175.0729
65 | 2703115.5908 | 1235193.2187 | 2703130.6071 | 1235198.8624 | 2703145.9496 | 1235205.2871
66 | 2703004.9637 | 1235137.5812 | 2703018.9274 | 1235144.9683
67 | 2703005.3611 | 1235272.799 | 2703011.4408 | 1235271.326
68 | 2703145.9496 | 1235205.2871 | 2703153.2959 | 1235208.3634 | 2703165.3298 | 1235217.2123 | 2703169.9817 | 1235219.0823
69 | 2703196.7353 | 1235224.3283 | 2703177.1547 | 1235221.9657 | 2703169.9817 | 1235219.0823
70 | 2703222.5217 | 1235227.4397 | 2703196.7353 | 1235224.3283
71 | 2703026.2212 | 1235266.8842 | 2703017.7721 | 1235269.7921 | 2703011.4408 | 1235271.326
72 | 2703026.2212 | 1235266.8842 | 2703031.5289 | 1235265.0575
73 | 2703035.0433 | 1235616.9525 | 2703037.9839 | 1235615.2483
74 | 2703036.7192 | 1235263.2712 | 2703031.5289 | 1235265.0575
75 | 2702904.1104 | 1235181.5551 | 2702895.0771 | 1235169.7304
76 | 2702895.0771 | 1235169.7304 | 2702881.4273 | 1235151.8626
77 | 2702877.1148 | 1235146.2173 | 2702881.4273 | 1235151.8626
78 | 2702956.0508 | 1235114.605 | 2702942.9939 | 1235126.2086
79 | 2702956.0508 | 1235114.605 | 2702968.5827 | 1235124.8855
80 | 2702956.0508 | 1235114.605 | 2702940.2953 | 1235099.4798
81 | 2702968.5827 | 1235124.8855 | 2702974.5004 | 1235129.3278
82 | 2702940.2953 | 1235099.4798 | 2702922.5678 | 1235082.4614
83 | 2703011.1552 | 1235154.2122 | 2703000.2861 | 1235175.0729
84 | 2703011.1552 | 1235154.2122 | 2702999.8338 | 1235148.3448 | 2702988.2584 | 1235139.6555
85 | 2702974.5004 | 1235129.3278 | 2702988.2584 | 1235139.6555
86 | 2702877.1148 | 1235146.2173 | 2702868.5066 | 1235134.9441
87 | 2702877.1148 | 1235146.2173 | 2702866.1251 | 1235168.5868
88 | 2702865.4959 | 1235169.8675 | 2702866.1251 | 1235168.5868
89 | 2702865.4959 | 1235169.8675 | 2702853.1916 | 1235194.9129
90 | 2702852.2274 | 1235196.8757 | 2702853.1916 | 1235194.9129
91 | 2702850.1613 | 1235201.0811 | 2702852.2274 | 1235196.8757
92 | 2702914.6946 | 1235074.9031 | 2702922.5678 | 1235082.4614
93 | 2703009.244 | 1234989.0321 | 2703001.6321 | 1235018.489 | 2703013.507 | 1235023.8878 | 2703013.507 | 1235023.8878
94 | 2703009.244 | 1234989.0321 | 2702993.3418 | 1234986.652
95 | 2702993.3418 | 1234986.652 | 2702985.8098 | 1234985.5247

## bus_geodata
| x | y | coords
0 | 2703078.8602 | 1235094.5414
1 | 2703109.166 | 1235103.9963
2 | 2703051.9882 | 1235086.1577
3 | 2703088.2804 | 1235135.3688
4 | 2703059.0483 | 1235064.0919
5 | 2703063.9184 | 1235238.3505
6 | 2703079.3455 | 1235240.3998
7 | 2703054.7866 | 1235237.1374
8 | 2703066.2259 | 1235169.9902
9 | 2703068.069 | 1235126.0123
10 | 2703080.0587 | 1235240.4945
11 | 2702994.083 | 1235068.7739
12 | 2702979.9329 | 1235099.9091
13 | 2703001.0716 | 1235053.3916
14 | 2703038.9045 | 1235197.1035
15 | 2703021.6476 | 1235241.8307
16 | 2703039.5632 | 1235155.885
17 | 2703063.1537 | 1235174.7182
18 | 2703054.9147 | 1235119.9228
19 | 2702946.2117 | 1235193.9481
20 | 2702947.1654 | 1235195.378
21 | 2702971.9512 | 1235117.4716
22 | 2703004.9805 | 1235044.7879
23 | 2702850.2129 | 1235261.3361
24 | 2702850.6101 | 1235262.9704
25 | 2702846.6537 | 1235246.6882
26 | 2702854.2075 | 1235277.7757
27 | 2702856.3395 | 1235242.6126
28 | 2702836.7083 | 1235246.1712
29 | 2702875.1052 | 1235272.3247
30 | 2702889.2214 | 1235265.7951
31 | 2702883.6659 | 1235252.6498
32 | 2702882.6866 | 1235250.3326
33 | 2702877.2674 | 1235234.8716
34 | 2702899.4652 | 1235260.891
35 | 2702887.3662 | 1235230.6097
36 | 2702908.4216 | 1235279.9132
37 | 2702910.1442 | 1235255.2426
38 | 2702909.5917 | 1235282.3983
39 | 2702920.4521 | 1235249.7905
40 | 2702930.2982 | 1235243.8862
41 | 2702930.8953 | 1235270.8201
42 | 2702950.3462 | 1235231.8615
43 | 2702933.6465 | 1235481.0132
44 | 2702938.5044 | 1235219.3357
45 | 2702960.7704 | 1235231.0809
46 | 2702920.3506 | 1235203.0936
47 | 2702975.5605 | 1235234.0404
48 | 2702914.8803 | 1235195.6531
49 | 2702976.8071 | 1235234.5554
50 | 2702982.5363 | 1235236.9222
51 | 2702987.3238 | 1235238.9
52 | 2702988.4668 | 1235239.3722
53 | 2702987.6908 | 1235253.2617
54 | 2703010.8868 | 1235245.4047
55 | 2703014.6644 | 1235184.3236
56 | 2703037.3918 | 1235196.306
57 | 2703005.9905 | 1235179.0874
58 | 2703115.5908 | 1235193.2187
59 | 2703018.9274 | 1235144.9683
60 | 2703005.3611 | 1235272.799
61 | 2703145.9496 | 1235205.2871
62 | 2703169.9817 | 1235219.0823
63 | 2703196.7353 | 1235224.3283
64 | 2703222.5217 | 1235227.4397
65 | 2703011.4408 | 1235271.326
66 | 2703026.2212 | 1235266.8842
67 | 2703035.0433 | 1235616.9525
68 | 2703037.9839 | 1235615.2483
69 | 2703031.5289 | 1235265.0575
70 | 2703036.7192 | 1235263.2712
71 | 2702904.1104 | 1235181.5551
72 | 2702927.6939 | 1235186.5554
73 | 2702895.0771 | 1235169.7304
74 | 2702881.4273 | 1235151.8626
75 | 2702942.9939 | 1235126.2086
76 | 2702956.0508 | 1235114.605
77 | 2702968.5827 | 1235124.8855
78 | 2702940.2953 | 1235099.4798
79 | 2703011.1552 | 1235154.2122
80 | 2703000.2861 | 1235175.0729
81 | 2702988.2584 | 1235139.6555
82 | 2702877.1148 | 1235146.2173
83 | 2702868.5066 | 1235134.9441
84 | 2702866.1251 | 1235168.5868
85 | 2702865.4959 | 1235169.8675
86 | 2702853.1916 | 1235194.9129
87 | 2702852.2274 | 1235196.8757
88 | 2702850.1613 | 1235201.0811
89 | 2702922.5678 | 1235082.4614
90 | 2703013.507 | 1235023.8878
91 | 2703009.244 | 1234989.0321
92 | 2702974.5004 | 1235129.3278
93 | 2703004.9637 | 1235137.5812
94 | 2702914.6946 | 1235074.9031
95 | 2702993.3418 | 1234986.652
96 | 2702985.8098 | 1234985.5247
97 | 2703014.6644 | 1235184.3236

## line_std_types
| c_nf_per_km | r_ohm_per_km | x_ohm_per_km | max_i_ka | type | q_mm2 | alpha | voltage_rating
NAYY 4x50 SE | 210 | 0.642 | 0.083 | 0.142 | cs | 50 | 0.00403 | LV
NAYY 4x120 SE | 264 | 0.225 | 0.08 | 0.242 | cs | 120 | 0.00403 | LV
NAYY 4x150 SE | 261 | 0.208 | 0.08 | 0.27 | cs | 150 | 0.00403 | LV
NA2XS2Y 1x95 RM/25 12/20 kV | 216 | 0.313 | 0.132 | 0.252 | cs | 95 | 0.00403 | MV
NA2XS2Y 1x185 RM/25 12/20 kV | 273 | 0.161 | 0.117 | 0.362 | cs | 185 | 0.00403 | MV
NA2XS2Y 1x240 RM/25 12/20 kV | 304 | 0.122 | 0.112 | 0.421 | cs | 240 | 0.00403 | MV
NA2XS2Y 1x95 RM/25 6/10 kV | 315 | 0.313 | 0.123 | 0.249 | cs | 95 | 0.00403 | MV
NA2XS2Y 1x185 RM/25 6/10 kV | 406 | 0.161 | 0.11 | 0.358 | cs | 185 | 0.00403 | MV
NA2XS2Y 1x240 RM/25 6/10 kV | 456 | 0.122 | 0.105 | 0.416 | cs | 240 | 0.00403 | MV
NA2XS2Y 1x150 RM/25 12/20 kV | 250 | 0.206 | 0.116 | 0.319 | cs | 150 | 0.00403 | MV
NA2XS2Y 1x120 RM/25 12/20 kV | 230 | 0.253 | 0.119 | 0.283 | cs | 120 | 0.00403 | MV
NA2XS2Y 1x70 RM/25 12/20 kV | 190 | 0.443 | 0.132 | 0.22 | cs | 70 | 0.00403 | MV
NA2XS2Y 1x150 RM/25 6/10 kV | 360 | 0.206 | 0.11 | 0.315 | cs | 150 | 0.00403 | MV
NA2XS2Y 1x120 RM/25 6/10 kV | 340 | 0.253 | 0.113 | 0.28 | cs | 120 | 0.00403 | MV
NA2XS2Y 1x70 RM/25 6/10 kV | 280 | 0.443 | 0.123 | 0.217 | cs | 70 | 0.00403 | MV
N2XS(FL)2Y 1x120 RM/35 64/110 kV | 112 | 0.153 | 0.166 | 0.366 | cs | 120 | 0.00393 | HV
N2XS(FL)2Y 1x185 RM/35 64/110 kV | 125 | 0.099 | 0.156 | 0.457 | cs | 185 | 0.00393 | HV
N2XS(FL)2Y 1x240 RM/35 64/110 kV | 135 | 0.075 | 0.149 | 0.526 | cs | 240 | 0.00393 | HV
N2XS(FL)2Y 1x300 RM/35 64/110 kV | 144 | 0.06 | 0.144 | 0.588 | cs | 300 | 0.00393 | HV
15-AL1/3-ST1A 0.4 | 11 | 1.8769 | 0.35 | 0.105 | ol | 16 | 0.00403 | LV
24-AL1/4-ST1A 0.4 | 11.25 | 1.2012 | 0.335 | 0.14 | ol | 24 | 0.00403 | LV
48-AL1/8-ST1A 0.4 | 12.2 | 0.5939 | 0.3 | 0.21 | ol | 48 | 0.00403 | LV
94-AL1/15-ST1A 0.4 | 13.2 | 0.306 | 0.29 | 0.35 | ol | 94 | 0.00403 | LV
34-AL1/6-ST1A 10.0 | 9.7 | 0.8342 | 0.36 | 0.17 | ol | 34 | 0.00403 | MV
48-AL1/8-ST1A 10.0 | 10.1 | 0.5939 | 0.35 | 0.21 | ol | 48 | 0.00403 | MV
70-AL1/11-ST1A 10.0 | 10.4 | 0.4132 | 0.339 | 0.29 | ol | 70 | 0.00403 | MV
94-AL1/15-ST1A 10.0 | 10.75 | 0.306 | 0.33 | 0.35 | ol | 94 | 0.00403 | MV
122-AL1/20-ST1A 10.0 | 11.1 | 0.2376 | 0.323 | 0.41 | ol | 122 | 0.00403 | MV
149-AL1/24-ST1A 10.0 | 11.25 | 0.194 | 0.315 | 0.47 | ol | 149 | 0.00403 | MV
34-AL1/6-ST1A 20.0 | 9.15 | 0.8342 | 0.382 | 0.17 | ol | 34 | 0.00403 | MV
48-AL1/8-ST1A 20.0 | 9.5 | 0.5939 | 0.372 | 0.21 | ol | 48 | 0.00403 | MV
70-AL1/11-ST1A 20.0 | 9.7 | 0.4132 | 0.36 | 0.29 | ol | 70 | 0.00403 | MV
94-AL1/15-ST1A 20.0 | 10 | 0.306 | 0.35 | 0.35 | ol | 94 | 0.00403 | MV
122-AL1/20-ST1A 20.0 | 10.3 | 0.2376 | 0.344 | 0.41 | ol | 122 | 0.00403 | MV
149-AL1/24-ST1A 20.0 | 10.5 | 0.194 | 0.337 | 0.47 | ol | 149 | 0.00403 | MV
184-AL1/30-ST1A 20.0 | 10.75 | 0.1571 | 0.33 | 0.535 | ol | 184 | 0.00403 | MV
243-AL1/39-ST1A 20.0 | 11 | 0.1188 | 0.32 | 0.645 | ol | 243 | 0.00403 | MV
48-AL1/8-ST1A 110.0 | 8 | 0.5939 | 0.46 | 0.21 | ol | 48 | 0.00403 | HV
70-AL1/11-ST1A 110.0 | 8.4 | 0.4132 | 0.45 | 0.29 | ol | 70 | 0.00403 | HV
94-AL1/15-ST1A 110.0 | 8.65 | 0.306 | 0.44 | 0.35 | ol | 94 | 0.00403 | HV
122-AL1/20-ST1A 110.0 | 8.5 | 0.2376 | 0.43 | 0.41 | ol | 122 | 0.00403 | HV
149-AL1/24-ST1A 110.0 | 8.75 | 0.194 | 0.41 | 0.47 | ol | 149 | 0.00403 | HV
184-AL1/30-ST1A 110.0 | 8.8 | 0.1571 | 0.4 | 0.535 | ol | 184 | 0.00403 | HV
243-AL1/39-ST1A 110.0 | 9 | 0.1188 | 0.39 | 0.645 | ol | 243 | 0.00403 | HV
305-AL1/39-ST1A 110.0 | 9.2 | 0.0949 | 0.38 | 0.74 | ol | 305 | 0.00403 | HV
490-AL1/64-ST1A 110.0 | 9.75 | 0.059 | 0.37 | 0.96 | ol | 490 | 0.00403 | HV
679-AL1/86-ST1A 110.0 | 9.95 | 0.042 | 0.36 | 1.15 | ol | 679 | 0.00403 | HV
490-AL1/64-ST1A 220.0 | 10 | 0.059 | 0.285 | 0.96 | ol | 490 | 0.00403 | HV
679-AL1/86-ST1A 220.0 | 11.7 | 0.042 | 0.275 | 1.15 | ol | 679 | 0.00403 | HV
490-AL1/64-ST1A 380.0 | 11 | 0.059 | 0.253 | 0.96 | ol | 490 | 0.00403 | HV
679-AL1/86-ST1A 380.0 | 14.6 | 0.042 | 0.25 | 1.15 | ol | 679 | 0.00403 | HV

## trafo_std_types
| i0_percent | pfe_kw | vkr_percent | sn_mva | vn_lv_kv | vn_hv_kv | vk_percent | shift_degree | vector_group | tap_side | tap_neutral | tap_min | tap_max | tap_step_degree | tap_step_percent | tap_phase_shifter
160 MVA 380/110 kV | 0.06 | 60 | 0.25 | 160 | 110 | 380 | 12.2 | 0 | Yy0 | hv | 0 | -9 | 9 | 0 | 1.5 | FALSE
100 MVA 220/110 kV | 0.06 | 55 | 0.26 | 100 | 110 | 220 | 12 | 0 | Yy0 | hv | 0 | -9 | 9 | 0 | 1.5 | FALSE
63 MVA 110/20 kV | 0.04 | 22 | 0.32 | 63 | 20 | 110 | 18 | 150 | YNd5 | hv | 0 | -9 | 9 | 0 | 1.5 | FALSE
40 MVA 110/20 kV | 0.05 | 18 | 0.34 | 40 | 20 | 110 | 16.2 | 150 | YNd5 | hv | 0 | -9 | 9 | 0 | 1.5 | FALSE
25 MVA 110/20 kV | 0.07 | 14 | 0.41 | 25 | 20 | 110 | 12 | 150 | YNd5 | hv | 0 | -9 | 9 | 0 | 1.5 | FALSE
63 MVA 110/10 kV | 0.04 | 22 | 0.32 | 63 | 10 | 110 | 18 | 150 | YNd5 | hv | 0 | -9 | 9 | 0 | 1.5 | FALSE
40 MVA 110/10 kV | 0.05 | 18 | 0.34 | 40 | 10 | 110 | 16.2 | 150 | YNd5 | hv | 0 | -9 | 9 | 0 | 1.5 | FALSE
25 MVA 110/10 kV | 0.07 | 14 | 0.41 | 25 | 10 | 110 | 12 | 150 | YNd5 | hv | 0 | -9 | 9 | 0 | 1.5 | FALSE
0.25 MVA 20/0.4 kV | 0.32 | 0.8 | 1.44 | 0.25 | 0.4 | 20 | 6 | 150 | Yzn5 | hv | 0 | -2 | 2 | 0 | 2.5 | FALSE
0.4 MVA 20/0.4 kV | 0.3375 | 1.35 | 1.425 | 0.4 | 0.4 | 20 | 6 | 150 | Dyn5 | hv | 0 | -2 | 2 | 0 | 2.5 | FALSE
0.63 MVA 20/0.4 kV | 0.2619 | 1.65 | 1.206 | 0.63 | 0.4 | 20 | 6 | 150 | Dyn5 | hv | 0 | -2 | 2 | 0 | 2.5 | FALSE
0.25 MVA 10/0.4 kV | 0.24 | 0.6 | 1.2 | 0.25 | 0.4 | 10 | 4 | 150 | Dyn5 | hv | 0 | -2 | 2 | 0 | 2.5 | FALSE
0.4 MVA 10/0.4 kV | 0.2375 | 0.95 | 1.325 | 0.4 | 0.4 | 10 | 4 | 150 | Dyn5 | hv | 0 | -2 | 2 | 0 | 2.5 | FALSE
0.63 MVA 10/0.4 kV | 0.1873 | 1.18 | 1.0794 | 0.63 | 0.4 | 10 | 4 | 150 | Dyn5 | hv | 0 | -2 | 2 | 0 | 2.5 | FALSE

## trafo3w_std_types
| sn_hv_mva | sn_mv_mva | sn_lv_mva | vn_hv_kv | vn_mv_kv | vn_lv_kv | vk_hv_percent | vk_mv_percent | vk_lv_percent | vkr_hv_percent | vkr_mv_percent | vkr_lv_percent | pfe_kw | i0_percent | shift_mv_degree | shift_lv_degree | vector_group | tap_side | tap_neutral | tap_min | tap_max | tap_step_percent
63/25/38 MVA 110/20/10 kV | 63 | 25 | 38 | 110 | 20 | 10 | 10.4 | 10.4 | 10.4 | 0.28 | 0.32 | 0.35 | 35 | 0.89 | 0 | 0 | YN0yn0yn0 | hv | 0 | -10 | 10 | 1.2
63/25/38 MVA 110/10/10 kV | 63 | 25 | 38 | 110 | 10 | 10 | 10.4 | 10.4 | 10.4 | 0.28 | 0.32 | 0.35 | 35 | 0.89 | 0 | 0 | YN0yn0yn0 | hv | 0 | -10 | 10 | 1.2

## fuse_std_types
| fuse_type | i_rated_a | t_avg | t_min | t_total | x_avg | x_min | x_total
HV 100A | HV 100A | 100 | 0 | [10.0, 3.64, 0.854, 0.281, 0.1, 0.0531, 0.022, 0.01] | [10.0, 4.267, 1.21, 0.403, 0.1, 0.058, 0.022, 0.01] | 0 | [300.0, 350.0, 450.0, 550.0, 700.0, 850.0, 1200.0, 1752.0] | [600.0, 700.0, 900.0, 1150.0, 1665.0, 2000.0, 3000.0, 4313.0]
HV 10A | HV 10A | 10 | 0 | [10.0, 1675.0, 0.344, 0.156, 0.1, 0.0417, 0.0171, 0.01] | [10.0, 1.3, 0.3, 0.155, 0.1, 0.0555, 0.023, 0.01] | 0 | [30.0, 32.0, 35.0, 37.0, 39.0, 50.0, 70.0, 88.0] | [60.0, 70.0, 80.0, 87.0, 94.0, 110.0, 150.0, 216.0]
HV 125A | HV 125A | 125 | 0 | [10.0, 1.82, 0.344, 0.1, 0.0467, 0.0269, 0.01] | [10.0, 2.478, 0.426, 0.1, 0.0427, 0.0211, 0.01] | 0 | [375.0, 500.0, 700.0, 925.0, 1200.0, 1500.0, 2341.0] | [750.0, 1000.0, 1500.0, 2200.0, 3000.0, 4000.0, 5765.0]
HV 160A | HV 160A | 160 | 0 | [10.0, 4.15, 1.03, 0.198, 0.1, 0.051, 0.0172, 0.01] | [10.0, 2.3, 0.734, 0.274, 0.1, 0.046, 0.0177, 0.01] | 0 | [480.0, 550.0, 700.0, 1000.0, 1260.0, 1600.0, 2500.0, 3227.0] | [960.0, 1300.0, 1700.0, 2200.0, 2996.0, 4000.0, 6000.0, 7946.0]
HV 16A | HV 16A | 16 | 0 | [10.0, 0.352, 0.164, 0.1, 0.0649, 0.0342, 0.01] | [10.0, 2.34, 0.722, 0.181, 0.1, 0.055, 0.0296, 0.01] | 0 | [48.0, 60.0, 65.0, 71.0, 80.0, 100.0, 162.0] | [96.0, 110.0, 125.0, 150.0, 168.0, 200.0, 250.0, 398.0]
HV 200A | HV 200A | 200 | 0 | [10.0, 4.267, 1.21, 0.403, 0.1, 0.058, 0.022, 0.01] | [10.0, 3.73, 1.654, 0.328, 0.1, 0.0531, 0.019, 0.01] | 0 | [600.0, 700.0, 900.0, 1150.0, 1665.0, 2000.0, 3000.0, 4313.0] | [1200.0, 1500.0, 1800.0, 2700.0, 3960.0, 5000.0, 7500.0, 10620.0]
HV 20A | HV 20A | 20 | 0 | [10.0, 1.3, 0.3, 0.155, 0.1, 0.0555, 0.023, 0.01] | [10.0, 1.3, 0.161, 0.1, 0.0611, 0.0399, 0.0141, 0.01] | 0 | [60.0, 70.0, 80.0, 87.0, 94.0, 110.0, 150.0, 216.0] | [120.0, 150.0, 200.0, 223.0, 260.0, 300.0, 450.0, 532.0]
HV 25A | HV 25A | 25 | 0 | [10.0, 2.512, 0.833, 0.299, 0.1, 0.0372, 0.0223, 0.01] | [10.0, 3.125, 0.597, 0.198, 0.1, 0.0378, 0.022, 0.01] | 0 | [75.0, 82.0, 90.0, 100.0, 124.0, 170.0, 200.0, 289.0] | [150.0, 170.0, 210.0, 250.0, 294.0, 400.0, 500.0, 711.0]
HV 31.5A | HV 31.5A | 31.5 | 0 | [10.0, 2.34, 0.722, 0.181, 0.1, 0.055, 0.0296, 0.01] | [10.0, 2.84, 0.368, 0.164, 0.1, 0.0621, 0.0378, 0.0195, 0.01] | 0 | [95.0, 110.0, 125.0, 150.0, 165.0, 200.0, 250.0, 390.0] | [189.0, 220.0, 300.0, 350.0, 393.0, 450.0, 530.0, 700.0, 960.0]
HV 40A | HV 40A | 40 | 0 | [10.0, 1.3, 0.161, 0.1, 0.0611, 0.0399, 0.0141, 0.01] | [10.0, 2.05, 0.369, 0.198, 0.1, 0.051, 0.0298, 0.01] | 0 | [120.0, 150.0, 200.0, 223.0, 260.0, 300.0, 450.0, 532.0] | [240.0, 300.0, 400.0, 450.0, 530.0, 650.0, 800.0, 1311.0]
HV 50A | HV 50A | 50 | 0 | [10.0, 3.215, 0.597, 0.198, 0.1, 0.0378, 0.022, 0.01] | [10.0, 3.64, 0.854, 0.281, 0.1, 0.0531, 0.022, 0.01] | 0 | [150.0, 170.0, 210.0, 250.0, 294.0, 400.0, 500.0, 711.0] | [300.0, 350.0, 450.0, 550.0, 700.0, 850.0, 1200.0, 1752.0]
HV 6.3A | HV 6.3A | 6.3 | 0 | [10.0, 1.39, 0.344, 0.168, 0.1, 0.056, 0.0263, 0.01] | [10.0, 1.711, 0.516, 0.198, 0.1, 0.0634, 0.0303, 0.01] | 0 | [19.0, 19.5, 20.4, 20.8, 22.0, 25.0, 32.0, 48.0] | [38.0, 40.0, 43.0, 48.0, 53.0, 60.0, 75.0, 118.0]
HV 63A | HV 63A | 63 | 0 | [10.0, 2.84, 0.368, 0.164, 0.1, 0.0621, 0.0378, 0.0195, 0.01] | [10.0, 1.82, 0.344, 0.1, 0.0467, 0.0269, 0.01] | 0 | [189.0, 220.0, 300.0, 350.0, 393.0, 450.0, 530.0, 700.0, 961.0] | [378.0, 500.0, 700.0, 934.0, 1200.0, 1500.0, 2366.0]
HV 80A | HV 80A | 80 | 0 | [10.0, 2.05, 0.369, 0.198, 0.1, 0.051, 0.0298, 0.01] | [10.0, 4.15, 1.03, 0.198, 0.1, 0.051, 0.0172, 0.01] | 0 | [240.0, 300.0, 400.0, 450.0, 530.0, 650.0, 800.0, 1311.0] | [480.0, 550.0, 700.0, 1000.0, 1260.0, 1600.0, 2500.0, 3227.0]
Siemens NH-1-100 | Siemens NH-1-100 | 100 | [5400.0, 2000.0, 400.0, 20.0, 1.0, 0.2, 0.012, 0.004] | 0 | 0 | [150.0, 190.0, 250.0, 430.0, 900.0, 1250.0, 2700.0, 3600.0] | 0 | 0
Siemens NH-1-125 | Siemens NH-1-125 | 125 | [4800.0, 120.0, 7.0, 0.1, 0.004] | 0 | 0 | [180.0, 400.0, 740.0, 2000.0, 4250.0] | 0 | 0
Siemens NH-1-16 | Siemens NH-1-16 | 16 | [4000.0, 400.0, 2.0, 0.1, 0.04, 0.01] | 0 | 0 | [26.0, 35.0, 75.0, 150.0, 200.0, 300.0] | 0 | 0
Siemens NH-1-160 | Siemens NH-1-160 | 160 | [4800.0, 120.0, 7.0, 0.1, 0.004] | 0 | 0 | [210.0, 500.0, 900.0, 2300.0, 5000.0] | 0 | 0
Siemens NH-1-25 | Siemens NH-1-25 | 25 | [4000.0, 1000.0, 10.0, 0.2, 0.02, 0.01] | 0 | 0 | [40.0, 50.0, 100.0, 210.0, 400.0, 500.0] | 0 | 0
Siemens NH-1-50 | Siemens NH-1-50 | 50 | [4000.0, 40.0, 4.0, 1.0, 0.02, 0.01] | 0 | 0 | [86.0, 200.0, 300.0, 400.0, 1000.0, 1280.0] | 0 | 0
Siemens NH-1-63 | Siemens NH-1-63 | 63 | [4000.0, 100.0, 10.0, 2.0, 0.04, 0.01] | 0 | 0 | [100.0, 200.0, 300.0, 400.0, 1000.0, 1500.0] | 0 | 0
Siemens NH-1-80 | Siemens NH-1-80 | 80 | [4800.0, 120.0, 7.0, 0.1, 0.01] | 0 | 0 | [150.58, 250.0, 450.0, 1150.0, 2470.0] | 0 | 0
Siemens NH-2-1000 | Siemens NH-2-1000 | 1000 | [4800.0, 120.0, 7.0, 0.1, 0.004] | 0 | 0 | [1900.0, 3500.0, 8400.0, 24000.0, 52000.0] | 0 | 0
Siemens NH-2-200 | Siemens NH-2-200 | 200 | [4800.0, 120.0, 7.0, 0.1, 0.004] | 0 | 0 | [280.0, 650.0, 1200.0, 3000.0, 7000.0] | 0 | 0
Siemens NH-2-224 | Siemens NH-2-224 | 224 | [4800.0, 120.0, 7.0, 0.2, 0.04, 0.004] | 0 | 0 | [400.0, 750.0, 1453.0, 3025.0, 4315.0, 7600.0] | 0 | 0
Siemens NH-2-250 | Siemens NH-2-250 | 250 | [4800.0, 120.0, 7.0, 0.1, 0.004] | 0 | 0 | [450.0, 800.0, 1650.0, 4000.0, 8500.0] | 0 | 0
Siemens NH-2-315 | Siemens NH-2-315 | 315 | [4800.0, 120.0, 7.0, 0.1, 0.004] | 0 | 0 | [550.0, 920.0, 1900.0, 5000.0, 11000.0] | 0 | 0
Siemens NH-2-355 | Siemens NH-2-355 | 355 | [4800.0, 120.0, 6.0, 0.1, 0.004] | 0 | 0 | [650.0, 1116.27, 2350.0, 5840.0, 12790.0] | 0 | 0
Siemens NH-2-400 | Siemens NH-2-400 | 400 | [4800.0, 120.0, 7.0, 0.1, 0.004] | 0 | 0 | [720.0, 1350.0, 2800.0, 6500.0, 15000.0] | 0 | 0
Siemens NH-2-425 | Siemens NH-2-425 | 425 | [4800.0, 120.0, 7.0, 0.1, 0.004] | 0 | 0 | [850.0, 1500.0, 3050.0, 7500.0, 16500.0] | 0 | 0
Siemens NH-2-630 | Siemens NH-2-630 | 630 | [4800.0, 120.0, 7.0, 0.1, 0.004] | 0 | 0 | [1200.0, 2000.0, 4800.0, 12000.0, 26000.0] | 0 | 0

## res_bus
| vm_pu | va_degree | p_mw | q_mvar
0 | 0.97904 | -0.40371 | 0.014008 | 0.0035109
1 | 0.97969 | -0.39095 | 0 | 0
2 | 0.97882 | -0.40786 | 0 | 0
3 | 0.98046 | -0.37583 | 0 | 0
4 | 0.97865 | -0.41128 | 0.0081071 | 0.0020318
5 | 0.99173 | -0.15775 | 0.0095139 | 0.0023844
6 | 0.99154 | -0.16138 | 0.0038801 | 0.00097243
7 | 0.99192 | -0.15404 | 0.0036919 | 0.00092528
8 | 0.98212 | -0.34329 | 0 | 0
9 | 0.98001 | -0.3846 | 0.012912 | 0.0032361
10 | 0.99154 | -0.1615 | 0.0093105 | 0.0023334
11 | 0.99022 | -0.18701 | 0 | 0
12 | 0.99125 | -0.16699 | 0.0043924 | 0.0011008
13 | 0.9897 | -0.19692 | 0.015638 | 0.0039193
14 | 0.9967 | -0.062681 | 0.0040901 | 0.0010251
15 | 0.98885 | -0.2131 | 0.0019841 | 0.00049726
16 | 0.98449 | -0.29714 | 0.012041 | 0.0030177
17 | 0.98191 | -0.34747 | 0 | 0
18 | 0.97989 | -0.38692 | 0.0087938 | 0.0022039
19 | 0.98203 | -0.34564 | 0.0069827 | 0.00175
20 | 0.98204 | -0.34542 | 0.0057212 | 0.0014339
21 | 0.99191 | -0.15421 | 0 | 0
22 | 0.98955 | -0.19983 | 0.0081076 | 0.002032
23 | 0.98133 | -0.35944 | 0.0010614 | 0.000266
24 | 0.98133 | -0.35934 | 0.0010156 | 0.00025453
25 | 0.9813 | -0.36002 | 0 | 0
26 | 0.98139 | -0.35818 | 0.0013355 | 0.00033472
27 | 0.98129 | -0.36023 | 0.001093 | 0.00027393
28 | 0.98129 | -0.3602 | 0.0010304 | 0.00025825
29 | 0.9815 | -0.35602 | 0.0010507 | 0.00026333
30 | 0.9816 | -0.35416 | 0 | 0
31 | 0.98155 | -0.35517 | 0.0010582 | 0.00026522
32 | 0.98154 | -0.3553 | 0.00095646 | 0.00023971
33 | 0.98151 | -0.3559 | 0.00097808 | 0.00024513
34 | 0.98171 | -0.35201 | 0 | 0
35 | 0.9815 | -0.35608 | 0.00091964 | 0.00023048
36 | 0.98148 | -0.35653 | 0.0011094 | 0.00027803
37 | 0.98196 | -0.34712 | 0.0016672 | 0.00041785
38 | 0.98145 | -0.35706 | 0.0044146 | 0.0011064
39 | 0.98222 | -0.34205 | 0 | 0
40 | 0.9825 | -0.33651 | 0.0019708 | 0.00049392
41 | 0.98216 | -0.34318 | 0.0026705 | 0.00066929
42 | 0.98312 | -0.32441 | 0 | 0
43 | 0.98028 | -0.38009 | 0.0025533 | 0.00063991
44 | 0.98242 | -0.3381 | 0 | 0
45 | 0.98382 | -0.31072 | 0.0019327 | 0.00048439
46 | 0.98171 | -0.35189 | 0.0018154 | 0.00045499
47 | 0.98489 | -0.28994 | 0.0013059 | 0.0003273
48 | 0.98146 | -0.35681 | 0 | 0
49 | 0.98498 | -0.2881 | 0.0014603 | 0.00036598
50 | 0.98543 | -0.27949 | 0.000969 | 0.00024285
51 | 0.9858 | -0.27221 | 0.0012182 | 0.00030531
52 | 0.98589 | -0.27045 | 0 | 0
53 | 0.98576 | -0.27302 | 0.0017988 | 0.00045082
54 | 0.98788 | -0.23191 | 0.0020952 | 0.0005251
55 | 1 | 0 | -0.33373 | -0.084901
56 | 0.99689 | -0.058949 | 0.0068191 | 0.001709
57 | 0.99908 | -0.017405 | 0.01461 | 0.0036617
58 | 0.97973 | -0.38996 | 0.0054215 | 0.0013588
59 | 0.98659 | -0.25654 | 0.0087578 | 0.0021949
60 | 0.9855 | -0.27798 | 0.0022862 | 0.00057298
61 | 0.97865 | -0.41112 | 0.0064041 | 0.001605
62 | 0.9779 | -0.42597 | 0.0065911 | 0.0016519
63 | 0.97732 | -0.4373 | 0.013871 | 0.0034765
64 | 0.97711 | -0.44145 | 0.008751 | 0.0021932
65 | 0.98547 | -0.27868 | 0.0015914 | 0.00039884
66 | 0.9854 | -0.27996 | 0.0015433 | 0.00038678
67 | 0.97968 | -0.39176 | 0.0032342 | 0.00081057
68 | 0.97968 | -0.39179 | 0.00055586 | 0.00013931
69 | 0.98539 | -0.28027 | 0.0015433 | 0.00038678
70 | 0.98538 | -0.28043 | 0.0015433 | 0.00038678
71 | 0.98112 | -0.36351 | 0.0021515 | 0.00053923
72 | 0.98134 | -0.35923 | 0.0085377 | 0.0021398
73 | 0.98086 | -0.36856 | 0.0066518 | 0.0016671
74 | 0.98061 | -0.37349 | 0.0015995 | 0.00040087
75 | 0.99207 | -0.15118 | 0.0031145 | 0.00078058
76 | 0.99212 | -0.15021 | 0 | 0
77 | 0.99245 | -0.14391 | 0 | 0
78 | 0.99174 | -0.15753 | 0.010965 | 0.002748
79 | 0.99658 | -0.06484 | 0 | 0
80 | 0.9985 | -0.028492 | 0.0054892 | 0.0013757
81 | 0.99437 | -0.10708 | 0.0050592 | 0.0012679
82 | 0.98054 | -0.37484 | 0 | 0
83 | 0.98052 | -0.37529 | 0.0017602 | 0.00044114
84 | 0.98034 | -0.37878 | 0.0020177 | 0.00050568
85 | 0.98033 | -0.37895 | 0.0023521 | 0.0005895
86 | 0.98022 | -0.38116 | 0.0017054 | 0.00042741
87 | 0.98021 | -0.38126 | 0.0013134 | 0.00032917
88 | 0.98021 | -0.38138 | 0.0013338 | 0.00033428
89 | 0.99156 | -0.16099 | 0.0038289 | 0.00095961
90 | 0.98936 | -0.20354 | 0.0056931 | 0.0014268
91 | 0.98922 | -0.20627 | 0 | 0
92 | 0.99301 | -0.13311 | 0.00632 | 0.0015839
93 | 0.98813 | -0.2267 | 0 | 0
94 | 0.99152 | -0.16178 | 0.0041126 | 0.0010307
95 | 0.98917 | -0.20728 | 0.001762 | 0.0004416
96 | 0.98916 | -0.20752 | 0.001762 | 0.0004416
97 | 0.99998 | 149.9956 | 0 | 0

## res_line
| p_from_mw | q_from_mvar | p_to_mw | q_to_mvar | pl_mw | ql_mvar | i_from_ka | i_to_ka | i_ka | vm_from_pu | va_from_degree | vm_to_pu | va_to_degree | loading_percent
0 | -0.022119 | -0.0055439 | 0.022132 | 0.0055521 | 1.3454e-05 | 8.2113e-06 | 0.033618 | 0.033618 | 0.033618 | 0.97904 | -0.40371 | 0.97969 | -0.39095 | 9.2356
1 | 0.00811 | 0.0020331 | -0.0081084 | -0.0020324 | 1.6039e-06 | 6.7261e-07 | 0.012326 | 0.012327 | 0.012327 | 0.97904 | -0.40371 | 0.97882 | -0.40786 | 3.3864
2 | -0.022132 | -0.0055521 | 0.022148 | 0.0055619 | 1.596e-05 | 9.74e-06 | 0.033618 | 0.033617 | 0.033618 | 0.97969 | -0.39095 | 0.98046 | -0.37583 | 9.2356
3 | 0.0081084 | 0.0020324 | -0.0081071 | -0.0020318 | 1.3201e-06 | 5.537e-07 | 0.012327 | 0.012327 | 0.012327 | 0.97882 | -0.40786 | 0.97865 | -0.41128 | 3.3865
4 | -0.043864 | -0.011008 | 0.043932 | 0.011051 | 6.8183e-05 | 4.3119e-05 | 0.066577 | 0.066576 | 0.066577 | 0.98046 | -0.37583 | 0.98212 | -0.34329 | 18.2903
5 | 0.021716 | 0.005446 | -0.021707 | -0.0054405 | 9.0729e-06 | 5.5259e-06 | 0.032959 | 0.032959 | 0.032959 | 0.98046 | -0.37583 | 0.98001 | -0.3846 | 9.0547
6 | 0.013193 | 0.0033072 | -0.013191 | -0.0033059 | 2.2868e-06 | 1.2628e-06 | 0.019795 | 0.019795 | 0.019795 | 0.99173 | -0.15775 | 0.99154 | -0.16138 | 5.4383
7 | -0.022707 | -0.0056916 | 0.022711 | 0.005694 | 4.0099e-06 | 2.4474e-06 | 0.03407 | 0.03407 | 0.03407 | 0.99173 | -0.15775 | 0.99192 | -0.15404 | 9.3599
8 | 0.0093106 | 0.0023335 | -0.0093105 | -0.0023334 | 5.2671e-08 | 2.443e-08 | 0.013972 | 0.013972 | 0.013972 | 0.99154 | -0.16138 | 0.99154 | -0.1615 | 3.8386
9 | -0.12114 | -0.030677 | 0.12167 | 0.031019 | 0.00053401 | 0.0003412 | 0.18183 | 0.18183 | 0.18183 | 0.99192 | -0.15404 | 0.9967 | -0.062681 | 49.9543
10 | 0.094734 | 0.024058 | -0.094465 | -0.023887 | 0.00026845 | 0.00017135 | 0.14223 | 0.14223 | 0.14223 | 0.99192 | -0.15404 | 0.98885 | -0.2131 | 39.0729
11 | -0.085134 | -0.021438 | 0.085322 | 0.021558 | 0.0001883 | 0.00012013 | 0.12902 | 0.12902 | 0.12902 | 0.98212 | -0.34329 | 0.98449 | -0.29714 | 35.4459
12 | 0.041202 | 0.010387 | -0.041193 | -0.010382 | 8.2388e-06 | 5.2016e-06 | 0.062447 | 0.062447 | 0.062447 | 0.98212 | -0.34329 | 0.98191 | -0.34747 | 17.1557
13 | 0.0087947 | 0.0022044 | -0.0087938 | -0.0022039 | 9.6932e-07 | 4.3775e-07 | 0.013354 | 0.013354 | 0.013354 | 0.98001 | -0.3846 | 0.97989 | -0.38692 | 3.6686
14 | -0.032983 | -0.0082728 | 0.033015 | 0.0082925 | 3.1509e-05 | 1.9726e-05 | 0.049567 | 0.049567 | 0.049567 | 0.99022 | -0.18701 | 0.99125 | -0.16699 | 13.6173
15 | 0.032983 | 0.0082728 | -0.032968 | -0.0082631 | 1.5566e-05 | 9.7453e-06 | 0.049567 | 0.049567 | 0.049567 | 0.99022 | -0.18701 | 0.9897 | -0.19692 | 13.6173
16 | -0.037407 | -0.0093934 | 0.03743 | 0.0094077 | 2.2817e-05 | 1.4354e-05 | 0.056161 | 0.05616 | 0.056161 | 0.99125 | -0.16699 | 0.99191 | -0.15421 | 15.4287
17 | 0.017329 | 0.0043437 | -0.017327 | -0.0043423 | 2.4057e-06 | 1.4182e-06 | 0.026055 | 0.026055 | 0.026055 | 0.9897 | -0.19692 | 0.98955 | -0.19983 | 7.158
18 | -0.12576 | -0.032044 | 0.12578 | 0.032058 | 2.2652e-05 | 1.4475e-05 | 0.18794 | 0.18794 | 0.18794 | 0.9967 | -0.062681 | 0.99689 | -0.058949 | 51.6318
19 | 0.092481 | 0.023389 | -0.092398 | -0.023336 | 8.3354e-05 | 5.32e-05 | 0.13924 | 0.13924 | 0.13924 | 0.98885 | -0.2131 | 0.98788 | -0.23191 | 38.2527
20 | -0.097363 | -0.024576 | 0.097553 | 0.024697 | 0.00018975 | 0.00012114 | 0.14722 | 0.14722 | 0.14722 | 0.98449 | -0.29714 | 0.98659 | -0.25654 | 40.4456
21 | 0.041193 | 0.010382 | -0.04111 | -0.010329 | 8.3555e-05 | 5.2754e-05 | 0.062447 | 0.062447 | 0.062447 | 0.98191 | -0.34747 | 0.97973 | -0.38996 | 17.1557
22 | -0.0069827 | -0.00175 | 0.0069827 | 0.00175 | 7.2152e-08 | 2.4431e-08 | 0.01058 | 0.01058 | 0.01058 | 0.98203 | -0.34564 | 0.98204 | -0.34542 | 2.9067
23 | -0.012704 | -0.0031839 | 0.012708 | 0.0031863 | 4.4325e-06 | 2.433e-06 | 0.019249 | 0.019249 | 0.019249 | 0.98204 | -0.34542 | 0.98242 | -0.3381 | 5.2883
24 | 0.10684 | 0.027227 | -0.10646 | -0.026989 | 0.00037229 | 0.00023777 | 0.16043 | 0.16043 | 0.16043 | 0.99191 | -0.15421 | 0.98813 | -0.2267 | 44.0744
25 | -0.14427 | -0.036635 | 0.14434 | 0.036681 | 7.1608e-05 | 4.5619e-05 | 0.21659 | 0.21659 | 0.21659 | 0.99191 | -0.15421 | 0.99245 | -0.14391 | 29.7515
26 | 0.0092195 | 0.0023103 | -0.0092178 | -0.0023096 | 1.6294e-06 | 7.5243e-07 | 0.013863 | 0.013864 | 0.013864 | 0.98955 | -0.19983 | 0.98936 | -0.20354 | 3.8087
27 | -0.0031848 | -0.00079778 | 0.0031849 | 0.00079777 | 1.4709e-08 | -1.1836e-08 | 0.0048291 | 0.0048291 | 0.0048291 | 0.98133 | -0.35944 | 0.98133 | -0.35934 | 1.3267
28 | 0.0021235 | 0.00053177 | -0.0021234 | -0.00053193 | 5.8602e-08 | -1.5293e-07 | 0.0032197 | 0.0032198 | 0.0032198 | 0.98133 | -0.35944 | 0.9813 | -0.36002 | 0.88456
29 | -0.0042004 | -0.0010523 | 0.0042007 | 0.0010523 | 2.3177e-07 | -4.4176e-08 | 0.0063691 | 0.006369 | 0.0063691 | 0.98133 | -0.35934 | 0.98139 | -0.35818 | 1.7497
30 | 0.001093 | 0.0002738 | -0.001093 | -0.00027393 | 1.0824e-08 | -1.2582e-07 | 0.0016573 | 0.0016574 | 0.0016574 | 0.9813 | -0.36002 | 0.98129 | -0.36023 | 0.45532
31 | 0.0010304 | 0.00025813 | -0.0010304 | -0.00025825 | 9.091e-09 | -1.1963e-07 | 0.0015625 | 0.0015625 | 0.0015625 | 0.9813 | -0.36002 | 0.98129 | -0.3602 | 0.42926
32 | -0.0055362 | -0.001387 | 0.0055368 | 0.0013871 | 5.7063e-07 | 9.228e-08 | 0.008394 | 0.0083939 | 0.008394 | 0.98139 | -0.35818 | 0.9815 | -0.35602 | 2.306
33 | -0.0065875 | -0.0016504 | 0.0065881 | 0.0016506 | 5.8239e-07 | 1.7591e-07 | 0.0099868 | 0.0099867 | 0.0099868 | 0.9815 | -0.35602 | 0.9816 | -0.35416 | 2.7436
34 | -0.010501 | -0.0026307 | 0.010502 | 0.0026313 | 1.0766e-06 | 5.4579e-07 | 0.015918 | 0.015918 | 0.015918 | 0.9816 | -0.35416 | 0.98171 | -0.35201 | 4.373
35 | 0.0039127 | 0.00098014 | -0.0039125 | -0.0009802 | 1.8826e-07 | -5.9902e-08 | 0.0059311 | 0.0059312 | 0.0059312 | 0.9816 | -0.35416 | 0.98155 | -0.35517 | 1.6294
36 | 0.0028542 | 0.00071498 | -0.0028542 | -0.000715 | 1.7661e-08 | -2.0492e-08 | 0.0043269 | 0.0043269 | 0.0043269 | 0.98155 | -0.35517 | 0.98154 | -0.3553 | 1.1887
37 | 0.0018978 | 0.00047529 | -0.0018977 | -0.00047548 | 5.394e-08 | -1.8513e-07 | 0.0028769 | 0.002877 | 0.002877 | 0.98154 | -0.3553 | 0.98151 | -0.3559 | 0.79038
38 | 0.00091964 | 0.00023035 | -0.00091964 | -0.00023048 | 7.9899e-09 | -1.3342e-07 | 0.0013942 | 0.0013942 | 0.0013942 | 0.98151 | -0.3559 | 0.9815 | -0.35608 | 0.38303
39 | 0.011879 | 0.0029768 | -0.011877 | -0.0029755 | 2.5562e-06 | 1.3702e-06 | 0.018006 | 0.018006 | 0.018006 | 0.98171 | -0.35201 | 0.98148 | -0.35653 | 4.9466
40 | -0.022381 | -0.0056081 | 0.022386 | 0.0056113 | 5.2135e-06 | 3.1838e-06 | 0.033923 | 0.033923 | 0.033923 | 0.98171 | -0.35201 | 0.98196 | -0.34712 | 9.3196
41 | 0.010767 | 0.0026974 | -0.010767 | -0.0026973 | 2.7448e-07 | 1.4095e-07 | 0.016324 | 0.016324 | 0.016324 | 0.98148 | -0.35653 | 0.98145 | -0.35706 | 4.4846
42 | -0.024053 | -0.0060291 | 0.024059 | 0.0060327 | 5.8097e-06 | 3.5706e-06 | 0.03645 | 0.03645 | 0.03645 | 0.98196 | -0.34712 | 0.98222 | -0.34205 | 10.0137
43 | 0.0063524 | 0.0015909 | -0.0063454 | -0.001589 | 6.9593e-06 | 1.9287e-06 | 0.0096307 | 0.0096316 | 0.0096316 | 0.98145 | -0.35706 | 0.98028 | -0.38009 | 2.646
44 | -0.02673 | -0.0067018 | 0.026737 | 0.0067061 | 7.0602e-06 | 4.3732e-06 | 0.040496 | 0.040496 | 0.040496 | 0.98222 | -0.34205 | 0.9825 | -0.33651 | 11.1252
45 | 0.0026706 | 0.00066909 | -0.0026705 | -0.00066929 | 1.4413e-07 | -2.0492e-07 | 0.0040458 | 0.0040459 | 0.0040459 | 0.98222 | -0.34205 | 0.98216 | -0.34318 | 1.1115
46 | -0.028708 | -0.0072001 | 0.028724 | 0.0072104 | 1.6574e-05 | 1.0311e-05 | 0.04348 | 0.04348 | 0.04348 | 0.9825 | -0.33651 | 0.98312 | -0.32441 | 11.9451
47 | 0.044021 | 0.01106 | -0.043992 | -0.011042 | 2.8756e-05 | 1.8185e-05 | 0.066639 | 0.066639 | 0.066639 | 0.98312 | -0.32441 | 0.98242 | -0.3381 | 18.3073
48 | -0.072745 | -0.018271 | 0.072793 | 0.018301 | 4.7535e-05 | 3.029e-05 | 0.11012 | 0.11012 | 0.11012 | 0.98312 | -0.32441 | 0.98382 | -0.31072 | 30.2524
49 | 0.0037922 | 0.00094905 | -0.0037901 | -0.00094984 | 2.1072e-06 | -7.8808e-07 | 0.0057559 | 0.0057566 | 0.0057566 | 0.98028 | -0.38009 | 0.97968 | -0.39176 | 1.5815
50 | 0.031284 | 0.0078558 | -0.031263 | -0.0078429 | 2.0566e-05 | 1.2853e-05 | 0.04739 | 0.04739 | 0.04739 | 0.98242 | -0.3381 | 0.98171 | -0.35189 | 13.0191
51 | -0.074726 | -0.018785 | 0.0748 | 0.018833 | 7.4233e-05 | 4.7312e-05 | 0.11304 | 0.11304 | 0.11304 | 0.98382 | -0.31072 | 0.98489 | -0.28994 | 31.0555
52 | 0.029448 | 0.0073879 | -0.029441 | -0.0073837 | 6.9004e-06 | 4.2995e-06 | 0.044638 | 0.044638 | 0.044638 | 0.98171 | -0.35189 | 0.98146 | -0.35681 | 12.2632
53 | -0.076106 | -0.01916 | 0.076112 | 0.019164 | 6.6911e-06 | 4.2652e-06 | 0.11501 | 0.11501 | 0.11501 | 0.98489 | -0.28994 | 0.98498 | -0.2881 | 31.5975
54 | 0.020902 | 0.0052435 | -0.020896 | -0.0052394 | 6.6821e-06 | 4.0525e-06 | 0.031692 | 0.031692 | 0.031692 | 0.98146 | -0.35681 | 0.98112 | -0.36351 | 8.7067
55 | 0.0085387 | 0.0021402 | -0.0085377 | -0.0021398 | 9.8765e-07 | 4.3353e-07 | 0.012946 | 0.012946 | 0.012946 | 0.98146 | -0.35681 | 0.98134 | -0.35923 | 3.5566
56 | -0.077573 | -0.01953 | 0.077605 | 0.019551 | 3.1941e-05 | 2.0364e-05 | 0.11722 | 0.11722 | 0.11722 | 0.98498 | -0.2881 | 0.98543 | -0.27949 | 32.2036
57 | -0.078574 | -0.019793 | 0.078601 | 0.019811 | 2.7361e-05 | 1.7445e-05 | 0.11868 | 0.11868 | 0.11868 | 0.98543 | -0.27949 | 0.9858 | -0.27221 | 32.6055
58 | -0.079819 | -0.020116 | 0.079826 | 0.020121 | 6.7369e-06 | 4.2958e-06 | 0.12052 | 0.12052 | 0.12052 | 0.9858 | -0.27221 | 0.98589 | -0.27045 | 33.1107
59 | 0.01031 | 0.0025844 | -0.010309 | -0.0025838 | 1.2632e-06 | 6.3111e-07 | 0.015561 | 0.015561 | 0.015561 | 0.98589 | -0.27045 | 0.98576 | -0.27302 | 4.2751
60 | -0.090136 | -0.022705 | 0.090302 | 0.022811 | 0.00016647 | 0.00010623 | 0.13608 | 0.13608 | 0.13608 | 0.98589 | -0.27045 | 0.98788 | -0.23191 | 37.3858
61 | 0.00851 | 0.002133 | -0.008508 | -0.0021321 | 2.0105e-06 | 8.7267e-07 | 0.012846 | 0.012846 | 0.012846 | 0.98576 | -0.27302 | 0.9855 | -0.27798 | 3.5292
62 | 0.13298 | 0.034009 | -0.1326 | -0.033767 | 0.00037817 | 0.00024169 | 0.19812 | 0.19812 | 0.19812 | 1 | 0 | 0.99689 | -0.058949 | 54.4281
63 | 0.1991 | 0.050892 | -0.19893 | -0.050785 | 0.00016747 | 0.00010692 | 0.29661 | 0.29661 | 0.29661 | 1 | 0 | 0.99908 | -0.017405 | 40.7434
64 | 0.18432 | 0.047123 | -0.18422 | -0.04706 | 9.8802e-05 | 6.3051e-05 | 0.27485 | 0.27485 | 0.27485 | 0.99908 | -0.017405 | 0.9985 | -0.028492 | 37.7543
65 | 0.035688 | 0.0089704 | -0.035652 | -0.0089478 | 3.6012e-05 | 2.2637e-05 | 0.054213 | 0.054213 | 0.054213 | 0.97973 | -0.38996 | 0.97865 | -0.41112 | 14.8936
66 | -0.10631 | -0.026892 | 0.10646 | 0.026989 | 0.00015247 | 9.738e-05 | 0.16043 | 0.16043 | 0.16043 | 0.98659 | -0.25654 | 0.98813 | -0.2267 | 44.0744
67 | 0.0062218 | 0.0015591 | -0.0062216 | -0.0015591 | 2.0703e-07 | 5.2793e-08 | 0.0093942 | 0.0093943 | 0.0093943 | 0.9855 | -0.27798 | 0.98547 | -0.27868 | 2.5808
68 | 0.029248 | 0.0073428 | -0.029227 | -0.0073299 | 2.0707e-05 | 1.2902e-05 | 0.044476 | 0.044476 | 0.044476 | 0.97865 | -0.41112 | 0.9779 | -0.42597 | 12.2186
69 | 0.022636 | 0.005678 | -0.022624 | -0.0056705 | 1.2216e-05 | 7.4738e-06 | 0.034446 | 0.034446 | 0.034446 | 0.9779 | -0.42597 | 0.97732 | -0.4373 | 9.4633
70 | 0.0087527 | 0.002194 | -0.008751 | -0.0021932 | 1.7298e-06 | 7.8168e-07 | 0.013327 | 0.013327 | 0.013327 | 0.97732 | -0.4373 | 0.97711 | -0.44145 | 3.6612
71 | 0.0046302 | 0.0011602 | -0.0046299 | -0.0011602 | 2.8319e-07 | -1.5587e-08 | 0.0069913 | 0.0069914 | 0.0069914 | 0.98547 | -0.27868 | 0.9854 | -0.27996 | 1.9207
72 | 0.0030866 | 0.00077346 | -0.0030866 | -0.00077351 | 4.573e-08 | -4.224e-08 | 0.004661 | 0.004661 | 0.004661 | 0.9854 | -0.27996 | 0.98539 | -0.28027 | 1.2805
73 | 0.00055586 | 0.00013927 | -0.00055586 | -0.00013931 | 9.0843e-10 | -4.2213e-08 | 0.00084426 | 0.00084428 | 0.00084428 | 0.97968 | -0.39176 | 0.97968 | -0.39179 | 0.23194
74 | 0.0015433 | 0.00038672 | -0.0015433 | -0.00038678 | 1.118e-08 | -6.2768e-08 | 0.0023305 | 0.0023305 | 0.0023305 | 0.98539 | -0.28027 | 0.98538 | -0.28043 | 0.64025
75 | 0.018744 | 0.0047002 | -0.01874 | -0.0046975 | 4.5099e-06 | 2.6985e-06 | 0.028429 | 0.028429 | 0.028429 | 0.98112 | -0.36351 | 0.98086 | -0.36856 | 7.8102
76 | 0.012088 | 0.0030304 | -0.012085 | -0.0030289 | 2.8356e-06 | 1.531e-06 | 0.018338 | 0.018338 | 0.018338 | 0.98086 | -0.36856 | 0.98061 | -0.37349 | 5.038
77 | 0.010485 | 0.002628 | -0.010485 | -0.0026277 | 6.7443e-07 | 3.4202e-07 | 0.015911 | 0.015911 | 0.015911 | 0.98061 | -0.37349 | 0.98054 | -0.37484 | 4.3712
78 | -0.0031145 | -0.00078058 | 0.0031147 | 0.00078044 | 1.4295e-07 | -1.3407e-07 | 0.0046715 | 0.0046715 | 0.0046715 | 0.99207 | -0.15118 | 0.99212 | -0.15021 | 1.2834
79 | -0.022029 | -0.0055232 | 0.022035 | 0.0055272 | 6.6241e-06 | 4.0304e-06 | 0.03304 | 0.03304 | 0.03304 | 0.99212 | -0.15021 | 0.99245 | -0.14391 | 9.077
80 | 0.018914 | 0.0047427 | -0.018908 | -0.0047388 | 6.5915e-06 | 3.9366e-06 | 0.028369 | 0.028369 | 0.028369 | 0.99212 | -0.15021 | 0.99174 | -0.15753 | 7.7937
81 | -0.16637 | -0.042208 | 0.16646 | 0.042263 | 8.6457e-05 | 5.5141e-05 | 0.24963 | 0.24963 | 0.24963 | 0.99245 | -0.14391 | 0.99301 | -0.13311 | 34.29
82 | 0.007943 | 0.0019908 | -0.0079417 | -0.0019903 | 1.3089e-06 | 5.2065e-07 | 0.011918 | 0.011918 | 0.011918 | 0.99174 | -0.15753 | 0.99156 | -0.16099 | 3.2741
83 | -0.17842 | -0.045485 | 0.17873 | 0.045685 | 0.00031364 | 0.00020012 | 0.26667 | 0.26667 | 0.26667 | 0.99658 | -0.06484 | 0.9985 | -0.028492 | 36.6307
84 | 0.17842 | 0.045485 | -0.17805 | -0.045253 | 0.00036302 | 0.00023162 | 0.26667 | 0.26667 | 0.26667 | 0.99658 | -0.06484 | 0.99437 | -0.10708 | 36.6307
85 | 0.173 | 0.043985 | -0.17278 | -0.043847 | 0.00021654 | 0.00013814 | 0.2591 | 0.2591 | 0.2591 | 0.99437 | -0.10708 | 0.99301 | -0.13311 | 35.5908
86 | 0.0017602 | 0.00044098 | -0.0017602 | -0.00044114 | 3.7952e-08 | -1.5462e-07 | 0.0026711 | 0.0026712 | 0.0026712 | 0.98054 | -0.37484 | 0.98052 | -0.37529 | 0.73384
87 | 0.0087246 | 0.0021867 | -0.008723 | -0.0021859 | 1.6384e-06 | 7.3426e-07 | 0.01324 | 0.01324 | 0.01324 | 0.98054 | -0.37484 | 0.98034 | -0.37878 | 3.6374
88 | 0.0067053 | 0.0016802 | -0.0067052 | -0.0016802 | 5.5428e-08 | 1.7482e-08 | 0.010178 | 0.010178 | 0.010178 | 0.98034 | -0.37878 | 0.98033 | -0.37895 | 2.796
89 | 0.0043531 | 0.0010907 | -0.0043526 | -0.0010908 | 4.5684e-07 | -5.9412e-08 | 0.0066073 | 0.0066074 | 0.0066074 | 0.98033 | -0.37895 | 0.98022 | -0.38116 | 1.8152
90 | 0.0026472 | 0.00066337 | -0.0026472 | -0.00066339 | 1.3243e-08 | -1.909e-08 | 0.0040186 | 0.0040186 | 0.0040186 | 0.98022 | -0.38116 | 0.98021 | -0.38126 | 1.104
91 | 0.0013338 | 0.00033422 | -0.0013338 | -0.00033428 | 7.2033e-09 | -5.4452e-08 | 0.0020247 | 0.0020248 | 0.0020248 | 0.98021 | -0.38126 | 0.98021 | -0.38138 | 0.55625
92 | 0.0041128 | 0.0010307 | -0.0041126 | -0.0010307 | 1.5591e-07 | -4.0992e-08 | 0.006172 | 0.006172 | 0.006172 | 0.99156 | -0.16099 | 0.99152 | -0.16178 | 1.6956
93 | 0.0035247 | 0.00088276 | -0.0035242 | -0.00088302 | 4.5807e-07 | -2.6497e-07 | 0.005301 | 0.0053012 | 0.0053012 | 0.98936 | -0.20354 | 0.98922 | -0.20627 | 1.4564
94 | 0.0035242 | 0.00088302 | -0.0035241 | -0.00088312 | 1.6945e-07 | -9.7967e-08 | 0.0053012 | 0.0053012 | 0.0053012 | 0.98922 | -0.20627 | 0.98917 | -0.20728 | 1.4564
95 | 0.001762 | 0.00044152 | -0.001762 | -0.0004416 | 2.0066e-08 | -8.492e-08 | 0.0026506 | 0.0026506 | 0.0026506 | 0.98917 | -0.20728 | 0.98916 | -0.20752 | 0.7282

## res_trafo
| p_hv_mw | q_hv_mvar | p_lv_mw | q_lv_mvar | pl_mw | ql_mvar | i_hv_ka | i_lv_ka | vm_hv_pu | va_hv_degree | vm_lv_pu | va_lv_degree | loading_percent
0 | -1.2729e-15 | -1.3162e-15 | 0.00165 | 1.2699e-07 | 0.00165 | 1.2699e-07 | 5.2857e-17 | 0.0023815 | 0.99998 | 149.9956 | 1 | 0 | 0.2619

## res_ext_grid
| p_mw | q_mvar
0 | 0.33766 | 0.085886

## res_load
| p_mw | q_mvar
0 | 0.014008 | 0.0035109
1 | 0.0081071 | 0.0020318
2 | 0.0095139 | 0.0023844
3 | 0.0038801 | 0.00097243
4 | 0.0036919 | 0.00092528
5 | 0.012912 | 0.0032361
6 | 0.0093105 | 0.0023334
7 | 0.0043924 | 0.0011008
8 | 0.015638 | 0.0039193
9 | 0.0040901 | 0.0010251
10 | 0.0019841 | 0.00049726
11 | 0.012041 | 0.0030177
12 | 0.0087938 | 0.0022039
13 | 0.0069827 | 0.00175
14 | 0.0057212 | 0.0014339
15 | 0.0081076 | 0.002032
16 | 0.0010614 | 0.000266
17 | 0.0010156 | 0.00025453
18 | 0.0013355 | 0.00033472
19 | 0.001093 | 0.00027393
20 | 0.0010304 | 0.00025825
21 | 0.0010507 | 0.00026333
22 | 0.0010582 | 0.00026522
23 | 0.00095646 | 0.00023971
24 | 0.00097808 | 0.00024513
25 | 0.00091964 | 0.00023048
26 | 0.0011094 | 0.00027803
27 | 0.0016672 | 0.00041785
28 | 0.0044146 | 0.0011064
29 | 0.0019708 | 0.00049392
30 | 0.0026705 | 0.00066929
31 | 0.0025533 | 0.00063991
32 | 0.0019327 | 0.00048439
33 | 0.0018154 | 0.00045499
34 | 0.0013059 | 0.0003273
35 | 0.0014603 | 0.00036598
36 | 0.000969 | 0.00024285
37 | 0.0012182 | 0.00030531
38 | 0.0017988 | 0.00045082
39 | 0.0020952 | 0.0005251
40 | 0.0039319 | 0.00098543
41 | 0.0068191 | 0.001709
42 | 0.01461 | 0.0036617
43 | 0.0054215 | 0.0013588
44 | 0.0087578 | 0.0021949
45 | 0.0022862 | 0.00057298
46 | 0.0064041 | 0.001605
47 | 0.0065911 | 0.0016519
48 | 0.013871 | 0.0034765
49 | 0.008751 | 0.0021932
50 | 0.0015914 | 0.00039884
51 | 0.0015433 | 0.00038678
52 | 0.0032342 | 0.00081057
53 | 0.00055586 | 0.00013931
54 | 0.0015433 | 0.00038678
55 | 0.0015433 | 0.00038678
56 | 0.0021515 | 0.00053923
57 | 0.0085377 | 0.0021398
58 | 0.0066518 | 0.0016671
59 | 0.0015995 | 0.00040087
60 | 0.0031145 | 0.00078058
61 | 0.010965 | 0.002748
62 | 0.0054892 | 0.0013757
63 | 0.0050592 | 0.0012679
64 | 0.0017602 | 0.00044114
65 | 0.0020177 | 0.00050568
66 | 0.0023521 | 0.0005895
67 | 0.0017054 | 0.00042741
68 | 0.0013134 | 0.00032917
69 | 0.0013338 | 0.00033428
70 | 0.0038289 | 0.00095961
71 | 0.0056931 | 0.0014268
72 | 0.00632 | 0.0015839
73 | 0.0041126 | 0.0010307
74 | 0.001762 | 0.0004416
75 | 0.001762 | 0.0004416

## dtypes
| element | column | dtype
0 | bus | name | object
1 | bus | vn_kv | float64
2 | bus | type | object
3 | bus | zone | object
4 | bus | in_service | bool
5 | load | name | object
6 | load | bus | uint32
7 | load | p_mw | float64
8 | load | q_mvar | float64
9 | load | const_z_percent | float64
10 | load | const_i_percent | float64
11 | load | sn_mva | float64
12 | load | scaling | float64
13 | load | in_service | bool
14 | load | type | object
15 | ext_grid | name | object
16 | ext_grid | bus | uint32
17 | ext_grid | vm_pu | float64
18 | ext_grid | va_degree | float64
19 | ext_grid | slack_weight | float64
20 | ext_grid | in_service | bool
21 | line | name | object
22 | line | std_type | object
23 | line | from_bus | uint32
24 | line | to_bus | uint32
25 | line | length_km | float64
26 | line | r_ohm_per_km | float64
27 | line | x_ohm_per_km | float64
28 | line | c_nf_per_km | float64
29 | line | g_us_per_km | float64
30 | line | max_i_ka | float64
31 | line | df | float64
32 | line | parallel | uint32
33 | line | type | object
34 | line | in_service | bool
35 | trafo | name | object
36 | trafo | std_type | object
37 | trafo | hv_bus | uint32
38 | trafo | lv_bus | uint32
39 | trafo | sn_mva | float64
40 | trafo | vn_hv_kv | float64
41 | trafo | vn_lv_kv | float64
42 | trafo | vk_percent | float64
43 | trafo | vkr_percent | float64
44 | trafo | pfe_kw | float64
45 | trafo | i0_percent | float64
46 | trafo | shift_degree | float64
47 | trafo | tap_side | object
48 | trafo | tap_neutral | int32
49 | trafo | tap_min | int32
50 | trafo | tap_max | int32
51 | trafo | tap_step_percent | float64
52 | trafo | tap_step_degree | float64
53 | trafo | tap_pos | int32
54 | trafo | tap_phase_shifter | bool
55 | trafo | parallel | uint32
56 | trafo | df | float64
57 | trafo | in_service | bool
58 | line_geodata | coords | object
59 | bus_geodata | x | float64
60 | bus_geodata | y | float64
61 | bus_geodata | coords | object
62 | res_bus | vm_pu | float64
63 | res_bus | va_degree | float64
64 | res_bus | p_mw | float64
65 | res_bus | q_mvar | float64
66 | res_line | p_from_mw | float64
67 | res_line | q_from_mvar | float64
68 | res_line | p_to_mw | float64
69 | res_line | q_to_mvar | float64
70 | res_line | pl_mw | float64
71 | res_line | ql_mvar | float64
72 | res_line | i_from_ka | float64
73 | res_line | i_to_ka | float64
74 | res_line | i_ka | float64
75 | res_line | vm_from_pu | float64
76 | res_line | va_from_degree | float64
77 | res_line | vm_to_pu | float64
78 | res_line | va_to_degree | float64
79 | res_line | loading_percent | float64
80 | res_trafo | p_hv_mw | float64
81 | res_trafo | q_hv_mvar | float64
82 | res_trafo | p_lv_mw | float64
83 | res_trafo | q_lv_mvar | float64
84 | res_trafo | pl_mw | float64
85 | res_trafo | ql_mvar | float64
86 | res_trafo | i_hv_ka | float64
87 | res_trafo | i_lv_ka | float64
88 | res_trafo | vm_hv_pu | float64
89 | res_trafo | va_hv_degree | float64
90 | res_trafo | vm_lv_pu | float64
91 | res_trafo | va_lv_degree | float64
92 | res_trafo | loading_percent | float64
93 | res_ext_grid | p_mw | float64
94 | res_ext_grid | q_mvar | float64
95 | res_load | p_mw | float64
96 | res_load | q_mvar | float64

## parameters
| version | format_version | converged | OPF_converged | name | f_hz | sn_mva
0 | 2.14.6 | 2.14.0 | TRUE | FALSE |  | 50 | 1