## bus
| name | vn_kv | type | zone | in_service
0 | bus_LV_115-18_0_4_node_0 | 0.4 | n |  | TRUE
1 | bus_LV_115-18_0_4_node_1 | 0.4 | n |  | TRUE
2 | bus_LV_115-18_0_4_node_2 | 0.4 | n |  | TRUE
3 | bus_LV_115-18_0_4_node_4 | 0.4 | n |  | TRUE
4 | bus_LV_115-18_0_4_node_5 | 0.4 | n |  | TRUE
5 | bus_LV_115-18_0_4_node_6 | 0.4 | n |  | TRUE
6 | bus_LV_115-18_0_4_node_3 | 0.4 | n |  | TRUE
7 | bus_LV_115-18_0_4_node_7 | 0.4 | n |  | TRUE
8 | bus_LV_115-18_0_4_node_8 | 0.4 | n |  | TRUE
9 | bus_LV_115-18_0_4_node_9 | 0.4 | n |  | TRUE
10 | bus_LV_115-18_0_4_node_10 | 0.4 | n |  | TRUE
11 | bus_LV_115-18_0_4_node_11 | 0.4 | n |  | TRUE
12 | bus_LV_115-18_0_4_node_33 | 0.4 | n |  | TRUE
13 | bus_LV_115-18_0_4_node_68 | 0.4 | n |  | TRUE
14 | bus_LV_115-18_0_4_node_106 | 0.4 | n |  | TRUE
15 | bus_LV_115-18_0_4_node_49 | 0.4 | n |  | TRUE
16 | bus_LV_115-18_0_4_node_13 | 0.4 | n |  | TRUE
17 | bus_LV_115-18_0_4_node_14 | 0.4 | n |  | TRUE
18 | bus_LV_115-18_0_4_node_15 | 0.4 | n |  | TRUE
19 | bus_LV_115-18_0_4_node_16 | 0.4 | n |  | TRUE
20 | bus_LV_115-18_0_4_node_17 | 0.4 | n |  | TRUE
21 | bus_LV_115-18_0_4_node_18 | 0.4 | n |  | TRUE
22 | bus_LV_115-18_0_4_node_19 | 0.4 | n |  | TRUE
23 | bus_LV_115-18_0_4_node_20 | 0.4 | n |  | TRUE
24 | bus_LV_115-18_0_4_node_76 | 0.4 | n |  | TRUE
25 | bus_LV_115-18_0_4_node_64 | 0.4 | n |  | TRUE
26 | bus_LV_115-18_0_4_node_61 | 0.4 | n |  | TRUE
27 | bus_LV_115-18_0_4_node_38 | 0.4 | n |  | TRUE
28 | bus_LV_115-18_0_4_node_21 | 0.4 | n |  | TRUE
29 | bus_LV_115-18_0_4_node_22 | 0.4 | n |  | TRUE
30 | bus_LV_115-18_0_4_node_23 | 0.4 | n |  | TRUE
31 | bus_LV_115-18_0_4_node_25 | 0.4 | n |  | TRUE
32 | bus_LV_115-18_0_4_node_26 | 0.4 | n |  | TRUE
33 | bus_LV_115-18_0_4_node_27 | 0.4 | n |  | TRUE
34 | bus_LV_115-18_0_4_node_24 | 0.4 | n |  | TRUE
35 | bus_LV_115-18_0_4_node_28 | 0.4 | n |  | TRUE
36 | bus_LV_115-18_0_4_node_29 | 0.4 | n |  | TRUE
37 | bus_LV_115-18_0_4_node_30 | 0.4 | n |  | TRUE
38 | bus_LV_115-18_0_4_node_32 | 0.4 | n |  | TRUE
39 | bus_LV_115-18_0_4_node_101 | 0.4 | n |  | TRUE
40 | bus_LV_115-18_0_4_node_124 | 0.4 | n |  | TRUE
41 | bus_LV_115-18_0_4_node_156 | 0.4 | n |  | TRUE
42 | bus_LV_115-18_0_4_node_31 | 0.4 | n |  | TRUE
43 | bus_LV_115-18_0_4_node_73 | 0.4 | n |  | TRUE
44 | bus_LV_115-18_0_4_node_72 | 0.4 | n |  | TRUE
45 | bus_LV_115-18_0_4_node_74 | 0.4 | n |  | TRUE
46 | bus_LV_115-18_0_4_node_39 | 0.4 | n |  | TRUE
47 | bus_LV_115-18_0_4_node_40 | 0.4 | n |  | TRUE
48 | bus_LV_115-18_0_4_node_41 | 0.4 | n |  | TRUE
49 | bus_LV_115-18_0_4_node_42 | 0.4 | n |  | TRUE
50 | bus_LV_115-18_0_4_node_43 | 0.4 | n |  | TRUE
51 | bus_LV_115-18_0_4_node_44 | 0.4 | n |  | TRUE
52 | bus_LV_115-18_0_4_node_45 | 0.4 | n |  | TRUE
53 | bus_LV_115-18_0_4_node_77 | 0.4 | n |  | TRUE
54 | bus_LV_115-18_0_4_node_75 | 0.4 | n |  | TRUE
55 | bus_LV_115-18_0_4_node_46 | 0.4 | n |  | TRUE
56 | bus_LV_115-18_0_4_node_47 | 0.4 | n |  | TRUE
57 | bus_LV_115-18_0_4_node_48 | 0.4 | n |  | TRUE
58 | bus_LV_115-18_0_4_node_50 | 0.4 | n |  | TRUE
59 | bus_LV_115-18_0_4_node_51 | 0.4 | n |  | TRUE
60 | bus_LV_115-18_0_4_node_215 | 0.4 | n |  | TRUE
61 | bus_LV_115-18_0_4_node_52 | 0.4 | n |  | TRUE
62 | bus_LV_115-18_0_4_node_53 | 0.4 | n |  | TRUE
63 | bus_LV_115-18_0_4_node_54 | 0.4 | n |  | TRUE
64 | bus_LV_115-18_0_4_node_55 | 0.4 | n |  | TRUE
65 | bus_LV_115-18_0_4_node_56 | 0.4 | n |  | TRUE
66 | bus_LV_115-18_0_4_node_57 | 0.4 | n |  | TRUE
67 | bus_LV_115-18_0_4_node_58 | 0.4 | n |  | TRUE
68 | bus_LV_115-18_0_4_node_59 | 0.4 | n |  | TRUE
69 | bus_LV_115-18_0_4_node_60 | 0.4 | n |  | TRUE
70 | bus_LV_115-18_0_4_node_109 | 0.4 | n |  | TRUE
71 | bus_LV_115-18_0_4_node_103 | 0.4 | n |  | TRUE
72 | bus_LV_115-18_0_4_node_110 | 0.4 | n |  | TRUE
73 | bus_LV_115-18_0_4_node_62 | 0.4 | n |  | TRUE
74 | bus_LV_115-18_0_4_node_63 | 0.4 | n |  | TRUE
75 | bus_LV_115-18_0_4_node_65 | 0.4 | n |  | TRUE
76 | bus_LV_115-18_0_4_node_121 | 0.4 | n |  | TRUE
77 | bus_LV_115-18_0_4_node_66 | 0.4 | n |  | TRUE
78 | bus_LV_115-18_0_4_node_67 | 0.4 | n |  | TRUE
79 | bus_LV_115-18_0_4_node_69 | 0.4 | n |  | TRUE
80 | bus_LV_115-18_0_4_node_71 | 0.4 | n |  | TRUE
81 | bus_LV_115-18_0_4_node_70 | 0.4 | n |  | TRUE
82 | bus_LV_115-18_0_4_node_146 | 0.4 | n |  | TRUE
83 | bus_LV_115-18_0_4_node_78 | 0.4 | n |  | TRUE
84 | bus_LV_115-18_0_4_node_79 | 0.4 | n |  | TRUE
85 | bus_LV_115-18_0_4_node_80 | 0.4 | n |  | TRUE
86 | bus_LV_115-18_0_4_node_81 | 0.4 | n |  | TRUE
87 | bus_LV_115-18_0_4_node_90 | 0.4 | n |  | TRUE
88 | bus_LV_115-18_0_4_node_130 | 0.4 | n |  | TRUE
89 | bus_LV_115-18_0_4_node_82 | 0.4 | n |  | TRUE
90 | bus_LV_115-18_0_4_node_83 | 0.4 | n |  | TRUE
91 | bus_LV_115-18_0_4_node_84 | 0.4 | n |  | TRUE
92 | bus_LV_115-18_0_4_node_85 | 0.4 | n |  | TRUE
93 | bus_LV_115-18_0_4_node_86 | 0.4 | n |  | TRUE
94 | bus_LV_115-18_0_4_node_87 | 0.4 | n |  | TRUE
95 | bus_LV_115-18_0_4_node_88 | 0.4 | n |  | TRUE
96 | bus_LV_115-18_0_4_node_89 | 0.4 | n |  | TRUE
97 | bus_LV_115-18_0_4_node_129 | 0.4 | n |  | TRUE
98 | bus_LV_115-18_0_4_node_127 | 0.4 | n |  | TRUE
99 | bus_LV_115-18_0_4_node_105 | 0.4 | n |  | TRUE
100 | bus_LV_115-18_0_4_node_91 | 0.4 | n |  | TRUE
101 | bus_LV_115-18_0_4_node_118 | 0.4 | n |  | TRUE
102 | bus_LV_115-18_0_4_node_92 | 0.4 | n |  | TRUE
103 | bus_LV_115-18_0_4_node_93 | 0.4 | n |  | TRUE
104 | bus_LV_115-18_0_4_node_94 | 0.4 | n |  | TRUE
105 | bus_LV_115-18_0_4_node_95 | 0.4 | n |  | TRUE
106 | bus_LV_115-18_0_4_node_96 | 0.4 | n |  | TRUE
107 | bus_LV_115-18_0_4_node_99 | 0.4 | n |  | TRUE
108 | bus_LV_115-18_0_4_node_100 | 0.4 | n |  | TRUE
109 | bus_LV_115-18_0_4_node_98 | 0.4 | n |  | TRUE
110 | bus_LV_115-18_0_4_node_196 | 0.4 | n |  | TRUE
111 | bus_LV_115-18_0_4_node_102 | 0.4 | n |  | TRUE
112 | bus_LV_115-18_0_4_node_104 | 0.4 | n |  | TRUE
113 | bus_LV_115-18_0_4_node_108 | 0.4 | n |  | TRUE
114 | bus_LV_115-18_0_4_node_111 | 0.4 | n |  | TRUE
115 | bus_LV_115-18_0_4_node_113 | 0.4 | n |  | TRUE
116 | bus_LV_115-18_0_4_node_112 | 0.4 | n |  | TRUE
117 | bus_LV_115-18_0_4_node_114 | 0.4 | n |  | TRUE
118 | bus_LV_115-18_0_4_node_115 | 0.4 | n |  | TRUE
119 | bus_LV_115-18_0_4_node_116 | 0.4 | n |  | TRUE
120 | bus_LV_115-18_0_4_node_123 | 0.4 | n |  | TRUE
121 | bus_LV_115-18_0_4_node_122 | 0.4 | n |  | TRUE
122 | bus_LV_115-18_0_4_node_119 | 0.4 | n |  | TRUE
123 | bus_LV_115-18_0_4_node_120 | 0.4 | n |  | TRUE
124 | bus_LV_115-18_0_4_node_125 | 0.4 | n |  | TRUE
125 | bus_LV_115-18_0_4_node_126 | 0.4 | n |  | TRUE
126 | bus_LV_115-18_0_4_node_128 | 0.4 | n |  | TRUE
127 | bus_LV_115-18_0_4_node_339 | 0.4 | n |  | TRUE
128 | bus_LV_115-18_0_4_node_341 | 0.4 | n |  | TRUE
129 | bus_LV_115-18_0_4_node_131 | 0.4 | n |  | TRUE
130 | bus_LV_115-18_0_4_node_132 | 0.4 | n |  | TRUE
131 | bus_LV_115-18_0_4_node_133 | 0.4 | n |  | TRUE
132 | bus_LV_115-18_0_4_node_134 | 0.4 | n |  | TRUE
133 | bus_LV_115-18_0_4_node_135 | 0.4 | n |  | TRUE
134 | bus_LV_115-18_0_4_node_136 | 0.4 | n |  | TRUE
135 | bus_LV_115-18_0_4_node_137 | 0.4 | n |  | TRUE
136 | bus_LV_115-18_0_4_node_138 | 0.4 | n |  | TRUE
137 | bus_LV_115-18_0_4_node_139 | 0.4 | n |  | TRUE
138 | bus_LV_115-18_0_4_node_140 | 0.4 | n |  | TRUE
139 | bus_LV_115-18_0_4_node_153 | 0.4 | n |  | TRUE
140 | bus_LV_115-18_0_4_node_141 | 0.4 | n |  | TRUE
141 | bus_LV_115-18_0_4_node_142 | 0.4 | n |  | TRUE
142 | bus_LV_115-18_0_4_node_143 | 0.4 | n |  | TRUE
143 | bus_LV_115-18_0_4_node_145 | 0.4 | n |  | TRUE
144 | bus_LV_115-18_0_4_node_147 | 0.4 | n |  | TRUE
145 | bus_LV_115-18_0_4_node_144 | 0.4 | n |  | TRUE
146 | bus_LV_115-18_0_4_node_149 | 0.4 | n |  | TRUE
147 | bus_LV_115-18_0_4_node_148 | 0.4 | n |  | TRUE
148 | bus_LV_115-18_0_4_node_151 | 0.4 | n |  | TRUE
149 | bus_LV_115-18_0_4_node_152 | 0.4 | n |  | TRUE
150 | bus_LV_115-18_0_4_node_154 | 0.4 | n |  | TRUE
151 | bus_LV_115-18_0_4_node_158 | 0.4 | n |  | TRUE
152 | bus_LV_115-18_0_4_node_155 | 0.4 | n |  | TRUE
153 | bus_LV_115-18_0_4_node_216 | 0.4 | n |  | TRUE
154 | bus_LV_115-18_0_4_node_340 | 0.4 | n |  | TRUE
155 | bus_MV_8_1_node_77 | 20 | n |  | TRUE

## load
| name | bus | p_mw | q_mvar | const_z_percent | const_i_percent | sn_mva | scaling | in_service | type
0 | LV_115-18_0_4_load_0 | 0 | 0.0025601 | 0.00064161 | 0 | 0 |  | 1 | TRUE | wye
1 | LV_115-18_0_4_load_7 | 7 | 0.0044006 | 0.0011029 | 0 | 0 |  | 1 | TRUE | wye
2 | LV_115-18_0_4_load_8 | 8 | 0.0021371 | 0.00053562 | 0 | 0 |  | 1 | TRUE | wye
3 | LV_115-18_0_4_load_9 | 9 | 0.0031743 | 0.00079554 | 0 | 0 |  | 1 | TRUE | wye
4 | LV_115-18_0_4_load_10 | 10 | 0.0038443 | 0.00096346 | 0 | 0 |  | 1 | TRUE | wye
5 | LV_115-18_0_4_load_11 | 11 | 0.0048427 | 0.0012137 | 0 | 0 |  | 1 | TRUE | wye
6 | LV_115-18_0_4_load_33 | 12 | 0.0035367 | 0.00088638 | 0 | 0 |  | 1 | TRUE | wye
7 | LV_115-18_0_4_load_106 | 14 | 0.0040645 | 0.0010187 | 0 | 0 |  | 1 | TRUE | wye
8 | LV_115-18_0_4_load_49 | 15 | 0.0033529 | 0.00084032 | 0 | 0 |  | 1 | TRUE | wye
9 | LV_115-18_0_4_load_13 | 16 | 0.0018327 | 0.00045932 | 0 | 0 |  | 1 | TRUE | wye
10 | LV_115-18_0_4_load_14 | 17 | 0.0046899 | 0.0011754 | 0 | 0 |  | 1 | TRUE | wye
11 | LV_115-18_0_4_load_15 | 18 | 0.0027889 | 0.00069897 | 0 | 0 |  | 1 | TRUE | wye
12 | LV_115-18_0_4_load_17 | 20 | 0.0028634 | 0.00071764 | 0 | 0 |  | 1 | TRUE | wye
13 | LV_115-18_0_4_load_18 | 21 | 0.00095888 | 0.00024032 | 0 | 0 |  | 1 | TRUE | wye
14 | LV_115-18_0_4_load_20 | 23 | 0.0027931 | 0.00070003 | 0 | 0 |  | 1 | TRUE | wye
15 | LV_115-18_0_4_load_76 | 24 | 0.00096028 | 0.00024067 | 0 | 0 |  | 1 | TRUE | wye
16 | LV_115-18_0_4_load_61 | 26 | 0.0018187 | 0.00045581 | 0 | 0 |  | 1 | TRUE | wye
17 | LV_115-18_0_4_load_38 | 27 | 0.001098 | 0.00027517 | 0 | 0 |  | 1 | TRUE | wye
18 | LV_115-18_0_4_load_21 | 28 | 0.0027677 | 0.00069365 | 0 | 0 |  | 1 | TRUE | wye
19 | LV_115-18_0_4_load_27 | 33 | 0.0024778 | 0.00062101 | 0 | 0 |  | 1 | TRUE | wye
20 | LV_115-18_0_4_load_28 | 35 | 0.0023049 | 0.00057766 | 0 | 0 |  | 1 | TRUE | wye
21 | LV_115-18_0_4_load_29 | 36 | 0.00083994 | 0.00021051 | 0 | 0 |  | 1 | TRUE | wye
22 | LV_115-18_0_4_load_32 | 38 | 0.0027136 | 0.00068009 | 0 | 0 |  | 1 | TRUE | wye
23 | LV_115-18_0_4_load_101 | 39 | 0.0019287 | 0.00048338 | 0 | 0 |  | 1 | TRUE | wye
24 | LV_115-18_0_4_load_124 | 40 | 0.00084065 | 0.00021069 | 0 | 0 |  | 1 | TRUE | wye
25 | LV_115-18_0_4_load_156 | 41 | 0.00086584 | 0.000217 | 0 | 0 |  | 1 | TRUE | wye
26 | LV_115-18_0_4_load_73 | 43 | 0.00094307 | 0.00023636 | 0 | 0 |  | 1 | TRUE | wye
27 | LV_115-18_0_4_load_72 | 44 | 0.020885 | 0.0052343 | 0 | 0 |  | 1 | TRUE | wye
28 | LV_115-18_0_4_load_74 | 45 | 0.0046274 | 0.0011597 | 0 | 0 |  | 1 | TRUE | wye
29 | LV_115-18_0_4_load_39 | 46 | 0.001356 | 0.00033985 | 0 | 0 |  | 1 | TRUE | wye
30 | LV_115-18_0_4_load_40 | 47 | 0.0013339 | 0.00033429 | 0 | 0 |  | 1 | TRUE | wye
31 | LV_115-18_0_4_load_41 | 48 | 0.0014784 | 0.00037053 | 0 | 0 |  | 1 | TRUE | wye
32 | LV_115-18_0_4_load_42 | 49 | 0.0012329 | 0.000309 | 0 | 0 |  | 1 | TRUE | wye
33 | LV_115-18_0_4_load_43 | 50 | 0.0014287 | 0.00035806 | 0 | 0 |  | 1 | TRUE | wye
34 | LV_115-18_0_4_load_44 | 51 | 0.0035326 | 0.00088536 | 0 | 0 |  | 1 | TRUE | wye
35 | LV_115-18_0_4_load_45 | 52 | 0.00099819 | 0.00025017 | 0 | 0 |  | 1 | TRUE | wye
36 | LV_115-18_0_4_load_75 | 54 | 0.00085628 | 0.0002146 | 0 | 0 |  | 1 | TRUE | wye
37 | LV_115-18_0_4_load_46 | 55 | 0.0025215 | 0.00063195 | 0 | 0 |  | 1 | TRUE | wye
38 | LV_115-18_0_4_load_47 | 56 | 0.0014472 | 0.00036271 | 0 | 0 |  | 1 | TRUE | wye
39 | LV_115-18_0_4_load_50 | 58 | 0.0054342 | 0.0013619 | 0 | 0 |  | 1 | TRUE | wye
40 | LV_115-18_0_4_load_215 | 60 | 0.0033425 | 0.00083771 | 0 | 0 |  | 1 | TRUE | wye
41 | LV_115-18_0_4_load_52 | 61 | 0.0003439 | 8.6189e-05 | 0 | 0 |  | 1 | TRUE | wye
42 | LV_115-18_0_4_load_53 | 62 | 0.00025291 | 6.3384e-05 | 0 | 0 |  | 1 | TRUE | wye
43 | LV_115-18_0_4_load_55 | 64 | 0.00070227 | 0.00017601 | 0 | 0 |  | 1 | TRUE | wye
44 | LV_115-18_0_4_load_56 | 65 | 0.01566 | 0.0039248 | 0 | 0 |  | 1 | TRUE | wye
45 | LV_115-18_0_4_load_57 | 66 | 0.00059202 | 0.00014837 | 0 | 0 |  | 1 | TRUE | wye
46 | LV_115-18_0_4_load_58 | 67 | 0.00087619 | 0.00021959 | 0 | 0 |  | 1 | TRUE | wye
47 | LV_115-18_0_4_load_60 | 69 | 0.00053567 | 0.00013425 | 0 | 0 |  | 1 | TRUE | wye
48 | LV_115-18_0_4_load_109 | 70 | 0.00025291 | 6.3384e-05 | 0 | 0 |  | 1 | TRUE | wye
49 | LV_115-18_0_4_load_103 | 71 | 0.0097682 | 0.0024481 | 0 | 0 |  | 1 | TRUE | wye
50 | LV_115-18_0_4_load_62 | 73 | 0.0048595 | 0.0012179 | 0 | 0 |  | 1 | TRUE | wye
51 | LV_115-18_0_4_load_63 | 74 | 0.0035551 | 0.00089098 | 0 | 0 |  | 1 | TRUE | wye
52 | LV_115-18_0_4_load_65 | 75 | 0.0038907 | 0.00097511 | 0 | 0 |  | 1 | TRUE | wye
53 | LV_115-18_0_4_load_121 | 76 | 0.004054 | 0.001016 | 0 | 0 |  | 1 | TRUE | wye
54 | LV_115-18_0_4_load_66 | 77 | 0.0012602 | 0.00031583 | 0 | 0 |  | 1 | TRUE | wye
55 | LV_115-18_0_4_load_67 | 78 | 0.0039292 | 0.00098476 | 0 | 0 |  | 1 | TRUE | wye
56 | LV_115-18_0_4_load_69 | 79 | 0.0050594 | 0.001268 | 0 | 0 |  | 1 | TRUE | wye
57 | LV_115-18_0_4_load_71 | 80 | 0.0046251 | 0.0011592 | 0 | 0 |  | 1 | TRUE | wye
58 | LV_115-18_0_4_load_78 | 83 | 0.0036705 | 0.00091992 | 0 | 0 |  | 1 | TRUE | wye
59 | LV_115-18_0_4_load_79 | 84 | 0.0015828 | 0.0003967 | 0 | 0 |  | 1 | TRUE | wye
60 | LV_115-18_0_4_load_80 | 85 | 0.0010444 | 0.00026176 | 0 | 0 |  | 1 | TRUE | wye
61 | LV_115-18_0_4_load_81 | 86 | 0.0012323 | 0.00030885 | 0 | 0 |  | 1 | TRUE | wye
62 | LV_115-18_0_4_load_90 | 87 | 0.0025802 | 0.00064666 | 0 | 0 |  | 1 | TRUE | wye
63 | LV_115-18_0_4_load_130 | 88 | 0.0042905 | 0.0010753 | 0 | 0 |  | 1 | TRUE | wye
64 | LV_115-18_0_4_load_82 | 89 | 0.0031292 | 0.00078425 | 0 | 0 |  | 1 | TRUE | wye
65 | LV_115-18_0_4_load_83 | 90 | 0.0026291 | 0.00065891 | 0 | 0 |  | 1 | TRUE | wye
66 | LV_115-18_0_4_load_84 | 91 | 0.0018038 | 0.00045207 | 0 | 0 |  | 1 | TRUE | wye
67 | LV_115-18_0_4_load_85 | 92 | 0.0024697 | 0.00061897 | 0 | 0 |  | 1 | TRUE | wye
68 | LV_115-18_0_4_load_86 | 93 | 0.0036837 | 0.00092323 | 0 | 0 |  | 1 | TRUE | wye
69 | LV_115-18_0_4_load_87 | 94 | 0.0025045 | 0.00062768 | 0 | 0 |  | 1 | TRUE | wye
70 | LV_115-18_0_4_load_88 | 95 | 0.0025608 | 0.00064179 | 0 | 0 |  | 1 | TRUE | wye
71 | LV_115-18_0_4_load_89 | 96 | 0.0031768 | 0.00079617 | 0 | 0 |  | 1 | TRUE | wye
72 | LV_115-18_0_4_load_129 | 97 | 0.002494 | 0.00062504 | 0 | 0 |  | 1 | TRUE | wye
73 | LV_115-18_0_4_load_127 | 98 | 0.0010614 | 0.00026601 | 0 | 0 |  | 1 | TRUE | wye
74 | LV_115-18_0_4_load_105 | 99 | 0.0031772 | 0.00079628 | 0 | 0 |  | 1 | TRUE | wye
75 | LV_115-18_0_4_load_91 | 100 | 0.00067932 | 0.00017025 | 0 | 0 |  | 1 | TRUE | wye
76 | LV_115-18_0_4_load_118 | 101 | 0.0010421 | 0.00026116 | 0 | 0 |  | 1 | TRUE | wye
77 | LV_115-18_0_4_load_92 | 102 | 0.011112 | 0.002785 | 0 | 0 |  | 1 | TRUE | wye
78 | LV_115-18_0_4_load_93 | 103 | 0.0030728 | 0.00077012 | 0 | 0 |  | 1 | TRUE | wye
79 | LV_115-18_0_4_load_95 | 105 | 0.0030716 | 0.00076981 | 0 | 0 |  | 1 | TRUE | wye
80 | LV_115-18_0_4_load_96 | 106 | 0.0076824 | 0.0019254 | 0 | 0 |  | 1 | TRUE | wye
81 | LV_115-18_0_4_load_99 | 107 | 0.0030728 | 0.00077012 | 0 | 0 |  | 1 | TRUE | wye
82 | LV_115-18_0_4_load_196 | 110 | 0.0084841 | 0.0021263 | 0 | 0 |  | 1 | TRUE | wye
83 | LV_115-18_0_4_load_104 | 112 | 0.0043402 | 0.0010878 | 0 | 0 |  | 1 | TRUE | wye
84 | LV_115-18_0_4_load_108 | 113 | 0.0010112 | 0.00025343 | 0 | 0 |  | 1 | TRUE | wye
85 | LV_115-18_0_4_load_113 | 115 | 0.0095217 | 0.0023864 | 0 | 0 |  | 1 | TRUE | wye
86 | LV_115-18_0_4_load_112 | 116 | 0.002631 | 0.00065938 | 0 | 0 |  | 1 | TRUE | wye
87 | LV_115-18_0_4_load_115 | 118 | 0.0015435 | 0.00038685 | 0 | 0 |  | 1 | TRUE | wye
88 | LV_115-18_0_4_load_123 | 120 | 0.0014137 | 0.00035431 | 0 | 0 |  | 1 | TRUE | wye
89 | LV_115-18_0_4_load_122 | 121 | 0.00043847 | 0.00010989 | 0 | 0 |  | 1 | TRUE | wye
90 | LV_115-18_0_4_load_119 | 122 | 0.0011445 | 0.00028684 | 0 | 0 |  | 1 | TRUE | wye
91 | LV_115-18_0_4_load_120 | 123 | 0.0010421 | 0.00026116 | 0 | 0 |  | 1 | TRUE | wye
92 | LV_115-18_0_4_load_125 | 124 | 0.0010623 | 0.00026624 | 0 | 0 |  | 1 | TRUE | wye
93 | LV_115-18_0_4_load_126 | 125 | 0.0019145 | 0.00047982 | 0 | 0 |  | 1 | TRUE | wye
94 | LV_115-18_0_4_load_128 | 126 | 0.0027922 | 0.00069979 | 0 | 0 |  | 1 | TRUE | wye
95 | LV_115-18_0_4_load_339 | 127 | 0.0031321 | 0.00078497 | 0 | 0 |  | 1 | TRUE | wye
96 | LV_115-18_0_4_load_341 | 128 | 0.0028792 | 0.00072159 | 0 | 0 |  | 1 | TRUE | wye
97 | LV_115-18_0_4_load_131 | 129 | 0.0011422 | 0.00028625 | 0 | 0 |  | 1 | TRUE | wye
98 | LV_115-18_0_4_load_132 | 130 | 0.0012151 | 0.00030452 | 0 | 0 |  | 1 | TRUE | wye
99 | LV_115-18_0_4_load_133 | 131 | 0.001213 | 0.00030401 | 0 | 0 |  | 1 | TRUE | wye
100 | LV_115-18_0_4_load_134 | 132 | 0.0012814 | 0.00032116 | 0 | 0 |  | 1 | TRUE | wye
101 | LV_115-18_0_4_load_135 | 133 | 0.00067351 | 0.0001688 | 0 | 0 |  | 1 | TRUE | wye
102 | LV_115-18_0_4_load_136 | 134 | 0.00064755 | 0.00016229 | 0 | 0 |  | 1 | TRUE | wye
103 | LV_115-18_0_4_load_137 | 135 | 0.0012348 | 0.00030946 | 0 | 0 |  | 1 | TRUE | wye
104 | LV_115-18_0_4_load_138 | 136 | 0.0012762 | 0.00031985 | 0 | 0 |  | 1 | TRUE | wye
105 | LV_115-18_0_4_load_139 | 137 | 0.00037788 | 9.4705e-05 | 0 | 0 |  | 1 | TRUE | wye
106 | LV_115-18_0_4_load_140 | 138 | 0.00092728 | 0.0002324 | 0 | 0 |  | 1 | TRUE | wye
107 | LV_115-18_0_4_load_153 | 139 | 0.00033007 | 8.2723e-05 | 0 | 0 |  | 1 | TRUE | wye
108 | LV_115-18_0_4_load_141 | 140 | 0.00025442 | 6.3764e-05 | 0 | 0 |  | 1 | TRUE | wye
109 | LV_115-18_0_4_load_145 | 143 | 0.0010341 | 0.00025918 | 0 | 0 |  | 1 | TRUE | wye
110 | LV_115-18_0_4_load_147 | 144 | 0.00040276 | 0.00010094 | 0 | 0 |  | 1 | TRUE | wye
111 | LV_115-18_0_4_load_149 | 146 | 0.0011614 | 0.00029108 | 0 | 0 |  | 1 | TRUE | wye
112 | LV_115-18_0_4_load_151 | 148 | 0.0012001 | 0.00030077 | 0 | 0 |  | 1 | TRUE | wye
113 | LV_115-18_0_4_load_152 | 149 | 0.00040276 | 0.00010094 | 0 | 0 |  | 1 | TRUE | wye
114 | LV_115-18_0_4_load_154 | 150 | 0.0012131 | 0.00030404 | 0 | 0 |  | 1 | TRUE | wye
115 | LV_115-18_0_4_load_158 | 151 | 0.00065627 | 0.00016448 | 0 | 0 |  | 1 | TRUE | wye
116 | LV_115-18_0_4_load_155 | 152 | 0.00062795 | 0.00015738 | 0 | 0 |  | 1 | TRUE | wye
117 | LV_115-18_0_4_load_216 | 153 | 0.0012339 | 0.00030924 | 0 | 0 |  | 1 | TRUE | wye
118 | LV_115-18_0_4_load_340 | 154 | 0.0027816 | 0.00069712 | 0 | 0 |  | 1 | TRUE | wye

## ext_grid
| name | bus | vm_pu | va_degree | slack_weight | in_service
0 |  | 127 | 1 | 0 | 1 | TRUE

## line
| name | std_type | from_bus | to_bus | length_km | r_ohm_per_km | x_ohm_per_km | c_nf_per_km | g_us_per_km | max_i_ka | df | parallel | type | in_service
0 | LV_115-18_0_4_line_0 |  | 0 | 1 | 0.034123 | 0.125 | 0.08 | 261 | 0 | 0.364 | 1 | 1 | cs | TRUE
1 | LV_115-18_0_4_line_1 |  | 0 | 2 | 0.11165 | 0.125 | 0.08 | 261 | 0 | 0.364 | 1 | 1 | cs | TRUE
2 | LV_115-18_0_4_line_2 |  | 1 | 3 | 0.00794 | 0.125 | 0.08 | 261 | 0 | 0.364 | 1 | 1 | cs | TRUE
3 | LV_115-18_0_4_line_3 |  | 1 | 4 | 0.003262 | 0.125 | 0.08 | 261 | 0 | 0.364 | 1 | 1 | cs | TRUE
4 | LV_115-18_0_4_line_4 |  | 2 | 5 | 0.088491 | 0.125 | 0.08 | 261 | 0 | 0.364 | 1 | 1 | cs | TRUE
5 | LV_115-18_0_4_line_5 |  | 3 | 8 | 0.0045259 | 0.125 | 0.08 | 261 | 0 | 0.364 | 1 | 1 | cs | TRUE
6 | LV_115-18_0_4_line_6 |  | 3 | 9 | 0.045416 | 0.125 | 0.08 | 261 | 0 | 0.364 | 1 | 1 | cs | TRUE
7 | LV_115-18_0_4_line_7 |  | 4 | 10 | 0.0209 | 0.125 | 0.08 | 261 | 0 | 0.364 | 1 | 1 | cs | TRUE
8 | LV_115-18_0_4_line_8 |  | 4 | 6 | 0.048804 | 0.125 | 0.08 | 261 | 0 | 0.364 | 1 | 1 | cs | TRUE
9 | LV_115-18_0_4_line_9 |  | 5 | 11 | 0.063112 | 0.125 | 0.08 | 261 | 0 | 0.364 | 1 | 1 | cs | TRUE
10 | LV_115-18_0_4_line_10 |  | 6 | 7 | 0.0030025 | 0.125 | 0.08 | 261 | 0 | 0.364 | 1 | 1 | cs | TRUE
11 | LV_115-18_0_4_line_11 |  | 7 | 12 | 0.027106 | 0.125 | 0.08 | 261 | 0 | 0.364 | 1 | 1 | cs | TRUE
12 | LV_115-18_0_4_line_12 |  | 8 | 13 | 0.018447 | 0.125 | 0.08 | 261 | 0 | 0.364 | 1 | 1 | cs | TRUE
13 | LV_115-18_0_4_line_13 |  | 9 | 14 | 0.031439 | 0.125 | 0.08 | 261 | 0 | 0.364 | 1 | 1 | cs | TRUE
14 | LV_115-18_0_4_line_14 |  | 10 | 15 | 0.01012 | 0.125 | 0.08 | 261 | 0 | 0.364 | 1 | 1 | cs | TRUE
15 | LV_115-18_0_4_line_15 |  | 13 | 79 | 0.017193 | 0.125 | 0.08 | 261 | 0 | 0.364 | 1 | 1 | cs | TRUE
16 | LV_115-18_0_4_line_16 |  | 13 | 77 | 0.010626 | 0.125 | 0.08 | 261 | 0 | 0.364 | 1 | 1 | cs | TRUE
17 | LV_115-18_0_4_line_17 |  | 15 | 56 | 0.0066796 | 0.125 | 0.08 | 261 | 0 | 0.364 | 1 | 1 | cs | TRUE
18 | LV_115-18_0_4_line_18 |  | 16 | 17 | 0.0026413 | 0.125 | 0.08 | 261 | 0 | 0.364 | 1 | 1 | cs | TRUE
19 | LV_115-18_0_4_line_19 |  | 16 | 18 | 0.021964 | 0.125 | 0.08 | 261 | 0 | 0.364 | 1 | 1 | cs | TRUE
20 | LV_115-18_0_4_line_20 |  | 17 | 19 | 0.010097 | 0.125 | 0.08 | 261 | 0 | 0.364 | 1 | 1 | cs | TRUE
21 | LV_115-18_0_4_line_21 |  | 18 | 20 | 0.018136 | 0.125 | 0.08 | 261 | 0 | 0.364 | 1 | 1 | cs | TRUE
22 | LV_115-18_0_4_line_22 |  | 19 | 21 | 0.0029961 | 0.125 | 0.08 | 261 | 0 | 0.364 | 1 | 1 | cs | TRUE
23 | LV_115-18_0_4_line_23 |  | 19 | 22 | 0.030403 | 0.125 | 0.08 | 261 | 0 | 0.364 | 1 | 1 | cs | TRUE
24 | LV_115-18_0_4_line_24 |  | 20 | 23 | 0.026911 | 0.125 | 0.08 | 261 | 0 | 0.364 | 1 | 1 | cs | TRUE
25 | LV_115-18_0_4_line_25 |  | 21 | 24 | 0.0052856 | 0.125 | 0.08 | 261 | 0 | 0.364 | 1 | 1 | cs | TRUE
26 | LV_115-18_0_4_line_26 |  | 22 | 25 | 0.007789 | 0.125 | 0.08 | 261 | 0 | 0.364 | 1 | 1 | cs | TRUE
27 | LV_115-18_0_4_line_27 |  | 22 | 26 | 0.014504 | 0.125 | 0.08 | 261 | 0 | 0.364 | 1 | 1 | cs | TRUE
28 | LV_115-18_0_4_line_28 |  | 23 | 27 | 0.0053759 | 0.125 | 0.08 | 261 | 0 | 0.364 | 1 | 1 | cs | TRUE
29 | LV_115-18_0_4_line_29 |  | 24 | 54 | 0.002821 | 0.125 | 0.08 | 261 | 0 | 0.364 | 1 | 1 | cs | TRUE
30 | LV_115-18_0_4_line_30 |  | 25 | 75 | 0.016029 | 0.125 | 0.08 | 261 | 0 | 0.364 | 1 | 1 | cs | TRUE
31 | LV_115-18_0_4_line_31 |  | 25 | 42 | 0.11361 | 0.125 | 0.08 | 261 | 0 | 0.364 | 1 | 1 | cs | TRUE
32 | LV_115-18_0_4_line_32 |  | 26 | 73 | 0.0028478 | 0.125 | 0.08 | 261 | 0 | 0.364 | 1 | 1 | cs | TRUE
33 | LV_115-18_0_4_line_33 |  | 27 | 45 | 0.01909 | 0.125 | 0.08 | 261 | 0 | 0.364 | 1 | 1 | cs | TRUE
34 | LV_115-18_0_4_line_34 |  | 28 | 29 | 0.059096 | 0.125 | 0.08 | 261 | 0 | 0.364 | 1 | 1 | cs | TRUE
35 | LV_115-18_0_4_line_35 |  | 28 | 30 | 0.048649 | 0.125 | 0.08 | 261 | 0 | 0.364 | 1 | 1 | cs | TRUE
36 | LV_115-18_0_4_line_36 |  | 29 | 31 | 0.029338 | 0.125 | 0.08 | 261 | 0 | 0.364 | 1 | 1 | cs | TRUE
37 | LV_115-18_0_4_line_37 |  | 30 | 32 | 0.003529 | 0.125 | 0.08 | 261 | 0 | 0.364 | 1 | 1 | cs | TRUE
38 | LV_115-18_0_4_line_38 |  | 30 | 33 | 0.031429 | 0.125 | 0.08 | 261 | 0 | 0.364 | 1 | 1 | cs | TRUE
39 | LV_115-18_0_4_line_39 |  | 31 | 36 | 0.049069 | 0.125 | 0.08 | 261 | 0 | 0.364 | 1 | 1 | cs | TRUE
40 | LV_115-18_0_4_line_40 |  | 31 | 37 | 0.27287 | 0.125 | 0.08 | 261 | 0 | 0.364 | 1 | 1 | cs | TRUE
41 | LV_115-18_0_4_line_41 |  | 32 | 38 | 0.028853 | 0.125 | 0.08 | 261 | 0 | 0.364 | 1 | 1 | cs | TRUE
42 | LV_115-18_0_4_line_42 |  | 33 | 34 | 0.010146 | 0.125 | 0.08 | 261 | 0 | 0.364 | 1 | 1 | cs | TRUE
43 | LV_115-18_0_4_line_43 |  | 34 | 35 | 0.030028 | 0.125 | 0.08 | 261 | 0 | 0.364 | 1 | 1 | cs | TRUE
44 | LV_115-18_0_4_line_44 |  | 35 | 39 | 0.015113 | 0.125 | 0.08 | 261 | 0 | 0.364 | 1 | 1 | cs | TRUE
45 | LV_115-18_0_4_line_45 |  | 36 | 40 | 0.011175 | 0.125 | 0.08 | 261 | 0 | 0.364 | 1 | 1 | cs | TRUE
46 | LV_115-18_0_4_line_46 |  | 37 | 41 | 0.045201 | 0.125 | 0.08 | 261 | 0 | 0.364 | 1 | 1 | cs | TRUE
47 | LV_115-18_0_4_line_47 |  | 38 | 44 | 0.007361 | 0.125 | 0.08 | 261 | 0 | 0.364 | 1 | 1 | cs | TRUE
48 | LV_115-18_0_4_line_48 |  | 39 | 111 | 0.027617 | 0.125 | 0.08 | 261 | 0 | 0.364 | 1 | 1 | cs | TRUE
49 | LV_115-18_0_4_line_49 |  | 40 | 120 | 0.013043 | 0.125 | 0.08 | 261 | 0 | 0.364 | 1 | 1 | cs | TRUE
50 | LV_115-18_0_4_line_50 |  | 41 | 81 | 0.015714 | 0.125 | 0.08 | 261 | 0 | 0.364 | 1 | 1 | cs | TRUE
51 | LV_115-18_0_4_line_51 |  | 42 | 43 | 0.061297 | 0.125 | 0.08 | 261 | 0 | 0.364 | 1 | 1 | cs | TRUE
52 | LV_115-18_0_4_line_52 |  | 45 | 80 | 0.015837 | 0.125 | 0.08 | 261 | 0 | 0.364 | 1 | 1 | cs | TRUE
53 | LV_115-18_0_4_line_53 |  | 46 | 47 | 0.012336 | 0.125 | 0.08 | 261 | 0 | 0.364 | 1 | 1 | cs | TRUE
54 | LV_115-18_0_4_line_54 |  | 46 | 48 | 0.0013136 | 0.125 | 0.08 | 261 | 0 | 0.364 | 1 | 1 | cs | TRUE
55 | LV_115-18_0_4_line_55 |  | 47 | 49 | 0.0069828 | 0.125 | 0.08 | 261 | 0 | 0.364 | 1 | 1 | cs | TRUE
56 | LV_115-18_0_4_line_56 |  | 48 | 50 | 0.013927 | 0.125 | 0.08 | 261 | 0 | 0.364 | 1 | 1 | cs | TRUE
57 | LV_115-18_0_4_line_57 |  | 49 | 51 | 0.017309 | 0.125 | 0.08 | 261 | 0 | 0.364 | 1 | 1 | cs | TRUE
58 | LV_115-18_0_4_line_58 |  | 50 | 52 | 0.0059462 | 0.125 | 0.08 | 261 | 0 | 0.364 | 1 | 1 | cs | TRUE
59 | LV_115-18_0_4_line_59 |  | 51 | 53 | 0.0057731 | 0.125 | 0.08 | 261 | 0 | 0.364 | 1 | 1 | cs | TRUE
60 | LV_115-18_0_4_line_60 |  | 52 | 54 | 0.026198 | 0.125 | 0.08 | 261 | 0 | 0.364 | 1 | 1 | cs | TRUE
61 | LV_115-18_0_4_line_61 |  | 53 | 83 | 0.010274 | 0.125 | 0.08 | 261 | 0 | 0.364 | 1 | 1 | cs | TRUE
62 | LV_115-18_0_4_line_62 |  | 53 | 84 | 0.017372 | 0.125 | 0.08 | 261 | 0 | 0.364 | 1 | 1 | cs | TRUE
63 | LV_115-18_0_4_line_63 |  | 55 | 56 | 0.022345 | 0.125 | 0.08 | 261 | 0 | 0.364 | 1 | 1 | cs | TRUE
64 | LV_115-18_0_4_line_64 |  | 55 | 57 | 0.0078795 | 0.125 | 0.08 | 261 | 0 | 0.364 | 1 | 1 | cs | TRUE
65 | LV_115-18_0_4_line_65 |  | 57 | 58 | 0.16023 | 0.125 | 0.08 | 261 | 0 | 0.364 | 1 | 1 | cs | TRUE
66 | LV_115-18_0_4_line_66 |  | 58 | 59 | 0.051123 | 0.125 | 0.08 | 261 | 0 | 0.364 | 1 | 1 | cs | TRUE
67 | LV_115-18_0_4_line_67 |  | 59 | 60 | 0.019048 | 0.125 | 0.08 | 261 | 0 | 0.364 | 1 | 1 | cs | TRUE
68 | LV_115-18_0_4_line_68 |  | 60 | 153 | 0.0060359 | 0.125 | 0.08 | 261 | 0 | 0.364 | 1 | 1 | cs | TRUE
69 | LV_115-18_0_4_line_69 |  | 61 | 62 | 0.067043 | 0.125 | 0.08 | 261 | 0 | 0.364 | 1 | 1 | cs | TRUE
70 | LV_115-18_0_4_line_70 |  | 61 | 63 | 0.022666 | 0.125 | 0.08 | 261 | 0 | 0.364 | 1 | 1 | cs | TRUE
71 | LV_115-18_0_4_line_71 |  | 62 | 64 | 0.0042755 | 0.125 | 0.08 | 261 | 0 | 0.364 | 1 | 1 | cs | TRUE
72 | LV_115-18_0_4_line_72 |  | 63 | 65 | 0.064274 | 0.125 | 0.08 | 261 | 0 | 0.364 | 1 | 1 | cs | TRUE
73 | LV_115-18_0_4_line_73 |  | 63 | 66 | 0.058035 | 0.125 | 0.08 | 261 | 0 | 0.364 | 1 | 1 | cs | TRUE
74 | LV_115-18_0_4_line_74 |  | 64 | 67 | 0.012846 | 0.125 | 0.08 | 261 | 0 | 0.364 | 1 | 1 | cs | TRUE
75 | LV_115-18_0_4_line_75 |  | 65 | 68 | 0.00564 | 0.125 | 0.08 | 261 | 0 | 0.364 | 1 | 1 | cs | TRUE
76 | LV_115-18_0_4_line_76 |  | 66 | 69 | 0.016688 | 0.125 | 0.08 | 261 | 0 | 0.364 | 1 | 1 | cs | TRUE
77 | LV_115-18_0_4_line_77 |  | 67 | 70 | 0.0048982 | 0.125 | 0.08 | 261 | 0 | 0.364 | 1 | 1 | cs | TRUE
78 | LV_115-18_0_4_line_78 |  | 68 | 71 | 0.017098 | 0.125 | 0.08 | 261 | 0 | 0.364 | 1 | 1 | cs | TRUE
79 | LV_115-18_0_4_line_79 |  | 69 | 72 | 0.012332 | 0.125 | 0.08 | 261 | 0 | 0.364 | 1 | 1 | cs | TRUE
80 | LV_115-18_0_4_line_80 |  | 71 | 111 | 0.017342 | 0.125 | 0.08 | 261 | 0 | 0.364 | 1 | 1 | cs | TRUE
81 | LV_115-18_0_4_line_81 |  | 72 | 114 | 0.14421 | 0.125 | 0.08 | 261 | 0 | 0.364 | 1 | 1 | cs | TRUE
82 | LV_115-18_0_4_line_82 |  | 72 | 113 | 0.015026 | 0.125 | 0.08 | 261 | 0 | 0.364 | 1 | 1 | cs | TRUE
83 | LV_115-18_0_4_line_83 |  | 73 | 74 | 0.032787 | 0.125 | 0.08 | 261 | 0 | 0.364 | 1 | 1 | cs | TRUE
84 | LV_115-18_0_4_line_84 |  | 75 | 76 | 0.013498 | 0.125 | 0.08 | 261 | 0 | 0.364 | 1 | 1 | cs | TRUE
85 | LV_115-18_0_4_line_85 |  | 77 | 78 | 0.026756 | 0.125 | 0.08 | 261 | 0 | 0.364 | 1 | 1 | cs | TRUE
86 | LV_115-18_0_4_line_86 |  | 79 | 80 | 0.0029598 | 0.125 | 0.08 | 261 | 0 | 0.364 | 1 | 1 | cs | TRUE
87 | LV_115-18_0_4_line_87 |  | 81 | 82 | 0.068802 | 0.125 | 0.08 | 261 | 0 | 0.364 | 1 | 1 | cs | TRUE
88 | LV_115-18_0_4_line_88 |  | 82 | 148 | 0.09676 | 0.125 | 0.08 | 261 | 0 | 0.364 | 1 | 1 | cs | TRUE
89 | LV_115-18_0_4_line_89 |  | 82 | 141 | 0.099178 | 0.125 | 0.08 | 261 | 0 | 0.364 | 1 | 1 | cs | TRUE
90 | LV_115-18_0_4_line_90 |  | 83 | 85 | 0.012033 | 0.125 | 0.08 | 261 | 0 | 0.364 | 1 | 1 | cs | TRUE
91 | LV_115-18_0_4_line_91 |  | 84 | 86 | 0.00010164 | 0.125 | 0.08 | 261 | 0 | 0.364 | 1 | 1 | cs | TRUE
92 | LV_115-18_0_4_line_92 |  | 85 | 87 | 0.0010571 | 0.125 | 0.08 | 261 | 0 | 0.364 | 1 | 1 | cs | TRUE
93 | LV_115-18_0_4_line_93 |  | 86 | 88 | 0.017844 | 0.125 | 0.08 | 261 | 0 | 0.364 | 1 | 1 | cs | TRUE
94 | LV_115-18_0_4_line_94 |  | 87 | 100 | 0.017473 | 0.125 | 0.08 | 261 | 0 | 0.364 | 1 | 2 | cs | TRUE
95 | LV_115-18_0_4_line_95 |  | 88 | 129 | 0.0013242 | 0.125 | 0.08 | 261 | 0 | 0.364 | 1 | 1 | cs | TRUE
96 | LV_115-18_0_4_line_96 |  | 89 | 90 | 0.018018 | 0.125 | 0.08 | 261 | 0 | 0.364 | 1 | 3 | cs | TRUE
97 | LV_115-18_0_4_line_97 |  | 89 | 91 | 0.00037157 | 0.125 | 0.08 | 261 | 0 | 0.364 | 1 | 3 | cs | TRUE
98 | LV_115-18_0_4_line_98 |  | 90 | 92 | 0.0033821 | 0.125 | 0.08 | 261 | 0 | 0.364 | 1 | 3 | cs | TRUE
99 | LV_115-18_0_4_line_99 |  | 91 | 93 | 0.018019 | 0.125 | 0.08 | 261 | 0 | 0.364 | 1 | 3 | cs | TRUE
100 | LV_115-18_0_4_line_100 |  | 92 | 94 | 0.018395 | 0.125 | 0.08 | 261 | 0 | 0.364 | 1 | 1 | cs | TRUE
101 | LV_115-18_0_4_line_101 |  | 92 | 95 | 0.010416 | 0.125 | 0.08 | 261 | 0 | 0.364 | 1 | 3 | cs | TRUE
102 | LV_115-18_0_4_line_102 |  | 93 | 96 | 0.0020584 | 0.125 | 0.08 | 261 | 0 | 0.364 | 1 | 2 | cs | TRUE
103 | LV_115-18_0_4_line_103 |  | 94 | 97 | 0.0013445 | 0.125 | 0.08 | 261 | 0 | 0.364 | 1 | 1 | cs | TRUE
104 | LV_115-18_0_4_line_104 |  | 95 | 98 | 0.018597 | 0.125 | 0.08 | 261 | 0 | 0.364 | 1 | 3 | cs | TRUE
105 | LV_115-18_0_4_line_105 |  | 96 | 99 | 0.007654 | 0.125 | 0.08 | 261 | 0 | 0.364 | 1 | 1 | cs | TRUE
106 | LV_115-18_0_4_line_106 |  | 97 | 128 | 0.0083236 | 0.125 | 0.08 | 261 | 0 | 0.364 | 1 | 1 | cs | TRUE
107 | LV_115-18_0_4_line_107 |  | 98 | 125 | 0.0041392 | 0.125 | 0.08 | 261 | 0 | 0.364 | 1 | 3 | cs | TRUE
108 | LV_115-18_0_4_line_108 |  | 99 | 112 | 0.0073024 | 0.125 | 0.08 | 261 | 0 | 0.364 | 1 | 1 | cs | TRUE
109 | LV_115-18_0_4_line_109 |  | 100 | 101 | 0.0005152 | 0.125 | 0.08 | 261 | 0 | 0.364 | 1 | 3 | cs | TRUE
110 | LV_115-18_0_4_line_110 |  | 101 | 122 | 0.0034088 | 0.125 | 0.08 | 261 | 0 | 0.364 | 1 | 3 | cs | TRUE
111 | LV_115-18_0_4_line_111 |  | 102 | 103 | 0.018306 | 0.125 | 0.08 | 261 | 0 | 0.364 | 1 | 1 | cs | TRUE
112 | LV_115-18_0_4_line_112 |  | 102 | 104 | 0.015645 | 0.125 | 0.08 | 261 | 0 | 0.364 | 1 | 1 | cs | TRUE
113 | LV_115-18_0_4_line_113 |  | 103 | 105 | 0.0035544 | 0.125 | 0.08 | 261 | 0 | 0.364 | 1 | 1 | cs | TRUE
114 | LV_115-18_0_4_line_114 |  | 104 | 106 | 0.093129 | 0.125 | 0.08 | 261 | 0 | 0.364 | 1 | 1 | cs | TRUE
115 | LV_115-18_0_4_line_115 |  | 105 | 107 | 0.0035544 | 0.125 | 0.08 | 261 | 0 | 0.364 | 1 | 1 | cs | TRUE
116 | LV_115-18_0_4_line_116 |  | 106 | 108 | 0.018352 | 0.125 | 0.08 | 261 | 0 | 0.364 | 1 | 1 | cs | TRUE
117 | LV_115-18_0_4_line_117 |  | 107 | 111 | 0.02523 | 0.125 | 0.08 | 261 | 0 | 0.364 | 1 | 1 | cs | TRUE
118 | LV_115-18_0_4_line_118 |  | 108 | 109 | 0.005462 | 0.125 | 0.08 | 261 | 0 | 0.364 | 1 | 1 | cs | TRUE
119 | LV_115-18_0_4_line_119 |  | 109 | 110 | 0.023666 | 0.125 | 0.08 | 261 | 0 | 0.364 | 1 | 1 | cs | TRUE
120 | LV_115-18_0_4_line_120 |  | 111 | 112 | 0.019732 | 0.125 | 0.08 | 261 | 0 | 0.364 | 1 | 1 | cs | TRUE
121 | LV_115-18_0_4_line_121 |  | 114 | 115 | 0.09664 | 0.125 | 0.08 | 261 | 0 | 0.364 | 1 | 1 | cs | TRUE
122 | LV_115-18_0_4_line_122 |  | 115 | 116 | 0.037718 | 0.125 | 0.08 | 261 | 0 | 0.364 | 1 | 1 | cs | TRUE
123 | LV_115-18_0_4_line_123 |  | 116 | 117 | 0.03222 | 0.125 | 0.08 | 261 | 0 | 0.364 | 1 | 1 | cs | TRUE
124 | LV_115-18_0_4_line_124 |  | 117 | 118 | 0.038149 | 0.125 | 0.08 | 261 | 0 | 0.364 | 1 | 1 | cs | TRUE
125 | LV_115-18_0_4_line_125 |  | 119 | 120 | 0.098066 | 0.125 | 0.08 | 261 | 0 | 0.364 | 1 | 1 | cs | TRUE
126 | LV_115-18_0_4_line_126 |  | 119 | 121 | 0.099679 | 0.125 | 0.08 | 261 | 0 | 0.364 | 1 | 1 | cs | TRUE
127 | LV_115-18_0_4_line_127 |  | 122 | 123 | 0.002398 | 0.125 | 0.08 | 261 | 0 | 0.364 | 1 | 3 | cs | TRUE
128 | LV_115-18_0_4_line_128 |  | 123 | 124 | 0.0060084 | 0.125 | 0.08 | 261 | 0 | 0.364 | 1 | 3 | cs | TRUE
129 | LV_115-18_0_4_line_129 |  | 124 | 125 | 0.0018777 | 0.125 | 0.08 | 261 | 0 | 0.364 | 1 | 3 | cs | TRUE
130 | LV_115-18_0_4_line_130 |  | 125 | 126 | 0.01316 | 0.125 | 0.08 | 261 | 0 | 0.364 | 1 | 3 | cs | TRUE
131 | LV_115-18_0_4_line_131 |  | 126 | 127 | 0.0082145 | 0.125 | 0.08 | 261 | 0 | 0.364 | 1 | 3 | cs | TRUE
132 | LV_115-18_0_4_line_132 |  | 127 | 154 | 0.0080644 | 0.125 | 0.08 | 261 | 0 | 0.364 | 1 | 1 | cs | TRUE
133 | LV_115-18_0_4_line_133 |  | 129 | 130 | 0.00043373 | 0.125 | 0.08 | 261 | 0 | 0.364 | 1 | 1 | cs | TRUE
134 | LV_115-18_0_4_line_134 |  | 130 | 131 | 0.0004378 | 0.125 | 0.08 | 261 | 0 | 0.364 | 1 | 1 | cs | TRUE
135 | LV_115-18_0_4_line_135 |  | 132 | 133 | 0.007105 | 0.125 | 0.08 | 261 | 0 | 0.364 | 1 | 1 | cs | TRUE
136 | LV_115-18_0_4_line_136 |  | 132 | 134 | 0.0044765 | 0.125 | 0.08 | 261 | 0 | 0.364 | 1 | 1 | cs | TRUE
137 | LV_115-18_0_4_line_137 |  | 133 | 135 | 0.017502 | 0.125 | 0.08 | 261 | 0 | 0.364 | 1 | 1 | cs | TRUE
138 | LV_115-18_0_4_line_138 |  | 134 | 136 | 0.0080312 | 0.125 | 0.08 | 261 | 0 | 0.364 | 1 | 1 | cs | TRUE
139 | LV_115-18_0_4_line_139 |  | 135 | 137 | 0.019205 | 0.125 | 0.08 | 261 | 0 | 0.364 | 1 | 1 | cs | TRUE
140 | LV_115-18_0_4_line_140 |  | 136 | 138 | 0.010391 | 0.125 | 0.08 | 261 | 0 | 0.364 | 1 | 1 | cs | TRUE
141 | LV_115-18_0_4_line_141 |  | 138 | 139 | 0.032358 | 0.125 | 0.08 | 261 | 0 | 0.364 | 1 | 1 | cs | TRUE
142 | LV_115-18_0_4_line_142 |  | 139 | 146 | 4.6315e-05 | 0.125 | 0.08 | 261 | 0 | 0.364 | 1 | 1 | cs | TRUE
143 | LV_115-18_0_4_line_143 |  | 140 | 141 | 0.009273 | 0.125 | 0.08 | 261 | 0 | 0.364 | 1 | 1 | cs | TRUE
144 | LV_115-18_0_4_line_144 |  | 140 | 142 | 0.037804 | 0.125 | 0.08 | 261 | 0 | 0.364 | 1 | 1 | cs | TRUE
145 | LV_115-18_0_4_line_145 |  | 141 | 143 | 0.024811 | 0.125 | 0.08 | 261 | 0 | 0.364 | 1 | 1 | cs | TRUE
146 | LV_115-18_0_4_line_146 |  | 142 | 144 | 0.02949 | 0.125 | 0.08 | 261 | 0 | 0.364 | 1 | 1 | cs | TRUE
147 | LV_115-18_0_4_line_147 |  | 144 | 149 | 0.0092207 | 0.125 | 0.08 | 261 | 0 | 0.364 | 1 | 1 | cs | TRUE
148 | LV_115-18_0_4_line_148 |  | 145 | 146 | 0.060355 | 0.125 | 0.08 | 261 | 0 | 0.364 | 1 | 1 | cs | TRUE
149 | LV_115-18_0_4_line_149 |  | 145 | 147 | 0.02184 | 0.125 | 0.08 | 261 | 0 | 0.364 | 1 | 1 | cs | TRUE
150 | LV_115-18_0_4_line_150 |  | 147 | 150 | 0.091773 | 0.125 | 0.08 | 261 | 0 | 0.364 | 1 | 1 | cs | TRUE
151 | LV_115-18_0_4_line_151 |  | 148 | 151 | 0.0013704 | 0.125 | 0.08 | 261 | 0 | 0.364 | 1 | 1 | cs | TRUE
152 | LV_115-18_0_4_line_152 |  | 149 | 152 | 0.0064776 | 0.125 | 0.08 | 261 | 0 | 0.364 | 1 | 1 | cs | TRUE
153 | LV_115-18_0_4_line_153 |  | 150 | 152 | 0.02328 | 0.125 | 0.08 | 261 | 0 | 0.364 | 1 | 1 | cs | TRUE

## trafo
| name | std_type | hv_bus | lv_bus | sn_mva | vn_hv_kv | vn_lv_kv | vk_percent | vkr_percent | pfe_kw | i0_percent | shift_degree | tap_side | tap_neutral | tap_min | tap_max | tap_step_percent | tap_step_degree | tap_pos | tap_phase_shifter | parallel | df | in_service
0 | LV_115-18_0_4_trafo_339 | 0.63 MVA 20/0.4 kV | 155 | 127 | 0.63 | 20 | 0.4 | 6 | 1.206 | 1.65 | 0.2619 | 150 | hv | 0 | -2 | 2 | 2.5 | 0 | 0 | FALSE | 1 | 1 | TRUE

## line_geodata
| x0 | y0 | x1 | y1 | x2 | y2 | x3 | y3 | x4 | y4 | x5 | y5 | x6 | y6 | x7 | y7 | x8 | y8 | x9 | y9 | x10 | y10 | x11 | y11 | x12 | y12 | x13 | y13
0 | 2701638.6391 | 1239384.1578 | 2701644.5129 | 1239395.8673 | 2701650.9186 | 1239410.9662 | 2701651.7942 | 1239415.5034
1 | 2701659.1495 | 1239526.6065 | 2701659.2775 | 1239493.0831 | 2701658.2346 | 1239460.7962 | 2701656.7061 | 1239440.9549 | 2701651.7942 | 1239415.5034
2 | 2701638.6391 | 1239384.1578 | 2701645.8966 | 1239380.8907
3 | 2701637.1533 | 1239381.2524 | 2701638.6391 | 1239384.1578
4 | 2701651.9127 | 1239614.7721 | 2701654.8981 | 1239585.3341 | 2701656.5999 | 1239568.5726 | 2701659.1495 | 1239526.6065
5 | 2701645.8966 | 1239380.8907 | 2701650.0194 | 1239379.0236
6 | 2701645.8966 | 1239380.8907 | 2701645.9588 | 1239378.1452 | 2701645.992 | 1239377.0894 | 2701645.9235 | 1239375.7872 | 2701645.7692 | 1239374.6393 | 2701645.5449 | 1239373.6013 | 2701645.2436 | 1239372.6399 | 2701644.8817 | 1239371.6885 | 2701644.3033 | 1239370.5666 | 2701643.3588 | 1239369.1827 | 2701642.0418 | 1239367.4589 | 2701639.6893 | 1239364.3607 | 2701626.8152 | 1239347.5275 | 2701623.1258 | 1239342.9562
7 | 2701637.1533 | 1239381.2524 | 2701633.3603 | 1239383.6449 | 2701624.2697 | 1239390.1498 | 2701620.1748 | 1239393.4143
8 | 2701637.1533 | 1239381.2524 | 2701634.6685 | 1239376.6063 | 2701631.6655 | 1239371.7401 | 2701622.1599 | 1239357.8668 | 2701617.1315 | 1239350.6753 | 2701612.7016 | 1239344.7617 | 2701609.5734 | 1239341.0164
9 | 2701651.9127 | 1239614.7721 | 2701640.5912 | 1239613.7553 | 2701623.1444 | 1239594.9756 | 2701603.6962 | 1239612.3987
10 | 2701609.5734 | 1239341.0164 | 2701607.4353 | 1239338.9085
11 | 2701607.4353 | 1239338.9085 | 2701606.2333 | 1239337.7234 | 2701602.4744 | 1239334.1452 | 2701596.938 | 1239329.2357 | 2701591.336 | 1239324.6141 | 2701586.8611 | 1239321.3029
12 | 2701666.3544 | 1239370.5552 | 2701663.6133 | 1239372.4764 | 2701660.8935 | 1239374.0422 | 2701656.6613 | 1239376.0157 | 2701650.0194 | 1239379.0236
13 | 2701623.1258 | 1239342.9562 | 2701617.4966 | 1239335.9815 | 2701616.069 | 1239334.5337 | 2701614.1903 | 1239332.9226 | 2701611.1577 | 1239330.6689 | 2701605.8026 | 1239326.652 | 2701603.5284 | 1239324.7228 | 2701600.6009 | 1239322.0706 | 2701600.1765 | 1239321.7008
14 | 2701612.8247 | 1239400.3597 | 2701613.7713 | 1239399.3549 | 2701619.1083 | 1239394.2646 | 2701620.1748 | 1239393.4143
15 | 2701666.3544 | 1239370.5552 | 2701669.6901 | 1239367.9215 | 2701672.6608 | 1239364.9589 | 2701678.9681 | 1239358.8983
16 | 2701666.3544 | 1239370.5552 | 2701674.6953 | 1239377.138
17 | 2701612.8247 | 1239400.3597 | 2701608.771 | 1239404.6623 | 2701608.2803 | 1239405.2533
18 | 2701754.4141 | 1239278.5236 | 2701756.2368 | 1239276.6121
19 | 2701754.4141 | 1239278.5236 | 2701753.4097 | 1239279.577 | 2701746.1691 | 1239287.1476 | 2701740.9554 | 1239292.9738 | 2701739.4788 | 1239294.6243
20 | 2701763.6245 | 1239269.7334 | 2701759.6374 | 1239273.29 | 2701756.2368 | 1239276.6121
21 | 2701727.3866 | 1239308.141 | 2701739.4788 | 1239294.6243
22 | 2701763.6245 | 1239269.7334 | 2701765.9356 | 1239267.8266
23 | 2701763.6245 | 1239269.7334 | 2701783.4334 | 1239292.8461
24 | 2701709.2692 | 1239328.0382 | 2701717.8333 | 1239318.8196 | 2701727.3866 | 1239308.141
25 | 2701765.9356 | 1239267.8266 | 2701768.6812 | 1239265.5613 | 2701770.0816 | 1239264.5522
26 | 2701783.4334 | 1239292.8461 | 2701788.5675 | 1239298.7163
27 | 2701783.4334 | 1239292.8461 | 2701773.5956 | 1239303.5036
28 | 2701705.6099 | 1239331.9764 | 2701706.1806 | 1239331.3629 | 2701709.2692 | 1239328.0382
29 | 2701770.0816 | 1239264.5522 | 2701772.3703 | 1239262.903
30 | 2701788.5675 | 1239298.7163 | 2701801.0956 | 1239288.7178
31 | 2701868.6911 | 1239379.4519 | 2701851.6997 | 1239363.2259 | 2701830.9052 | 1239342.9093 | 2701810.4351 | 1239322.198 | 2701804.4064 | 1239315.5674 | 2701799.3128 | 1239310.4206 | 2701788.5675 | 1239298.7163
32 | 2701773.5956 | 1239303.5036 | 2701771.664 | 1239305.5961
33 | 2701705.6099 | 1239331.9764 | 2701696.2852 | 1239342.0015 | 2701693.5688 | 1239344.6904 | 2701692.4488 | 1239345.7998
34 | 2702027.9309 | 1239332.5389 | 2702024.64 | 1239331.237 | 2702018.6222 | 1239323.1051 | 2702015.8157 | 1239311.2256 | 2702015.2637 | 1239301.531 | 2702016.0556 | 1239289.7912 | 2702017.5118 | 1239278.1247
35 | 2701997.7652 | 1239235.1575 | 2701998.3875 | 1239237.6812 | 2701999.2088 | 1239240.9534 | 2702000.8439 | 1239244.4063 | 2702015.565 | 1239265.0861 | 2702018.1261 | 1239273.203 | 2702017.5118 | 1239278.1247
36 | 2702027.9309 | 1239332.5389 | 2702036.8227 | 1239360.502
37 | 2701995.2043 | 1239237.5931 | 2701997.7652 | 1239235.1575
38 | 2701997.7652 | 1239235.1575 | 2702012.9974 | 1239218.6288 | 2702019.13 | 1239212.1069
39 | 2702036.8227 | 1239360.502 | 2702050.2603 | 1239357.6974 | 2702063.7154 | 1239353.8813 | 2702081.5554 | 1239342.1421
40 | 2702104.4336 | 1239623.4762 | 2702095.6438 | 1239609.4143 | 2702091.0955 | 1239595.4699 | 2702087.4705 | 1239576.2262 | 2702065.3975 | 1239451.785 | 2702058.5455 | 1239429.2723 | 2702041.8359 | 1239376.0222 | 2702036.8227 | 1239360.502
41 | 2701995.2043 | 1239237.5931 | 2701991.0927 | 1239233.4193 | 2701980.6141 | 1239219.8512 | 2701976.7467 | 1239215.4614
42 | 2702027.6461 | 1239207.0049 | 2702021.6509 | 1239209.426 | 2702019.13 | 1239212.1069
43 | 2702027.6461 | 1239207.0049 | 2702024.2353 | 1239195.0705 | 2702020.9716 | 1239186.8971 | 2702019.4454 | 1239183.2681 | 2702017.1104 | 1239178.9855
44 | 2702017.1104 | 1239178.9855 | 2702009.876 | 1239165.7166
45 | 2702081.5554 | 1239342.1421 | 2702085.8811 | 1239339.2956 | 2702090.5406 | 1239335.5206
46 | 2702104.4336 | 1239623.4762 | 2702089.8284 | 1239626.9055 | 2702059.924 | 1239631.1085
47 | 2701971.8807 | 1239209.9381 | 2701976.7467 | 1239215.4614
48 | 2701995.1678 | 1239142.4533 | 2701998.2569 | 1239146.2648 | 2702000.4849 | 1239149.1163 | 2702002.5956 | 1239152.1883 | 2702004.5855 | 1239155.6918 | 2702007.2789 | 1239160.9532 | 2702009.876 | 1239165.7166
49 | 2702090.5406 | 1239335.5206 | 2702100.6752 | 1239327.3096
50 | 2702044.363 | 1239633.2955 | 2702059.924 | 1239631.1085
51 | 2701868.6911 | 1239379.4519 | 2701893.0014 | 1239400.2961 | 2701897.8561 | 1239398.6337 | 2701915.1233 | 1239381.617
52 | 2701692.4488 | 1239345.7998 | 2701687.5434 | 1239350.6584 | 2701681.1024 | 1239356.8476
53 | 2701822.6792 | 1239230.7319 | 2701821.0271 | 1239231.744 | 2701812.2451 | 1239237.3118
54 | 2701811.1356 | 1239238.0152 | 2701812.2451 | 1239237.3118
55 | 2701828.6335 | 1239227.0841 | 2701822.6792 | 1239230.7319
56 | 2701811.1356 | 1239238.0152 | 2701799.3732 | 1239245.4726
57 | 2701843.3963 | 1239218.0465 | 2701831.1263 | 1239225.5569 | 2701828.6335 | 1239227.0841
58 | 2701794.3513 | 1239248.6565 | 2701799.3732 | 1239245.4726
59 | 2701848.3202 | 1239215.0326 | 2701843.3963 | 1239218.0465
60 | 2701794.3513 | 1239248.6565 | 2701794.1827 | 1239248.7634 | 2701779.9118 | 1239257.8034 | 2701774.3032 | 1239261.5101 | 2701772.3703 | 1239262.903
61 | 2701848.3202 | 1239215.0326 | 2701857.0737 | 1239209.6536
62 | 2701848.3202 | 1239215.0326 | 2701836.741 | 1239202.0822
63 | 2701608.2803 | 1239405.2533 | 2701594.0077 | 1239422.4458
64 | 2701588.9747 | 1239428.5084 | 2701594.0077 | 1239422.4458
65 | 2701588.9747 | 1239428.5084 | 2701505.2706 | 1239537.4378 | 2701491.446 | 1239555.6337
66 | 2701460.5185 | 1239596.3401 | 2701491.446 | 1239555.6337
67 | 2701460.5185 | 1239596.3401 | 2701447.9539 | 1239582.0239
68 | 2701443.9724 | 1239577.4875 | 2701447.9539 | 1239582.0239
69 | 2702166.0587 | 1239129.9422 | 2702162.4873 | 1239132.4218 | 2702157.1171 | 1239132.3738 | 2702145.505 | 1239126.2138 | 2702106.0204 | 1239106.3946
70 | 2702086.791 | 1239094.7024 | 2702092.1938 | 1239099.4544 | 2702106.0204 | 1239106.3946
71 | 2702166.0587 | 1239129.9422 | 2702169.5707 | 1239127.5038
72 | 2702086.791 | 1239094.7024 | 2702083.5107 | 1239098.0485 | 2702073.9259 | 1239105.9676 | 2702068.8313 | 1239109.6828 | 2702063.1776 | 1239113.3551 | 2702058.2641 | 1239116.2173 | 2702053.3316 | 1239118.8679 | 2702048.2234 | 1239121.1708 | 2702042.1365 | 1239123.6458 | 2702032.0204 | 1239126.9683
73 | 2702086.791 | 1239094.7024 | 2702123.7975 | 1239060.0567 | 2702128.9662 | 1239054.8424
74 | 2702169.5707 | 1239127.5038 | 2702175.7866 | 1239123.188 | 2702176.9947 | 1239118.0493
75 | 2702026.662 | 1239128.7283 | 2702032.0204 | 1239126.9683
76 | 2702128.9662 | 1239054.8424 | 2702140.7142 | 1239042.9908
77 | 2702174.9993 | 1239113.576 | 2702176.9947 | 1239118.0493 | 2702176.9947 | 1239118.0493
78 | 2702026.662 | 1239128.7283 | 2702012.927 | 1239133.8406 | 2702010.6807 | 1239134.7989
79 | 2702149.3958 | 1239034.2328 | 2702140.7142 | 1239042.9908
80 | 2701995.1678 | 1239142.4533 | 2701998.9848 | 1239140.0058 | 2702001.7015 | 1239138.6292 | 2702010.6807 | 1239134.7989
81 | 2702149.3958 | 1239034.2328 | 2702153.0975 | 1239030.1378 | 2702164.3347 | 1239013.2627 | 2702166.5191 | 1239009.4195 | 2702182.4014 | 1238983.751 | 2702188.4097 | 1238976.1931 | 2702197.0366 | 1238966.8121 | 2702204.0512 | 1238961.8847 | 2702212.5842 | 1238958.3955 | 2702221.7549 | 1238956.5408 | 2702238.335 | 1238955.3809 | 2702245.4578 | 1238955.1478 | 2702253.2137 | 1238955.0591 | 2702255.9743 | 1238955.0955
82 | 2702149.3958 | 1239034.2328 | 2702159.1552 | 1239045.6585
83 | 2701771.664 | 1239305.5961 | 2701749.425 | 1239329.6879
84 | 2701811.6457 | 1239280.2979 | 2701801.0956 | 1239288.7178
85 | 2701674.6953 | 1239377.138 | 2701674.9525 | 1239377.341 | 2701678.6791 | 1239379.7066 | 2701682.4312 | 1239381.4722 | 2701686.8659 | 1239383.1272 | 2701691.2829 | 1239384.4927 | 2701696.3494 | 1239385.925 | 2701699.5053 | 1239386.6825
86 | 2701681.1024 | 1239356.8476 | 2701678.9681 | 1239358.8983
87 | 2702046.2596 | 1239702.0251 | 2702045.0868 | 1239651.4663 | 2702045.2581 | 1239641.5061 | 2702044.363 | 1239633.2955
88 | 2702046.2596 | 1239702.0251 | 2702027.7677 | 1239704.954 | 2701989.7242 | 1239706.4571 | 2701980.923 | 1239708.4519 | 2701969.8621 | 1239714.7334 | 2701963.6567 | 1239721.4987 | 2701957.1479 | 1239727.7723
89 | 2702046.2596 | 1239702.0251 | 2702044.5166 | 1239733.875 | 2702045.7012 | 1239741.9683 | 2702048.3932 | 1239747.73 | 2702054.78 | 1239755.4902 | 2702088.587 | 1239781.7025
90 | 2701867.2881 | 1239203.2926 | 2701862.4032 | 1239206.3787 | 2701857.0737 | 1239209.6536
91 | 2701836.741 | 1239202.0822 | 2701836.6733 | 1239202.0064
92 | 2701867.2881 | 1239203.2926 | 2701868.1818 | 1239202.728
93 | 2701836.6733 | 1239202.0064 | 2701824.7794 | 1239188.7041
94 | 2701868.1818 | 1239202.728 | 2701869.2403 | 1239202.0594 | 2701875.6306 | 1239197.7657 | 2701882.5442 | 1239192.9584 | 2701882.6287 | 1239192.9027
95 | 2701823.8968 | 1239187.717 | 2701824.7794 | 1239188.7041
96 | 2701945.4283 | 1239165.5951 | 2701928.2612 | 1239171.0669
97 | 2701945.7823 | 1239165.4823 | 2701945.4283 | 1239165.5951
98 | 2701925.0388 | 1239172.094 | 2701928.2612 | 1239171.0669
99 | 2701945.7823 | 1239165.4823 | 2701960.2266 | 1239160.8784 | 2701962.9087 | 1239159.8902
100 | 2701925.0388 | 1239172.094 | 2701929.5523 | 1239189.9271
101 | 2701925.0388 | 1239172.094 | 2701915.4286 | 1239176.112
102 | 2701964.8401 | 1239159.1785 | 2701964.8401 | 1239159.1785 | 2701962.9087 | 1239159.8902
103 | 2701929.5523 | 1239189.9271 | 2701929.8822 | 1239191.2304
104 | 2701898.3551 | 1239183.4793 | 2701898.4198 | 1239183.4458 | 2701904.8317 | 1239180.5425 | 2701915.4286 | 1239176.112
105 | 2701971.8386 | 1239156.0816 | 2701969.3518 | 1239157.2434 | 2701964.8401 | 1239159.1785
106 | 2701931.9245 | 1239199.2996 | 2701929.8822 | 1239191.2304
107 | 2701894.6797 | 1239185.3831 | 2701898.3551 | 1239183.4793
108 | 2701978.3229 | 1239152.7296 | 2701978.0429 | 1239152.9005 | 2701973.8055 | 1239155.1627 | 2701971.8386 | 1239156.0816
109 | 2701882.6287 | 1239192.9027 | 2701883.0588 | 1239192.619
110 | 2701883.0588 | 1239192.619 | 2701885.9044 | 1239190.7422
111 | 2701973.208 | 1239118.7371 | 2701970.4245 | 1239115.9526 | 2701960.4027 | 1239105.6551
112 | 2701949.4912 | 1239094.4434 | 2701960.4027 | 1239105.6551
113 | 2701973.208 | 1239118.7371 | 2701975.7209 | 1239121.2508
114 | 2701949.4912 | 1239094.4434 | 2701949.4224 | 1239090.9618 | 2701949.1399 | 1239089.7894 | 2701948.506 | 1239088.8222 | 2701886.0811 | 1239027.8165
115 | 2701978.2338 | 1239123.7646 | 2701975.7209 | 1239121.2508
116 | 2701875.1788 | 1239013.4619 | 2701876.4339 | 1239017.0306 | 2701877.3924 | 1239018.9262 | 2701878.9109 | 1239020.8093 | 2701886.0811 | 1239027.8165
117 | 2701995.1678 | 1239142.4533 | 2701982.956 | 1239128.4884 | 2701978.2338 | 1239123.7646
118 | 2701872.0681 | 1239017.9564 | 2701875.1788 | 1239013.4619
119 | 2701872.0681 | 1239017.9564 | 2701870.6167 | 1239020.9782 | 2701866.7866 | 1239030.7978 | 2701864.6573 | 1239034.5308 | 2701861.3369 | 1239038.8859
120 | 2701995.1678 | 1239142.4533 | 2701978.3229 | 1239152.7296
121 | 2702255.9743 | 1238955.0955 | 2702286.1008 | 1238957.1715 | 2702301.6498 | 1238958.3403 | 2702310.7015 | 1238958.563 | 2702318.8835 | 1238958.326 | 2702327.7445 | 1238957.7561 | 2702334.9925 | 1238956.8469 | 2702343.0088 | 1238955.6953 | 2702352.2096 | 1238954.1674
122 | 2702389.8172 | 1238952.2261 | 2702382.2061 | 1238952.0571 | 2702373.2009 | 1238952.2131 | 2702364.5461 | 1238952.6642 | 2702355.4437 | 1238953.6303 | 2702352.2096 | 1238954.1674
123 | 2702421.9997 | 1238953.7668 | 2702391.1826 | 1238952.2564 | 2702389.8172 | 1238952.2261
124 | 2702421.9997 | 1238953.7668 | 2702422.4018 | 1238959.4003 | 2702436.637 | 1238988.6182
125 | 2702174.0488 | 1239262.331 | 2702139.6286 | 1239294.4412 | 2702122.2698 | 1239310.1324 | 2702108.1902 | 1239321.221 | 2702100.6752 | 1239327.3096
126 | 2702174.0488 | 1239262.331 | 2702174.5683 | 1239257.2027 | 2702170.8244 | 1239252.7683 | 2702148.9219 | 1239234.9 | 2702142.6345 | 1239226.6078 | 2702140.8785 | 1239220.0726 | 2702142.8601 | 1239213.5016 | 2702169.553 | 1239188.728
127 | 2701887.9199 | 1239189.4433 | 2701887.1122 | 1239189.9456 | 2701885.9044 | 1239190.7422
128 | 2701887.9199 | 1239189.4433 | 2701890.7137 | 1239187.7057 | 2701893.0594 | 1239186.332
129 | 2701894.6797 | 1239185.3831 | 2701893.0594 | 1239186.332
130 | 2701894.6797 | 1239185.3831 | 2701900.612 | 1239197.1304
131 | 2701904.3149 | 1239204.463 | 2701904.3149 | 1239204.463 | 2701900.612 | 1239197.1304
132 | 2701904.3149 | 1239204.463 | 2701912.3609 | 1239205.0076
133 | 2701823.8968 | 1239187.717 | 2701823.6077 | 1239187.3936
134 | 2701823.6077 | 1239187.3936 | 2701823.3159 | 1239187.0673
135 | 2702349.634 | 1239680.2181 | 2702355.573 | 1239676.3182
136 | 2702349.634 | 1239680.2181 | 2702345.8921 | 1239682.6751
137 | 2702370.2028 | 1239666.7117 | 2702355.573 | 1239676.3182
138 | 2702345.8921 | 1239682.6751 | 2702343.8741 | 1239684.0003 | 2702338.9042 | 1239686.6177
139 | 2702370.2028 | 1239666.7117 | 2702375.7861 | 1239663.0455 | 2702386.4655 | 1239656.5002
140 | 2702329.7104 | 1239691.4596 | 2702338.9042 | 1239686.6177
141 | 2702299.2086 | 1239702.2109 | 2702314.7137 | 1239697.1745 | 2702322.3026 | 1239694.4254 | 2702329.0726 | 1239691.7956 | 2702329.7104 | 1239691.4596
142 | 2702299.2086 | 1239702.2109 | 2702299.1645 | 1239702.2252
143 | 2702088.587 | 1239781.7025 | 2702095.427 | 1239787.9637
144 | 2702114.3987 | 1239819.7644 | 2702110.5023 | 1239807.5102 | 2702106.0422 | 1239799.0048 | 2702100.4721 | 1239792.5818 | 2702095.427 | 1239787.9637
145 | 2702088.587 | 1239781.7025 | 2702065.5603 | 1239790.9419
146 | 2702114.3987 | 1239819.7644 | 2702118.5816 | 1239821.0817 | 2702135.0935 | 1239818.9085 | 2702143.2485 | 1239816.6954
147 | 2702151.7283 | 1239813.4571 | 2702149.9659 | 1239814.8724 | 2702143.2485 | 1239816.6954
148 | 2702241.9227 | 1239721.3502 | 2702266.5702 | 1239712.8126 | 2702299.1645 | 1239702.2252
149 | 2702249.6428 | 1239741.7099 | 2702247.3536 | 1239733.2084 | 2702241.9227 | 1239721.3502
150 | 2702249.6428 | 1239741.7099 | 2702236.073 | 1239751.3502 | 2702205.5882 | 1239771.185 | 2702190.9187 | 1239781.4404 | 2702176.0574 | 1239793.1714 | 2702174.6067 | 1239794.4378
151 | 2701956.1613 | 1239728.7233 | 2701957.1479 | 1239727.7723
152 | 2702156.779 | 1239809.4012 | 2702151.7283 | 1239813.4571
153 | 2702156.779 | 1239809.4012 | 2702165.3522 | 1239802.5166 | 2702174.6067 | 1239794.4378

## bus_geodata
| x | y | coords
0 | 2701651.7942 | 1239415.5034
1 | 2701638.6391 | 1239384.1578
2 | 2701659.1495 | 1239526.6065
3 | 2701645.8966 | 1239380.8907
4 | 2701637.1533 | 1239381.2524
5 | 2701651.9127 | 1239614.7721
6 | 2701609.5734 | 1239341.0164
7 | 2701607.4353 | 1239338.9085
8 | 2701650.0194 | 1239379.0236
9 | 2701623.1258 | 1239342.9562
10 | 2701620.1748 | 1239393.4143
11 | 2701603.6962 | 1239612.3987
12 | 2701586.8611 | 1239321.3029
13 | 2701666.3544 | 1239370.5552
14 | 2701600.1765 | 1239321.7008
15 | 2701612.8247 | 1239400.3597
16 | 2701754.4141 | 1239278.5236
17 | 2701756.2368 | 1239276.612
18 | 2701739.4788 | 1239294.6243
19 | 2701763.6245 | 1239269.7334
20 | 2701727.3866 | 1239308.141
21 | 2701765.9356 | 1239267.8266
22 | 2701783.4334 | 1239292.8461
23 | 2701709.2692 | 1239328.0382
24 | 2701770.0816 | 1239264.5522
25 | 2701788.5675 | 1239298.7164
26 | 2701773.5956 | 1239303.5036
27 | 2701705.6099 | 1239331.9765
28 | 2702017.5118 | 1239278.1247
29 | 2702027.9309 | 1239332.5389
30 | 2701997.7652 | 1239235.1575
31 | 2702036.8227 | 1239360.502
32 | 2701995.2043 | 1239237.5931
33 | 2702019.13 | 1239212.1069
34 | 2702027.6461 | 1239207.0049
35 | 2702017.1104 | 1239178.9855
36 | 2702081.5554 | 1239342.1421
37 | 2702104.4336 | 1239623.4762
38 | 2701976.7467 | 1239215.4614
39 | 2702009.876 | 1239165.7166
40 | 2702090.5406 | 1239335.5206
41 | 2702059.924 | 1239631.1085
42 | 2701868.6911 | 1239379.4519
43 | 2701915.1233 | 1239381.617
44 | 2701971.8807 | 1239209.9381
45 | 2701692.4488 | 1239345.7998
46 | 2701812.2451 | 1239237.3118
47 | 2701822.6792 | 1239230.7319
48 | 2701811.1356 | 1239238.0152
49 | 2701828.6335 | 1239227.0841
50 | 2701799.3732 | 1239245.4726
51 | 2701843.3963 | 1239218.0465
52 | 2701794.3513 | 1239248.6565
53 | 2701848.3202 | 1239215.0326
54 | 2701772.3703 | 1239262.903
55 | 2701594.0077 | 1239422.4458
56 | 2701608.2803 | 1239405.2533
57 | 2701588.9747 | 1239428.5084
58 | 2701491.446 | 1239555.6337
59 | 2701460.5185 | 1239596.3401
60 | 2701447.9539 | 1239582.0239
61 | 2702106.0204 | 1239106.3946
62 | 2702166.0587 | 1239129.9422
63 | 2702086.791 | 1239094.7024
64 | 2702169.5707 | 1239127.5038
65 | 2702032.0204 | 1239126.9683
66 | 2702128.9662 | 1239054.8424
67 | 2702176.9947 | 1239118.0493
68 | 2702026.662 | 1239128.7283
69 | 2702140.7142 | 1239042.9908
70 | 2702174.9993 | 1239113.576
71 | 2702010.6807 | 1239134.7989
72 | 2702149.3958 | 1239034.2328
73 | 2701771.664 | 1239305.5961
74 | 2701749.425 | 1239329.6879
75 | 2701801.0956 | 1239288.7178
76 | 2701811.6457 | 1239280.2979
77 | 2701674.6953 | 1239377.138
78 | 2701699.5053 | 1239386.6825
79 | 2701678.9681 | 1239358.8983
80 | 2701681.1024 | 1239356.8476
81 | 2702044.363 | 1239633.2955
82 | 2702046.2596 | 1239702.0251
83 | 2701857.0737 | 1239209.6536
84 | 2701836.741 | 1239202.0822
85 | 2701867.2881 | 1239203.2926
86 | 2701836.6733 | 1239202.0064
87 | 2701868.1818 | 1239202.728
88 | 2701824.7794 | 1239188.7041
89 | 2701945.4283 | 1239165.5951
90 | 2701928.2612 | 1239171.0669
91 | 2701945.7823 | 1239165.4823
92 | 2701925.0388 | 1239172.094
93 | 2701962.9087 | 1239159.8902
94 | 2701929.5523 | 1239189.9271
95 | 2701915.4286 | 1239176.112
96 | 2701964.8401 | 1239159.1785
97 | 2701929.8822 | 1239191.2304
98 | 2701898.3551 | 1239183.4793
99 | 2701971.8386 | 1239156.0816
100 | 2701882.6287 | 1239192.9027
101 | 2701883.0588 | 1239192.619
102 | 2701960.4027 | 1239105.6551
103 | 2701973.208 | 1239118.7371
104 | 2701949.4912 | 1239094.4434
105 | 2701975.7209 | 1239121.2508
106 | 2701886.0811 | 1239027.8165
107 | 2701978.2338 | 1239123.7646
108 | 2701875.1788 | 1239013.4619
109 | 2701872.0681 | 1239017.9564
110 | 2701861.3369 | 1239038.8859
111 | 2701995.1678 | 1239142.4533
112 | 2701978.3229 | 1239152.7296
113 | 2702159.1552 | 1239045.6585
114 | 2702255.9743 | 1238955.0955
115 | 2702352.2096 | 1238954.1674
116 | 2702389.8172 | 1238952.2261
117 | 2702421.9997 | 1238953.7668
118 | 2702436.637 | 1238988.6182
119 | 2702174.0488 | 1239262.331
120 | 2702100.6752 | 1239327.3096
121 | 2702169.553 | 1239188.728
122 | 2701885.9044 | 1239190.7422
123 | 2701887.9199 | 1239189.4433
124 | 2701893.0594 | 1239186.332
125 | 2701894.6797 | 1239185.3831
126 | 2701900.612 | 1239197.1304
127 | 2701904.3149 | 1239204.463
128 | 2701931.9245 | 1239199.2996
129 | 2701823.8968 | 1239187.717
130 | 2701823.6077 | 1239187.3936
131 | 2701823.3159 | 1239187.0673
132 | 2702349.634 | 1239680.2181
133 | 2702355.573 | 1239676.3182
134 | 2702345.8921 | 1239682.6751
135 | 2702370.2028 | 1239666.7117
136 | 2702338.9042 | 1239686.6177
137 | 2702386.4655 | 1239656.5002
138 | 2702329.7104 | 1239691.4596
139 | 2702299.2086 | 1239702.2109
140 | 2702095.427 | 1239787.9637
141 | 2702088.587 | 1239781.7025
142 | 2702114.3987 | 1239819.7644
143 | 2702065.5603 | 1239790.9419
144 | 2702143.2485 | 1239816.6954
145 | 2702241.9227 | 1239721.3502
146 | 2702299.1645 | 1239702.2252
147 | 2702249.6428 | 1239741.7099
148 | 2701957.1479 | 1239727.7723
149 | 2702151.7283 | 1239813.4571
150 | 2702174.6067 | 1239794.4378
151 | 2701956.1613 | 1239728.7233
152 | 2702156.779 | 1239809.4012
153 | 2701443.9724 | 1239577.4875
154 | 2701912.3609 | 1239205.0076
155 | 2701919.2835 | 1239205.4762

## line_std_types
| c_nf_per_km | r_ohm_per_km | x_ohm_per_km | max_i_ka | type | q_mm2 | alpha | voltage_rating
NAYY 4x50 SE | 210 | 0.642 | 0.083 | 0.142 | cs | 50 | 0.00403 | LV
NAYY 4x120 SE | 264 | 0.225 | 0.08 | 0.242 | cs | 120 | 0.00403 | LV
NAYY 4x150 SE | 261 | 0.208 | 0.08 | 0.27 | cs | 150 | 0.00403 | LV
NA2XS2Y 1x95 RM/25 12/20 kV | 216 | 0.313 | 0.132 | 0.252 | cs | 95 | 0.00403 | MV
NA2XS2Y 1x185 RM/25 12/20 kV | 273 | 0.161 | 0.117 | 0.362 | cs | 185 | 0.00403 | MV
NA2XS2Y 1x240 RM/25 12/20 kV | 304 | 0.122 | 0.112 | 0.421 | cs | 240 | 0.00403 | MV
NA2XS2Y 1x95 RM/25 6/10 kV | 315 | 0.313 | 0.123 | 0.249 | cs | 95 | 0.00403 | MV
NA2XS2Y 1x185 RM/25 6/10 kV | 406 | 0.161 | 0.11 | 0.358 | cs | 185 | 0.00403 | MV
NA2XS2Y 1x240 RM/25 6/10 kV | 456 | 0.122 | 0.105 | 0.416 | cs | 240 | 0.00403 | MV
NA2XS2Y 1x150 RM/25 12/20 kV | 250 | 0.206 | 0.116 | 0.319 | cs | 150 | 0.00403 | MV
NA2XS2Y 1x120 RM/25 12/20 kV | 230 | 0.253 | 0.119 | 0.283 | cs | 120 | 0.00403 | MV
NA2XS2Y 1x70 RM/25 12/20 kV | 190 | 0.443 | 0.132 | 0.22 | cs | 70 | 0.00403 | MV
NA2XS2Y 1x150 RM/25 6/10 kV | 360 | 0.206 | 0.11 | 0.315 | cs | 150 | 0.00403 | MV
NA2XS2Y 1x120 RM/25 6/10 kV | 340 | 0.253 | 0.113 | 0.28 | cs | 120 | 0.00403 | MV
NA2XS2Y 1x70 RM/25 6/10 kV | 280 | 0.443 | 0.123 | 0.217 | cs | 70 | 0.00403 | MV
N2XS(FL)2Y 1x120 RM/35 64/110 kV | 112 | 0.153 | 0.166 | 0.366 | cs | 120 | 0.00393 | HV
N2XS(FL)2Y 1x185 RM/35 64/110 kV | 125 | 0.099 | 0.156 | 0.457 | cs | 185 | 0.00393 | HV
N2XS(FL)2Y 1x240 RM/35 64/110 kV | 135 | 0.075 | 0.149 | 0.526 | cs | 240 | 0.00393 | HV
N2XS(FL)2Y 1x300 RM/35 64/110 kV | 144 | 0.06 | 0.144 | 0.588 | cs | 300 | 0.00393 | HV
15-AL1/3-ST1A 0.4 | 11 | 1.8769 | 0.35 | 0.105 | ol | 16 | 0.00403 | LV
24-AL1/4-ST1A 0.4 | 11.25 | 1.2012 | 0.335 | 0.14 | ol | 24 | 0.00403 | LV
48-AL1/8-ST1A 0.4 | 12.2 | 0.5939 | 0.3 | 0.21 | ol | 48 | 0.00403 | LV
94-AL1/15-ST1A 0.4 | 13.2 | 0.306 | 0.29 | 0.35 | ol | 94 | 0.00403 | LV
34-AL1/6-ST1A 10.0 | 9.7 | 0.8342 | 0.36 | 0.17 | ol | 34 | 0.00403 | MV
48-AL1/8-ST1A 10.0 | 10.1 | 0.5939 | 0.35 | 0.21 | ol | 48 | 0.00403 | MV
70-AL1/11-ST1A 10.0 | 10.4 | 0.4132 | 0.339 | 0.29 | ol | 70 | 0.00403 | MV
94-AL1/15-ST1A 10.0 | 10.75 | 0.306 | 0.33 | 0.35 | ol | 94 | 0.00403 | MV
122-AL1/20-ST1A 10.0 | 11.1 | 0.2376 | 0.323 | 0.41 | ol | 122 | 0.00403 | MV
149-AL1/24-ST1A 10.0 | 11.25 | 0.194 | 0.315 | 0.47 | ol | 149 | 0.00403 | MV
34-AL1/6-ST1A 20.0 | 9.15 | 0.8342 | 0.382 | 0.17 | ol | 34 | 0.00403 | MV
48-AL1/8-ST1A 20.0 | 9.5 | 0.5939 | 0.372 | 0.21 | ol | 48 | 0.00403 | MV
70-AL1/11-ST1A 20.0 | 9.7 | 0.4132 | 0.36 | 0.29 | ol | 70 | 0.00403 | MV
94-AL1/15-ST1A 20.0 | 10 | 0.306 | 0.35 | 0.35 | ol | 94 | 0.00403 | MV
122-AL1/20-ST1A 20.0 | 10.3 | 0.2376 | 0.344 | 0.41 | ol | 122 | 0.00403 | MV
149-AL1/24-ST1A 20.0 | 10.5 | 0.194 | 0.337 | 0.47 | ol | 149 | 0.00403 | MV
184-AL1/30-ST1A 20.0 | 10.75 | 0.1571 | 0.33 | 0.535 | ol | 184 | 0.00403 | MV
243-AL1/39-ST1A 20.0 | 11 | 0.1188 | 0.32 | 0.645 | ol | 243 | 0.00403 | MV
48-AL1/8-ST1A 110.0 | 8 | 0.5939 | 0.46 | 0.21 | ol | 48 | 0.00403 | HV
70-AL1/11-ST1A 110.0 | 8.4 | 0.4132 | 0.45 | 0.29 | ol | 70 | 0.00403 | HV
94-AL1/15-ST1A 110.0 | 8.65 | 0.306 | 0.44 | 0.35 | ol | 94 | 0.00403 | HV
122-AL1/20-ST1A 110.0 | 8.5 | 0.2376 | 0.43 | 0.41 | ol | 122 | 0.00403 | HV
149-AL1/24-ST1A 110.0 | 8.75 | 0.194 | 0.41 | 0.47 | ol | 149 | 0.00403 | HV
184-AL1/30-ST1A 110.0 | 8.8 | 0.1571 | 0.4 | 0.535 | ol | 184 | 0.00403 | HV
243-AL1/39-ST1A 110.0 | 9 | 0.1188 | 0.39 | 0.645 | ol | 243 | 0.00403 | HV
305-AL1/39-ST1A 110.0 | 9.2 | 0.0949 | 0.38 | 0.74 | ol | 305 | 0.00403 | HV
490-AL1/64-ST1A 110.0 | 9.75 | 0.059 | 0.37 | 0.96 | ol | 490 | 0.00403 | HV
679-AL1/86-ST1A 110.0 | 9.95 | 0.042 | 0.36 | 1.15 | ol | 679 | 0.00403 | HV
490-AL1/64-ST1A 220.0 | 10 | 0.059 | 0.285 | 0.96 | ol | 490 | 0.00403 | HV
679-AL1/86-ST1A 220.0 | 11.7 | 0.042 | 0.275 | 1.15 | ol | 679 | 0.00403 | HV
490-AL1/64-ST1A 380.0 | 11 | 0.059 | 0.253 | 0.96 | ol | 490 | 0.00403 | HV
679-AL1/86-ST1A 380.0 | 14.6 | 0.042 | 0.25 | 1.15 | ol | 679 | 0.00403 | HV

## trafo_std_types
| i0_percent | pfe_kw | vkr_percent | sn_mva | vn_lv_kv | vn_hv_kv | vk_percent | shift_degree | vector_group | tap_side | tap_neutral | tap_min | tap_max | tap_step_degree | tap_step_percent | tap_phase_shifter
160 MVA 380/110 kV | 0.06 | 60 | 0.25 | 160 | 110 | 380 | 12.2 | 0 | Yy0 | hv | 0 | -9 | 9 | 0 | 1.5 | FALSE
100 MVA 220/110 kV | 0.06 | 55 | 0.26 | 100 | 110 | 220 | 12 | 0 | Yy0 | hv | 0 | -9 | 9 | 0 | 1.5 | FALSE
63 MVA 110/20 kV | 0.04 | 22 | 0.32 | 63 | 20 | 110 | 18 | 150 | YNd5 | hv | 0 | -9 | 9 | 0 | 1.5 | FALSE
40 MVA 110/20 kV | 0.05 | 18 | 0.34 | 40 | 20 | 110 | 16.2 | 150 | YNd5 | hv | 0 | -9 | 9 | 0 | 1.5 | FALSE
25 MVA 110/20 kV | 0.07 | 14 | 0.41 | 25 | 20 | 110 | 12 | 150 | YNd5 | hv | 0 | -9 | 9 | 0 | 1.5 | FALSE
63 MVA 110/10 kV | 0.04 | 22 | 0.32 | 63 | 10 | 110 | 18 | 150 | YNd5 | hv | 0 | -9 | 9 | 0 | 1.5 | FALSE
40 MVA 110/10 kV | 0.05 | 18 | 0.34 | 40 | 10 | 110 | 16.2 | 150 | YNd5 | hv | 0 | -9 | 9 | 0 | 1.5 | FALSE
25 MVA 110/10 kV | 0.07 | 14 | 0.41 | 25 | 10 | 110 | 12 | 150 | YNd5 | hv | 0 | -9 | 9 | 0 | 1.5 | FALSE
0.25 MVA 20/0.4 kV | 0.32 | 0.8 | 1.44 | 0.25 | 0.4 | 20 | 6 | 150 | Yzn5 | hv | 0 | -2 | 2 | 0 | 2.5 | FALSE
0.4 MVA 20/0.4 kV | 0.3375 | 1.35 | 1.425 | 0.4 | 0.4 | 20 | 6 | 150 | Dyn5 | hv | 0 | -2 | 2 | 0 | 2.5 | FALSE
0.63 MVA 20/0.4 kV | 0.2619 | 1.65 | 1.206 | 0.63 | 0.4 | 20 | 6 | 150 | Dyn5 | hv | 0 | -2 | 2 | 0 | 2.5 | FALSE
0.25 MVA 10/0.4 kV | 0.24 | 0.6 | 1.2 | 0.25 | 0.4 | 10 | 4 | 150 | Dyn5 | hv | 0 | -2 | 2 | 0 | 2.5 | FALSE
0.4 MVA 10/0.4 kV | 0.2375 | 0.95 | 1.325 | 0.4 | 0.4 | 10 | 4 | 150 | Dyn5 | hv | 0 | -2 | 2 | 0 | 2.5 | FALSE
0.63 MVA 10/0.4 kV | 0.1873 | 1.18 | 1.0794 | 0.63 | 0.4 | 10 | 4 | 150 | Dyn5 | hv | 0 | -2 | 2 | 0 | 2.5 | FALSE

## trafo3w_std_types
| sn_hv_mva | sn_mv_mva | sn_lv_mva | vn_hv_kv | vn_mv_kv | vn_lv_kv | vk_hv_percent | vk_mv_percent | vk_lv_percent | vkr_hv_percent | vkr_mv_percent | vkr_lv_percent | pfe_kw | i0_percent | shift_mv_degree | shift_lv_degree | vector_group | tap_side | tap_neutral | tap_min | tap_max | tap_step_percent
63/25/38 MVA 110/20/10 kV | 63 | 25 | 38 | 110 | 20 | 10 | 10.4 | 10.4 | 10.4 | 0.28 | 0.32 | 0.35 | 35 | 0.89 | 0 | 0 | YN0yn0yn0 | hv | 0 | -10 | 10 | 1.2
63/25/38 MVA 110/10/10 kV | 63 | 25 | 38 | 110 | 10 | 10 | 10.4 | 10.4 | 10.4 | 0.28 | 0.32 | 0.35 | 35 | 0.89 | 0 | 0 | YN0yn0yn0 | hv | 0 | -10 | 10 | 1.2

## fuse_std_types
| fuse_type | i_rated_a | t_avg | t_min | t_total | x_avg | x_min | x_total
HV 100A | HV 100A | 100 | 0 | [10.0, 3.64, 0.854, 0.281, 0.1, 0.0531, 0.022, 0.01] | [10.0, 4.267, 1.21, 0.403, 0.1, 0.058, 0.022, 0.01] | 0 | [300.0, 350.0, 450.0, 550.0, 700.0, 850.0, 1200.0, 1752.0] | [600.0, 700.0, 900.0, 1150.0, 1665.0, 2000.0, 3000.0, 4313.0]
HV 10A | HV 10A | 10 | 0 | [10.0, 1675.0, 0.344, 0.156, 0.1, 0.0417, 0.0171, 0.01] | [10.0, 1.3, 0.3, 0.155, 0.1, 0.0555, 0.023, 0.01] | 0 | [30.0, 32.0, 35.0, 37.0, 39.0, 50.0, 70.0, 88.0] | [60.0, 70.0, 80.0, 87.0, 94.0, 110.0, 150.0, 216.0]
HV 125A | HV 125A | 125 | 0 | [10.0, 1.82, 0.344, 0.1, 0.0467, 0.0269, 0.01] | [10.0, 2.478, 0.426, 0.1, 0.0427, 0.0211, 0.01] | 0 | [375.0, 500.0, 700.0, 925.0, 1200.0, 1500.0, 2341.0] | [750.0, 1000.0, 1500.0, 2200.0, 3000.0, 4000.0, 5765.0]
HV 160A | HV 160A | 160 | 0 | [10.0, 4.15, 1.03, 0.198, 0.1, 0.051, 0.0172, 0.01] | [10.0, 2.3, 0.734, 0.274, 0.1, 0.046, 0.0177, 0.01] | 0 | [480.0, 550.0, 700.0, 1000.0, 1260.0, 1600.0, 2500.0, 3227.0] | [960.0, 1300.0, 1700.0, 2200.0, 2996.0, 4000.0, 6000.0, 7946.0]
HV 16A | HV 16A | 16 | 0 | [10.0, 0.352, 0.164, 0.1, 0.0649, 0.0342, 0.01] | [10.0, 2.34, 0.722, 0.181, 0.1, 0.055, 0.0296, 0.01] | 0 | [48.0, 60.0, 65.0, 71.0, 80.0, 100.0, 162.0] | [96.0, 110.0, 125.0, 150.0, 168.0, 200.0, 250.0, 398.0]
HV 200A | HV 200A | 200 | 0 | [10.0, 4.267, 1.21, 0.403, 0.1, 0.058, 0.022, 0.01] | [10.0, 3.73, 1.654, 0.328, 0.1, 0.0531, 0.019, 0.01] | 0 | [600.0, 700.0, 900.0, 1150.0, 1665.0, 2000.0, 3000.0, 4313.0] | [1200.0, 1500.0, 1800.0, 2700.0, 3960.0, 5000.0, 7500.0, 10620.0]
HV 20A | HV 20A | 20 | 0 | [10.0, 1.3, 0.3, 0.155, 0.1, 0.0555, 0.023, 0.01] | [10.0, 1.3, 0.161, 0.1, 0.0611, 0.0399, 0.0141, 0.01] | 0 | [60.0, 70.0, 80.0, 87.0, 94.0, 110.0, 150.0, 216.0] | [120.0, 150.0, 200.0, 223.0, 260.0, 300.0, 450.0, 532.0]
HV 25A | HV 25A | 25 | 0 | [10.0, 2.512, 0.833, 0.299, 0.1, 0.0372, 0.0223, 0.01] | [10.0, 3.125, 0.597, 0.198, 0.1, 0.0378, 0.022, 0.01] | 0 | [75.0, 82.0, 90.0, 100.0, 124.0, 170.0, 200.0, 289.0] | [150.0, 170.0, 210.0, 250.0, 294.0, 400.0, 500.0, 711.0]
HV 31.5A | HV 31.5A | 31.5 | 0 | [10.0, 2.34, 0.722, 0.181, 0.1, 0.055, 0.0296, 0.01] | [10.0, 2.84, 0.368, 0.164, 0.1, 0.0621, 0.0378, 0.0195, 0.01] | 0 | [95.0, 110.0, 125.0, 150.0, 165.0, 200.0, 250.0, 390.0] | [189.0, 220.0, 300.0, 350.0, 393.0, 450.0, 530.0, 700.0, 960.0]
HV 40A | HV 40A | 40 | 0 | [10.0, 1.3, 0.161, 0.1, 0.0611, 0.0399, 0.0141, 0.01] | [10.0, 2.05, 0.369, 0.198, 0.1, 0.051, 0.0298, 0.01] | 0 | [120.0, 150.0, 200.0, 223.0, 260.0, 300.0, 450.0, 532.0] | [240.0, 300.0, 400.0, 450.0, 530.0, 650.0, 800.0, 1311.0]
HV 50A | HV 50A | 50 | 0 | [10.0, 3.215, 0.597, 0.198, 0.1, 0.0378, 0.022, 0.01] | [10.0, 3.64, 0.854, 0.281, 0.1, 0.0531, 0.022, 0.01] | 0 | [150.0, 170.0, 210.0, 250.0, 294.0, 400.0, 500.0, 711.0] | [300.0, 350.0, 450.0, 550.0, 700.0, 850.0, 1200.0, 1752.0]
HV 6.3A | HV 6.3A | 6.3 | 0 | [10.0, 1.39, 0.344, 0.168, 0.1, 0.056, 0.0263, 0.01] | [10.0, 1.711, 0.516, 0.198, 0.1, 0.0634, 0.0303, 0.01] | 0 | [19.0, 19.5, 20.4, 20.8, 22.0, 25.0, 32.0, 48.0] | [38.0, 40.0, 43.0, 48.0, 53.0, 60.0, 75.0, 118.0]
HV 63A | HV 63A | 63 | 0 | [10.0, 2.84, 0.368, 0.164, 0.1, 0.0621, 0.0378, 0.0195, 0.01] | [10.0, 1.82, 0.344, 0.1, 0.0467, 0.0269, 0.01] | 0 | [189.0, 220.0, 300.0, 350.0, 393.0, 450.0, 530.0, 700.0, 961.0] | [378.0, 500.0, 700.0, 934.0, 1200.0, 1500.0, 2366.0]
HV 80A | HV 80A | 80 | 0 | [10.0, 2.05, 0.369, 0.198, 0.1, 0.051, 0.0298, 0.01] | [10.0, 4.15, 1.03, 0.198, 0.1, 0.051, 0.0172, 0.01] | 0 | [240.0, 300.0, 400.0, 450.0, 530.0, 650.0, 800.0, 1311.0] | [480.0, 550.0, 700.0, 1000.0, 1260.0, 1600.0, 2500.0, 3227.0]
Siemens NH-1-100 | Siemens NH-1-100 | 100 | [5400.0, 2000.0, 400.0, 20.0, 1.0, 0.2, 0.012, 0.004] | 0 | 0 | [150.0, 190.0, 250.0, 430.0, 900.0, 1250.0, 2700.0, 3600.0] | 0 | 0
Siemens NH-1-125 | Siemens NH-1-125 | 125 | [4800.0, 120.0, 7.0, 0.1, 0.004] | 0 | 0 | [180.0, 400.0, 740.0, 2000.0, 4250.0] | 0 | 0
Siemens NH-1-16 | Siemens NH-1-16 | 16 | [4000.0, 400.0, 2.0, 0.1, 0.04, 0.01] | 0 | 0 | [26.0, 35.0, 75.0, 150.0, 200.0, 300.0] | 0 | 0
Siemens NH-1-160 | Siemens NH-1-160 | 160 | [4800.0, 120.0, 7.0, 0.1, 0.004] | 0 | 0 | [210.0, 500.0, 900.0, 2300.0, 5000.0] | 0 | 0
Siemens NH-1-25 | Siemens NH-1-25 | 25 | [4000.0, 1000.0, 10.0, 0.2, 0.02, 0.01] | 0 | 0 | [40.0, 50.0, 100.0, 210.0, 400.0, 500.0] | 0 | 0
Siemens NH-1-50 | Siemens NH-1-50 | 50 | [4000.0, 40.0, 4.0, 1.0, 0.02, 0.01] | 0 | 0 | [86.0, 200.0, 300.0, 400.0, 1000.0, 1280.0] | 0 | 0
Siemens NH-1-63 | Siemens NH-1-63 | 63 | [4000.0, 100.0, 10.0, 2.0, 0.04, 0.01] | 0 | 0 | [100.0, 200.0, 300.0, 400.0, 1000.0, 1500.0] | 0 | 0
Siemens NH-1-80 | Siemens NH-1-80 | 80 | [4800.0, 120.0, 7.0, 0.1, 0.01] | 0 | 0 | [150.58, 250.0, 450.0, 1150.0, 2470.0] | 0 | 0
Siemens NH-2-1000 | Siemens NH-2-1000 | 1000 | [4800.0, 120.0, 7.0, 0.1, 0.004] | 0 | 0 | [1900.0, 3500.0, 8400.0, 24000.0, 52000.0] | 0 | 0
Siemens NH-2-200 | Siemens NH-2-200 | 200 | [4800.0, 120.0, 7.0, 0.1, 0.004] | 0 | 0 | [280.0, 650.0, 1200.0, 3000.0, 7000.0] | 0 | 0
Siemens NH-2-224 | Siemens NH-2-224 | 224 | [4800.0, 120.0, 7.0, 0.2, 0.04, 0.004] | 0 | 0 | [400.0, 750.0, 1453.0, 3025.0, 4315.0, 7600.0] | 0 | 0
Siemens NH-2-250 | Siemens NH-2-250 | 250 | [4800.0, 120.0, 7.0, 0.1, 0.004] | 0 | 0 | [450.0, 800.0, 1650.0, 4000.0, 8500.0] | 0 | 0
Siemens NH-2-315 | Siemens NH-2-315 | 315 | [4800.0, 120.0, 7.0, 0.1, 0.004] | 0 | 0 | [550.0, 920.0, 1900.0, 5000.0, 11000.0] | 0 | 0
Siemens NH-2-355 | Siemens NH-2-355 | 355 | [4800.0, 120.0, 6.0, 0.1, 0.004] | 0 | 0 | [650.0, 1116.27, 2350.0, 5840.0, 12790.0] | 0 | 0
Siemens NH-2-400 | Siemens NH-2-400 | 400 | [4800.0, 120.0, 7.0, 0.1, 0.004] | 0 | 0 | [720.0, 1350.0, 2800.0, 6500.0, 15000.0] | 0 | 0
Siemens NH-2-425 | Siemens NH-2-425 | 425 | [4800.0, 120.0, 7.0, 0.1, 0.004] | 0 | 0 | [850.0, 1500.0, 3050.0, 7500.0, 16500.0] | 0 | 0
Siemens NH-2-630 | Siemens NH-2-630 | 630 | [4800.0, 120.0, 7.0, 0.1, 0.004] | 0 | 0 | [1200.0, 2000.0, 4800.0, 12000.0, 26000.0] | 0 | 0

## res_bus
| vm_pu | va_degree | p_mw | q_mvar
0 | 0.97325 | -0.51567 | 0.0025601 | 0.00064161
1 | 0.97349 | -0.51101 | 0 | 0
2 | 0.97275 | -0.52563 | 0 | 0
3 | 0.97376 | -0.50568 | 0 | 0
4 | 0.9734 | -0.51276 | 0 | 0
5 | 0.97235 | -0.53354 | 0 | 0
6 | 0.97304 | -0.51989 | 0 | 0
7 | 0.97302 | -0.52033 | 0.0044006 | 0.0011029
8 | 0.97394 | -0.50204 | 0.0021371 | 0.00053562
9 | 0.97345 | -0.51173 | 0.0031743 | 0.00079554
10 | 0.97299 | -0.52091 | 0.0038443 | 0.00096346
11 | 0.97207 | -0.53917 | 0.0048427 | 0.0012137
12 | 0.97293 | -0.52209 | 0.0035367 | 0.00088638
13 | 0.97473 | -0.48649 | 0 | 0
14 | 0.97334 | -0.51408 | 0.0040645 | 0.0010187
15 | 0.97282 | -0.52414 | 0.0033529 | 0.00084032
16 | 0.98259 | -0.33298 | 0.0018327 | 0.00045932
17 | 0.98278 | -0.32932 | 0.0046899 | 0.0011754
18 | 0.98106 | -0.36275 | 0.0027889 | 0.00069897
19 | 0.98354 | -0.31449 | 0 | 0
20 | 0.97984 | -0.38649 | 0.0028634 | 0.00071764
21 | 0.98382 | -0.30906 | 0.00095888 | 0.00024032
22 | 0.98301 | -0.32497 | 0 | 0
23 | 0.9781 | -0.42041 | 0.0027931 | 0.00070003
24 | 0.98432 | -0.29939 | 0.00096028 | 0.00024067
25 | 0.98294 | -0.32622 | 0 | 0
26 | 0.98287 | -0.32765 | 0.0018187 | 0.00045581
27 | 0.97777 | -0.42693 | 0.001098 | 0.00027517
28 | 0.9841 | -0.30564 | 0.0027677 | 0.00069365
29 | 0.9831 | -0.32495 | 0 | 0
30 | 0.98504 | -0.28735 | 0 | 0
31 | 0.98261 | -0.33456 | 0 | 0
32 | 0.98496 | -0.28884 | 0 | 0
33 | 0.98633 | -0.26225 | 0.0024778 | 0.00062101
34 | 0.98677 | -0.25371 | 0 | 0
35 | 0.98808 | -0.22848 | 0.0023049 | 0.00057766
36 | 0.98245 | -0.33769 | 0.00083994 | 0.00021051
37 | 0.97891 | -0.40672 | 0 | 0
38 | 0.98434 | -0.30108 | 0.0027136 | 0.00068009
39 | 0.98876 | -0.21519 | 0.0019287 | 0.00048338
40 | 0.98242 | -0.33824 | 0.00084065 | 0.00021069
41 | 0.9783 | -0.41873 | 0.00086584 | 0.000217
42 | 0.98284 | -0.32816 | 0 | 0
43 | 0.98279 | -0.32921 | 0.00094307 | 0.00023636
44 | 0.98419 | -0.30385 | 0.020885 | 0.0052343
45 | 0.9766 | -0.44973 | 0.0046274 | 0.0011597
46 | 0.98918 | -0.20571 | 0.001356 | 0.00033985
47 | 0.99043 | -0.18186 | 0.0013339 | 0.00033429
48 | 0.98905 | -0.20822 | 0.0014784 | 0.00037053
49 | 0.99114 | -0.16822 | 0.0012329 | 0.000309
50 | 0.98768 | -0.23451 | 0.0014287 | 0.00035806
51 | 0.99293 | -0.13412 | 0.0035326 | 0.00088536
52 | 0.98711 | -0.24561 | 0.00099819 | 0.00025017
53 | 0.99354 | -0.12242 | 0 | 0
54 | 0.98459 | -0.29419 | 0.00085628 | 0.0002146
55 | 0.97248 | -0.53102 | 0.0025215 | 0.00063195
56 | 0.97274 | -0.52586 | 0.0014472 | 0.00036271
57 | 0.9724 | -0.53248 | 0 | 0
58 | 0.9709 | -0.56211 | 0.0054342 | 0.0013619
59 | 0.97069 | -0.56643 | 0 | 0
60 | 0.9706 | -0.56805 | 0.0033425 | 0.00083771
61 | 0.98753 | -0.23921 | 0.0003439 | 8.6189e-05
62 | 0.9874 | -0.24171 | 0.00025291 | 6.3384e-05
63 | 0.98758 | -0.23822 | 0 | 0
64 | 0.9874 | -0.24185 | 0.00070227 | 0.00017601
65 | 0.98866 | -0.21724 | 0.01566 | 0.0039248
66 | 0.98674 | -0.25467 | 0.00059202 | 0.00014837
67 | 0.98738 | -0.2421 | 0.00087619 | 0.00021959
68 | 0.98884 | -0.21383 | 0 | 0
69 | 0.9865 | -0.25923 | 0.00053567 | 0.00013425
70 | 0.98738 | -0.24213 | 0.00025291 | 6.3384e-05
71 | 0.98937 | -0.20349 | 0.0097682 | 0.0024481
72 | 0.98633 | -0.26248 | 0 | 0
73 | 0.98285 | -0.32808 | 0.0048595 | 0.0012179
74 | 0.98274 | -0.33018 | 0.0035551 | 0.00089098
75 | 0.98283 | -0.32852 | 0.0038907 | 0.00097511
76 | 0.98278 | -0.32951 | 0.004054 | 0.001016
77 | 0.97468 | -0.4875 | 0.0012602 | 0.00031583
78 | 0.97459 | -0.48943 | 0.0039292 | 0.00098476
79 | 0.97555 | -0.47038 | 0.0050594 | 0.001268
80 | 0.97571 | -0.46734 | 0.0046251 | 0.0011592
81 | 0.9781 | -0.42266 | 0 | 0
82 | 0.97722 | -0.43987 | 0 | 0
83 | 0.99474 | -0.099691 | 0.0036705 | 0.00091992
84 | 0.99338 | -0.12569 | 0.0015828 | 0.0003967
85 | 0.99618 | -0.072365 | 0.0010444 | 0.00026176
86 | 0.99337 | -0.12571 | 0.0012323 | 0.00030885
87 | 0.99631 | -0.069949 | 0.0025802 | 0.00064666
88 | 0.99325 | -0.12819 | 0.0042905 | 0.0010753
89 | 0.9953 | -0.089374 | 0.0031292 | 0.00078425
90 | 0.99614 | -0.073456 | 0.0026291 | 0.00065891
91 | 0.99529 | -0.089695 | 0.0018038 | 0.00045207
92 | 0.99629 | -0.070419 | 0.0024697 | 0.00061897
93 | 0.99448 | -0.10512 | 0.0036837 | 0.00092323
94 | 0.99616 | -0.072964 | 0.0025045 | 0.00062768
95 | 0.99682 | -0.060441 | 0.0025608 | 0.00064179
96 | 0.99435 | -0.1077 | 0.0031768 | 0.00079617
97 | 0.99616 | -0.073091 | 0.002494 | 0.00062504
98 | 0.99776 | -0.042375 | 0.0010614 | 0.00026601
99 | 0.99337 | -0.12647 | 0.0031772 | 0.00079628
100 | 0.99738 | -0.049609 | 0.00067932 | 0.00017025
101 | 0.9974 | -0.049208 | 0.0010421 | 0.00026116
102 | 0.98856 | -0.21933 | 0.011112 | 0.002785
103 | 0.98902 | -0.21043 | 0.0030728 | 0.00077012
104 | 0.98833 | -0.22385 | 0 | 0
105 | 0.98911 | -0.20851 | 0.0030716 | 0.00076981
106 | 0.98694 | -0.25076 | 0.0076824 | 0.0019254
107 | 0.98922 | -0.20639 | 0.0030728 | 0.00077012
108 | 0.9868 | -0.25354 | 0 | 0
109 | 0.98676 | -0.25437 | 0 | 0
110 | 0.98657 | -0.25797 | 0.0084841 | 0.0021263
111 | 0.99007 | -0.19 | 0 | 0
112 | 0.99246 | -0.144 | 0.0043402 | 0.0010878
113 | 0.98632 | -0.26275 | 0.0010112 | 0.00025343
114 | 0.98451 | -0.29796 | 0 | 0
115 | 0.98329 | -0.3218 | 0.0095217 | 0.0023864
116 | 0.98315 | -0.32464 | 0.002631 | 0.00065938
117 | 0.9831 | -0.32553 | 0 | 0
118 | 0.98305 | -0.3266 | 0.0015435 | 0.00038685
119 | 0.98236 | -0.33946 | 0 | 0
120 | 0.9824 | -0.33868 | 0.0014137 | 0.00035431
121 | 0.98232 | -0.34025 | 0.00043847 | 0.00010989
122 | 0.99754 | -0.046531 | 0.0011445 | 0.00028684
123 | 0.99764 | -0.044633 | 0.0010421 | 0.00026116
124 | 0.9979 | -0.039842 | 0.0010623 | 0.00026624
125 | 0.99798 | -0.038333 | 0.0019145 | 0.00047982
126 | 0.99922 | -0.014796 | 0.0027922 | 0.00069979
127 | 1 | 0 | -0.31852 | -0.081094
128 | 0.99613 | -0.073512 | 0.0028792 | 0.00072159
129 | 0.99324 | -0.12827 | 0.0011422 | 0.00028625
130 | 0.99324 | -0.12829 | 0.0012151 | 0.00030452
131 | 0.99324 | -0.1283 | 0.001213 | 0.00030401
132 | 0.97346 | -0.51407 | 0.0012814 | 0.00032116
133 | 0.97344 | -0.51436 | 0.00067351 | 0.0001688
134 | 0.97347 | -0.51377 | 0.00064755 | 0.00016229
135 | 0.97342 | -0.51488 | 0.0012348 | 0.00030946
136 | 0.9735 | -0.51315 | 0.0012762 | 0.00031985
137 | 0.97341 | -0.51502 | 0.00037788 | 9.4705e-05
138 | 0.97356 | -0.5121 | 0.00092728 | 0.0002324
139 | 0.97375 | -0.50828 | 0.00033007 | 8.2723e-05
140 | 0.97604 | -0.4632 | 0.00025442 | 6.3764e-05
141 | 0.97613 | -0.46136 | 0 | 0
142 | 0.97567 | -0.47051 | 0 | 0
143 | 0.97611 | -0.46183 | 0.0010341 | 0.00025918
144 | 0.97538 | -0.47622 | 0.00040276 | 0.00010094
145 | 0.9742 | -0.4995 | 0 | 0
146 | 0.97375 | -0.50827 | 0.0011614 | 0.00029108
147 | 0.97436 | -0.49632 | 0 | 0
148 | 0.97706 | -0.44315 | 0.0012001 | 0.00030077
149 | 0.97529 | -0.47794 | 0.00040276 | 0.00010094
150 | 0.97503 | -0.48299 | 0.0012131 | 0.00030404
151 | 0.97706 | -0.44317 | 0.00065627 | 0.00016448
152 | 0.97523 | -0.4791 | 0.00062795 | 0.00015738
153 | 0.9706 | -0.56818 | 0.0012339 | 0.00030924
154 | 0.99998 | -0.00039099 | 0.0027816 | 0.00069712
155 | 0.99998 | 149.9956 | 0 | 0

## res_line
| p_from_mw | q_from_mvar | p_to_mw | q_to_mvar | pl_mw | ql_mvar | i_from_ka | i_to_ka | i_ka | vm_from_pu | va_from_degree | vm_to_pu | va_to_degree | loading_percent
0 | -0.0074082 | -0.0018555 | 0.0074099 | 0.0018561 | 1.6414e-06 | 6.2638e-07 | 0.011326 | 0.011326 | 0.011326 | 0.97325 | -0.51567 | 0.97349 | -0.51101 | 3.1116
1 | 0.0048482 | 0.0012139 | -0.0048459 | -0.0012138 | 2.3003e-06 | 8.5452e-08 | 0.007412 | 0.0074125 | 0.0074125 | 0.97325 | -0.51567 | 0.97275 | -0.52563 | 2.0364
2 | -0.036561 | -0.0091716 | 0.03657 | 0.0091774 | 9.2999e-06 | 5.8532e-06 | 0.055887 | 0.055887 | 0.055887 | 0.97349 | -0.51101 | 0.97376 | -0.50568 | 15.3537
3 | 0.029151 | 0.0073154 | -0.029148 | -0.0073139 | 2.429e-06 | 1.514e-06 | 0.044562 | 0.044562 | 0.044562 | 0.97349 | -0.51101 | 0.9734 | -0.51276 | 12.2422
4 | 0.0048459 | 0.0012138 | -0.004844 | -0.0012138 | 1.8234e-06 | 6.8889e-08 | 0.0074125 | 0.0074129 | 0.0074129 | 0.97275 | -0.52563 | 0.97235 | -0.53354 | 2.0365
5 | -0.043811 | -0.010992 | 0.043819 | 0.010997 | 7.608e-06 | 4.8128e-06 | 0.066953 | 0.066953 | 0.066953 | 0.97376 | -0.50568 | 0.97394 | -0.50204 | 18.3937
6 | 0.0072413 | 0.0018149 | -0.0072392 | -0.0018141 | 2.0854e-06 | 7.6986e-07 | 0.011066 | 0.011066 | 0.011066 | 0.97376 | -0.50568 | 0.97345 | -0.51173 | 3.04
7 | 0.021208 | 0.0053236 | -0.0212 | -0.0053186 | 8.2391e-06 | 5.0133e-06 | 0.032423 | 0.032423 | 0.032423 | 0.9734 | -0.51276 | 0.97299 | -0.52091 | 8.9075
8 | 0.0079405 | 0.0019903 | -0.0079378 | -0.0019892 | 2.6966e-06 | 1.1194e-06 | 0.012138 | 0.012139 | 0.012139 | 0.9734 | -0.51276 | 0.97304 | -0.51989 | 3.3348
9 | 0.004844 | 0.0012138 | -0.0048427 | -0.0012137 | 1.3006e-06 | 4.9759e-08 | 0.0074129 | 0.0074131 | 0.0074131 | 0.97235 | -0.53354 | 0.97207 | -0.53917 | 2.0366
10 | 0.0079378 | 0.0019892 | -0.0079376 | -0.0019891 | 1.659e-07 | 6.8884e-08 | 0.012139 | 0.012139 | 0.012139 | 0.97304 | -0.51989 | 0.97302 | -0.52033 | 3.3348
11 | 0.003537 | 0.00088624 | -0.0035367 | -0.00088638 | 2.974e-07 | -1.4632e-07 | 0.005409 | 0.0054091 | 0.0054091 | 0.97302 | -0.52033 | 0.97293 | -0.52209 | 1.486
12 | -0.045956 | -0.011533 | 0.04599 | 0.011554 | 3.4107e-05 | 2.1599e-05 | 0.070218 | 0.070218 | 0.070218 | 0.97394 | -0.50204 | 0.97473 | -0.48649 | 19.2907
13 | 0.0040649 | 0.0010186 | -0.0040645 | -0.0010187 | 4.5519e-07 | -9.9482e-08 | 0.0062136 | 0.0062137 | 0.0062137 | 0.97345 | -0.51173 | 0.97334 | -0.51408 | 1.7071
14 | 0.017355 | 0.0043551 | -0.017353 | -0.0043536 | 2.6738e-06 | 1.5856e-06 | 0.026544 | 0.026544 | 0.026544 | 0.97299 | -0.52091 | 0.97282 | -0.52414 | 7.2923
15 | -0.05118 | -0.012855 | 0.051219 | 0.01288 | 3.9367e-05 | 2.498e-05 | 0.078141 | 0.078141 | 0.078141 | 0.97473 | -0.48649 | 0.97555 | -0.47038 | 21.4673
16 | 0.00519 | 0.0013005 | -0.0051898 | -0.0013005 | 2.5013e-07 | 2.7642e-08 | 0.0079229 | 0.007923 | 0.007923 | 0.97473 | -0.48649 | 0.97468 | -0.4875 | 2.1766
17 | 0.014 | 0.0035132 | -0.013999 | -0.0035126 | 1.1488e-06 | 6.523e-07 | 0.021416 | 0.021416 | 0.021416 | 0.97282 | -0.52414 | 0.97274 | -0.52586 | 5.8834
18 | -0.077363 | -0.019608 | 0.077377 | 0.019617 | 1.3614e-05 | 8.6792e-06 | 0.11724 | 0.11724 | 0.11724 | 0.98259 | -0.33298 | 0.98278 | -0.32932 | 32.2077
19 | 0.07553 | 0.019149 | -0.075422 | -0.01908 | 0.00010791 | 6.8784e-05 | 0.11446 | 0.11446 | 0.11446 | 0.98259 | -0.33298 | 0.98106 | -0.36275 | 31.4452
20 | -0.082067 | -0.020792 | 0.082125 | 0.020829 | 5.8535e-05 | 3.7334e-05 | 0.12434 | 0.12434 | 0.12434 | 0.98278 | -0.32932 | 0.98354 | -0.31449 | 34.1585
21 | 0.072634 | 0.018381 | -0.072551 | -0.018328 | 8.2638e-05 | 5.266e-05 | 0.11023 | 0.11023 | 0.11023 | 0.98106 | -0.36275 | 0.97984 | -0.38649 | 30.2831
22 | -0.10126 | -0.025626 | 0.10129 | 0.025643 | 2.6399e-05 | 1.6858e-05 | 0.15329 | 0.15329 | 0.15329 | 0.98354 | -0.31449 | 0.98382 | -0.30906 | 42.1114
23 | 0.019134 | 0.0047969 | -0.019125 | -0.0047911 | 9.5546e-06 | 5.7293e-06 | 0.028949 | 0.028949 | 0.028949 | 0.98354 | -0.31449 | 0.98301 | -0.32497 | 7.953
24 | 0.069687 | 0.017611 | -0.069574 | -0.017539 | 0.00011314 | 7.207e-05 | 0.10588 | 0.10588 | 0.10588 | 0.97984 | -0.38649 | 0.9781 | -0.42041 | 29.0885
25 | -0.10224 | -0.025883 | 0.10229 | 0.025914 | 4.7458e-05 | 3.0306e-05 | 0.15474 | 0.15474 | 0.15474 | 0.98382 | -0.30906 | 0.98432 | -0.29939 | 42.5098
26 | 0.0088895 | 0.0022259 | -0.008889 | -0.0022257 | 5.2884e-07 | 2.3972e-07 | 0.013456 | 0.013456 | 0.013456 | 0.98301 | -0.32497 | 0.98294 | -0.32622 | 3.6966
27 | 0.010235 | 0.0025652 | -0.010234 | -0.0025646 | 1.3056e-06 | 6.5173e-07 | 0.015493 | 0.015493 | 0.015493 | 0.98301 | -0.32497 | 0.98287 | -0.32765 | 4.2564
28 | 0.066781 | 0.016839 | -0.06676 | -0.016825 | 2.0824e-05 | 1.326e-05 | 0.10163 | 0.10163 | 0.10163 | 0.9781 | -0.42041 | 0.97777 | -0.42693 | 27.9211
29 | -0.10325 | -0.026154 | 0.10328 | 0.026171 | 2.5807e-05 | 1.648e-05 | 0.15619 | 0.15619 | 0.15619 | 0.98432 | -0.29939 | 0.98459 | -0.29419 | 42.9086
30 | 0.0079458 | 0.0019914 | -0.0079449 | -0.0019911 | 8.697e-07 | 3.5346e-07 | 0.012029 | 0.012029 | 0.012029 | 0.98294 | -0.32622 | 0.98283 | -0.32852 | 3.3046
31 | 0.0009432 | 0.00023422 | -0.00094312 | -0.00023561 | 8.68e-08 | -1.3844e-06 | 0.0014271 | 0.0014276 | 0.0014276 | 0.98294 | -0.32622 | 0.98284 | -0.32816 | 0.3922
32 | 0.0084151 | 0.0021088 | -0.0084149 | -0.0021087 | 1.7333e-07 | 7.484e-08 | 0.01274 | 0.01274 | 0.01274 | 0.98287 | -0.32765 | 0.98285 | -0.32808 | 3.5
33 | 0.065662 | 0.01655 | -0.065591 | -0.016505 | 7.1533e-05 | 4.5542e-05 | 0.099962 | 0.099962 | 0.099962 | 0.97777 | -0.42693 | 0.9766 | -0.44973 | 27.4621
34 | 0.018233 | 0.0046043 | -0.018216 | -0.0045942 | 1.686e-05 | 1.004e-05 | 0.027582 | 0.027583 | 0.027583 | 0.9841 | -0.30564 | 0.9831 | -0.32495 | 7.5776
35 | -0.021001 | -0.0052979 | 0.021019 | 0.0053091 | 1.841e-05 | 1.1164e-05 | 0.031767 | 0.031767 | 0.031767 | 0.9841 | -0.30564 | 0.98504 | -0.28735 | 8.7273
36 | 0.018216 | 0.0045942 | -0.018208 | -0.0045892 | 8.3701e-06 | 4.9851e-06 | 0.027583 | 0.027583 | 0.027583 | 0.9831 | -0.32495 | 0.98261 | -0.33456 | 7.5777
37 | 0.023617 | 0.0059256 | -0.023615 | -0.0059245 | 1.6846e-06 | 1.0332e-06 | 0.035678 | 0.035678 | 0.035678 | 0.98504 | -0.28735 | 0.98496 | -0.28884 | 9.8018
38 | -0.044636 | -0.011235 | 0.04469 | 0.011269 | 5.3613e-05 | 3.3912e-05 | 0.067445 | 0.067445 | 0.067445 | 0.98504 | -0.28735 | 0.98633 | -0.26225 | 18.529
39 | 0.0035335 | 0.0008824 | -0.0035329 | -0.00088268 | 5.2665e-07 | -2.844e-07 | 0.0053498 | 0.00535 | 0.00535 | 0.98261 | -0.33456 | 0.98245 | -0.33769 | 1.4698
40 | 0.014675 | 0.0037068 | -0.014624 | -0.0036779 | 5.0583e-05 | 2.893e-05 | 0.022233 | 0.022234 | 0.022234 | 0.98261 | -0.33456 | 0.97891 | -0.40672 | 6.1083
41 | 0.023615 | 0.0059245 | -0.023602 | -0.0059161 | 1.3773e-05 | 8.4478e-06 | 0.035678 | 0.035679 | 0.035679 | 0.98496 | -0.28884 | 0.98434 | -0.30108 | 9.8018
42 | -0.047168 | -0.01189 | 0.047187 | 0.011902 | 1.9278e-05 | 1.2209e-05 | 0.071183 | 0.071183 | 0.071183 | 0.98633 | -0.26225 | 0.98677 | -0.25371 | 19.5559
43 | -0.047187 | -0.011902 | 0.047244 | 0.011938 | 5.7057e-05 | 3.6133e-05 | 0.071183 | 0.071183 | 0.071183 | 0.98677 | -0.25371 | 0.98808 | -0.22848 | 19.5559
44 | -0.049549 | -0.012516 | 0.049581 | 0.012536 | 3.1586e-05 | 2.0021e-05 | 0.074654 | 0.074654 | 0.074654 | 0.98808 | -0.22848 | 0.98876 | -0.21519 | 20.5094
45 | 0.002693 | 0.00067217 | -0.0026929 | -0.00067227 | 6.9685e-08 | -9.6906e-08 | 0.0040778 | 0.0040779 | 0.0040779 | 0.98245 | -0.33769 | 0.98242 | -0.33824 | 1.1203
46 | 0.014624 | 0.0036779 | -0.014616 | -0.0036731 | 8.3796e-06 | 4.795e-06 | 0.022234 | 0.022234 | 0.022234 | 0.97891 | -0.40672 | 0.9783 | -0.41873 | 6.1084
47 | 0.020888 | 0.005236 | -0.020885 | -0.0052343 | 2.7523e-06 | 1.6679e-06 | 0.031577 | 0.031577 | 0.031577 | 0.98434 | -0.30108 | 0.98419 | -0.30385 | 8.6749
48 | -0.051509 | -0.013019 | 0.051572 | 0.013058 | 6.2295e-05 | 3.9514e-05 | 0.077557 | 0.077557 | 0.077557 | 0.98876 | -0.21519 | 0.99007 | -0.19 | 21.3068
49 | 0.0018523 | 0.00046158 | -0.0018522 | -0.00046172 | 3.8474e-08 | -1.4053e-07 | 0.0028046 | 0.0028046 | 0.0028046 | 0.98242 | -0.33824 | 0.9824 | -0.33868 | 0.7705
50 | 0.01375 | 0.0034561 | -0.013747 | -0.0034547 | 2.5783e-06 | 1.4528e-06 | 0.020917 | 0.020917 | 0.020917 | 0.9783 | -0.41873 | 0.9781 | -0.42266 | 5.7466
51 | 0.00094312 | 0.00023561 | -0.00094307 | -0.00023636 | 4.6856e-08 | -7.4679e-07 | 0.0014276 | 0.0014279 | 0.0014279 | 0.98284 | -0.32816 | 0.98279 | -0.32921 | 0.39227
52 | 0.060963 | 0.015345 | -0.060912 | -0.015312 | 5.1268e-05 | 3.2613e-05 | 0.092912 | 0.092912 | 0.092912 | 0.9766 | -0.44973 | 0.97571 | -0.46734 | 25.5252
53 | -0.10984 | -0.027991 | 0.10997 | 0.028072 | 0.00012656 | 8.0837e-05 | 0.1654 | 0.1654 | 0.1654 | 0.98918 | -0.20571 | 0.99043 | -0.18186 | 45.4402
54 | 0.10849 | 0.027651 | -0.10848 | -0.027642 | 1.3147e-05 | 8.397e-06 | 0.16336 | 0.16336 | 0.16336 | 0.98918 | -0.20571 | 0.98905 | -0.20822 | 44.8798
55 | -0.1113 | -0.028406 | 0.11138 | 0.028453 | 7.3385e-05 | 4.6876e-05 | 0.16741 | 0.16741 | 0.16741 | 0.99043 | -0.18186 | 0.99114 | -0.16822 | 45.9908
56 | 0.107 | 0.027272 | -0.10686 | -0.027185 | 0.00013561 | 8.6612e-05 | 0.16114 | 0.16114 | 0.16114 | 0.98905 | -0.20822 | 0.98768 | -0.23451 | 44.2688
57 | -0.11261 | -0.028762 | 0.1128 | 0.028881 | 0.00018596 | 0.00011879 | 0.16926 | 0.16926 | 0.16926 | 0.99114 | -0.16822 | 0.99293 | -0.13412 | 46.4993
58 | 0.10543 | 0.026827 | -0.10538 | -0.026791 | 5.6362e-05 | 3.5996e-05 | 0.15899 | 0.15899 | 0.15899 | 0.98768 | -0.23451 | 0.98711 | -0.24561 | 43.6775
59 | -0.11633 | -0.029766 | 0.1164 | 0.029808 | 6.5961e-05 | 4.214e-05 | 0.17455 | 0.17455 | 0.17455 | 0.99293 | -0.13412 | 0.99354 | -0.12242 | 47.9536
60 | 0.10438 | 0.026541 | -0.10413 | -0.026386 | 0.00024365 | 0.0001556 | 0.15748 | 0.15748 | 0.15748 | 0.98711 | -0.24561 | 0.98459 | -0.29419 | 43.2641
61 | -0.12707 | -0.032485 | 0.12721 | 0.032574 | 0.00013988 | 8.9392e-05 | 0.19054 | 0.19054 | 0.19054 | 0.99354 | -0.12242 | 0.99474 | -0.099691 | 52.3473
62 | 0.010679 | 0.0026768 | -0.010677 | -0.002676 | 1.6663e-06 | 8.4152e-07 | 0.015993 | 0.015993 | 0.015993 | 0.99354 | -0.12242 | 0.99338 | -0.12569 | 4.3938
63 | -0.012548 | -0.0031482 | 0.012551 | 0.0031499 | 3.0895e-06 | 1.7e-06 | 0.019202 | 0.019202 | 0.019202 | 0.97248 | -0.53102 | 0.97274 | -0.52586 | 5.2752
64 | 0.010027 | 0.0025162 | -0.010026 | -0.0025159 | 6.9564e-07 | 3.4745e-07 | 0.015343 | 0.015344 | 0.015344 | 0.97248 | -0.53102 | 0.9724 | -0.53248 | 4.2153
65 | 0.010026 | 0.0025159 | -0.010012 | -0.0025088 | 1.4146e-05 | 7.069e-06 | 0.015344 | 0.015344 | 0.015344 | 0.9724 | -0.53248 | 0.9709 | -0.56211 | 4.2155
66 | 0.0045777 | 0.0011469 | -0.0045768 | -0.0011469 | 9.4363e-07 | -2.8169e-08 | 0.0070157 | 0.0070159 | 0.0070159 | 0.9709 | -0.56211 | 0.97069 | -0.56643 | 1.9275
67 | 0.0045768 | 0.0011469 | -0.0045764 | -0.0011469 | 3.516e-07 | -1.0413e-08 | 0.0070159 | 0.007016 | 0.007016 | 0.97069 | -0.56643 | 0.9706 | -0.56805 | 1.9275
68 | 0.0012339 | 0.00030918 | -0.0012339 | -0.00030924 | 8.0996e-09 | -6.9415e-08 | 0.0018917 | 0.0018917 | 0.0018917 | 0.9706 | -0.56805 | 0.9706 | -0.56818 | 0.51969
69 | 0.0020845 | 0.0005214 | -0.0020843 | -0.0005221 | 2.48e-07 | -6.9892e-07 | 0.0031406 | 0.0031409 | 0.0031409 | 0.98753 | -0.23921 | 0.9874 | -0.24171 | 0.86289
70 | -0.0024284 | -0.00060759 | 0.0024286 | 0.00060738 | 1.1378e-07 | -2.1719e-07 | 0.0036588 | 0.0036587 | 0.0036588 | 0.98753 | -0.23921 | 0.98758 | -0.23822 | 1.0052
71 | 0.0018314 | 0.00045872 | -0.0018314 | -0.00045877 | 1.2212e-08 | -4.6871e-08 | 0.0027598 | 0.0027598 | 0.0027598 | 0.9874 | -0.24171 | 0.9874 | -0.24185 | 0.75819
72 | -0.018321 | -0.0046072 | 0.01834 | 0.0046181 | 1.8374e-05 | 1.0936e-05 | 0.027611 | 0.02761 | 0.027611 | 0.98758 | -0.23822 | 0.98866 | -0.21724 | 7.5854
73 | 0.015893 | 0.0039998 | -0.01588 | -0.0039926 | 1.2486e-05 | 7.2488e-06 | 0.023952 | 0.023952 | 0.023952 | 0.98758 | -0.23822 | 0.98674 | -0.25467 | 6.5803
74 | 0.0011291 | 0.00028276 | -0.0011291 | -0.00028292 | 1.3947e-08 | -1.5538e-07 | 0.0017015 | 0.0017016 | 0.0017016 | 0.9874 | -0.24185 | 0.98738 | -0.2421 | 0.46746
75 | -0.034 | -0.0085429 | 0.034005 | 0.0085464 | 5.5401e-06 | 3.4733e-06 | 0.05118 | 0.05118 | 0.05118 | 0.98866 | -0.21724 | 0.98884 | -0.21383 | 14.0605
76 | 0.015288 | 0.0038442 | -0.015285 | -0.0038423 | 3.3276e-06 | 1.9165e-06 | 0.023059 | 0.02306 | 0.02306 | 0.98674 | -0.25467 | 0.9865 | -0.25923 | 6.335
77 | 0.00025291 | 6.3322e-05 | -0.00025291 | -6.3384e-05 | 2.6682e-10 | -6.2479e-08 | 0.00038111 | 0.00038114 | 0.00038114 | 0.98738 | -0.2421 | 0.98738 | -0.24213 | 0.10471
78 | -0.034005 | -0.0085464 | 0.034022 | 0.0085569 | 1.6795e-05 | 1.0529e-05 | 0.05118 | 0.05118 | 0.05118 | 0.98884 | -0.21383 | 0.98937 | -0.20349 | 14.0605
79 | 0.014749 | 0.003708 | -0.014747 | -0.0037067 | 2.2897e-06 | 1.308e-06 | 0.022252 | 0.022252 | 0.022252 | 0.9865 | -0.25923 | 0.98633 | -0.26248 | 6.1131
80 | -0.04379 | -0.011005 | 0.043819 | 0.011023 | 2.8218e-05 | 1.7836e-05 | 0.065872 | 0.065871 | 0.065872 | 0.98937 | -0.20349 | 0.99007 | -0.19 | 18.0966
81 | 0.013736 | 0.0034535 | -0.013713 | -0.0034404 | 2.3232e-05 | 1.3031e-05 | 0.020726 | 0.020727 | 0.020727 | 0.98633 | -0.26248 | 0.98451 | -0.29796 | 5.6942
82 | 0.0010112 | 0.00025324 | -0.0010112 | -0.00025343 | 1.3113e-08 | -1.8339e-07 | 0.0015255 | 0.0015255 | 0.0015255 | 0.98633 | -0.26248 | 0.98632 | -0.26275 | 0.4191
83 | 0.0035554 | 0.0008908 | -0.0035551 | -0.00089098 | 3.5625e-07 | -1.8747e-07 | 0.0053828 | 0.0053829 | 0.0053829 | 0.98285 | -0.32808 | 0.98274 | -0.33018 | 1.4788
84 | 0.0040542 | 0.001016 | -0.004054 | -0.001016 | 1.9071e-07 | -4.8994e-08 | 0.006138 | 0.0061381 | 0.0061381 | 0.98283 | -0.32852 | 0.98278 | -0.32951 | 1.6863
85 | 0.0039296 | 0.00098466 | -0.0039292 | -0.00098476 | 3.611e-07 | -1.0233e-07 | 0.0059991 | 0.0059992 | 0.0059992 | 0.97468 | -0.4875 | 0.97459 | -0.48943 | 1.6481
86 | -0.056279 | -0.014148 | 0.056287 | 0.014153 | 8.182e-06 | 5.1995e-06 | 0.085858 | 0.085858 | 0.085858 | 0.97555 | -0.47038 | 0.97571 | -0.46734 | 23.5874
87 | 0.013747 | 0.0034547 | -0.013736 | -0.0034483 | 1.1289e-05 | 6.3622e-06 | 0.020917 | 0.020918 | 0.020918 | 0.9781 | -0.42266 | 0.97722 | -0.43987 | 5.7467
88 | 0.0018567 | 0.00046421 | -0.0018564 | -0.00046523 | 2.8998e-07 | -1.0265e-06 | 0.0028267 | 0.0028272 | 0.0028272 | 0.97722 | -0.43987 | 0.97706 | -0.44315 | 0.77669
89 | 0.011879 | 0.0029841 | -0.011867 | -0.0029775 | 1.2173e-05 | 6.5494e-06 | 0.018091 | 0.018092 | 0.018092 | 0.97722 | -0.43987 | 0.97613 | -0.46136 | 4.9702
90 | -0.13088 | -0.033494 | 0.13106 | 0.033605 | 0.00017341 | 0.00011083 | 0.19603 | 0.19603 | 0.19603 | 0.99474 | -0.099691 | 0.99618 | -0.072365 | 53.8557
91 | 0.009094 | 0.0022793 | -0.009094 | -0.0022793 | 7.0736e-09 | 3.2103e-09 | 0.013622 | 0.013622 | 0.013622 | 0.99338 | -0.12569 | 0.99337 | -0.12571 | 3.7424
92 | -0.1321 | -0.033867 | 0.13212 | 0.033877 | 1.5478e-05 | 9.8919e-06 | 0.19759 | 0.19759 | 0.19759 | 0.99618 | -0.072365 | 0.99631 | -0.069949 | 54.2843
93 | 0.0078617 | 0.0019704 | -0.0078608 | -0.0019701 | 9.2803e-07 | 3.6296e-07 | 0.011776 | 0.011777 | 0.011777 | 0.99337 | -0.12571 | 0.99325 | -0.12819 | 3.2353
94 | -0.1347 | -0.034523 | 0.13483 | 0.034608 | 0.00013295 | 8.4633e-05 | 0.20145 | 0.20145 | 0.20145 | 0.99631 | -0.069949 | 0.99738 | -0.049609 | 27.6715
95 | 0.0035703 | 0.00089477 | -0.0035702 | -0.00089478 | 1.4206e-08 | -8.0462e-09 | 0.0053487 | 0.0053487 | 0.0053487 | 0.99325 | -0.12819 | 0.99324 | -0.12827 | 1.4694
96 | -0.15193 | -0.038534 | 0.15205 | 0.038608 | 0.00011637 | 7.3773e-05 | 0.22731 | 0.22731 | 0.22731 | 0.9953 | -0.089374 | 0.99614 | -0.073456 | 20.8156
97 | 0.1488 | 0.03775 | -0.1488 | -0.037749 | 2.302e-06 | 1.4588e-06 | 0.22263 | 0.22263 | 0.22263 | 0.9953 | -0.089374 | 0.99529 | -0.089695 | 20.3872
98 | -0.15468 | -0.039267 | 0.1547 | 0.039281 | 2.2605e-05 | 1.4335e-05 | 0.23123 | 0.23123 | 0.23123 | 0.99614 | -0.073456 | 0.99629 | -0.070419 | 21.1752
99 | 0.147 | 0.037297 | -0.14689 | -0.037228 | 0.00010894 | 6.9022e-05 | 0.21993 | 0.21993 | 0.21993 | 0.99529 | -0.089695 | 0.99448 | -0.10512 | 20.1402
100 | 0.0078787 | 0.0019746 | -0.0078777 | -0.0019742 | 9.5519e-07 | 3.718e-07 | 0.011767 | 0.011767 | 0.011767 | 0.99629 | -0.070419 | 0.99616 | -0.072964 | 3.2328
101 | -0.16505 | -0.041875 | 0.16513 | 0.041925 | 7.9236e-05 | 5.0304e-05 | 0.24669 | 0.24669 | 0.24669 | 0.99629 | -0.070419 | 0.99682 | -0.060441 | 22.5905
102 | 0.1432 | 0.036304 | -0.14319 | -0.036293 | 1.7744e-05 | 1.1303e-05 | 0.21442 | 0.21442 | 0.21442 | 0.99448 | -0.10512 | 0.99435 | -0.1077 | 29.4532
103 | 0.0053732 | 0.0013466 | -0.0053732 | -0.0013466 | 3.2479e-08 | 3.2834e-09 | 0.0080262 | 0.0080262 | 0.0080262 | 0.99616 | -0.072964 | 0.99616 | -0.073091 | 2.205
104 | -0.16769 | -0.042567 | 0.16783 | 0.04266 | 0.00014589 | 9.2639e-05 | 0.25051 | 0.25051 | 0.25051 | 0.99682 | -0.060441 | 0.99776 | -0.042375 | 22.9406
105 | 0.14001 | 0.035497 | -0.13988 | -0.035416 | 0.00012617 | 8.0653e-05 | 0.20967 | 0.20967 | 0.20967 | 0.99435 | -0.1077 | 0.99337 | -0.12647 | 57.6004
106 | 0.0028792 | 0.00072152 | -0.0028792 | -0.00072159 | 5.7737e-08 | -7.1407e-08 | 0.0043009 | 0.0043009 | 0.0043009 | 0.99616 | -0.073091 | 0.99613 | -0.073512 | 1.1816
107 | -0.1689 | -0.042926 | 0.16893 | 0.042947 | 3.2881e-05 | 2.0882e-05 | 0.25209 | 0.25209 | 0.25209 | 0.99776 | -0.042375 | 0.99798 | -0.038333 | 23.0855
108 | 0.13671 | 0.03462 | -0.13659 | -0.034546 | 0.00011498 | 7.349e-05 | 0.20491 | 0.20491 | 0.20491 | 0.99337 | -0.12647 | 0.99246 | -0.144 | 56.2929
109 | -0.13551 | -0.034778 | 0.13551 | 0.03478 | 2.6398e-06 | 1.6693e-06 | 0.20246 | 0.20246 | 0.20246 | 0.99738 | -0.049609 | 0.9974 | -0.049208 | 18.5405
110 | -0.13656 | -0.035041 | 0.13657 | 0.035052 | 1.7735e-05 | 1.1217e-05 | 0.20402 | 0.20402 | 0.20402 | 0.9974 | -0.049208 | 0.99754 | -0.046531 | 18.6828
111 | -0.027306 | -0.0068521 | 0.027317 | 0.0068592 | 1.1599e-05 | 7.1885e-06 | 0.041105 | 0.041105 | 0.041105 | 0.98856 | -0.21933 | 0.98902 | -0.21043 | 11.2925
112 | 0.016194 | 0.0040671 | -0.01619 | -0.0040651 | 3.4867e-06 | 2.031e-06 | 0.024378 | 0.024379 | 0.024379 | 0.98856 | -0.21933 | 0.98833 | -0.22385 | 6.6974
113 | -0.03039 | -0.0076294 | 0.030393 | 0.0076311 | 2.7871e-06 | 1.7381e-06 | 0.045728 | 0.045728 | 0.045728 | 0.98902 | -0.21043 | 0.98911 | -0.20851 | 12.5626
114 | 0.01619 | 0.0040651 | -0.016169 | -0.004053 | 2.0756e-05 | 1.2092e-05 | 0.024379 | 0.024379 | 0.024379 | 0.98833 | -0.22385 | 0.98694 | -0.25076 | 6.6975
115 | -0.033465 | -0.0084009 | 0.033468 | 0.008403 | 3.3789e-06 | 2.1169e-06 | 0.050349 | 0.050349 | 0.050349 | 0.98911 | -0.20851 | 0.98922 | -0.20639 | 13.8321
116 | 0.0084871 | 0.0021276 | -0.0084859 | -0.0021271 | 1.1269e-06 | 4.8671e-07 | 0.012796 | 0.012796 | 0.012796 | 0.98694 | -0.25076 | 0.9868 | -0.25354 | 3.5155
117 | -0.036541 | -0.0091731 | 0.036569 | 0.0091911 | 2.8591e-05 | 1.7974e-05 | 0.054971 | 0.054971 | 0.054971 | 0.98922 | -0.20639 | 0.99007 | -0.19 | 15.1019
118 | 0.0084859 | 0.0021271 | -0.0084856 | -0.002127 | 3.3539e-07 | 1.4487e-07 | 0.012796 | 0.012796 | 0.012796 | 0.9868 | -0.25354 | 0.98676 | -0.25437 | 3.5155
119 | 0.0084856 | 0.002127 | -0.0084841 | -0.0021263 | 1.4532e-06 | 6.2781e-07 | 0.012796 | 0.012796 | 0.012796 | 0.98676 | -0.25437 | 0.98657 | -0.25797 | 3.5155
120 | -0.13196 | -0.033272 | 0.13225 | 0.033459 | 0.00029126 | 0.00018615 | 0.1984 | 0.1984 | 0.1984 | 0.99007 | -0.19 | 0.99246 | -0.144 | 54.5052
121 | 0.013713 | 0.0034404 | -0.013697 | -0.0034317 | 1.5569e-05 | 8.7368e-06 | 0.020727 | 0.020727 | 0.020727 | 0.98451 | -0.29796 | 0.98329 | -0.3218 | 5.6943
122 | 0.0041752 | 0.0010453 | -0.0041747 | -0.0010454 | 5.6461e-07 | -1.1701e-07 | 0.006318 | 0.0063182 | 0.0063182 | 0.98329 | -0.3218 | 0.98315 | -0.32464 | 1.7358
123 | 0.0015437 | 0.00038605 | -0.0015436 | -0.00038642 | 6.5943e-08 | -3.6635e-07 | 0.0023361 | 0.0023363 | 0.0023363 | 0.98315 | -0.32464 | 0.9831 | -0.32553 | 0.64183
124 | 0.0015436 | 0.00038642 | -0.0015435 | -0.00038685 | 7.8089e-08 | -4.3371e-07 | 0.0023363 | 0.0023364 | 0.0023364 | 0.9831 | -0.32553 | 0.98305 | -0.3266 | 0.64188
125 | -0.00043848 | -0.00010864 | 0.0004385 | 0.00010741 | 1.619e-08 | -1.2313e-06 | 0.00066374 | 0.0006633 | 0.00066374 | 0.98236 | -0.33946 | 0.9824 | -0.33868 | 0.18235
126 | 0.00043848 | 0.00010864 | -0.00043847 | -0.00010989 | 1.6479e-08 | -1.2514e-06 | 0.00066374 | 0.00066419 | 0.00066419 | 0.98236 | -0.33946 | 0.98232 | -0.34025 | 0.18247
127 | -0.13772 | -0.035339 | 0.13773 | 0.035347 | 1.2686e-05 | 8.0253e-06 | 0.20572 | 0.20572 | 0.20572 | 0.99754 | -0.046531 | 0.99764 | -0.044633 | 18.8392
128 | -0.13877 | -0.035608 | 0.1388 | 0.035629 | 3.2268e-05 | 2.0416e-05 | 0.20728 | 0.20728 | 0.20728 | 0.99764 | -0.044633 | 0.9979 | -0.039842 | 18.9815
129 | -0.13987 | -0.035895 | 0.13988 | 0.035901 | 1.0239e-05 | 6.4791e-06 | 0.20886 | 0.20886 | 0.20886 | 0.9979 | -0.039842 | 0.99798 | -0.038333 | 19.1265
130 | -0.31072 | -0.079328 | 0.31107 | 0.079554 | 0.00035388 | 0.00022597 | 0.46381 | 0.46381 | 0.46381 | 0.99798 | -0.038333 | 0.99922 | -0.014796 | 42.4734
131 | -0.31387 | -0.080254 | 0.31409 | 0.080397 | 0.00022487 | 0.00014359 | 0.46797 | 0.46797 | 0.46797 | 0.99922 | -0.014796 | 1 | 0 | 42.8542
132 | 0.0027816 | 0.00069705 | -0.0027816 | -0.00069712 | 5.1809e-08 | -7.2639e-08 | 0.004139 | 0.0041391 | 0.0041391 | 1 | 0 | 0.99998 | -0.00039099 | 1.1371
133 | 0.0024281 | 0.00060852 | -0.0024281 | -0.00060853 | 2.1518e-09 | -4.236e-09 | 0.0036376 | 0.0036376 | 0.0036376 | 0.99324 | -0.12827 | 0.99324 | -0.12829 | 0.99934
134 | 0.001213 | 0.000304 | -0.001213 | -0.00030401 | 5.4213e-10 | -5.3193e-09 | 0.0018173 | 0.0018173 | 0.0018173 | 0.99324 | -0.12829 | 0.99324 | -0.1283 | 0.49925
135 | 0.0022862 | 0.00057247 | -0.0022862 | -0.00057254 | 3.2537e-08 | -6.7505e-08 | 0.0034945 | 0.0034946 | 0.0034946 | 0.97346 | -0.51407 | 0.97344 | -0.51436 | 0.96004
136 | -0.0035677 | -0.00089363 | 0.0035677 | 0.00089361 | 4.9922e-08 | -2.3703e-08 | 0.0054533 | 0.0054533 | 0.0054533 | 0.97346 | -0.51407 | 0.97347 | -0.51377 | 1.4982
137 | 0.0016127 | 0.00040374 | -0.0016127 | -0.00040393 | 3.9882e-08 | -1.9205e-07 | 0.002465 | 0.0024651 | 0.0024651 | 0.97344 | -0.51436 | 0.97342 | -0.51488 | 0.67723
138 | -0.0042153 | -0.0010559 | 0.0042154 | 0.0010559 | 1.2503e-07 | -1.9834e-08 | 0.0064431 | 0.0064431 | 0.0064431 | 0.97347 | -0.51377 | 0.9735 | -0.51315 | 1.7701
139 | 0.00037788 | 9.4468e-05 | -0.00037788 | -9.4705e-05 | 2.4027e-09 | -2.372e-07 | 0.00057756 | 0.00057765 | 0.00057765 | 0.97342 | -0.51488 | 0.97341 | -0.51502 | 0.15869
140 | -0.0054916 | -0.0013757 | 0.0054919 | 0.0013758 | 2.7453e-07 | 4.6503e-08 | 0.0083938 | 0.0083938 | 0.0083938 | 0.9735 | -0.51315 | 0.97356 | -0.5121 | 2.306
141 | -0.0064192 | -0.0016082 | 0.0064203 | 0.0016085 | 1.168e-06 | 3.4507e-07 | 0.0098111 | 0.0098109 | 0.0098111 | 0.97356 | -0.5121 | 0.97375 | -0.50828 | 2.6953
142 | -0.0067504 | -0.0016912 | 0.0067504 | 0.0016912 | 1.8465e-09 | 6.0711e-10 | 0.010315 | 0.010315 | 0.010315 | 0.97375 | -0.50828 | 0.97375 | -0.50827 | 2.8339
143 | -0.010832 | -0.0027182 | 0.010833 | 0.0027187 | 9.4846e-07 | 4.9111e-07 | 0.016515 | 0.016515 | 0.016515 | 0.97604 | -0.4632 | 0.97613 | -0.46136 | 4.5371
144 | 0.010578 | 0.0026544 | -0.010574 | -0.0026525 | 3.6872e-06 | 1.8875e-06 | 0.016127 | 0.016127 | 0.016127 | 0.97604 | -0.4632 | 0.97567 | -0.47051 | 4.4306
145 | 0.0010342 | 0.00025889 | -0.0010341 | -0.00025918 | 2.3122e-08 | -2.9535e-07 | 0.0015764 | 0.0015765 | 0.0015765 | 0.97613 | -0.46136 | 0.97611 | -0.46183 | 0.4331
146 | 0.010574 | 0.0026525 | -0.010571 | -0.002651 | 2.8763e-06 | 1.4727e-06 | 0.016127 | 0.016128 | 0.016128 | 0.97567 | -0.47051 | 0.97538 | -0.47622 | 4.4307
147 | 0.010168 | 0.0025501 | -0.010167 | -0.0025497 | 8.3214e-07 | 4.175e-07 | 0.015513 | 0.015513 | 0.015513 | 0.97538 | -0.47622 | 0.97529 | -0.47794 | 4.2619
148 | 0.0079151 | 0.0019837 | -0.0079118 | -0.0019823 | 3.3082e-06 | 1.3661e-06 | 0.01209 | 0.01209 | 0.01209 | 0.9742 | -0.4995 | 0.97375 | -0.50827 | 3.3215
149 | -0.0079151 | -0.0019837 | 0.0079163 | 0.0019842 | 1.1971e-06 | 4.9415e-07 | 0.01209 | 0.01209 | 0.01209 | 0.9742 | -0.4995 | 0.97436 | -0.49632 | 3.3214
150 | -0.0079163 | -0.0019842 | 0.0079214 | 0.0019863 | 5.03e-06 | 2.0753e-06 | 0.01209 | 0.012089 | 0.01209 | 0.97436 | -0.49632 | 0.97503 | -0.48299 | 3.3214
151 | 0.00065627 | 0.00016446 | -0.00065627 | -0.00016448 | 5.1345e-10 | -1.6834e-08 | 0.00099946 | 0.00099946 | 0.00099946 | 0.97706 | -0.44315 | 0.97706 | -0.44317 | 0.27458
152 | 0.0097647 | 0.0024487 | -0.0097642 | -0.0024485 | 5.392e-07 | 2.6426e-07 | 0.014899 | 0.014899 | 0.014899 | 0.97529 | -0.47794 | 0.97523 | -0.4791 | 4.0931
153 | -0.0091345 | -0.0022903 | 0.0091362 | 0.0022911 | 1.6966e-06 | 7.9541e-07 | 0.013941 | 0.013941 | 0.013941 | 0.97503 | -0.48299 | 0.97523 | -0.4791 | 3.8299

## res_trafo
| p_hv_mw | q_hv_mvar | p_lv_mw | q_lv_mvar | pl_mw | ql_mvar | i_hv_ka | i_lv_ka | vm_hv_pu | va_hv_degree | vm_lv_pu | va_lv_degree | loading_percent
0 | -1.2729e-15 | -1.3162e-15 | 0.00165 | 1.2699e-07 | 0.00165 | 1.2699e-07 | 5.2857e-17 | 0.0023815 | 0.99998 | 149.9956 | 1 | 0 | 0.2619

## res_ext_grid
| p_mw | q_mvar
0 | 0.32165 | 0.081879

## res_load
| p_mw | q_mvar
0 | 0.0025601 | 0.00064161
1 | 0.0044006 | 0.0011029
2 | 0.0021371 | 0.00053562
3 | 0.0031743 | 0.00079554
4 | 0.0038443 | 0.00096346
5 | 0.0048427 | 0.0012137
6 | 0.0035367 | 0.00088638
7 | 0.0040645 | 0.0010187
8 | 0.0033529 | 0.00084032
9 | 0.0018327 | 0.00045932
10 | 0.0046899 | 0.0011754
11 | 0.0027889 | 0.00069897
12 | 0.0028634 | 0.00071764
13 | 0.00095888 | 0.00024032
14 | 0.0027931 | 0.00070003
15 | 0.00096028 | 0.00024067
16 | 0.0018187 | 0.00045581
17 | 0.001098 | 0.00027517
18 | 0.0027677 | 0.00069365
19 | 0.0024778 | 0.00062101
20 | 0.0023049 | 0.00057766
21 | 0.00083994 | 0.00021051
22 | 0.0027136 | 0.00068009
23 | 0.0019287 | 0.00048338
24 | 0.00084065 | 0.00021069
25 | 0.00086584 | 0.000217
26 | 0.00094307 | 0.00023636
27 | 0.020885 | 0.0052343
28 | 0.0046274 | 0.0011597
29 | 0.001356 | 0.00033985
30 | 0.0013339 | 0.00033429
31 | 0.0014784 | 0.00037053
32 | 0.0012329 | 0.000309
33 | 0.0014287 | 0.00035806
34 | 0.0035326 | 0.00088536
35 | 0.00099819 | 0.00025017
36 | 0.00085628 | 0.0002146
37 | 0.0025215 | 0.00063195
38 | 0.0014472 | 0.00036271
39 | 0.0054342 | 0.0013619
40 | 0.0033425 | 0.00083771
41 | 0.0003439 | 8.6189e-05
42 | 0.00025291 | 6.3384e-05
43 | 0.00070227 | 0.00017601
44 | 0.01566 | 0.0039248
45 | 0.00059202 | 0.00014837
46 | 0.00087619 | 0.00021959
47 | 0.00053567 | 0.00013425
48 | 0.00025291 | 6.3384e-05
49 | 0.0097682 | 0.0024481
50 | 0.0048595 | 0.0012179
51 | 0.0035551 | 0.00089098
52 | 0.0038907 | 0.00097511
53 | 0.004054 | 0.001016
54 | 0.0012602 | 0.00031583
55 | 0.0039292 | 0.00098476
56 | 0.0050594 | 0.001268
57 | 0.0046251 | 0.0011592
58 | 0.0036705 | 0.00091992
59 | 0.0015828 | 0.0003967
60 | 0.0010444 | 0.00026176
61 | 0.0012323 | 0.00030885
62 | 0.0025802 | 0.00064666
63 | 0.0042905 | 0.0010753
64 | 0.0031292 | 0.00078425
65 | 0.0026291 | 0.00065891
66 | 0.0018038 | 0.00045207
67 | 0.0024697 | 0.00061897
68 | 0.0036837 | 0.00092323
69 | 0.0025045 | 0.00062768
70 | 0.0025608 | 0.00064179
71 | 0.0031768 | 0.00079617
72 | 0.002494 | 0.00062504
73 | 0.0010614 | 0.00026601
74 | 0.0031772 | 0.00079628
75 | 0.00067932 | 0.00017025
76 | 0.0010421 | 0.00026116
77 | 0.011112 | 0.002785
78 | 0.0030728 | 0.00077012
79 | 0.0030716 | 0.00076981
80 | 0.0076824 | 0.0019254
81 | 0.0030728 | 0.00077012
82 | 0.0084841 | 0.0021263
83 | 0.0043402 | 0.0010878
84 | 0.0010112 | 0.00025343
85 | 0.0095217 | 0.0023864
86 | 0.002631 | 0.00065938
87 | 0.0015435 | 0.00038685
88 | 0.0014137 | 0.00035431
89 | 0.00043847 | 0.00010989
90 | 0.0011445 | 0.00028684
91 | 0.0010421 | 0.00026116
92 | 0.0010623 | 0.00026624
93 | 0.0019145 | 0.00047982
94 | 0.0027922 | 0.00069979
95 | 0.0031321 | 0.00078497
96 | 0.0028792 | 0.00072159
97 | 0.0011422 | 0.00028625
98 | 0.0012151 | 0.00030452
99 | 0.001213 | 0.00030401
100 | 0.0012814 | 0.00032116
101 | 0.00067351 | 0.0001688
102 | 0.00064755 | 0.00016229
103 | 0.0012348 | 0.00030946
104 | 0.0012762 | 0.00031985
105 | 0.00037788 | 9.4705e-05
106 | 0.00092728 | 0.0002324
107 | 0.00033007 | 8.2723e-05
108 | 0.00025442 | 6.3764e-05
109 | 0.0010341 | 0.00025918
110 | 0.00040276 | 0.00010094
111 | 0.0011614 | 0.00029108
112 | 0.0012001 | 0.00030077
113 | 0.00040276 | 0.00010094
114 | 0.0012131 | 0.00030404
115 | 0.00065627 | 0.00016448
116 | 0.00062795 | 0.00015738
117 | 0.0012339 | 0.00030924
118 | 0.0027816 | 0.00069712

## dtypes
| element | column | dtype
0 | bus | name | object
1 | bus | vn_kv | float64
2 | bus | type | object
3 | bus | zone | object
4 | bus | in_service | bool
5 | load | name | object
6 | load | bus | uint32
7 | load | p_mw | float64
8 | load | q_mvar | float64
9 | load | const_z_percent | float64
10 | load | const_i_percent | float64
11 | load | sn_mva | float64
12 | load | scaling | float64
13 | load | in_service | bool
14 | load | type | object
15 | ext_grid | name | object
16 | ext_grid | bus | uint32
17 | ext_grid | vm_pu | float64
18 | ext_grid | va_degree | float64
19 | ext_grid | slack_weight | float64
20 | ext_grid | in_service | bool
21 | line | name | object
22 | line | std_type | object
23 | line | from_bus | uint32
24 | line | to_bus | uint32
25 | line | length_km | float64
26 | line | r_ohm_per_km | float64
27 | line | x_ohm_per_km | float64
28 | line | c_nf_per_km | float64
29 | line | g_us_per_km | float64
30 | line | max_i_ka | float64
31 | line | df | float64
32 | line | parallel | uint32
33 | line | type | object
34 | line | in_service | bool
35 | trafo | name | object
36 | trafo | std_type | object
37 | trafo | hv_bus | uint32
38 | trafo | lv_bus | uint32
39 | trafo | sn_mva | float64
40 | trafo | vn_hv_kv | float64
41 | trafo | vn_lv_kv | float64
42 | trafo | vk_percent | float64
43 | trafo | vkr_percent | float64
44 | trafo | pfe_kw | float64
45 | trafo | i0_percent | float64
46 | trafo | shift_degree | float64
47 | trafo | tap_side | object
48 | trafo | tap_neutral | int32
49 | trafo | tap_min | int32
50 | trafo | tap_max | int32
51 | trafo | tap_step_percent | float64
52 | trafo | tap_step_degree | float64
53 | trafo | tap_pos | int32
54 | trafo | tap_phase_shifter | bool
55 | trafo | parallel | uint32
56 | trafo | df | float64
57 | trafo | in_service | bool
58 | line_geodata | coords | object
59 | bus_geodata | x | float64
60 | bus_geodata | y | float64
61 | bus_geodata | coords | object
62 | res_bus | vm_pu | float64
63 | res_bus | va_degree | float64
64 | res_bus | p_mw | float64
65 | res_bus | q_mvar | float64
66 | res_line | p_from_mw | float64
67 | res_line | q_from_mvar | float64
68 | res_line | p_to_mw | float64
69 | res_line | q_to_mvar | float64
70 | res_line | pl_mw | float64
71 | res_line | ql_mvar | float64
72 | res_line | i_from_ka | float64
73 | res_line | i_to_ka | float64
74 | res_line | i_ka | float64
75 | res_line | vm_from_pu | float64
76 | res_line | va_from_degree | float64
77 | res_line | vm_to_pu | float64
78 | res_line | va_to_degree | float64
79 | res_line | loading_percent | float64
80 | res_trafo | p_hv_mw | float64
81 | res_trafo | q_hv_mvar | float64
82 | res_trafo | p_lv_mw | float64
83 | res_trafo | q_lv_mvar | float64
84 | res_trafo | pl_mw | float64
85 | res_trafo | ql_mvar | float64
86 | res_trafo | i_hv_ka | float64
87 | res_trafo | i_lv_ka | float64
88 | res_trafo | vm_hv_pu | float64
89 | res_trafo | va_hv_degree | float64
90 | res_trafo | vm_lv_pu | float64
91 | res_trafo | va_lv_degree | float64
92 | res_trafo | loading_percent | float64
93 | res_ext_grid | p_mw | float64
94 | res_ext_grid | q_mvar | float64
95 | res_load | p_mw | float64
96 | res_load | q_mvar | float64

## parameters
| version | format_version | converged | OPF_converged | name | f_hz | sn_mva
0 | 2.14.6 | 2.14.0 | TRUE | FALSE |  | 50 | 1