## bus
| name | vn_kv | type | zone | in_service
0 | bus_LV_115-18_1_2_node_34 | 0.4 | n |  | TRUE
1 | bus_LV_115-18_1_2_node_35 | 0.4 | n |  | TRUE
2 | bus_LV_115-18_1_2_node_36 | 0.4 | n |  | TRUE
3 | bus_LV_115-18_1_2_node_37 | 0.4 | n |  | TRUE
4 | bus_LV_115-18_1_2_node_205 | 0.4 | n |  | TRUE
5 | bus_LV_115-18_1_2_node_206 | 0.4 | n |  | TRUE
6 | bus_LV_115-18_1_2_node_159 | 0.4 | n |  | TRUE
7 | bus_LV_115-18_1_2_node_160 | 0.4 | n |  | TRUE
8 | bus_LV_115-18_1_2_node_161 | 0.4 | n |  | TRUE
9 | bus_LV_115-18_1_2_node_162 | 0.4 | n |  | TRUE
10 | bus_LV_115-18_1_2_node_163 | 0.4 | n |  | TRUE
11 | bus_LV_115-18_1_2_node_164 | 0.4 | n |  | TRUE
12 | bus_LV_115-18_1_2_node_165 | 0.4 | n |  | TRUE
13 | bus_LV_115-18_1_2_node_167 | 0.4 | n |  | TRUE
14 | bus_LV_115-18_1_2_node_239 | 0.4 | n |  | TRUE
15 | bus_LV_115-18_1_2_node_166 | 0.4 | n |  | TRUE
16 | bus_LV_115-18_1_2_node_265 | 0.4 | n |  | TRUE
17 | bus_LV_115-18_1_2_node_259 | 0.4 | n |  | TRUE
18 | bus_LV_115-18_1_2_node_222 | 0.4 | n |  | TRUE
19 | bus_LV_115-18_1_2_node_266 | 0.4 | n |  | TRUE
20 | bus_LV_115-18_1_2_node_267 | 0.4 | n |  | TRUE
21 | bus_LV_115-18_1_2_node_268 | 0.4 | n |  | TRUE
22 | bus_LV_115-18_1_2_node_263 | 0.4 | n |  | TRUE
23 | bus_LV_115-18_1_2_node_264 | 0.4 | n |  | TRUE
24 | bus_LV_115-18_1_2_node_257 | 0.4 | n |  | TRUE
25 | bus_LV_115-18_1_2_node_168 | 0.4 | n |  | TRUE
26 | bus_LV_115-18_1_2_node_169 | 0.4 | n |  | TRUE
27 | bus_LV_115-18_1_2_node_170 | 0.4 | n |  | TRUE
28 | bus_LV_115-18_1_2_node_171 | 0.4 | n |  | TRUE
29 | bus_LV_115-18_1_2_node_172 | 0.4 | n |  | TRUE
30 | bus_LV_115-18_1_2_node_173 | 0.4 | n |  | TRUE
31 | bus_LV_115-18_1_2_node_174 | 0.4 | n |  | TRUE
32 | bus_LV_115-18_1_2_node_204 | 0.4 | n |  | TRUE
33 | bus_LV_115-18_1_2_node_210 | 0.4 | n |  | TRUE
34 | bus_LV_115-18_1_2_node_344 | 0.4 | n |  | TRUE
35 | bus_LV_115-18_1_2_node_214 | 0.4 | n |  | TRUE
36 | bus_LV_115-18_1_2_node_201 | 0.4 | n |  | TRUE
37 | bus_LV_115-18_1_2_node_211 | 0.4 | n |  | TRUE
38 | bus_LV_115-18_1_2_node_345 | 0.4 | n |  | TRUE
39 | bus_LV_115-18_1_2_node_175 | 0.4 | n |  | TRUE
40 | bus_LV_115-18_1_2_node_176 | 0.4 | n |  | TRUE
41 | bus_LV_115-18_1_2_node_177 | 0.4 | n |  | TRUE
42 | bus_LV_115-18_1_2_node_178 | 0.4 | n |  | TRUE
43 | bus_LV_115-18_1_2_node_179 | 0.4 | n |  | TRUE
44 | bus_LV_115-18_1_2_node_180 | 0.4 | n |  | TRUE
45 | bus_LV_115-18_1_2_node_181 | 0.4 | n |  | TRUE
46 | bus_LV_115-18_1_2_node_182 | 0.4 | n |  | TRUE
47 | bus_LV_115-18_1_2_node_343 | 0.4 | n |  | TRUE
48 | bus_LV_115-18_1_2_node_342 | 0.4 | n |  | TRUE
49 | bus_LV_115-18_1_2_node_190 | 0.4 | n |  | TRUE
50 | bus_LV_115-18_1_2_node_209 | 0.4 | n |  | TRUE
51 | bus_LV_115-18_1_2_node_188 | 0.4 | n |  | TRUE
52 | bus_LV_115-18_1_2_node_183 | 0.4 | n |  | TRUE
53 | bus_LV_115-18_1_2_node_184 | 0.4 | n |  | TRUE
54 | bus_LV_115-18_1_2_node_185 | 0.4 | n |  | TRUE
55 | bus_LV_115-18_1_2_node_186 | 0.4 | n |  | TRUE
56 | bus_LV_115-18_1_2_node_187 | 0.4 | n |  | TRUE
57 | bus_LV_115-18_1_2_node_189 | 0.4 | n |  | TRUE
58 | bus_LV_115-18_1_2_node_191 | 0.4 | n |  | TRUE
59 | bus_LV_115-18_1_2_node_192 | 0.4 | n |  | TRUE
60 | bus_LV_115-18_1_2_node_193 | 0.4 | n |  | TRUE
61 | bus_LV_115-18_1_2_node_194 | 0.4 | n |  | TRUE
62 | bus_LV_115-18_1_2_node_346 | 0.4 | n |  | TRUE
63 | bus_LV_115-18_1_2_node_198 | 0.4 | n |  | TRUE
64 | bus_LV_115-18_1_2_node_199 | 0.4 | n |  | TRUE
65 | bus_LV_115-18_1_2_node_200 | 0.4 | n |  | TRUE
66 | bus_LV_115-18_1_2_node_202 | 0.4 | n |  | TRUE
67 | bus_LV_115-18_1_2_node_203 | 0.4 | n |  | TRUE
68 | bus_LV_115-18_1_2_node_208 | 0.4 | n |  | TRUE
69 | bus_LV_115-18_1_2_node_207 | 0.4 | n |  | TRUE
70 | bus_LV_115-18_1_2_node_293 | 0.4 | n |  | TRUE
71 | bus_LV_115-18_1_2_node_212 | 0.4 | n |  | TRUE
72 | bus_LV_115-18_1_2_node_213 | 0.4 | n |  | TRUE
73 | bus_LV_115-18_1_2_node_223 | 0.4 | n |  | TRUE
74 | bus_LV_115-18_1_2_node_221 | 0.4 | n |  | TRUE
75 | bus_LV_115-18_1_2_node_230 | 0.4 | n |  | TRUE
76 | bus_LV_115-18_1_2_node_217 | 0.4 | n |  | TRUE
77 | bus_LV_115-18_1_2_node_218 | 0.4 | n |  | TRUE
78 | bus_LV_115-18_1_2_node_219 | 0.4 | n |  | TRUE
79 | bus_LV_115-18_1_2_node_220 | 0.4 | n |  | TRUE
80 | bus_LV_115-18_1_2_node_224 | 0.4 | n |  | TRUE
81 | bus_LV_115-18_1_2_node_225 | 0.4 | n |  | TRUE
82 | bus_LV_115-18_1_2_node_226 | 0.4 | n |  | TRUE
83 | bus_LV_115-18_1_2_node_227 | 0.4 | n |  | TRUE
84 | bus_LV_115-18_1_2_node_228 | 0.4 | n |  | TRUE
85 | bus_LV_115-18_1_2_node_229 | 0.4 | n |  | TRUE
86 | bus_LV_115-18_1_2_node_231 | 0.4 | n |  | TRUE
87 | bus_LV_115-18_1_2_node_232 | 0.4 | n |  | TRUE
88 | bus_LV_115-18_1_2_node_238 | 0.4 | n |  | TRUE
89 | bus_LV_115-18_1_2_node_255 | 0.4 | n |  | TRUE
90 | bus_LV_115-18_1_2_node_237 | 0.4 | n |  | TRUE
91 | bus_LV_115-18_1_2_node_233 | 0.4 | n |  | TRUE
92 | bus_LV_115-18_1_2_node_234 | 0.4 | n |  | TRUE
93 | bus_LV_115-18_1_2_node_235 | 0.4 | n |  | TRUE
94 | bus_LV_115-18_1_2_node_236 | 0.4 | n |  | TRUE
95 | bus_LV_115-18_1_2_node_240 | 0.4 | n |  | TRUE
96 | bus_LV_115-18_1_2_node_241 | 0.4 | n |  | TRUE
97 | bus_LV_115-18_1_2_node_242 | 0.4 | n |  | TRUE
98 | bus_LV_115-18_1_2_node_243 | 0.4 | n |  | TRUE
99 | bus_LV_115-18_1_2_node_244 | 0.4 | n |  | TRUE
100 | bus_LV_115-18_1_2_node_245 | 0.4 | n |  | TRUE
101 | bus_LV_115-18_1_2_node_246 | 0.4 | n |  | TRUE
102 | bus_LV_115-18_1_2_node_248 | 0.4 | n |  | TRUE
103 | bus_LV_115-18_1_2_node_274 | 0.4 | n |  | TRUE
104 | bus_LV_115-18_1_2_node_273 | 0.4 | n |  | TRUE
105 | bus_LV_115-18_1_2_node_247 | 0.4 | n |  | TRUE
106 | bus_LV_115-18_1_2_node_275 | 0.4 | n |  | TRUE
107 | bus_LV_115-18_1_2_node_272 | 0.4 | n |  | TRUE
108 | bus_LV_115-18_1_2_node_250 | 0.4 | n |  | TRUE
109 | bus_LV_115-18_1_2_node_251 | 0.4 | n |  | TRUE
110 | bus_LV_115-18_1_2_node_252 | 0.4 | n |  | TRUE
111 | bus_LV_115-18_1_2_node_253 | 0.4 | n |  | TRUE
112 | bus_LV_115-18_1_2_node_254 | 0.4 | n |  | TRUE
113 | bus_LV_115-18_1_2_node_296 | 0.4 | n |  | TRUE
114 | bus_LV_115-18_1_2_node_294 | 0.4 | n |  | TRUE
115 | bus_LV_115-18_1_2_node_349 | 0.4 | n |  | TRUE
116 | bus_LV_115-18_1_2_node_292 | 0.4 | n |  | TRUE
117 | bus_LV_115-18_1_2_node_256 | 0.4 | n |  | TRUE
118 | bus_LV_115-18_1_2_node_258 | 0.4 | n |  | TRUE
119 | bus_LV_115-18_1_2_node_260 | 0.4 | n |  | TRUE
120 | bus_LV_115-18_1_2_node_262 | 0.4 | n |  | TRUE
121 | bus_LV_115-18_1_2_node_261 | 0.4 | n |  | TRUE
122 | bus_LV_115-18_1_2_node_276 | 0.4 | n |  | TRUE
123 | bus_LV_115-18_1_2_node_347 | 0.4 | n |  | TRUE
124 | bus_LV_115-18_1_2_node_290 | 0.4 | n |  | TRUE
125 | bus_LV_115-18_1_2_node_291 | 0.4 | n |  | TRUE
126 | bus_LV_115-18_1_2_node_286 | 0.4 | n |  | TRUE
127 | bus_LV_115-18_1_2_node_284 | 0.4 | n |  | TRUE
128 | bus_LV_115-18_1_2_node_269 | 0.4 | n |  | TRUE
129 | bus_LV_115-18_1_2_node_270 | 0.4 | n |  | TRUE
130 | bus_LV_115-18_1_2_node_271 | 0.4 | n |  | TRUE
131 | bus_LV_115-18_1_2_node_283 | 0.4 | n |  | TRUE
132 | bus_LV_115-18_1_2_node_277 | 0.4 | n |  | TRUE
133 | bus_LV_115-18_1_2_node_278 | 0.4 | n |  | TRUE
134 | bus_LV_115-18_1_2_node_279 | 0.4 | n |  | TRUE
135 | bus_LV_115-18_1_2_node_280 | 0.4 | n |  | TRUE
136 | bus_LV_115-18_1_2_node_281 | 0.4 | n |  | TRUE
137 | bus_LV_115-18_1_2_node_282 | 0.4 | n |  | TRUE
138 | bus_LV_115-18_1_2_node_295 | 0.4 | n |  | TRUE
139 | bus_LV_115-18_1_2_node_312 | 0.4 | n |  | TRUE
140 | bus_LV_115-18_1_2_node_313 | 0.4 | n |  | TRUE
141 | bus_LV_115-18_1_2_node_310 | 0.4 | n |  | TRUE
142 | bus_LV_115-18_1_2_node_285 | 0.4 | n |  | TRUE
143 | bus_LV_115-18_1_2_node_287 | 0.4 | n |  | TRUE
144 | bus_LV_115-18_1_2_node_289 | 0.4 | n |  | TRUE
145 | bus_LV_115-18_1_2_node_348 | 0.4 | n |  | TRUE
146 | bus_LV_115-18_1_2_node_318 | 0.4 | n |  | TRUE
147 | bus_LV_115-18_1_2_node_328 | 0.4 | n |  | TRUE
148 | bus_LV_115-18_1_2_node_311 | 0.4 | n |  | TRUE
149 | bus_LV_115-18_1_2_node_297 | 0.4 | n |  | TRUE
150 | bus_LV_115-18_1_2_node_298 | 0.4 | n |  | TRUE
151 | bus_LV_115-18_1_2_node_299 | 0.4 | n |  | TRUE
152 | bus_LV_115-18_1_2_node_300 | 0.4 | n |  | TRUE
153 | bus_LV_115-18_1_2_node_301 | 0.4 | n |  | TRUE
154 | bus_LV_115-18_1_2_node_302 | 0.4 | n |  | TRUE
155 | bus_LV_115-18_1_2_node_303 | 0.4 | n |  | TRUE
156 | bus_LV_115-18_1_2_node_304 | 0.4 | n |  | TRUE
157 | bus_LV_115-18_1_2_node_305 | 0.4 | n |  | TRUE
158 | bus_LV_115-18_1_2_node_309 | 0.4 | n |  | TRUE
159 | bus_LV_115-18_1_2_node_307 | 0.4 | n |  | TRUE
160 | bus_LV_115-18_1_2_node_336 | 0.4 | n |  | TRUE
161 | bus_LV_115-18_1_2_node_332 | 0.4 | n |  | TRUE
162 | bus_LV_115-18_1_2_node_338 | 0.4 | n |  | TRUE
163 | bus_LV_115-18_1_2_node_351 | 0.4 | n |  | TRUE
164 | bus_LV_115-18_1_2_node_350 | 0.4 | n |  | TRUE
165 | bus_LV_115-18_1_2_node_353 | 0.4 | n |  | TRUE
166 | bus_LV_115-18_1_2_node_308 | 0.4 | n |  | TRUE
167 | bus_LV_115-18_1_2_node_306 | 0.4 | n |  | TRUE
168 | bus_LV_115-18_1_2_node_335 | 0.4 | n |  | TRUE
169 | bus_LV_115-18_1_2_node_334 | 0.4 | n |  | TRUE
170 | bus_LV_115-18_1_2_node_331 | 0.4 | n |  | TRUE
171 | bus_LV_115-18_1_2_node_314 | 0.4 | n |  | TRUE
172 | bus_LV_115-18_1_2_node_317 | 0.4 | n |  | TRUE
173 | bus_LV_115-18_1_2_node_319 | 0.4 | n |  | TRUE
174 | bus_LV_115-18_1_2_node_315 | 0.4 | n |  | TRUE
175 | bus_LV_115-18_1_2_node_320 | 0.4 | n |  | TRUE
176 | bus_LV_115-18_1_2_node_316 | 0.4 | n |  | TRUE
177 | bus_LV_115-18_1_2_node_352 | 0.4 | n |  | TRUE
178 | bus_LV_115-18_1_2_node_325 | 0.4 | n |  | TRUE
179 | bus_LV_115-18_1_2_node_322 | 0.4 | n |  | TRUE
180 | bus_LV_115-18_1_2_node_329 | 0.4 | n |  | TRUE
181 | bus_LV_115-18_1_2_node_326 | 0.4 | n |  | TRUE
182 | bus_LV_115-18_1_2_node_327 | 0.4 | n |  | TRUE
183 | bus_LV_115-18_1_2_node_324 | 0.4 | n |  | TRUE
184 | bus_LV_115-18_1_2_node_321 | 0.4 | n |  | TRUE
185 | bus_LV_115-18_1_2_node_323 | 0.4 | n |  | TRUE
186 | bus_LV_115-18_1_2_node_333 | 0.4 | n |  | TRUE
187 | bus_LV_115-18_1_2_node_337 | 0.4 | n |  | TRUE
188 | bus_MV_356_0_node_16 | 20 | n |  | TRUE

## load
| name | bus | p_mw | q_mvar | const_z_percent | const_i_percent | sn_mva | scaling | in_service | type
0 | LV_115-18_1_2_load_35 | 1 | 0.003033 | 0.00076014 | 0 | 0 |  | 1 | TRUE | wye
1 | LV_115-18_1_2_load_205 | 4 | 0.0020924 | 0.0005244 | 0 | 0 |  | 1 | TRUE | wye
2 | LV_115-18_1_2_load_206 | 5 | 0.0013026 | 0.00032647 | 0 | 0 |  | 1 | TRUE | wye
3 | LV_115-18_1_2_load_159 | 6 | 0.0029737 | 0.00074528 | 0 | 0 |  | 1 | TRUE | wye
4 | LV_115-18_1_2_load_160 | 7 | 0.0014669 | 0.00036765 | 0 | 0 |  | 1 | TRUE | wye
5 | LV_115-18_1_2_load_162 | 9 | 0.0014607 | 0.00036608 | 0 | 0 |  | 1 | TRUE | wye
6 | LV_115-18_1_2_load_163 | 10 | 0.0011785 | 0.00029537 | 0 | 0 |  | 1 | TRUE | wye
7 | LV_115-18_1_2_load_164 | 11 | 0.0011761 | 0.00029477 | 0 | 0 |  | 1 | TRUE | wye
8 | LV_115-18_1_2_load_165 | 12 | 0.0013605 | 0.00034096 | 0 | 0 |  | 1 | TRUE | wye
9 | LV_115-18_1_2_load_167 | 13 | 0.003168 | 0.00079397 | 0 | 0 |  | 1 | TRUE | wye
10 | LV_115-18_1_2_load_239 | 14 | 0.0017423 | 0.00043667 | 0 | 0 |  | 1 | TRUE | wye
11 | LV_115-18_1_2_load_166 | 15 | 0.00054991 | 0.00013782 | 0 | 0 |  | 1 | TRUE | wye
12 | LV_115-18_1_2_load_222 | 18 | 0.0013061 | 0.00032733 | 0 | 0 |  | 1 | TRUE | wye
13 | LV_115-18_1_2_load_267 | 20 | 0.0018809 | 0.00047139 | 0 | 0 |  | 1 | TRUE | wye
14 | LV_115-18_1_2_load_263 | 22 | 0.0030729 | 0.00077015 | 0 | 0 |  | 1 | TRUE | wye
15 | LV_115-18_1_2_load_264 | 23 | 0.00083478 | 0.00020921 | 0 | 0 |  | 1 | TRUE | wye
16 | LV_115-18_1_2_load_257 | 24 | 0.00066012 | 0.00016544 | 0 | 0 |  | 1 | TRUE | wye
17 | LV_115-18_1_2_load_168 | 25 | 0.0039273 | 0.00098427 | 0 | 0 |  | 1 | TRUE | wye
18 | LV_115-18_1_2_load_169 | 26 | 0.0017015 | 0.00042643 | 0 | 0 |  | 1 | TRUE | wye
19 | LV_115-18_1_2_load_170 | 27 | 0.0015035 | 0.00037682 | 0 | 0 |  | 1 | TRUE | wye
20 | LV_115-18_1_2_load_171 | 28 | 0.0029407 | 0.00073701 | 0 | 0 |  | 1 | TRUE | wye
21 | LV_115-18_1_2_load_172 | 29 | 0.0016693 | 0.00041836 | 0 | 0 |  | 1 | TRUE | wye
22 | LV_115-18_1_2_load_174 | 31 | 0.0014443 | 0.00036197 | 0 | 0 |  | 1 | TRUE | wye
23 | LV_115-18_1_2_load_210 | 33 | 0.001535 | 0.00038471 | 0 | 0 |  | 1 | TRUE | wye
24 | LV_115-18_1_2_load_344 | 34 | 0.0010743 | 0.00026924 | 0 | 0 |  | 1 | TRUE | wye
25 | LV_115-18_1_2_load_214 | 35 | 0.00084026 | 0.00021059 | 0 | 0 |  | 1 | TRUE | wye
26 | LV_115-18_1_2_load_211 | 37 | 0.0007429 | 0.00018619 | 0 | 0 |  | 1 | TRUE | wye
27 | LV_115-18_1_2_load_345 | 38 | 0.0033362 | 0.00083613 | 0 | 0 |  | 1 | TRUE | wye
28 | LV_115-18_1_2_load_175 | 39 | 0.0011705 | 0.00029335 | 0 | 0 |  | 1 | TRUE | wye
29 | LV_115-18_1_2_load_176 | 40 | 0.00030364 | 7.6099e-05 | 0 | 0 |  | 1 | TRUE | wye
30 | LV_115-18_1_2_load_178 | 42 | 0.0003027 | 7.5865e-05 | 0 | 0 |  | 1 | TRUE | wye
31 | LV_115-18_1_2_load_179 | 43 | 0.0022871 | 0.0005732 | 0 | 0 |  | 1 | TRUE | wye
32 | LV_115-18_1_2_load_180 | 44 | 0.00063444 | 0.00015901 | 0 | 0 |  | 1 | TRUE | wye
33 | LV_115-18_1_2_load_182 | 46 | 0.00063509 | 0.00015917 | 0 | 0 |  | 1 | TRUE | wye
34 | LV_115-18_1_2_load_343 | 47 | 0.0067123 | 0.0016823 | 0 | 0 |  | 1 | TRUE | wye
35 | LV_115-18_1_2_load_342 | 48 | 0.0015718 | 0.00039394 | 0 | 0 |  | 1 | TRUE | wye
36 | LV_115-18_1_2_load_190 | 49 | 0.00026575 | 6.6603e-05 | 0 | 0 |  | 1 | TRUE | wye
37 | LV_115-18_1_2_load_209 | 50 | 0.0021769 | 0.00054557 | 0 | 0 |  | 1 | TRUE | wye
38 | LV_115-18_1_2_load_188 | 51 | 0.0023991 | 0.00060127 | 0 | 0 |  | 1 | TRUE | wye
39 | LV_115-18_1_2_load_183 | 52 | 0.0029793 | 0.00074668 | 0 | 0 |  | 1 | TRUE | wye
40 | LV_115-18_1_2_load_184 | 53 | 0.0021336 | 0.00053472 | 0 | 0 |  | 1 | TRUE | wye
41 | LV_115-18_1_2_load_185 | 54 | 0.0028461 | 0.00071329 | 0 | 0 |  | 1 | TRUE | wye
42 | LV_115-18_1_2_load_186 | 55 | 0.00026575 | 6.6603e-05 | 0 | 0 |  | 1 | TRUE | wye
43 | LV_115-18_1_2_load_187 | 56 | 0.0052749 | 0.001322 | 0 | 0 |  | 1 | TRUE | wye
44 | LV_115-18_1_2_load_189 | 57 | 0.0051371 | 0.0012875 | 0 | 0 |  | 1 | TRUE | wye
45 | LV_115-18_1_2_load_191 | 58 | 0.0040861 | 0.0010241 | 0 | 0 |  | 1 | TRUE | wye
46 | LV_115-18_1_2_load_193 | 60 | 0.001306 | 0.00032731 | 0 | 0 |  | 1 | TRUE | wye
47 | LV_115-18_1_2_load_194 | 61 | 0.0015797 | 0.0003959 | 0 | 0 |  | 1 | TRUE | wye
48 | LV_115-18_1_2_load_346 | 62 | 0.0015786 | 0.00039563 | 0 | 0 |  | 1 | TRUE | wye
49 | LV_115-18_1_2_load_198 | 63 | 0.0031334 | 0.00078531 | 0 | 0 |  | 1 | TRUE | wye
50 | LV_115-18_1_2_load_199 | 64 | 0.0015307 | 0.00038364 | 0 | 0 |  | 1 | TRUE | wye
51 | LV_115-18_1_2_load_200 | 65 | 0.0022712 | 0.00056921 | 0 | 0 |  | 1 | TRUE | wye
52 | LV_115-18_1_2_load_202 | 66 | 0.00085217 | 0.00021358 | 0 | 0 |  | 1 | TRUE | wye
53 | LV_115-18_1_2_load_203 | 67 | 0.0017112 | 0.00042885 | 0 | 0 |  | 1 | TRUE | wye
54 | LV_115-18_1_2_load_208 | 68 | 0.00091996 | 0.00023056 | 0 | 0 |  | 1 | TRUE | wye
55 | LV_115-18_1_2_load_207 | 69 | 0.00054823 | 0.0001374 | 0 | 0 |  | 1 | TRUE | wye
56 | LV_115-18_1_2_load_293 | 70 | 0.00075146 | 0.00018833 | 0 | 0 |  | 1 | TRUE | wye
57 | LV_115-18_1_2_load_212 | 71 | 0.0014443 | 0.00036199 | 0 | 0 |  | 1 | TRUE | wye
58 | LV_115-18_1_2_load_213 | 72 | 0.00052712 | 0.00013211 | 0 | 0 |  | 1 | TRUE | wye
59 | LV_115-18_1_2_load_223 | 73 | 0.00052707 | 0.0001321 | 0 | 0 |  | 1 | TRUE | wye
60 | LV_115-18_1_2_load_221 | 74 | 0.00053572 | 0.00013426 | 0 | 0 |  | 1 | TRUE | wye
61 | LV_115-18_1_2_load_230 | 75 | 0.00050752 | 0.0001272 | 0 | 0 |  | 1 | TRUE | wye
62 | LV_115-18_1_2_load_217 | 76 | 0.0013041 | 0.00032684 | 0 | 0 |  | 1 | TRUE | wye
63 | LV_115-18_1_2_load_218 | 77 | 0.0012936 | 0.00032421 | 0 | 0 |  | 1 | TRUE | wye
64 | LV_115-18_1_2_load_219 | 78 | 0.00052673 | 0.00013201 | 0 | 0 |  | 1 | TRUE | wye
65 | LV_115-18_1_2_load_220 | 79 | 0.0010724 | 0.00026876 | 0 | 0 |  | 1 | TRUE | wye
66 | LV_115-18_1_2_load_224 | 80 | 0.00078417 | 0.00019653 | 0 | 0 |  | 1 | TRUE | wye
67 | LV_115-18_1_2_load_225 | 81 | 0.001048 | 0.00026265 | 0 | 0 |  | 1 | TRUE | wye
68 | LV_115-18_1_2_load_227 | 83 | 0.00052948 | 0.0001327 | 0 | 0 |  | 1 | TRUE | wye
69 | LV_115-18_1_2_load_228 | 84 | 0.00036476 | 9.1418e-05 | 0 | 0 |  | 1 | TRUE | wye
70 | LV_115-18_1_2_load_229 | 85 | 0.0051811 | 0.0012985 | 0 | 0 |  | 1 | TRUE | wye
71 | LV_115-18_1_2_load_231 | 86 | 0.00027164 | 6.808e-05 | 0 | 0 |  | 1 | TRUE | wye
72 | LV_115-18_1_2_load_232 | 87 | 0.0026417 | 0.00066207 | 0 | 0 |  | 1 | TRUE | wye
73 | LV_115-18_1_2_load_238 | 88 | 0.00031154 | 7.8079e-05 | 0 | 0 |  | 1 | TRUE | wye
74 | LV_115-18_1_2_load_255 | 89 | 0.0019254 | 0.00048254 | 0 | 0 |  | 1 | TRUE | wye
75 | LV_115-18_1_2_load_237 | 90 | 0.00064459 | 0.00016155 | 0 | 0 |  | 1 | TRUE | wye
76 | LV_115-18_1_2_load_233 | 91 | 0.00069712 | 0.00017472 | 0 | 0 |  | 1 | TRUE | wye
77 | LV_115-18_1_2_load_234 | 92 | 0.005972 | 0.0014967 | 0 | 0 |  | 1 | TRUE | wye
78 | LV_115-18_1_2_load_235 | 93 | 0.00041356 | 0.00010365 | 0 | 0 |  | 1 | TRUE | wye
79 | LV_115-18_1_2_load_236 | 94 | 0.0015027 | 0.0003766 | 0 | 0 |  | 1 | TRUE | wye
80 | LV_115-18_1_2_load_240 | 95 | 0.0050143 | 0.0012567 | 0 | 0 |  | 1 | TRUE | wye
81 | LV_115-18_1_2_load_241 | 96 | 0.0029573 | 0.00074118 | 0 | 0 |  | 1 | TRUE | wye
82 | LV_115-18_1_2_load_242 | 97 | 0.0031794 | 0.00079683 | 0 | 0 |  | 1 | TRUE | wye
83 | LV_115-18_1_2_load_243 | 98 | 0.0020098 | 0.00050369 | 0 | 0 |  | 1 | TRUE | wye
84 | LV_115-18_1_2_load_244 | 99 | 0.0016474 | 0.00041289 | 0 | 0 |  | 1 | TRUE | wye
85 | LV_115-18_1_2_load_245 | 100 | 0.0020814 | 0.00052164 | 0 | 0 |  | 1 | TRUE | wye
86 | LV_115-18_1_2_load_248 | 102 | 0.0019165 | 0.00048032 | 0 | 0 |  | 1 | TRUE | wye
87 | LV_115-18_1_2_load_274 | 103 | 0.001793 | 0.00044938 | 0 | 0 |  | 1 | TRUE | wye
88 | LV_115-18_1_2_load_273 | 104 | 0.0018118 | 0.00045409 | 0 | 0 |  | 1 | TRUE | wye
89 | LV_115-18_1_2_load_247 | 105 | 0.010273 | 0.0025746 | 0 | 0 |  | 1 | TRUE | wye
90 | LV_115-18_1_2_load_275 | 106 | 0.0016375 | 0.00041039 | 0 | 0 |  | 1 | TRUE | wye
91 | LV_115-18_1_2_load_272 | 107 | 0.0007042 | 0.00017649 | 0 | 0 |  | 1 | TRUE | wye
92 | LV_115-18_1_2_load_250 | 108 | 0.0059018 | 0.0014791 | 0 | 0 |  | 1 | TRUE | wye
93 | LV_115-18_1_2_load_251 | 109 | 0.0019997 | 0.00050116 | 0 | 0 |  | 1 | TRUE | wye
94 | LV_115-18_1_2_load_253 | 111 | 0.00047554 | 0.00011918 | 0 | 0 |  | 1 | TRUE | wye
95 | LV_115-18_1_2_load_254 | 112 | 0.00060654 | 0.00015201 | 0 | 0 |  | 1 | TRUE | wye
96 | LV_115-18_1_2_load_296 | 113 | 0.0018787 | 0.00047085 | 0 | 0 |  | 1 | TRUE | wye
97 | LV_115-18_1_2_load_294 | 114 | 0.00060601 | 0.00015188 | 0 | 0 |  | 1 | TRUE | wye
98 | LV_115-18_1_2_load_349 | 115 | 0.0016931 | 0.00042433 | 0 | 0 |  | 1 | TRUE | wye
99 | LV_115-18_1_2_load_292 | 116 | 0.00040469 | 0.00010142 | 0 | 0 |  | 1 | TRUE | wye
100 | LV_115-18_1_2_load_256 | 117 | 0.0073272 | 0.0018364 | 0 | 0 |  | 1 | TRUE | wye
101 | LV_115-18_1_2_load_260 | 119 | 0.0078486 | 0.001967 | 0 | 0 |  | 1 | TRUE | wye
102 | LV_115-18_1_2_load_262 | 120 | 0.0012812 | 0.00032109 | 0 | 0 |  | 1 | TRUE | wye
103 | LV_115-18_1_2_load_261 | 121 | 0.001694 | 0.00042455 | 0 | 0 |  | 1 | TRUE | wye
104 | LV_115-18_1_2_load_276 | 122 | 0.0019057 | 0.0004776 | 0 | 0 |  | 1 | TRUE | wye
105 | LV_115-18_1_2_load_347 | 123 | 0.0015647 | 0.00039216 | 0 | 0 |  | 1 | TRUE | wye
106 | LV_115-18_1_2_load_290 | 124 | 0.00058435 | 0.00014645 | 0 | 0 |  | 1 | TRUE | wye
107 | LV_115-18_1_2_load_291 | 125 | 0.0037547 | 0.00094101 | 0 | 0 |  | 1 | TRUE | wye
108 | LV_115-18_1_2_load_284 | 127 | 0.00047383 | 0.00011875 | 0 | 0 |  | 1 | TRUE | wye
109 | LV_115-18_1_2_load_269 | 128 | 0.0010066 | 0.00025227 | 0 | 0 |  | 1 | TRUE | wye
110 | LV_115-18_1_2_load_270 | 129 | 0.0016249 | 0.00040725 | 0 | 0 |  | 1 | TRUE | wye
111 | LV_115-18_1_2_load_271 | 130 | 0.0021435 | 0.00053721 | 0 | 0 |  | 1 | TRUE | wye
112 | LV_115-18_1_2_load_283 | 131 | 0.0010385 | 0.00026026 | 0 | 0 |  | 1 | TRUE | wye
113 | LV_115-18_1_2_load_277 | 132 | 0.0010814 | 0.00027102 | 0 | 0 |  | 1 | TRUE | wye
114 | LV_115-18_1_2_load_278 | 133 | 0.0023324 | 0.00058454 | 0 | 0 |  | 1 | TRUE | wye
115 | LV_115-18_1_2_load_279 | 134 | 0.00074404 | 0.00018647 | 0 | 0 |  | 1 | TRUE | wye
116 | LV_115-18_1_2_load_280 | 135 | 0.0026454 | 0.00066301 | 0 | 0 |  | 1 | TRUE | wye
117 | LV_115-18_1_2_load_281 | 136 | 0.0010402 | 0.00026069 | 0 | 0 |  | 1 | TRUE | wye
118 | LV_115-18_1_2_load_312 | 139 | 0.00012538 | 3.1424e-05 | 0 | 0 |  | 1 | TRUE | wye
119 | LV_115-18_1_2_load_310 | 141 | 0.00032566 | 8.1618e-05 | 0 | 0 |  | 1 | TRUE | wye
120 | LV_115-18_1_2_load_285 | 142 | 0.00090326 | 0.00022638 | 0 | 0 |  | 1 | TRUE | wye
121 | LV_115-18_1_2_load_287 | 143 | 0.0006056 | 0.00015178 | 0 | 0 |  | 1 | TRUE | wye
122 | LV_115-18_1_2_load_289 | 144 | 0.00090326 | 0.00022638 | 0 | 0 |  | 1 | TRUE | wye
123 | LV_115-18_1_2_load_348 | 145 | 0.0053243 | 0.0013344 | 0 | 0 |  | 1 | TRUE | wye
124 | LV_115-18_1_2_load_318 | 146 | 0.00039865 | 9.9912e-05 | 0 | 0 |  | 1 | TRUE | wye
125 | LV_115-18_1_2_load_328 | 147 | 0.0019277 | 0.00048313 | 0 | 0 |  | 1 | TRUE | wye
126 | LV_115-18_1_2_load_297 | 149 | 0.00024086 | 6.0364e-05 | 0 | 0 |  | 1 | TRUE | wye
127 | LV_115-18_1_2_load_298 | 150 | 0.00047706 | 0.00011956 | 0 | 0 |  | 1 | TRUE | wye
128 | LV_115-18_1_2_load_300 | 152 | 0.001014 | 0.00025414 | 0 | 0 |  | 1 | TRUE | wye
129 | LV_115-18_1_2_load_301 | 153 | 0.00020385 | 5.109e-05 | 0 | 0 |  | 1 | TRUE | wye
130 | LV_115-18_1_2_load_304 | 156 | 0.00053161 | 0.00013323 | 0 | 0 |  | 1 | TRUE | wye
131 | LV_115-18_1_2_load_351 | 163 | 0.00047877 | 0.00011999 | 0 | 0 |  | 1 | TRUE | wye
132 | LV_115-18_1_2_load_350 | 164 | 0.00020325 | 5.094e-05 | 0 | 0 |  | 1 | TRUE | wye
133 | LV_115-18_1_2_load_353 | 165 | 0.00024146 | 6.0515e-05 | 0 | 0 |  | 1 | TRUE | wye
134 | LV_115-18_1_2_load_308 | 166 | 0.0011912 | 0.00029854 | 0 | 0 |  | 1 | TRUE | wye
135 | LV_115-18_1_2_load_306 | 167 | 0.00014922 | 3.7399e-05 | 0 | 0 |  | 1 | TRUE | wye
136 | LV_115-18_1_2_load_335 | 168 | 0.00019409 | 4.8643e-05 | 0 | 0 |  | 1 | TRUE | wye
137 | LV_115-18_1_2_load_331 | 170 | 0.00039063 | 9.79e-05 | 0 | 0 |  | 1 | TRUE | wye
138 | LV_115-18_1_2_load_314 | 171 | 0.00036227 | 9.0794e-05 | 0 | 0 |  | 1 | TRUE | wye
139 | LV_115-18_1_2_load_319 | 173 | 0.00025992 | 6.5143e-05 | 0 | 0 |  | 1 | TRUE | wye
140 | LV_115-18_1_2_load_315 | 174 | 0.0010669 | 0.0002674 | 0 | 0 |  | 1 | TRUE | wye
141 | LV_115-18_1_2_load_320 | 175 | 0.0011702 | 0.00029328 | 0 | 0 |  | 1 | TRUE | wye
142 | LV_115-18_1_2_load_352 | 177 | 0.0013773 | 0.00034518 | 0 | 0 |  | 1 | TRUE | wye
143 | LV_115-18_1_2_load_325 | 178 | 0.00040898 | 0.0001025 | 0 | 0 |  | 1 | TRUE | wye
144 | LV_115-18_1_2_load_329 | 180 | 0.00013045 | 3.2695e-05 | 0 | 0 |  | 1 | TRUE | wye
145 | LV_115-18_1_2_load_327 | 182 | 0.00028662 | 7.1835e-05 | 0 | 0 |  | 1 | TRUE | wye
146 | LV_115-18_1_2_load_324 | 183 | 0.0011348 | 0.00028441 | 0 | 0 |  | 1 | TRUE | wye
147 | LV_115-18_1_2_load_321 | 184 | 0.0011441 | 0.00028673 | 0 | 0 |  | 1 | TRUE | wye
148 | LV_115-18_1_2_load_323 | 185 | 0.00070073 | 0.00017562 | 0 | 0 |  | 1 | TRUE | wye
149 | LV_115-18_1_2_load_333 | 186 | 0.00057619 | 0.00014441 | 0 | 0 |  | 1 | TRUE | wye
150 | LV_115-18_1_2_load_337 | 187 | 0.0011462 | 0.00028728 | 0 | 0 |  | 1 | TRUE | wye

## ext_grid
| name | bus | vm_pu | va_degree | slack_weight | in_service
0 |  | 9 | 1 | 0 | 1 | TRUE

## line
| name | std_type | from_bus | to_bus | length_km | r_ohm_per_km | x_ohm_per_km | c_nf_per_km | g_us_per_km | max_i_ka | df | parallel | type | in_service
0 | LV_115-18_1_2_line_0 |  | 0 | 1 | 0.042416 | 0.125 | 0.08 | 261 | 0 | 0.364 | 1 | 1 | cs | TRUE
1 | LV_115-18_1_2_line_1 |  | 0 | 2 | 0.060079 | 0.125 | 0.08 | 261 | 0 | 0.364 | 1 | 1 | cs | TRUE
2 | LV_115-18_1_2_line_2 |  | 2 | 3 | 0.073798 | 0.125 | 0.08 | 261 | 0 | 0.364 | 1 | 1 | cs | TRUE
3 | LV_115-18_1_2_line_3 |  | 3 | 4 | 0.05197 | 0.125 | 0.08 | 261 | 0 | 0.364 | 1 | 1 | cs | TRUE
4 | LV_115-18_1_2_line_4 |  | 4 | 5 | 0.062849 | 0.125 | 0.08 | 261 | 0 | 0.364 | 1 | 1 | cs | TRUE
5 | LV_115-18_1_2_line_5 |  | 5 | 69 | 0.090742 | 0.125 | 0.08 | 261 | 0 | 0.364 | 1 | 1 | cs | TRUE
6 | LV_115-18_1_2_line_6 |  | 6 | 7 | 0.00036088 | 0.125 | 0.08 | 261 | 0 | 0.364 | 1 | 1 | cs | TRUE
7 | LV_115-18_1_2_line_7 |  | 6 | 8 | 0.020398 | 0.125 | 0.08 | 261 | 0 | 0.364 | 1 | 1 | cs | TRUE
8 | LV_115-18_1_2_line_8 |  | 7 | 9 | 0.0011879 | 0.125 | 0.08 | 261 | 0 | 0.364 | 1 | 1 | cs | TRUE
9 | LV_115-18_1_2_line_9 |  | 8 | 10 | 0.018739 | 0.125 | 0.08 | 261 | 0 | 0.364 | 1 | 1 | cs | TRUE
10 | LV_115-18_1_2_line_10 |  | 8 | 11 | 0.011659 | 0.125 | 0.08 | 261 | 0 | 0.364 | 1 | 1 | cs | TRUE
11 | LV_115-18_1_2_line_11 |  | 9 | 12 | 0.0060995 | 0.125 | 0.08 | 261 | 0 | 0.364 | 1 | 1 | cs | TRUE
12 | LV_115-18_1_2_line_12 |  | 11 | 13 | 0.01545 | 0.125 | 0.08 | 261 | 0 | 0.364 | 1 | 1 | cs | TRUE
13 | LV_115-18_1_2_line_13 |  | 12 | 14 | 0.0073982 | 0.125 | 0.08 | 261 | 0 | 0.364 | 1 | 1 | cs | TRUE
14 | LV_115-18_1_2_line_14 |  | 13 | 17 | 0.020483 | 0.125 | 0.08 | 261 | 0 | 0.364 | 1 | 1 | cs | TRUE
15 | LV_115-18_1_2_line_15 |  | 14 | 18 | 0.0090858 | 0.125 | 0.08 | 261 | 0 | 0.364 | 1 | 1 | cs | TRUE
16 | LV_115-18_1_2_line_16 |  | 15 | 16 | 0.016958 | 0.125 | 0.08 | 261 | 0 | 0.364 | 1 | 1 | cs | TRUE
17 | LV_115-18_1_2_line_17 |  | 16 | 19 | 0.005054 | 0.125 | 0.08 | 261 | 0 | 0.364 | 1 | 1 | cs | TRUE
18 | LV_115-18_1_2_line_18 |  | 16 | 20 | 0.015474 | 0.125 | 0.08 | 261 | 0 | 0.364 | 1 | 1 | cs | TRUE
19 | LV_115-18_1_2_line_19 |  | 16 | 21 | 0.028118 | 0.125 | 0.08 | 261 | 0 | 0.364 | 1 | 1 | cs | TRUE
20 | LV_115-18_1_2_line_20 |  | 17 | 22 | 0.025128 | 0.125 | 0.08 | 261 | 0 | 0.364 | 1 | 1 | cs | TRUE
21 | LV_115-18_1_2_line_21 |  | 17 | 23 | 0.017691 | 0.125 | 0.08 | 261 | 0 | 0.364 | 1 | 1 | cs | TRUE
22 | LV_115-18_1_2_line_22 |  | 17 | 24 | 0.016076 | 0.125 | 0.08 | 261 | 0 | 0.364 | 1 | 1 | cs | TRUE
23 | LV_115-18_1_2_line_23 |  | 18 | 79 | 0.00024336 | 0.125 | 0.08 | 261 | 0 | 0.364 | 1 | 1 | cs | TRUE
24 | LV_115-18_1_2_line_24 |  | 19 | 116 | 0.016774 | 0.125 | 0.08 | 261 | 0 | 0.364 | 1 | 1 | cs | TRUE
25 | LV_115-18_1_2_line_25 |  | 20 | 22 | 0.01854 | 0.125 | 0.08 | 261 | 0 | 0.364 | 1 | 1 | cs | TRUE
26 | LV_115-18_1_2_line_26 |  | 21 | 124 | 0.037243 | 0.125 | 0.08 | 261 | 0 | 0.364 | 1 | 1 | cs | TRUE
27 | LV_115-18_1_2_line_27 |  | 21 | 125 | 0.077047 | 0.125 | 0.08 | 261 | 0 | 0.364 | 1 | 1 | cs | TRUE
28 | LV_115-18_1_2_line_28 |  | 21 | 126 | 0.004636 | 0.125 | 0.08 | 261 | 0 | 0.364 | 1 | 1 | cs | TRUE
29 | LV_115-18_1_2_line_29 |  | 23 | 122 | 0.016548 | 0.125 | 0.08 | 261 | 0 | 0.364 | 1 | 1 | cs | TRUE
30 | LV_115-18_1_2_line_30 |  | 24 | 117 | 0.056217 | 0.125 | 0.08 | 261 | 0 | 0.364 | 1 | 1 | cs | TRUE
31 | LV_115-18_1_2_line_31 |  | 25 | 26 | 0.00042418 | 0.125 | 0.08 | 261 | 0 | 0.364 | 1 | 1 | cs | TRUE
32 | LV_115-18_1_2_line_32 |  | 25 | 27 | 0.0055362 | 0.125 | 0.08 | 261 | 0 | 0.364 | 1 | 1 | cs | TRUE
33 | LV_115-18_1_2_line_33 |  | 26 | 28 | 0.0082464 | 0.125 | 0.08 | 261 | 0 | 0.364 | 1 | 1 | cs | TRUE
34 | LV_115-18_1_2_line_34 |  | 27 | 29 | 0.0056239 | 0.125 | 0.08 | 261 | 0 | 0.364 | 1 | 1 | cs | TRUE
35 | LV_115-18_1_2_line_35 |  | 28 | 30 | 0.026343 | 0.125 | 0.08 | 261 | 0 | 0.364 | 1 | 1 | cs | TRUE
36 | LV_115-18_1_2_line_36 |  | 29 | 31 | 0.0022898 | 0.125 | 0.08 | 261 | 0 | 0.364 | 1 | 1 | cs | TRUE
37 | LV_115-18_1_2_line_37 |  | 30 | 32 | 0.005015 | 0.125 | 0.08 | 261 | 0 | 0.364 | 1 | 1 | cs | TRUE
38 | LV_115-18_1_2_line_38 |  | 30 | 33 | 0.035652 | 0.125 | 0.08 | 261 | 0 | 0.364 | 1 | 1 | cs | TRUE
39 | LV_115-18_1_2_line_39 |  | 31 | 34 | 0.0045962 | 0.125 | 0.08 | 261 | 0 | 0.364 | 1 | 1 | cs | TRUE
40 | LV_115-18_1_2_line_40 |  | 32 | 35 | 0.033898 | 0.125 | 0.08 | 261 | 0 | 0.364 | 1 | 1 | cs | TRUE
41 | LV_115-18_1_2_line_41 |  | 32 | 36 | 0.019184 | 0.125 | 0.08 | 261 | 0 | 0.364 | 1 | 1 | cs | TRUE
42 | LV_115-18_1_2_line_42 |  | 33 | 37 | 0.0022485 | 0.125 | 0.08 | 261 | 0 | 0.364 | 1 | 1 | cs | TRUE
43 | LV_115-18_1_2_line_43 |  | 34 | 38 | 0.011368 | 0.125 | 0.08 | 261 | 0 | 0.364 | 1 | 1 | cs | TRUE
44 | LV_115-18_1_2_line_44 |  | 35 | 70 | 0.0004868 | 0.125 | 0.08 | 261 | 0 | 0.364 | 1 | 1 | cs | TRUE
45 | LV_115-18_1_2_line_45 |  | 36 | 67 | 0.0021615 | 0.125 | 0.08 | 261 | 0 | 0.364 | 1 | 1 | cs | TRUE
46 | LV_115-18_1_2_line_46 |  | 36 | 64 | 0.035731 | 0.125 | 0.08 | 261 | 0 | 0.364 | 1 | 1 | cs | TRUE
47 | LV_115-18_1_2_line_47 |  | 37 | 71 | 0.0077079 | 0.125 | 0.08 | 261 | 0 | 0.364 | 1 | 1 | cs | TRUE
48 | LV_115-18_1_2_line_48 |  | 38 | 62 | 5.7619e-05 | 0.125 | 0.08 | 261 | 0 | 0.364 | 1 | 1 | cs | TRUE
49 | LV_115-18_1_2_line_49 |  | 39 | 40 | 0.006178 | 0.125 | 0.08 | 261 | 0 | 0.364 | 1 | 1 | cs | TRUE
50 | LV_115-18_1_2_line_50 |  | 39 | 41 | 0.0086837 | 0.125 | 0.08 | 261 | 0 | 0.364 | 1 | 1 | cs | TRUE
51 | LV_115-18_1_2_line_51 |  | 40 | 42 | 0.0045816 | 0.125 | 0.08 | 261 | 0 | 0.364 | 1 | 1 | cs | TRUE
52 | LV_115-18_1_2_line_52 |  | 41 | 43 | 0.030816 | 0.125 | 0.08 | 261 | 0 | 0.364 | 1 | 1 | cs | TRUE
53 | LV_115-18_1_2_line_53 |  | 41 | 44 | 0.022165 | 0.125 | 0.08 | 261 | 0 | 0.364 | 1 | 1 | cs | TRUE
54 | LV_115-18_1_2_line_54 |  | 42 | 45 | 0.02888 | 0.125 | 0.08 | 261 | 0 | 0.364 | 1 | 1 | cs | TRUE
55 | LV_115-18_1_2_line_55 |  | 44 | 46 | 0.0095092 | 0.125 | 0.08 | 261 | 0 | 0.364 | 1 | 1 | cs | TRUE
56 | LV_115-18_1_2_line_56 |  | 45 | 47 | 0.049177 | 0.125 | 0.08 | 261 | 0 | 0.364 | 1 | 1 | cs | TRUE
57 | LV_115-18_1_2_line_57 |  | 45 | 48 | 0.068747 | 0.125 | 0.08 | 261 | 0 | 0.364 | 1 | 1 | cs | TRUE
58 | LV_115-18_1_2_line_58 |  | 46 | 49 | 0.004537 | 0.125 | 0.08 | 261 | 0 | 0.364 | 1 | 1 | cs | TRUE
59 | LV_115-18_1_2_line_59 |  | 47 | 50 | 0.0018913 | 0.125 | 0.08 | 261 | 0 | 0.364 | 1 | 1 | cs | TRUE
60 | LV_115-18_1_2_line_60 |  | 49 | 51 | 0.00041365 | 0.125 | 0.08 | 261 | 0 | 0.364 | 1 | 1 | cs | TRUE
61 | LV_115-18_1_2_line_61 |  | 51 | 55 | 0.0041199 | 0.125 | 0.08 | 261 | 0 | 0.364 | 1 | 1 | cs | TRUE
62 | LV_115-18_1_2_line_62 |  | 52 | 53 | 0.019646 | 0.125 | 0.08 | 261 | 0 | 0.364 | 1 | 1 | cs | TRUE
63 | LV_115-18_1_2_line_63 |  | 52 | 54 | 0.0094494 | 0.125 | 0.08 | 261 | 0 | 0.364 | 1 | 1 | cs | TRUE
64 | LV_115-18_1_2_line_64 |  | 53 | 55 | 0.0024205 | 0.125 | 0.08 | 261 | 0 | 0.364 | 1 | 1 | cs | TRUE
65 | LV_115-18_1_2_line_65 |  | 54 | 56 | 0.010049 | 0.125 | 0.08 | 261 | 0 | 0.364 | 1 | 1 | cs | TRUE
66 | LV_115-18_1_2_line_66 |  | 56 | 57 | 0.024323 | 0.125 | 0.08 | 261 | 0 | 0.364 | 1 | 1 | cs | TRUE
67 | LV_115-18_1_2_line_67 |  | 57 | 58 | 0.0062154 | 0.125 | 0.08 | 261 | 0 | 0.364 | 1 | 1 | cs | TRUE
68 | LV_115-18_1_2_line_68 |  | 58 | 59 | 0.016326 | 0.125 | 0.08 | 261 | 0 | 0.364 | 1 | 1 | cs | TRUE
69 | LV_115-18_1_2_line_69 |  | 59 | 60 | 0.03146 | 0.125 | 0.08 | 261 | 0 | 0.364 | 1 | 1 | cs | TRUE
70 | LV_115-18_1_2_line_70 |  | 60 | 61 | 0.0043523 | 0.125 | 0.08 | 261 | 0 | 0.364 | 1 | 1 | cs | TRUE
71 | LV_115-18_1_2_line_71 |  | 61 | 62 | 0.0073049 | 0.125 | 0.08 | 261 | 0 | 0.364 | 1 | 1 | cs | TRUE
72 | LV_115-18_1_2_line_72 |  | 63 | 64 | 0.019563 | 0.125 | 0.08 | 261 | 0 | 0.364 | 1 | 1 | cs | TRUE
73 | LV_115-18_1_2_line_73 |  | 63 | 65 | 0.011282 | 0.125 | 0.08 | 261 | 0 | 0.364 | 1 | 1 | cs | TRUE
74 | LV_115-18_1_2_line_74 |  | 65 | 66 | 0.014111 | 0.125 | 0.08 | 261 | 0 | 0.364 | 1 | 1 | cs | TRUE
75 | LV_115-18_1_2_line_75 |  | 67 | 68 | 0.022076 | 0.125 | 0.08 | 261 | 0 | 0.364 | 1 | 1 | cs | TRUE
76 | LV_115-18_1_2_line_76 |  | 68 | 69 | 0.020899 | 0.125 | 0.08 | 261 | 0 | 0.364 | 1 | 1 | cs | TRUE
77 | LV_115-18_1_2_line_77 |  | 70 | 75 | 0.0011708 | 0.125 | 0.08 | 261 | 0 | 0.364 | 1 | 1 | cs | TRUE
78 | LV_115-18_1_2_line_78 |  | 71 | 72 | 0.0035561 | 0.125 | 0.08 | 261 | 0 | 0.364 | 1 | 1 | cs | TRUE
79 | LV_115-18_1_2_line_79 |  | 72 | 73 | 0.0061973 | 0.125 | 0.08 | 261 | 0 | 0.364 | 1 | 1 | cs | TRUE
80 | LV_115-18_1_2_line_80 |  | 73 | 74 | 0.0016221 | 0.125 | 0.08 | 261 | 0 | 0.364 | 1 | 1 | cs | TRUE
81 | LV_115-18_1_2_line_81 |  | 74 | 78 | 0.0045746 | 0.125 | 0.08 | 261 | 0 | 0.364 | 1 | 1 | cs | TRUE
82 | LV_115-18_1_2_line_82 |  | 75 | 83 | 0.024713 | 0.125 | 0.08 | 261 | 0 | 0.364 | 1 | 1 | cs | TRUE
83 | LV_115-18_1_2_line_83 |  | 76 | 77 | 0.0051421 | 0.125 | 0.08 | 261 | 0 | 0.364 | 1 | 1 | cs | TRUE
84 | LV_115-18_1_2_line_84 |  | 76 | 78 | 0.0028669 | 0.125 | 0.08 | 261 | 0 | 0.364 | 1 | 1 | cs | TRUE
85 | LV_115-18_1_2_line_85 |  | 77 | 79 | 7.9037e-05 | 0.125 | 0.08 | 261 | 0 | 0.364 | 1 | 1 | cs | TRUE
86 | LV_115-18_1_2_line_86 |  | 80 | 81 | 0.0082416 | 0.125 | 0.08 | 261 | 0 | 0.364 | 1 | 1 | cs | TRUE
87 | LV_115-18_1_2_line_87 |  | 80 | 82 | 0.0075625 | 0.125 | 0.08 | 261 | 0 | 0.364 | 1 | 1 | cs | TRUE
88 | LV_115-18_1_2_line_88 |  | 81 | 83 | 0.0033298 | 0.125 | 0.08 | 261 | 0 | 0.364 | 1 | 1 | cs | TRUE
89 | LV_115-18_1_2_line_89 |  | 82 | 84 | 0.035309 | 0.125 | 0.08 | 261 | 0 | 0.364 | 1 | 1 | cs | TRUE
90 | LV_115-18_1_2_line_90 |  | 82 | 85 | 0.019836 | 0.125 | 0.08 | 261 | 0 | 0.364 | 1 | 1 | cs | TRUE
91 | LV_115-18_1_2_line_91 |  | 84 | 86 | 0.02249 | 0.125 | 0.08 | 261 | 0 | 0.364 | 1 | 1 | cs | TRUE
92 | LV_115-18_1_2_line_92 |  | 85 | 87 | 0.0044866 | 0.125 | 0.08 | 261 | 0 | 0.364 | 1 | 1 | cs | TRUE
93 | LV_115-18_1_2_line_93 |  | 86 | 88 | 0.00049205 | 0.125 | 0.08 | 261 | 0 | 0.364 | 1 | 1 | cs | TRUE
94 | LV_115-18_1_2_line_94 |  | 87 | 89 | 0.013363 | 0.125 | 0.08 | 261 | 0 | 0.364 | 1 | 1 | cs | TRUE
95 | LV_115-18_1_2_line_95 |  | 88 | 90 | 0.01358 | 0.125 | 0.08 | 261 | 0 | 0.364 | 1 | 1 | cs | TRUE
96 | LV_115-18_1_2_line_96 |  | 90 | 94 | 0.0101 | 0.125 | 0.08 | 261 | 0 | 0.364 | 1 | 1 | cs | TRUE
97 | LV_115-18_1_2_line_97 |  | 91 | 92 | 0.043482 | 0.125 | 0.08 | 261 | 0 | 0.364 | 1 | 1 | cs | TRUE
98 | LV_115-18_1_2_line_98 |  | 91 | 93 | 0.021145 | 0.125 | 0.08 | 261 | 0 | 0.364 | 1 | 1 | cs | TRUE
99 | LV_115-18_1_2_line_99 |  | 93 | 94 | 0.024103 | 0.125 | 0.08 | 261 | 0 | 0.364 | 1 | 1 | cs | TRUE
100 | LV_115-18_1_2_line_100 |  | 95 | 96 | 0.018387 | 0.125 | 0.08 | 261 | 0 | 0.364 | 1 | 1 | cs | TRUE
101 | LV_115-18_1_2_line_101 |  | 95 | 97 | 0.0056803 | 0.125 | 0.08 | 261 | 0 | 0.364 | 1 | 1 | cs | TRUE
102 | LV_115-18_1_2_line_102 |  | 96 | 98 | 0.0085983 | 0.125 | 0.08 | 261 | 0 | 0.364 | 1 | 1 | cs | TRUE
103 | LV_115-18_1_2_line_103 |  | 97 | 99 | 0.018714 | 0.125 | 0.08 | 261 | 0 | 0.364 | 1 | 1 | cs | TRUE
104 | LV_115-18_1_2_line_104 |  | 98 | 100 | 0.0013634 | 0.125 | 0.08 | 261 | 0 | 0.364 | 1 | 1 | cs | TRUE
105 | LV_115-18_1_2_line_105 |  | 99 | 101 | 0.0036858 | 0.125 | 0.08 | 261 | 0 | 0.364 | 1 | 1 | cs | TRUE
106 | LV_115-18_1_2_line_106 |  | 100 | 102 | 0.0044055 | 0.125 | 0.08 | 261 | 0 | 0.364 | 1 | 1 | cs | TRUE
107 | LV_115-18_1_2_line_107 |  | 101 | 103 | 0.0036617 | 0.125 | 0.08 | 261 | 0 | 0.364 | 1 | 1 | cs | TRUE
108 | LV_115-18_1_2_line_108 |  | 101 | 104 | 0.023389 | 0.125 | 0.08 | 261 | 0 | 0.364 | 1 | 1 | cs | TRUE
109 | LV_115-18_1_2_line_109 |  | 102 | 105 | 0.020185 | 0.125 | 0.08 | 261 | 0 | 0.364 | 1 | 1 | cs | TRUE
110 | LV_115-18_1_2_line_110 |  | 103 | 106 | 0.002466 | 0.125 | 0.08 | 261 | 0 | 0.364 | 1 | 1 | cs | TRUE
111 | LV_115-18_1_2_line_111 |  | 104 | 107 | 0.001637 | 0.125 | 0.08 | 261 | 0 | 0.364 | 1 | 1 | cs | TRUE
112 | LV_115-18_1_2_line_112 |  | 106 | 115 | 0.0036819 | 0.125 | 0.08 | 261 | 0 | 0.364 | 1 | 1 | cs | TRUE
113 | LV_115-18_1_2_line_113 |  | 107 | 129 | 0.023488 | 0.125 | 0.08 | 261 | 0 | 0.364 | 1 | 1 | cs | TRUE
114 | LV_115-18_1_2_line_114 |  | 108 | 109 | 0.013246 | 0.125 | 0.08 | 261 | 0 | 0.364 | 1 | 1 | cs | TRUE
115 | LV_115-18_1_2_line_115 |  | 109 | 110 | 0.054757 | 0.125 | 0.08 | 261 | 0 | 0.364 | 1 | 1 | cs | TRUE
116 | LV_115-18_1_2_line_116 |  | 110 | 111 | 0.019978 | 0.125 | 0.08 | 261 | 0 | 0.364 | 1 | 1 | cs | TRUE
117 | LV_115-18_1_2_line_117 |  | 110 | 112 | 0.011364 | 0.125 | 0.08 | 261 | 0 | 0.364 | 1 | 1 | cs | TRUE
118 | LV_115-18_1_2_line_118 |  | 111 | 113 | 0.006875 | 0.125 | 0.08 | 261 | 0 | 0.364 | 1 | 1 | cs | TRUE
119 | LV_115-18_1_2_line_119 |  | 112 | 114 | 3.0075e-06 | 0.125 | 0.08 | 261 | 0 | 0.364 | 1 | 1 | cs | TRUE
120 | LV_115-18_1_2_line_120 |  | 113 | 115 | 0.0062979 | 0.125 | 0.08 | 261 | 0 | 0.364 | 1 | 1 | cs | TRUE
121 | LV_115-18_1_2_line_121 |  | 114 | 116 | 0.018043 | 0.125 | 0.08 | 261 | 0 | 0.364 | 1 | 1 | cs | TRUE
122 | LV_115-18_1_2_line_122 |  | 117 | 118 | 0.019752 | 0.125 | 0.08 | 261 | 0 | 0.364 | 1 | 1 | cs | TRUE
123 | LV_115-18_1_2_line_123 |  | 118 | 119 | 0.019262 | 0.125 | 0.08 | 261 | 0 | 0.364 | 1 | 1 | cs | TRUE
124 | LV_115-18_1_2_line_124 |  | 118 | 120 | 0.013934 | 0.125 | 0.08 | 261 | 0 | 0.364 | 1 | 1 | cs | TRUE
125 | LV_115-18_1_2_line_125 |  | 119 | 121 | 0.015239 | 0.125 | 0.08 | 261 | 0 | 0.364 | 1 | 1 | cs | TRUE
126 | LV_115-18_1_2_line_126 |  | 122 | 123 | 0.0051012 | 0.125 | 0.08 | 261 | 0 | 0.364 | 1 | 1 | cs | TRUE
127 | LV_115-18_1_2_line_127 |  | 123 | 131 | 0.0048024 | 0.125 | 0.08 | 261 | 0 | 0.364 | 1 | 1 | cs | TRUE
128 | LV_115-18_1_2_line_128 |  | 126 | 127 | 0.010225 | 0.125 | 0.08 | 261 | 0 | 0.364 | 1 | 1 | cs | TRUE
129 | LV_115-18_1_2_line_129 |  | 127 | 142 | 0.0063338 | 0.125 | 0.08 | 261 | 0 | 0.364 | 1 | 1 | cs | TRUE
130 | LV_115-18_1_2_line_130 |  | 128 | 129 | 0.0013533 | 0.125 | 0.08 | 261 | 0 | 0.364 | 1 | 1 | cs | TRUE
131 | LV_115-18_1_2_line_131 |  | 128 | 130 | 0.01586 | 0.125 | 0.08 | 261 | 0 | 0.364 | 1 | 1 | cs | TRUE
132 | LV_115-18_1_2_line_132 |  | 131 | 136 | 0.0073014 | 0.125 | 0.08 | 261 | 0 | 0.364 | 1 | 1 | cs | TRUE
133 | LV_115-18_1_2_line_133 |  | 132 | 133 | 0.013758 | 0.125 | 0.08 | 261 | 0 | 0.364 | 1 | 1 | cs | TRUE
134 | LV_115-18_1_2_line_134 |  | 132 | 134 | 0.0076801 | 0.125 | 0.08 | 261 | 0 | 0.364 | 1 | 1 | cs | TRUE
135 | LV_115-18_1_2_line_135 |  | 133 | 135 | 0.092953 | 0.125 | 0.08 | 261 | 0 | 0.364 | 1 | 1 | cs | TRUE
136 | LV_115-18_1_2_line_136 |  | 134 | 136 | 0.019216 | 0.125 | 0.08 | 261 | 0 | 0.364 | 1 | 1 | cs | TRUE
137 | LV_115-18_1_2_line_137 |  | 135 | 137 | 0.022317 | 0.125 | 0.08 | 261 | 0 | 0.364 | 1 | 1 | cs | TRUE
138 | LV_115-18_1_2_line_138 |  | 137 | 138 | 0.24563 | 0.125 | 0.08 | 261 | 0 | 0.364 | 1 | 1 | cs | TRUE
139 | LV_115-18_1_2_line_139 |  | 138 | 139 | 0.026184 | 0.125 | 0.08 | 261 | 0 | 0.364 | 1 | 1 | cs | TRUE
140 | LV_115-18_1_2_line_140 |  | 138 | 140 | 0.29246 | 0.125 | 0.08 | 261 | 0 | 0.364 | 1 | 1 | cs | TRUE
141 | LV_115-18_1_2_line_141 |  | 138 | 141 | 0.0148 | 0.125 | 0.08 | 261 | 0 | 0.364 | 1 | 1 | cs | TRUE
142 | LV_115-18_1_2_line_142 |  | 139 | 146 | 0.0073548 | 0.125 | 0.08 | 261 | 0 | 0.364 | 1 | 1 | cs | TRUE
143 | LV_115-18_1_2_line_143 |  | 140 | 147 | 0.063374 | 0.125 | 0.08 | 261 | 0 | 0.364 | 1 | 1 | cs | TRUE
144 | LV_115-18_1_2_line_144 |  | 141 | 148 | 0.026316 | 0.125 | 0.08 | 261 | 0 | 0.364 | 1 | 1 | cs | TRUE
145 | LV_115-18_1_2_line_145 |  | 142 | 143 | 0.0073274 | 0.125 | 0.08 | 261 | 0 | 0.364 | 1 | 1 | cs | TRUE
146 | LV_115-18_1_2_line_146 |  | 143 | 144 | 0.0029434 | 0.125 | 0.08 | 261 | 0 | 0.364 | 1 | 1 | cs | TRUE
147 | LV_115-18_1_2_line_147 |  | 144 | 145 | 0.0021231 | 0.125 | 0.08 | 261 | 0 | 0.364 | 1 | 1 | cs | TRUE
148 | LV_115-18_1_2_line_148 |  | 146 | 157 | 0.015794 | 0.125 | 0.08 | 261 | 0 | 0.364 | 1 | 1 | cs | TRUE
149 | LV_115-18_1_2_line_149 |  | 147 | 180 | 0.0034224 | 0.125 | 0.08 | 261 | 0 | 0.364 | 1 | 1 | cs | TRUE
150 | LV_115-18_1_2_line_150 |  | 148 | 171 | 0.025636 | 0.125 | 0.08 | 261 | 0 | 0.364 | 1 | 1 | cs | TRUE
151 | LV_115-18_1_2_line_151 |  | 148 | 172 | 0.02812 | 0.125 | 0.08 | 261 | 0 | 0.364 | 1 | 1 | cs | TRUE
152 | LV_115-18_1_2_line_152 |  | 149 | 150 | 0.17146 | 0.125 | 0.08 | 261 | 0 | 0.364 | 1 | 1 | cs | TRUE
153 | LV_115-18_1_2_line_153 |  | 149 | 151 | 0.012335 | 0.125 | 0.08 | 261 | 0 | 0.364 | 1 | 1 | cs | TRUE
154 | LV_115-18_1_2_line_154 |  | 150 | 152 | 0.018337 | 0.125 | 0.08 | 261 | 0 | 0.364 | 1 | 1 | cs | TRUE
155 | LV_115-18_1_2_line_155 |  | 151 | 153 | 0.038065 | 0.125 | 0.08 | 261 | 0 | 0.364 | 1 | 1 | cs | TRUE
156 | LV_115-18_1_2_line_156 |  | 151 | 154 | 0.081927 | 0.125 | 0.08 | 261 | 0 | 0.364 | 1 | 1 | cs | TRUE
157 | LV_115-18_1_2_line_157 |  | 153 | 155 | 0.02681 | 0.125 | 0.08 | 261 | 0 | 0.364 | 1 | 1 | cs | TRUE
158 | LV_115-18_1_2_line_158 |  | 154 | 156 | 0.014174 | 0.125 | 0.08 | 261 | 0 | 0.364 | 1 | 1 | cs | TRUE
159 | LV_115-18_1_2_line_159 |  | 154 | 157 | 0.013463 | 0.125 | 0.08 | 261 | 0 | 0.364 | 1 | 1 | cs | TRUE
160 | LV_115-18_1_2_line_160 |  | 155 | 158 | 0.074961 | 0.125 | 0.08 | 261 | 0 | 0.364 | 1 | 1 | cs | TRUE
161 | LV_115-18_1_2_line_161 |  | 155 | 159 | 0.10727 | 0.125 | 0.08 | 261 | 0 | 0.364 | 1 | 1 | cs | TRUE
162 | LV_115-18_1_2_line_162 |  | 155 | 160 | 0.084886 | 0.125 | 0.08 | 261 | 0 | 0.364 | 1 | 1 | cs | TRUE
163 | LV_115-18_1_2_line_163 |  | 157 | 161 | 0.021627 | 0.125 | 0.08 | 261 | 0 | 0.364 | 1 | 1 | cs | TRUE
164 | LV_115-18_1_2_line_164 |  | 158 | 165 | 0.007417 | 0.125 | 0.08 | 261 | 0 | 0.364 | 1 | 1 | cs | TRUE
165 | LV_115-18_1_2_line_165 |  | 159 | 166 | 0.021991 | 0.125 | 0.08 | 261 | 0 | 0.364 | 1 | 1 | cs | TRUE
166 | LV_115-18_1_2_line_166 |  | 159 | 167 | 0.0016729 | 0.125 | 0.08 | 261 | 0 | 0.364 | 1 | 1 | cs | TRUE
167 | LV_115-18_1_2_line_167 |  | 160 | 168 | 0.0071983 | 0.125 | 0.08 | 261 | 0 | 0.364 | 1 | 1 | cs | TRUE
168 | LV_115-18_1_2_line_168 |  | 161 | 169 | 0.061013 | 0.125 | 0.08 | 261 | 0 | 0.364 | 1 | 1 | cs | TRUE
169 | LV_115-18_1_2_line_169 |  | 161 | 170 | 0.010281 | 0.125 | 0.08 | 261 | 0 | 0.364 | 1 | 1 | cs | TRUE
170 | LV_115-18_1_2_line_170 |  | 162 | 163 | 0.09014 | 0.125 | 0.08 | 261 | 0 | 0.364 | 1 | 1 | cs | TRUE
171 | LV_115-18_1_2_line_171 |  | 162 | 164 | 0.035136 | 0.125 | 0.08 | 261 | 0 | 0.364 | 1 | 1 | cs | TRUE
172 | LV_115-18_1_2_line_172 |  | 164 | 169 | 0.0816 | 0.125 | 0.08 | 261 | 0 | 0.364 | 1 | 1 | cs | TRUE
173 | LV_115-18_1_2_line_173 |  | 168 | 187 | 0.013958 | 0.125 | 0.08 | 261 | 0 | 0.364 | 1 | 1 | cs | TRUE
174 | LV_115-18_1_2_line_174 |  | 170 | 186 | 0.0015628 | 0.125 | 0.08 | 261 | 0 | 0.364 | 1 | 1 | cs | TRUE
175 | LV_115-18_1_2_line_175 |  | 171 | 173 | 0.013033 | 0.125 | 0.08 | 261 | 0 | 0.364 | 1 | 1 | cs | TRUE
176 | LV_115-18_1_2_line_176 |  | 172 | 178 | 0.019741 | 0.125 | 0.08 | 261 | 0 | 0.364 | 1 | 1 | cs | TRUE
177 | LV_115-18_1_2_line_177 |  | 172 | 179 | 0.00676 | 0.125 | 0.08 | 261 | 0 | 0.364 | 1 | 1 | cs | TRUE
178 | LV_115-18_1_2_line_178 |  | 172 | 176 | 0.071879 | 0.125 | 0.08 | 261 | 0 | 0.364 | 1 | 1 | cs | TRUE
179 | LV_115-18_1_2_line_179 |  | 173 | 181 | 0.039478 | 0.125 | 0.08 | 261 | 0 | 0.364 | 1 | 1 | cs | TRUE
180 | LV_115-18_1_2_line_180 |  | 174 | 175 | 0.00064488 | 0.125 | 0.08 | 261 | 0 | 0.364 | 1 | 1 | cs | TRUE
181 | LV_115-18_1_2_line_181 |  | 175 | 182 | 0.016048 | 0.125 | 0.08 | 261 | 0 | 0.364 | 1 | 1 | cs | TRUE
182 | LV_115-18_1_2_line_182 |  | 176 | 177 | 0.019516 | 0.125 | 0.08 | 261 | 0 | 0.364 | 1 | 1 | cs | TRUE
183 | LV_115-18_1_2_line_183 |  | 179 | 183 | 0.013535 | 0.125 | 0.08 | 261 | 0 | 0.364 | 1 | 1 | cs | TRUE
184 | LV_115-18_1_2_line_184 |  | 179 | 184 | 0.01697 | 0.125 | 0.08 | 261 | 0 | 0.364 | 1 | 1 | cs | TRUE
185 | LV_115-18_1_2_line_185 |  | 181 | 182 | 0.037844 | 0.125 | 0.08 | 261 | 0 | 0.364 | 1 | 1 | cs | TRUE
186 | LV_115-18_1_2_line_186 |  | 184 | 185 | 0.031213 | 0.125 | 0.08 | 261 | 0 | 0.364 | 1 | 1 | cs | TRUE

## trafo
| name | std_type | hv_bus | lv_bus | sn_mva | vn_hv_kv | vn_lv_kv | vk_percent | vkr_percent | pfe_kw | i0_percent | shift_degree | tap_side | tap_neutral | tap_min | tap_max | tap_step_percent | tap_step_degree | tap_pos | tap_phase_shifter | parallel | df | in_service
0 | LV_115-18_1_2_trafo_162 | 0.63 MVA 20/0.4 kV | 188 | 9 | 0.63 | 20 | 0.4 | 6 | 1.206 | 1.65 | 0.2619 | 150 | hv | 0 | -2 | 2 | 2.5 | 0 | 0 | FALSE | 1 | 1 | TRUE

## line_geodata
| x0 | y0 | x1 | y1 | x2 | y2 | x3 | y3 | x4 | y4 | x5 | y5 | x6 | y6 | x7 | y7 | x8 | y8 | x9 | y9 | x10 | y10 | x11 | y11 | x12 | y12 | x13 | y13 | x14 | y14 | x15 | y15 | x16 | y16 | x17 | y17 | x18 | y18 | x19 | y19 | x20 | y20 | x21 | y21 | x22 | y22 | x23 | y23 | x24 | y24 | x25 | y25 | x26 | y26
0 | 2701423.9402 | 1239318.2699 | 2701422.5072 | 1239321.5591 | 2701420.7617 | 1239324.9874 | 2701418.47 | 1239328.5065 | 2701415.7482 | 1239331.5179 | 2701413.2793 | 1239333.8998 | 2701405.1236 | 1239340.1541 | 2701395.1449 | 1239348.5077
1 | 2701401.3891 | 1239277.5983 | 2701392.5144 | 1239280.7714 | 2701396.9132 | 1239291.1766 | 2701400.2644 | 1239297.3719 | 2701404.6084 | 1239303.9066 | 2701408.1665 | 1239308.1706 | 2701411.9199 | 1239311.6374 | 2701415.7088 | 1239314.3486 | 2701420.4446 | 1239316.987 | 2701423.9402 | 1239318.2699
2 | 2701378.6729 | 1239230.1854 | 2701383.8824 | 1239248.9331 | 2701379.5926 | 1239251.1838 | 2701377.2544 | 1239253.8792 | 2701375.6427 | 1239258.3329 | 2701376 | 1239263.0982 | 2701377.2461 | 1239265.8771 | 2701379.2923 | 1239268.3139 | 2701381.4823 | 1239269.8636 | 2701384.7076 | 1239271.0307 | 2701389.0417 | 1239271.0602 | 2701392.5144 | 1239280.7714 | 2701401.3891 | 1239277.5983
3 | 2701378.6729 | 1239230.1854 | 2701374.2649 | 1239209.2387 | 2701373.1714 | 1239204.1717 | 2701371.0842 | 1239193.5057 | 2701369.4693 | 1239187.518 | 2701367.0081 | 1239180.5819 | 2701366.6679 | 1239179.694
4 | 2701366.6679 | 1239179.694 | 2701364.4517 | 1239173.9109 | 2701361.7192 | 1239167.3593 | 2701359.2003 | 1239162.0345 | 2701356.5642 | 1239156.93 | 2701342.2339 | 1239130.0539 | 2701338.7934 | 1239123.4308
5 | 2701313.8374 | 1239036.5974 | 2701315.4088 | 1239044.0974 | 2701320.4216 | 1239067.3006 | 2701323.3669 | 1239081.773 | 2701325.385 | 1239090.2917 | 2701326.6601 | 1239094.9169 | 2701328.2353 | 1239099.2471 | 2701333.0107 | 1239111.538 | 2701337.3267 | 1239120.6074 | 2701338.7934 | 1239123.4308
6 | 2701243.6602 | 1238890.24 | 2701243.8424 | 1238890.5515
7 | 2701230.8045 | 1238874.5368 | 2701235.1744 | 1238878.6922 | 2701239.2323 | 1238883.3983 | 2701242.2582 | 1238887.8421 | 2701243.6602 | 1238890.24
8 | 2701243.8424 | 1238890.5515 | 2701244.442 | 1238891.577
9 | 2701230.8045 | 1238874.5368 | 2701227.0022 | 1238871.7031 | 2701222.9704 | 1238869.0102 | 2701215.0645 | 1238864.4074
10 | 2701230.8045 | 1238874.5368 | 2701233.2475 | 1238869.2522 | 2701234.3843 | 1238866.4694 | 2701235.1194 | 1238863.7355
11 | 2701247.5207 | 1238896.8425 | 2701244.442 | 1238891.577
12 | 2701232.2533 | 1238848.7334 | 2701234.6838 | 1238856.4558 | 2701235.0516 | 1238857.9521 | 2701235.2622 | 1238859.3568 | 2701235.3515 | 1238861.6601 | 2701235.1194 | 1238863.7355
13 | 2701247.5207 | 1238896.8425 | 2701251.255 | 1238903.2291
14 | 2701229.9601 | 1238828.6875 | 2701229.5202 | 1238832.305 | 2701229.32 | 1238834.7257 | 2701229.3082 | 1238837.194 | 2701229.593 | 1238839.5673 | 2701230.1484 | 1238842.0453 | 2701232.2533 | 1238848.7334
15 | 2701251.255 | 1238903.2291 | 2701255.841 | 1238911.0725
16 | 2701172.0907 | 1238837.7193 | 2701181.8081 | 1238845.046 | 2701185.9463 | 1238847.4552
17 | 2701172.0907 | 1238837.7193 | 2701168.0369 | 1238840.7526
18 | 2701172.0907 | 1238837.7193 | 2701175.0207 | 1238835.8123 | 2701177.4466 | 1238834.6305 | 2701180.3675 | 1238833.7018 | 2701183.4807 | 1238833.0321 | 2701186.4087 | 1238832.5705 | 2701186.4745 | 1238832.5637
19 | 2701172.0907 | 1238837.7193 | 2701164.6557 | 1238830.5206 | 2701160.9634 | 1238826.1099 | 2701157.5749 | 1238821.1817 | 2701154.7157 | 1238815.829
20 | 2701229.9601 | 1238828.6875 | 2701216.4428 | 1238829.4688 | 2701204.9164 | 1238830.6592
21 | 2701229.9601 | 1238828.6875 | 2701237.112 | 1238828.0868 | 2701241.2439 | 1238827.5679 | 2701244.9796 | 1238826.7755 | 2701247.3676 | 1238825.9374
22 | 2701229.9601 | 1238828.6875 | 2701227.9826 | 1238812.7338
23 | 2701255.841 | 1238911.0725 | 2701255.9639 | 1238911.2826
24 | 2701168.0369 | 1238840.7526 | 2701154.8621 | 1238851.1346
25 | 2701186.4745 | 1238832.5637 | 2701204.9164 | 1238830.6592
26 | 2701154.7157 | 1238815.829 | 2701158.0417 | 1238813.7729 | 2701162.2087 | 1238805.4265 | 2701185.7479 | 1238800.3347
27 | 2701154.7157 | 1238815.829 | 2701153.4357 | 1238813.2496 | 2701151.6077 | 1238809.0931 | 2701143.2269 | 1238785.0321 | 2701138.5241 | 1238771.5529 | 2701130.6393 | 1238748.5678 | 2701128.889 | 1238743.2778
28 | 2701150.4623 | 1238817.7024 | 2701154.7157 | 1238815.829
29 | 2701247.3676 | 1238825.9374 | 2701248.9981 | 1238825.3651 | 2701252.4313 | 1238823.6779 | 2701258.1365 | 1238820.0725 | 2701261.47 | 1238817.4437
30 | 2701203.3932 | 1238781.1535 | 2701204.546 | 1238780.9181 | 2701212.633 | 1238778.7209 | 2701217.1328 | 1238777.4856 | 2701219.2234 | 1238776.8874 | 2701220.2634 | 1238776.6827 | 2701221.3682 | 1238776.6682 | 2701222.2572 | 1238776.8835 | 2701222.9613 | 1238777.2959 | 2701223.4281 | 1238777.8709 | 2701223.7888 | 1238778.9001 | 2701227.9826 | 1238812.7338
31 | 2701320.8081 | 1238953.6601 | 2701321.1717 | 1238953.4417
32 | 2701325.9111 | 1238950.5805 | 2701325.4967 | 1238950.8431 | 2701321.1717 | 1238953.4417
33 | 2701313.7395 | 1238957.9072 | 2701320.8081 | 1238953.6601
34 | 2701325.9111 | 1238950.5805 | 2701330.6623 | 1238947.5714
35 | 2701291.1177 | 1238971.4055 | 2701313.2058 | 1238958.2279 | 2701313.7395 | 1238957.9072
36 | 2701330.6623 | 1238947.5714 | 2701332.5968 | 1238946.3462
37 | 2701293.5697 | 1238975.784 | 2701291.1177 | 1238971.4055
38 | 2701291.1177 | 1238971.4055 | 2701273.1225 | 1238940.6288
39 | 2701336.4386 | 1238943.8241 | 2701334.284 | 1238945.2776 | 2701332.5968 | 1238946.3462
40 | 2701293.5697 | 1238975.784 | 2701287.4228 | 1238978.2366 | 2701261.9752 | 1238988.0666
41 | 2701293.5697 | 1238975.784 | 2701295.7674 | 1238979.9914 | 2701301.4414 | 1238993.276
42 | 2701271.9876 | 1238938.6877 | 2701273.1225 | 1238940.6288
43 | 2701336.4386 | 1238943.8241 | 2701341.968 | 1238940.0937 | 2701345.8488 | 1238937.4469
44 | 2701261.5211 | 1238988.242 | 2701261.9752 | 1238988.0666
45 | 2701301.4414 | 1238993.276 | 2701302.2373 | 1238995.2856
46 | 2701301.4414 | 1238993.276 | 2701305.865 | 1238991.6169 | 2701310.5821 | 1238990.0517 | 2701317.9029 | 1238987.9639 | 2701325.313 | 1238985.9666 | 2701335.7446 | 1238983.371
47 | 2701268.0971 | 1238932.0338 | 2701271.9876 | 1238938.6877
48 | 2701345.8488 | 1238937.4469 | 2701345.8964 | 1238937.4144
49 | 2701403.402 | 1239049.6939 | 2701405.2192 | 1239043.7892
50 | 2701407.7734 | 1239035.4897 | 2701405.2192 | 1239043.7892
51 | 2701402.0544 | 1239054.0728 | 2701403.402 | 1239049.6939
52 | 2701407.7734 | 1239035.4897 | 2701418.2466 | 1239032.1993 | 2701433.1697 | 1239019.1279
53 | 2701407.7734 | 1239035.4897 | 2701411.987 | 1239021.7734 | 2701412.7702 | 1239013.9961
54 | 2701415.8012 | 1239072.5883 | 2701406.0354 | 1239071.2316 | 2701400.9741 | 1239065.0516 | 2701402.0544 | 1239054.0728
55 | 2701411.2953 | 1239004.954 | 2701413.2625 | 1239009.1078 | 2701412.7702 | 1239013.9961
56 | 2701415.8012 | 1239072.5883 | 2701399.8127 | 1239085.6474 | 2701398.5523 | 1239088.5726 | 2701399.1281 | 1239092.0629 | 2701409.9188 | 1239111.0174
57 | 2701415.8012 | 1239072.5883 | 2701418.503 | 1239072.9681 | 2701438.7343 | 1239065.7415 | 2701470.3794 | 1239034.4045
58 | 2701409.3533 | 1239000.8536 | 2701411.2953 | 1239004.954
59 | 2701409.9188 | 1239111.0174 | 2701410.8545 | 1239112.661
60 | 2701409.3533 | 1239000.8536 | 2701409.1762 | 1239000.4797
61 | 2701407.4128 | 1238996.7563 | 2701409.1762 | 1239000.4797
62 | 2701400.7995 | 1238975.9295 | 2701402.5219 | 1238986.4293 | 2701406.3768 | 1238994.5687
63 | 2701399.2699 | 1238966.6047 | 2701400.7995 | 1238975.9295
64 | 2701407.4128 | 1238996.7563 | 2701406.3768 | 1238994.5687
65 | 2701399.2699 | 1238966.6047 | 2701397.6433 | 1238956.6882
66 | 2701392.1262 | 1238933.2161 | 2701394.5469 | 1238937.8117 | 2701397.6433 | 1238956.6882
67 | 2701392.1262 | 1238933.2161 | 2701389.2296 | 1238927.7169
68 | 2701381.6212 | 1238913.2724 | 2701389.2296 | 1238927.7169
69 | 2701381.6212 | 1238913.2724 | 2701362.5657 | 1238926.0457 | 2701355.527 | 1238930.8462
70 | 2701351.9314 | 1238933.2985 | 2701355.527 | 1238930.8462
71 | 2701345.8964 | 1238937.4144 | 2701351.9314 | 1238933.2985
72 | 2701354.8715 | 1238979.6663 | 2701349.9437 | 1238979.8378 | 2701335.7446 | 1238983.371
73 | 2701363.6756 | 1238986.6924 | 2701359.5354 | 1238982.9817 | 2701354.8715 | 1238979.6663 | 2701354.8715 | 1238979.6663
74 | 2701370.2683 | 1238999.0438 | 2701364.8853 | 1238987.7767 | 2701363.6756 | 1238986.6924
75 | 2701302.2373 | 1238995.2856 | 2701304.7268 | 1239001.5717 | 2701307.2339 | 1239009.3649 | 2701309.1251 | 1239016.2381
76 | 2701309.1251 | 1239016.2381 | 2701309.5916 | 1239017.9338 | 2701313.73 | 1239036.0849 | 2701313.8374 | 1239036.5974
77 | 2701261.5211 | 1238988.242 | 2701260.4289 | 1238988.6639
78 | 2701268.0971 | 1238932.0338 | 2701266.3021 | 1238928.964
79 | 2701266.3021 | 1238928.964 | 2701263.1741 | 1238923.6141
80 | 2701262.3553 | 1238922.2138 | 2701263.1741 | 1238923.6141
81 | 2701262.3553 | 1238922.2138 | 2701260.0463 | 1238918.2647
82 | 2701260.4289 | 1238988.6639 | 2701259.4138 | 1238989.056 | 2701254.3944 | 1238990.1602 | 2701235.9097 | 1238990.2613
83 | 2701258.5992 | 1238915.7898 | 2701256.0038 | 1238911.3509
84 | 2701260.0463 | 1238918.2647 | 2701258.5992 | 1238915.7898
85 | 2701255.9639 | 1238911.2826 | 2701256.0038 | 1238911.3509
86 | 2701232.5848 | 1238990.3518 | 2701224.4105 | 1238991.4028
87 | 2701216.9097 | 1238992.3673 | 2701224.4105 | 1238991.4028
88 | 2701232.5848 | 1238990.3518 | 2701233.1724 | 1238990.2762 | 2701235.9097 | 1238990.2613
89 | 2701216.9097 | 1238992.3673 | 2701197.2494 | 1238996.2796 | 2701183.6968 | 1239003.3008
90 | 2701216.9097 | 1238992.3673 | 2701211.8453 | 1238973.189
91 | 2701165.5139 | 1239016.3804 | 2701178.153 | 1239006.1729 | 2701183.6968 | 1239003.3008
92 | 2701210.6998 | 1238968.8511 | 2701211.8453 | 1238973.189
93 | 2701165.1311 | 1239016.6896 | 2701165.5139 | 1239016.3804
94 | 2701207.288 | 1238955.9312 | 2701210.6998 | 1238968.8511
95 | 2701159.0612 | 1239027.7752 | 2701159.0612 | 1239027.7752 | 2701160.0579 | 1239020.7868 | 2701165.1311 | 1239016.6896
96 | 2701153.0365 | 1239035.8813 | 2701159.0612 | 1239027.7752
97 | 2701120.151 | 1239066.9191 | 2701088.3143 | 1239096.5346
98 | 2701120.151 | 1239066.9191 | 2701135.6334 | 1239052.5169
99 | 2701153.0365 | 1239035.8813 | 2701151.9612 | 1239037.3281 | 2701135.6334 | 1239052.5169
100 | 2701060.7146 | 1238885.1682 | 2701057.0336 | 1238886.4084 | 2701053.2653 | 1238887.345 | 2701049.1302 | 1238888.0529 | 2701044.6319 | 1238888.321 | 2701042.7151 | 1238888.2523
101 | 2701060.7146 | 1238885.1682 | 2701066.0975 | 1238883.3545
102 | 2701042.7151 | 1238888.2523 | 2701039.9066 | 1238888.1516 | 2701035.4503 | 1238887.731 | 2701034.1481 | 1238887.5714
103 | 2701084.0921 | 1238878.2499 | 2701076.7123 | 1238880.0941 | 2701070.9502 | 1238881.7194 | 2701066.0975 | 1238883.3545
104 | 2701032.7948 | 1238887.4056 | 2701034.1481 | 1238887.5714
105 | 2701087.668 | 1238877.3562 | 2701084.0921 | 1238878.2499
106 | 2701032.7948 | 1238887.4056 | 2701028.4221 | 1238886.8696
107 | 2701087.668 | 1238877.3562 | 2701091.1345 | 1238876.1767
108 | 2701087.668 | 1238877.3562 | 2701082.7031 | 1238881.9196 | 2701079.1972 | 1238884.7732 | 2701075.3958 | 1238887.6552 | 2701069.2694 | 1238891.7242
109 | 2701008.3882 | 1238884.4015 | 2701028.2858 | 1238886.8529 | 2701028.4221 | 1238886.8696
110 | 2701091.1345 | 1238876.1767 | 2701093.469 | 1238875.3824
111 | 2701069.2694 | 1238891.7242 | 2701067.9058 | 1238892.63
112 | 2701096.9546 | 1238874.1964 | 2701093.469 | 1238875.3824
113 | 2701067.9058 | 1238892.63 | 2701048.3403 | 1238905.6252
114 | 2701151.7903 | 1238926.9815 | 2701147.2 | 1238914.556
115 | 2701128.2244 | 1238863.1915 | 2701147.2 | 1238914.556
116 | 2701128.2244 | 1238863.1915 | 2701109.4144 | 1238869.9215
117 | 2701128.2244 | 1238863.1915 | 2701138.9547 | 1238859.4497
118 | 2701109.4144 | 1238869.9215 | 2701107.399 | 1238870.6426 | 2701102.9168 | 1238872.1677
119 | 2701138.9576 | 1238859.4487 | 2701138.9547 | 1238859.4497
120 | 2701102.9168 | 1238872.1677 | 2701096.9546 | 1238874.1964
121 | 2701154.8621 | 1238851.1346 | 2701154.211 | 1238851.6476 | 2701150.4288 | 1238854.2852 | 2701147.1984 | 1238856.0648 | 2701143.6299 | 1238857.7053 | 2701139.6249 | 1238859.216 | 2701138.9576 | 1238859.4487
122 | 2701184.0406 | 1238785.1052 | 2701203.3932 | 1238781.1535
123 | 2701184.0406 | 1238785.1052 | 2701181.2714 | 1238766.0435 | 2701181.2714 | 1238766.0435
124 | 2701184.0406 | 1238785.1052 | 2701170.5128 | 1238788.4457
125 | 2701181.2714 | 1238766.0435 | 2701166.25 | 1238768.607
126 | 2701265.4755 | 1238814.2849 | 2701261.47 | 1238817.4437
127 | 2701269.2465 | 1238811.3112 | 2701265.4755 | 1238814.2849
128 | 2701150.4623 | 1238817.7024 | 2701140.6756 | 1238820.6655
129 | 2701140.6756 | 1238820.6655 | 2701134.6136 | 1238822.5009
130 | 2701047.213 | 1238906.374 | 2701048.3403 | 1238905.6252
131 | 2701047.213 | 1238906.374 | 2701034.0018 | 1238915.1488
132 | 2701269.2465 | 1238811.3112 | 2701271.6484 | 1238809.417 | 2701274.7731 | 1238806.5475
133 | 2701291.3575 | 1238785.5985 | 2701291.6278 | 1238785.0726 | 2701293.1649 | 1238780.562 | 2701294.1714 | 1238776.9987 | 2701295.0144 | 1238772.3762
134 | 2701291.3575 | 1238785.5985 | 2701289.6167 | 1238788.9857 | 2701287.9198 | 1238791.7811 | 2701287.5692 | 1238792.27
135 | 2701295.0144 | 1238772.3762 | 2701295.0144 | 1238772.3762 | 2701295.2715 | 1238767.955 | 2701294.7323 | 1238748.1308 | 2701294.9269 | 1238740.7174 | 2701295.2344 | 1238734.2288 | 2701296.0796 | 1238727.2601 | 2701297.4921 | 1238720.7459 | 2701299.5893 | 1238714.8884 | 2701302.3268 | 1238708.7526 | 2701305.4773 | 1238702.8018 | 2701317.302 | 1238684.9395
136 | 2701274.7731 | 1238806.5475 | 2701277.7586 | 1238803.8058 | 2701282.0573 | 1238799.2757 | 2701286.0133 | 1238794.4395 | 2701287.5692 | 1238792.27
137 | 2701329.621 | 1238666.3305 | 2701317.302 | 1238684.9395
138 | 2701329.621 | 1238666.3305 | 2701348.8275 | 1238640.3274 | 2701357.3892 | 1238629.8433 | 2701371.6314 | 1238613.2293 | 2701410.2837 | 1238571.1795 | 2701424.2764 | 1238552.8045 | 2701442.7112 | 1238524.6313 | 2701443.6455 | 1238523.0905 | 2701460.4372 | 1238494.122 | 2701462.0275 | 1238491.3804 | 2701462.6563 | 1238488.678 | 2701462.994 | 1238486.1819 | 2701463.0345 | 1238483.8141 | 2701462.779 | 1238481.4969 | 2701462.1603 | 1238479.6293 | 2701460.9191 | 1238477.4398 | 2701459.1937 | 1238475.2531 | 2701457.3153 | 1238473.1638 | 2701456.1283 | 1238471.787 | 2701455.1874 | 1238470.1808 | 2701454.634 | 1238468.47
139 | 2701454.634 | 1238468.47 | 2701445.0401 | 1238468.5062 | 2701428.4513 | 1238468.7293
140 | 2701454.634 | 1238468.47 | 2701455.1874 | 1238470.1808 | 2701456.1283 | 1238471.787 | 2701457.3153 | 1238473.1638 | 2701459.1937 | 1238475.2531 | 2701460.9191 | 1238477.4398 | 2701462.1603 | 1238479.6293 | 2701462.779 | 1238481.4969 | 2701463.0345 | 1238483.8141 | 2701462.994 | 1238486.1819 | 2701462.6563 | 1238488.678 | 2701462.0275 | 1238491.3804 | 2701474.9391 | 1238496.8718 | 2701486.8271 | 1238502.0456 | 2701494.0968 | 1238505.6392 | 2701501.5094 | 1238509.7246 | 2701509.0809 | 1238514.6911 | 2701517.863 | 1238521.4241 | 2701530.077 | 1238531.863 | 2701595.676 | 1238589.4842 | 2701608.8221 | 1238599.817 | 2701642.756 | 1238623.5379 | 2701657.6641 | 1238632.1441 | 2701672.9996 | 1238640.5241 | 2701679.1217 | 1238643.9649
141 | 2701454.634 | 1238468.47 | 2701454.5507 | 1238466.2669 | 2701454.9309 | 1238463.9383 | 2701455.7099 | 1238462.1836 | 2701457.046 | 1238460.5941 | 2701458.7884 | 1238459.1339 | 2701460.9851 | 1238457.6481 | 2701462.1746 | 1238457.0904
142 | 2701428.4513 | 1238468.7293 | 2701421.0971 | 1238468.8282
143 | 2701679.1217 | 1238643.9649 | 2701671.9061 | 1238655.7725 | 2701674.6459 | 1238661.8908 | 2701707.4533 | 1238689.4287
144 | 2701487.3046 | 1238449.7918 | 2701483.3407 | 1238450.2022 | 2701479.5295 | 1238450.971 | 2701475.7004 | 1238451.9063 | 2701472.072 | 1238453.0451 | 2701469.0575 | 1238454.1278 | 2701464.0512 | 1238456.2105 | 2701462.1746 | 1238457.0904
145 | 2701127.6005 | 1238824.6242 | 2701134.6136 | 1238822.5009
146 | 2701127.6005 | 1238824.6242 | 2701124.7834 | 1238825.4772
147 | 2701122.7514 | 1238826.0924 | 2701124.7834 | 1238825.4772
148 | 2701405.5899 | 1238466.8757 | 2701408.213 | 1238467.8879 | 2701410.9328 | 1238468.557 | 2701413.251 | 1238468.8191 | 2701415.5496 | 1238468.9028 | 2701421.0971 | 1238468.8282
149 | 2701707.4533 | 1238689.4287 | 2701710.0747 | 1238691.629
150 | 2701487.3046 | 1238449.7918 | 2701487.8513 | 1238440.8277 | 2701488.4083 | 1238435.2441 | 2701489.3099 | 1238429.4217 | 2701490.5754 | 1238424.427
151 | 2701510.7012 | 1238457.5642 | 2701508.0792 | 1238450.7365 | 2701494.7103 | 1238449.8629 | 2701490.945 | 1238449.7206 | 2701487.3046 | 1238449.7918
152 | 2701345.3932 | 1238392.603 | 2701349.6412 | 1238388.4611 | 2701358.6253 | 1238380.7307 | 2701368.2876 | 1238373.1566 | 2701395.7399 | 1238353.0321 | 2701427.6355 | 1238329.2587 | 2701437.6078 | 1238321.7122 | 2701440.7904 | 1238319.2091 | 2701443.7155 | 1238316.7238 | 2701449.6317 | 1238311.432 | 2701457.5242 | 1238303.8388 | 2701461.8293 | 1238299.409 | 2701465.4056 | 1238295.5672 | 2701467.4297 | 1238293.1221 | 2701469.4841 | 1238290.2328 | 2701471.66 | 1238286.4338 | 2701474.2929 | 1238281.2989
153 | 2701336.5615 | 1238401.2142 | 2701345.3932 | 1238392.603
154 | 2701474.2929 | 1238281.2989 | 2701477.538 | 1238274.9699 | 2701480.5315 | 1238269.3724 | 2701483.0393 | 1238265.1899 | 2701483.0393 | 1238265.1899
155 | 2701336.5615 | 1238401.2142 | 2701310.7816 | 1238373.2088
156 | 2701394.5609 | 1238459.2371 | 2701392.848 | 1238457.64 | 2701375.4035 | 1238440.6849 | 2701358.5555 | 1238423.7956 | 2701336.5615 | 1238401.2142
157 | 2701292.6243 | 1238353.484 | 2701310.7816 | 1238373.2088
158 | 2701394.5609 | 1238459.2371 | 2701384.2486 | 1238468.9907
159 | 2701394.5609 | 1238459.2371 | 2701397.4598 | 1238461.8219 | 2701400.208 | 1238463.926 | 2701402.8363 | 1238465.5276 | 2701405.5899 | 1238466.8757
160 | 2701292.6243 | 1238353.484 | 2701308.4326 | 1238330.6919 | 2701328.7299 | 1238301.1269 | 2701335.0124 | 1238291.6602
161 | 2701288.639 | 1238272.6881 | 2701273.3741 | 1238295.5562 | 2701273.0429 | 1238296.3401 | 2701272.7761 | 1238297.3474 | 2701272.7607 | 1238298.2478 | 2701272.8616 | 1238298.9834 | 2701273.0741 | 1238299.8321 | 2701273.5572 | 1238301.2303 | 2701273.9709 | 1238302.2604 | 2701274.5727 | 1238303.3493 | 2701275.1923 | 1238304.2827 | 2701276.0689 | 1238305.2318 | 2701277.4562 | 1238306.4007 | 2701294.0421 | 1238317.4031 | 2701298.4206 | 1238320.6357 | 2701302.0527 | 1238323.7111 | 2701305.8063 | 1238327.6448 | 2701308.4326 | 1238330.6919 | 2701292.6243 | 1238353.484
162 | 2701225.5632 | 1238326.6981 | 2701242.0878 | 1238320.8976 | 2701253.7508 | 1238315.3478 | 2701292.6243 | 1238353.484
163 | 2701390.5881 | 1238482.309 | 2701397.7183 | 1238476.3596 | 2701399.632 | 1238474.6131 | 2701401.2589 | 1238472.8284 | 2701402.767 | 1238470.9083 | 2701405.5899 | 1238466.8757
164 | 2701330.8272 | 1238285.5286 | 2701335.0124 | 1238291.6602
165 | 2701288.639 | 1238272.6881 | 2701306.9681 | 1238284.84
166 | 2701288.639 | 1238272.6881 | 2701289.2793 | 1238271.1426
167 | 2701225.5632 | 1238326.6981 | 2701218.7728 | 1238329.0869
168 | 2701337.4629 | 1238510.1457 | 2701346.0517 | 1238508.2686 | 2701352.9044 | 1238506.1617 | 2701359.329 | 1238503.8696 | 2701362.5674 | 1238502.5238 | 2701365.0532 | 1238501.3876 | 2701367.9832 | 1238499.9365 | 2701370.7714 | 1238498.3718 | 2701373.8717 | 1238496.2565 | 2701390.5881 | 1238482.309
169 | 2701390.5881 | 1238482.309 | 2701397.0384 | 1238490.3148
170 | 2701331.6843 | 1238432.0655 | 2701322.6456 | 1238439.0166 | 2701319.8318 | 1238440.7477 | 2701317.4298 | 1238441.852 | 2701315.2346 | 1238442.3594 | 2701313.0445 | 1238442.5666 | 2701310.8065 | 1238442.4839 | 2701308.7258 | 1238442.0481 | 2701306.9989 | 1238441.2736 | 2701305.2315 | 1238440.2093 | 2701300.6206 | 1238436.4167 | 2701295.7149 | 1238432.6079 | 2701290.2602 | 1238429.0455 | 2701288.3866 | 1238428.0016 | 2701286.7323 | 1238427.4063 | 2701284.8558 | 1238426.974 | 2701282.749 | 1238426.7379 | 2701276.488 | 1238426.5309 | 2701271.4934 | 1238426.6014 | 2701268.6309 | 1238426.7527 | 2701265.5151 | 1238427.1221 | 2701262.6615 | 1238427.6405 | 2701260.0405 | 1238428.274 | 2701257.4539 | 1238429.1083 | 2701254.754 | 1238430.3744 | 2701252.6898 | 1238431.629 | 2701250.5534 | 1238433.1271
171 | 2701250.5534 | 1238433.1271 | 2701255.8885 | 1238435.72 | 2701261.072 | 1238438.7663 | 2701265.8872 | 1238442.1176 | 2701279.0261 | 1238453.4111
172 | 2701337.4629 | 1238510.1457 | 2701300.3508 | 1238470.8382 | 2701280.9864 | 1238455.096 | 2701279.0261 | 1238453.4111
173 | 2701205.6056 | 1238333.7189 | 2701218.7728 | 1238329.0869
174 | 2701398.0189 | 1238491.5318 | 2701397.0384 | 1238490.3148
175 | 2701490.5754 | 1238424.427 | 2701490.892 | 1238423.1774 | 2701492.6079 | 1238417.5135 | 2701494.8173 | 1238412.1233
176 | 2701510.7012 | 1238457.5642 | 2701508.4866 | 1238459.6502 | 2701506.5195 | 1238461.4179 | 2701505.2007 | 1238462.4406 | 2701503.8154 | 1238463.3732 | 2701502.5304 | 1238464.1852 | 2701500.2537 | 1238465.4806 | 2701497.5904 | 1238466.8139 | 2701494.3506 | 1238468.3775
177 | 2701510.7012 | 1238457.5642 | 2701511.4222 | 1238459.6448 | 2701511.9641 | 1238462.0226 | 2701512.1019 | 1238464.1376
178 | 2701510.7012 | 1238457.5642 | 2701508.0792 | 1238450.7365 | 2701511.3839 | 1238450.8264 | 2701515.4497 | 1238450.6513 | 2701519.9087 | 1238450.0493 | 2701524.186 | 1238449.0105 | 2701528.3257 | 1238447.6135 | 2701540.4447 | 1238442.8282 | 2701545.1283 | 1238440.5954 | 2701549.1319 | 1238438.3066 | 2701553.2808 | 1238435.4865 | 2701566.3778 | 1238426.1701
179 | 2701520.4303 | 1238382.8516 | 2701511.6997 | 1238389.4629 | 2701507.4345 | 1238393.3263 | 2701504.0808 | 1238396.9829 | 2701500.698 | 1238401.4618 | 2701497.5331 | 1238406.467 | 2701495.0792 | 1238411.4845 | 2701494.8173 | 1238412.1233
180 | 2701520.7424 | 1238424.1755 | 2701521.331 | 1238423.912
181 | 2701535.9779 | 1238417.3547 | 2701535.9779 | 1238417.3547 | 2701521.331 | 1238423.912
182 | 2701566.3778 | 1238426.1701 | 2701576.8746 | 1238418.9219 | 2701582.5922 | 1238415.3158
183 | 2701512.1019 | 1238464.1376 | 2701511.964 | 1238466.4481 | 2701511.5416 | 1238468.587 | 2701511.0942 | 1238470.4141 | 2701510.9481 | 1238471.8793 | 2701511.0741 | 1238473.3604 | 2701511.3835 | 1238474.7334 | 2701512.0424 | 1238476.0234 | 2701512.777 | 1238477.1488
184 | 2701512.1019 | 1238464.1376 | 2701521.1636 | 1238478.4862
185 | 2701520.4303 | 1238382.8516 | 2701535.9779 | 1238417.3547
186 | 2701545.6707 | 1238479.2007 | 2701535.6172 | 1238486.6345 | 2701534.6929 | 1238487.1524 | 2701533.7185 | 1238487.5027 | 2701532.6874 | 1238487.6296 | 2701531.3721 | 1238487.5626 | 2701529.6456 | 1238487.2106 | 2701528.1726 | 1238486.6294 | 2701526.8907 | 1238485.9403 | 2701525.7718 | 1238485.0094 | 2701524.5842 | 1238483.6658 | 2701523.2617 | 1238481.8085 | 2701521.1636 | 1238478.4862

## bus_geodata
| x | y | coords
0 | 2701423.9402 | 1239318.2699
1 | 2701395.1449 | 1239348.5077
2 | 2701401.3891 | 1239277.5983
3 | 2701378.6729 | 1239230.1854
4 | 2701366.6679 | 1239179.694
5 | 2701338.7934 | 1239123.4308
6 | 2701243.6602 | 1238890.24
7 | 2701243.8424 | 1238890.5515
8 | 2701230.8045 | 1238874.5368
9 | 2701244.442 | 1238891.577
10 | 2701215.0645 | 1238864.4074
11 | 2701235.1194 | 1238863.7355
12 | 2701247.5207 | 1238896.8425
13 | 2701232.2533 | 1238848.7334
14 | 2701251.255 | 1238903.2291
15 | 2701185.9463 | 1238847.4552
16 | 2701172.0907 | 1238837.7193
17 | 2701229.9601 | 1238828.6875
18 | 2701255.841 | 1238911.0725
19 | 2701168.0369 | 1238840.7526
20 | 2701186.4745 | 1238832.5637
21 | 2701154.7157 | 1238815.829
22 | 2701204.9164 | 1238830.6592
23 | 2701247.3676 | 1238825.9374
24 | 2701227.9826 | 1238812.7338
25 | 2701321.1717 | 1238953.4417
26 | 2701320.8081 | 1238953.6601
27 | 2701325.9111 | 1238950.5805
28 | 2701313.7395 | 1238957.9072
29 | 2701330.6623 | 1238947.5714
30 | 2701291.1177 | 1238971.4055
31 | 2701332.5968 | 1238946.3462
32 | 2701293.5697 | 1238975.784
33 | 2701273.1225 | 1238940.6288
34 | 2701336.4386 | 1238943.8241
35 | 2701261.9752 | 1238988.0666
36 | 2701301.4414 | 1238993.276
37 | 2701271.9876 | 1238938.6877
38 | 2701345.8488 | 1238937.4469
39 | 2701405.2192 | 1239043.7892
40 | 2701403.402 | 1239049.6939
41 | 2701407.7734 | 1239035.4897
42 | 2701402.0544 | 1239054.0728
43 | 2701433.1697 | 1239019.1279
44 | 2701412.7702 | 1239013.9961
45 | 2701415.8012 | 1239072.5883
46 | 2701411.2953 | 1239004.954
47 | 2701409.9188 | 1239111.0174
48 | 2701470.3794 | 1239034.4045
49 | 2701409.3533 | 1239000.8536
50 | 2701410.8545 | 1239112.661
51 | 2701409.1762 | 1239000.4797
52 | 2701400.7995 | 1238975.9295
53 | 2701406.3768 | 1238994.5687
54 | 2701399.2699 | 1238966.6047
55 | 2701407.4128 | 1238996.7563
56 | 2701397.6433 | 1238956.6882
57 | 2701392.1262 | 1238933.2161
58 | 2701389.2296 | 1238927.7169
59 | 2701381.6212 | 1238913.2724
60 | 2701355.527 | 1238930.8462
61 | 2701351.9314 | 1238933.2985
62 | 2701345.8964 | 1238937.4144
63 | 2701354.8715 | 1238979.6663
64 | 2701335.7446 | 1238983.371
65 | 2701363.6756 | 1238986.6924
66 | 2701370.2683 | 1238999.0438
67 | 2701302.2373 | 1238995.2856
68 | 2701309.1251 | 1239016.2381
69 | 2701313.8374 | 1239036.5974
70 | 2701261.5211 | 1238988.242
71 | 2701268.0971 | 1238932.0338
72 | 2701266.3021 | 1238928.964
73 | 2701263.1741 | 1238923.6141
74 | 2701262.3553 | 1238922.2138
75 | 2701260.4289 | 1238988.6639
76 | 2701258.5992 | 1238915.7898
77 | 2701256.0038 | 1238911.3509
78 | 2701260.0463 | 1238918.2647
79 | 2701255.9639 | 1238911.2826
80 | 2701224.4105 | 1238991.4028
81 | 2701232.5848 | 1238990.3518
82 | 2701216.9097 | 1238992.3673
83 | 2701235.9097 | 1238990.2613
84 | 2701183.6968 | 1239003.3008
85 | 2701211.8453 | 1238973.189
86 | 2701165.5139 | 1239016.3804
87 | 2701210.6998 | 1238968.8511
88 | 2701165.1311 | 1239016.6896
89 | 2701207.288 | 1238955.9312
90 | 2701159.0612 | 1239027.7752
91 | 2701120.151 | 1239066.9191
92 | 2701088.3143 | 1239096.5346
93 | 2701135.6334 | 1239052.5169
94 | 2701153.0365 | 1239035.8813
95 | 2701060.7145 | 1238885.1682
96 | 2701042.7151 | 1238888.2523
97 | 2701066.0975 | 1238883.3545
98 | 2701034.1481 | 1238887.5714
99 | 2701084.0921 | 1238878.2499
100 | 2701032.7948 | 1238887.4056
101 | 2701087.668 | 1238877.3562
102 | 2701028.4221 | 1238886.8696
103 | 2701091.1345 | 1238876.1767
104 | 2701069.2694 | 1238891.7242
105 | 2701008.3882 | 1238884.4015
106 | 2701093.469 | 1238875.3824
107 | 2701067.9058 | 1238892.63
108 | 2701151.7903 | 1238926.9815
109 | 2701147.2 | 1238914.556
110 | 2701128.2244 | 1238863.1915
111 | 2701109.4144 | 1238869.9215
112 | 2701138.9547 | 1238859.4497
113 | 2701102.9168 | 1238872.1677
114 | 2701138.9576 | 1238859.4487
115 | 2701096.9546 | 1238874.1964
116 | 2701154.8621 | 1238851.1346
117 | 2701203.3932 | 1238781.1535
118 | 2701184.0406 | 1238785.1052
119 | 2701181.2714 | 1238766.0435
120 | 2701170.5128 | 1238788.4457
121 | 2701166.25 | 1238768.607
122 | 2701261.47 | 1238817.4437
123 | 2701265.4755 | 1238814.2849
124 | 2701185.7479 | 1238800.3347
125 | 2701128.8891 | 1238743.2778
126 | 2701150.4623 | 1238817.7024
127 | 2701140.6756 | 1238820.6655
128 | 2701047.213 | 1238906.374
129 | 2701048.3403 | 1238905.6252
130 | 2701034.0018 | 1238915.1488
131 | 2701269.2465 | 1238811.3112
132 | 2701291.3575 | 1238785.5985
133 | 2701295.0144 | 1238772.3762
134 | 2701287.5692 | 1238792.27
135 | 2701317.302 | 1238684.9395
136 | 2701274.7731 | 1238806.5475
137 | 2701329.621 | 1238666.3305
138 | 2701454.634 | 1238468.47
139 | 2701428.4513 | 1238468.7293
140 | 2701679.1217 | 1238643.9649
141 | 2701462.1746 | 1238457.0904
142 | 2701134.6136 | 1238822.5009
143 | 2701127.6005 | 1238824.6242
144 | 2701124.7834 | 1238825.4772
145 | 2701122.7514 | 1238826.0924
146 | 2701421.0971 | 1238468.8282
147 | 2701707.4533 | 1238689.4287
148 | 2701487.3046 | 1238449.7918
149 | 2701345.3932 | 1238392.603
150 | 2701474.2929 | 1238281.2989
151 | 2701336.5615 | 1238401.2142
152 | 2701483.0393 | 1238265.1899
153 | 2701310.7816 | 1238373.2088
154 | 2701394.5609 | 1238459.2371
155 | 2701292.6243 | 1238353.484
156 | 2701384.2486 | 1238468.9907
157 | 2701405.5899 | 1238466.8756
158 | 2701335.0124 | 1238291.6602
159 | 2701288.639 | 1238272.6881
160 | 2701225.5632 | 1238326.6981
161 | 2701390.5881 | 1238482.309
162 | 2701250.5534 | 1238433.1271
163 | 2701331.6843 | 1238432.0655
164 | 2701279.0261 | 1238453.4111
165 | 2701330.8272 | 1238285.5286
166 | 2701306.9681 | 1238284.84
167 | 2701289.2793 | 1238271.1426
168 | 2701218.7728 | 1238329.0869
169 | 2701337.4629 | 1238510.1457
170 | 2701397.0384 | 1238490.3148
171 | 2701490.5754 | 1238424.427
172 | 2701510.7012 | 1238457.5642
173 | 2701494.8173 | 1238412.1233
174 | 2701520.7424 | 1238424.1755
175 | 2701521.331 | 1238423.912
176 | 2701566.3778 | 1238426.1701
177 | 2701582.5922 | 1238415.3158
178 | 2701494.3506 | 1238468.3775
179 | 2701512.1019 | 1238464.1376
180 | 2701710.0747 | 1238691.629
181 | 2701520.4303 | 1238382.8516
182 | 2701535.9779 | 1238417.3547
183 | 2701512.777 | 1238477.1488
184 | 2701521.1636 | 1238478.4862
185 | 2701545.6707 | 1238479.2007
186 | 2701398.0189 | 1238491.5318
187 | 2701205.6056 | 1238333.7189
188 | 2701230.8045 | 1238874.5368

## line_std_types
| c_nf_per_km | r_ohm_per_km | x_ohm_per_km | max_i_ka | type | q_mm2 | alpha | voltage_rating
NAYY 4x50 SE | 210 | 0.642 | 0.083 | 0.142 | cs | 50 | 0.00403 | LV
NAYY 4x120 SE | 264 | 0.225 | 0.08 | 0.242 | cs | 120 | 0.00403 | LV
NAYY 4x150 SE | 261 | 0.208 | 0.08 | 0.27 | cs | 150 | 0.00403 | LV
NA2XS2Y 1x95 RM/25 12/20 kV | 216 | 0.313 | 0.132 | 0.252 | cs | 95 | 0.00403 | MV
NA2XS2Y 1x185 RM/25 12/20 kV | 273 | 0.161 | 0.117 | 0.362 | cs | 185 | 0.00403 | MV
NA2XS2Y 1x240 RM/25 12/20 kV | 304 | 0.122 | 0.112 | 0.421 | cs | 240 | 0.00403 | MV
NA2XS2Y 1x95 RM/25 6/10 kV | 315 | 0.313 | 0.123 | 0.249 | cs | 95 | 0.00403 | MV
NA2XS2Y 1x185 RM/25 6/10 kV | 406 | 0.161 | 0.11 | 0.358 | cs | 185 | 0.00403 | MV
NA2XS2Y 1x240 RM/25 6/10 kV | 456 | 0.122 | 0.105 | 0.416 | cs | 240 | 0.00403 | MV
NA2XS2Y 1x150 RM/25 12/20 kV | 250 | 0.206 | 0.116 | 0.319 | cs | 150 | 0.00403 | MV
NA2XS2Y 1x120 RM/25 12/20 kV | 230 | 0.253 | 0.119 | 0.283 | cs | 120 | 0.00403 | MV
NA2XS2Y 1x70 RM/25 12/20 kV | 190 | 0.443 | 0.132 | 0.22 | cs | 70 | 0.00403 | MV
NA2XS2Y 1x150 RM/25 6/10 kV | 360 | 0.206 | 0.11 | 0.315 | cs | 150 | 0.00403 | MV
NA2XS2Y 1x120 RM/25 6/10 kV | 340 | 0.253 | 0.113 | 0.28 | cs | 120 | 0.00403 | MV
NA2XS2Y 1x70 RM/25 6/10 kV | 280 | 0.443 | 0.123 | 0.217 | cs | 70 | 0.00403 | MV
N2XS(FL)2Y 1x120 RM/35 64/110 kV | 112 | 0.153 | 0.166 | 0.366 | cs | 120 | 0.00393 | HV
N2XS(FL)2Y 1x185 RM/35 64/110 kV | 125 | 0.099 | 0.156 | 0.457 | cs | 185 | 0.00393 | HV
N2XS(FL)2Y 1x240 RM/35 64/110 kV | 135 | 0.075 | 0.149 | 0.526 | cs | 240 | 0.00393 | HV
N2XS(FL)2Y 1x300 RM/35 64/110 kV | 144 | 0.06 | 0.144 | 0.588 | cs | 300 | 0.00393 | HV
15-AL1/3-ST1A 0.4 | 11 | 1.8769 | 0.35 | 0.105 | ol | 16 | 0.00403 | LV
24-AL1/4-ST1A 0.4 | 11.25 | 1.2012 | 0.335 | 0.14 | ol | 24 | 0.00403 | LV
48-AL1/8-ST1A 0.4 | 12.2 | 0.5939 | 0.3 | 0.21 | ol | 48 | 0.00403 | LV
94-AL1/15-ST1A 0.4 | 13.2 | 0.306 | 0.29 | 0.35 | ol | 94 | 0.00403 | LV
34-AL1/6-ST1A 10.0 | 9.7 | 0.8342 | 0.36 | 0.17 | ol | 34 | 0.00403 | MV
48-AL1/8-ST1A 10.0 | 10.1 | 0.5939 | 0.35 | 0.21 | ol | 48 | 0.00403 | MV
70-AL1/11-ST1A 10.0 | 10.4 | 0.4132 | 0.339 | 0.29 | ol | 70 | 0.00403 | MV
94-AL1/15-ST1A 10.0 | 10.75 | 0.306 | 0.33 | 0.35 | ol | 94 | 0.00403 | MV
122-AL1/20-ST1A 10.0 | 11.1 | 0.2376 | 0.323 | 0.41 | ol | 122 | 0.00403 | MV
149-AL1/24-ST1A 10.0 | 11.25 | 0.194 | 0.315 | 0.47 | ol | 149 | 0.00403 | MV
34-AL1/6-ST1A 20.0 | 9.15 | 0.8342 | 0.382 | 0.17 | ol | 34 | 0.00403 | MV
48-AL1/8-ST1A 20.0 | 9.5 | 0.5939 | 0.372 | 0.21 | ol | 48 | 0.00403 | MV
70-AL1/11-ST1A 20.0 | 9.7 | 0.4132 | 0.36 | 0.29 | ol | 70 | 0.00403 | MV
94-AL1/15-ST1A 20.0 | 10 | 0.306 | 0.35 | 0.35 | ol | 94 | 0.00403 | MV
122-AL1/20-ST1A 20.0 | 10.3 | 0.2376 | 0.344 | 0.41 | ol | 122 | 0.00403 | MV
149-AL1/24-ST1A 20.0 | 10.5 | 0.194 | 0.337 | 0.47 | ol | 149 | 0.00403 | MV
184-AL1/30-ST1A 20.0 | 10.75 | 0.1571 | 0.33 | 0.535 | ol | 184 | 0.00403 | MV
243-AL1/39-ST1A 20.0 | 11 | 0.1188 | 0.32 | 0.645 | ol | 243 | 0.00403 | MV
48-AL1/8-ST1A 110.0 | 8 | 0.5939 | 0.46 | 0.21 | ol | 48 | 0.00403 | HV
70-AL1/11-ST1A 110.0 | 8.4 | 0.4132 | 0.45 | 0.29 | ol | 70 | 0.00403 | HV
94-AL1/15-ST1A 110.0 | 8.65 | 0.306 | 0.44 | 0.35 | ol | 94 | 0.00403 | HV
122-AL1/20-ST1A 110.0 | 8.5 | 0.2376 | 0.43 | 0.41 | ol | 122 | 0.00403 | HV
149-AL1/24-ST1A 110.0 | 8.75 | 0.194 | 0.41 | 0.47 | ol | 149 | 0.00403 | HV
184-AL1/30-ST1A 110.0 | 8.8 | 0.1571 | 0.4 | 0.535 | ol | 184 | 0.00403 | HV
243-AL1/39-ST1A 110.0 | 9 | 0.1188 | 0.39 | 0.645 | ol | 243 | 0.00403 | HV
305-AL1/39-ST1A 110.0 | 9.2 | 0.0949 | 0.38 | 0.74 | ol | 305 | 0.00403 | HV
490-AL1/64-ST1A 110.0 | 9.75 | 0.059 | 0.37 | 0.96 | ol | 490 | 0.00403 | HV
679-AL1/86-ST1A 110.0 | 9.95 | 0.042 | 0.36 | 1.15 | ol | 679 | 0.00403 | HV
490-AL1/64-ST1A 220.0 | 10 | 0.059 | 0.285 | 0.96 | ol | 490 | 0.00403 | HV
679-AL1/86-ST1A 220.0 | 11.7 | 0.042 | 0.275 | 1.15 | ol | 679 | 0.00403 | HV
490-AL1/64-ST1A 380.0 | 11 | 0.059 | 0.253 | 0.96 | ol | 490 | 0.00403 | HV
679-AL1/86-ST1A 380.0 | 14.6 | 0.042 | 0.25 | 1.15 | ol | 679 | 0.00403 | HV

## trafo_std_types
| i0_percent | pfe_kw | vkr_percent | sn_mva | vn_lv_kv | vn_hv_kv | vk_percent | shift_degree | vector_group | tap_side | tap_neutral | tap_min | tap_max | tap_step_degree | tap_step_percent | tap_phase_shifter
160 MVA 380/110 kV | 0.06 | 60 | 0.25 | 160 | 110 | 380 | 12.2 | 0 | Yy0 | hv | 0 | -9 | 9 | 0 | 1.5 | FALSE
100 MVA 220/110 kV | 0.06 | 55 | 0.26 | 100 | 110 | 220 | 12 | 0 | Yy0 | hv | 0 | -9 | 9 | 0 | 1.5 | FALSE
63 MVA 110/20 kV | 0.04 | 22 | 0.32 | 63 | 20 | 110 | 18 | 150 | YNd5 | hv | 0 | -9 | 9 | 0 | 1.5 | FALSE
40 MVA 110/20 kV | 0.05 | 18 | 0.34 | 40 | 20 | 110 | 16.2 | 150 | YNd5 | hv | 0 | -9 | 9 | 0 | 1.5 | FALSE
25 MVA 110/20 kV | 0.07 | 14 | 0.41 | 25 | 20 | 110 | 12 | 150 | YNd5 | hv | 0 | -9 | 9 | 0 | 1.5 | FALSE
63 MVA 110/10 kV | 0.04 | 22 | 0.32 | 63 | 10 | 110 | 18 | 150 | YNd5 | hv | 0 | -9 | 9 | 0 | 1.5 | FALSE
40 MVA 110/10 kV | 0.05 | 18 | 0.34 | 40 | 10 | 110 | 16.2 | 150 | YNd5 | hv | 0 | -9 | 9 | 0 | 1.5 | FALSE
25 MVA 110/10 kV | 0.07 | 14 | 0.41 | 25 | 10 | 110 | 12 | 150 | YNd5 | hv | 0 | -9 | 9 | 0 | 1.5 | FALSE
0.25 MVA 20/0.4 kV | 0.32 | 0.8 | 1.44 | 0.25 | 0.4 | 20 | 6 | 150 | Yzn5 | hv | 0 | -2 | 2 | 0 | 2.5 | FALSE
0.4 MVA 20/0.4 kV | 0.3375 | 1.35 | 1.425 | 0.4 | 0.4 | 20 | 6 | 150 | Dyn5 | hv | 0 | -2 | 2 | 0 | 2.5 | FALSE
0.63 MVA 20/0.4 kV | 0.2619 | 1.65 | 1.206 | 0.63 | 0.4 | 20 | 6 | 150 | Dyn5 | hv | 0 | -2 | 2 | 0 | 2.5 | FALSE
0.25 MVA 10/0.4 kV | 0.24 | 0.6 | 1.2 | 0.25 | 0.4 | 10 | 4 | 150 | Dyn5 | hv | 0 | -2 | 2 | 0 | 2.5 | FALSE
0.4 MVA 10/0.4 kV | 0.2375 | 0.95 | 1.325 | 0.4 | 0.4 | 10 | 4 | 150 | Dyn5 | hv | 0 | -2 | 2 | 0 | 2.5 | FALSE
0.63 MVA 10/0.4 kV | 0.1873 | 1.18 | 1.0794 | 0.63 | 0.4 | 10 | 4 | 150 | Dyn5 | hv | 0 | -2 | 2 | 0 | 2.5 | FALSE

## trafo3w_std_types
| sn_hv_mva | sn_mv_mva | sn_lv_mva | vn_hv_kv | vn_mv_kv | vn_lv_kv | vk_hv_percent | vk_mv_percent | vk_lv_percent | vkr_hv_percent | vkr_mv_percent | vkr_lv_percent | pfe_kw | i0_percent | shift_mv_degree | shift_lv_degree | vector_group | tap_side | tap_neutral | tap_min | tap_max | tap_step_percent
63/25/38 MVA 110/20/10 kV | 63 | 25 | 38 | 110 | 20 | 10 | 10.4 | 10.4 | 10.4 | 0.28 | 0.32 | 0.35 | 35 | 0.89 | 0 | 0 | YN0yn0yn0 | hv | 0 | -10 | 10 | 1.2
63/25/38 MVA 110/10/10 kV | 63 | 25 | 38 | 110 | 10 | 10 | 10.4 | 10.4 | 10.4 | 0.28 | 0.32 | 0.35 | 35 | 0.89 | 0 | 0 | YN0yn0yn0 | hv | 0 | -10 | 10 | 1.2

## fuse_std_types
| fuse_type | i_rated_a | t_avg | t_min | t_total | x_avg | x_min | x_total
HV 100A | HV 100A | 100 | 0 | [10.0, 3.64, 0.854, 0.281, 0.1, 0.0531, 0.022, 0.01] | [10.0, 4.267, 1.21, 0.403, 0.1, 0.058, 0.022, 0.01] | 0 | [300.0, 350.0, 450.0, 550.0, 700.0, 850.0, 1200.0, 1752.0] | [600.0, 700.0, 900.0, 1150.0, 1665.0, 2000.0, 3000.0, 4313.0]
HV 10A | HV 10A | 10 | 0 | [10.0, 1675.0, 0.344, 0.156, 0.1, 0.0417, 0.0171, 0.01] | [10.0, 1.3, 0.3, 0.155, 0.1, 0.0555, 0.023, 0.01] | 0 | [30.0, 32.0, 35.0, 37.0, 39.0, 50.0, 70.0, 88.0] | [60.0, 70.0, 80.0, 87.0, 94.0, 110.0, 150.0, 216.0]
HV 125A | HV 125A | 125 | 0 | [10.0, 1.82, 0.344, 0.1, 0.0467, 0.0269, 0.01] | [10.0, 2.478, 0.426, 0.1, 0.0427, 0.0211, 0.01] | 0 | [375.0, 500.0, 700.0, 925.0, 1200.0, 1500.0, 2341.0] | [750.0, 1000.0, 1500.0, 2200.0, 3000.0, 4000.0, 5765.0]
HV 160A | HV 160A | 160 | 0 | [10.0, 4.15, 1.03, 0.198, 0.1, 0.051, 0.0172, 0.01] | [10.0, 2.3, 0.734, 0.274, 0.1, 0.046, 0.0177, 0.01] | 0 | [480.0, 550.0, 700.0, 1000.0, 1260.0, 1600.0, 2500.0, 3227.0] | [960.0, 1300.0, 1700.0, 2200.0, 2996.0, 4000.0, 6000.0, 7946.0]
HV 16A | HV 16A | 16 | 0 | [10.0, 0.352, 0.164, 0.1, 0.0649, 0.0342, 0.01] | [10.0, 2.34, 0.722, 0.181, 0.1, 0.055, 0.0296, 0.01] | 0 | [48.0, 60.0, 65.0, 71.0, 80.0, 100.0, 162.0] | [96.0, 110.0, 125.0, 150.0, 168.0, 200.0, 250.0, 398.0]
HV 200A | HV 200A | 200 | 0 | [10.0, 4.267, 1.21, 0.403, 0.1, 0.058, 0.022, 0.01] | [10.0, 3.73, 1.654, 0.328, 0.1, 0.0531, 0.019, 0.01] | 0 | [600.0, 700.0, 900.0, 1150.0, 1665.0, 2000.0, 3000.0, 4313.0] | [1200.0, 1500.0, 1800.0, 2700.0, 3960.0, 5000.0, 7500.0, 10620.0]
HV 20A | HV 20A | 20 | 0 | [10.0, 1.3, 0.3, 0.155, 0.1, 0.0555, 0.023, 0.01] | [10.0, 1.3, 0.161, 0.1, 0.0611, 0.0399, 0.0141, 0.01] | 0 | [60.0, 70.0, 80.0, 87.0, 94.0, 110.0, 150.0, 216.0] | [120.0, 150.0, 200.0, 223.0, 260.0, 300.0, 450.0, 532.0]
HV 25A | HV 25A | 25 | 0 | [10.0, 2.512, 0.833, 0.299, 0.1, 0.0372, 0.0223, 0.01] | [10.0, 3.125, 0.597, 0.198, 0.1, 0.0378, 0.022, 0.01] | 0 | [75.0, 82.0, 90.0, 100.0, 124.0, 170.0, 200.0, 289.0] | [150.0, 170.0, 210.0, 250.0, 294.0, 400.0, 500.0, 711.0]
HV 31.5A | HV 31.5A | 31.5 | 0 | [10.0, 2.34, 0.722, 0.181, 0.1, 0.055, 0.0296, 0.01] | [10.0, 2.84, 0.368, 0.164, 0.1, 0.0621, 0.0378, 0.0195, 0.01] | 0 | [95.0, 110.0, 125.0, 150.0, 165.0, 200.0, 250.0, 390.0] | [189.0, 220.0, 300.0, 350.0, 393.0, 450.0, 530.0, 700.0, 960.0]
HV 40A | HV 40A | 40 | 0 | [10.0, 1.3, 0.161, 0.1, 0.0611, 0.0399, 0.0141, 0.01] | [10.0, 2.05, 0.369, 0.198, 0.1, 0.051, 0.0298, 0.01] | 0 | [120.0, 150.0, 200.0, 223.0, 260.0, 300.0, 450.0, 532.0] | [240.0, 300.0, 400.0, 450.0, 530.0, 650.0, 800.0, 1311.0]
HV 50A | HV 50A | 50 | 0 | [10.0, 3.215, 0.597, 0.198, 0.1, 0.0378, 0.022, 0.01] | [10.0, 3.64, 0.854, 0.281, 0.1, 0.0531, 0.022, 0.01] | 0 | [150.0, 170.0, 210.0, 250.0, 294.0, 400.0, 500.0, 711.0] | [300.0, 350.0, 450.0, 550.0, 700.0, 850.0, 1200.0, 1752.0]
HV 6.3A | HV 6.3A | 6.3 | 0 | [10.0, 1.39, 0.344, 0.168, 0.1, 0.056, 0.0263, 0.01] | [10.0, 1.711, 0.516, 0.198, 0.1, 0.0634, 0.0303, 0.01] | 0 | [19.0, 19.5, 20.4, 20.8, 22.0, 25.0, 32.0, 48.0] | [38.0, 40.0, 43.0, 48.0, 53.0, 60.0, 75.0, 118.0]
HV 63A | HV 63A | 63 | 0 | [10.0, 2.84, 0.368, 0.164, 0.1, 0.0621, 0.0378, 0.0195, 0.01] | [10.0, 1.82, 0.344, 0.1, 0.0467, 0.0269, 0.01] | 0 | [189.0, 220.0, 300.0, 350.0, 393.0, 450.0, 530.0, 700.0, 961.0] | [378.0, 500.0, 700.0, 934.0, 1200.0, 1500.0, 2366.0]
HV 80A | HV 80A | 80 | 0 | [10.0, 2.05, 0.369, 0.198, 0.1, 0.051, 0.0298, 0.01] | [10.0, 4.15, 1.03, 0.198, 0.1, 0.051, 0.0172, 0.01] | 0 | [240.0, 300.0, 400.0, 450.0, 530.0, 650.0, 800.0, 1311.0] | [480.0, 550.0, 700.0, 1000.0, 1260.0, 1600.0, 2500.0, 3227.0]
Siemens NH-1-100 | Siemens NH-1-100 | 100 | [5400.0, 2000.0, 400.0, 20.0, 1.0, 0.2, 0.012, 0.004] | 0 | 0 | [150.0, 190.0, 250.0, 430.0, 900.0, 1250.0, 2700.0, 3600.0] | 0 | 0
Siemens NH-1-125 | Siemens NH-1-125 | 125 | [4800.0, 120.0, 7.0, 0.1, 0.004] | 0 | 0 | [180.0, 400.0, 740.0, 2000.0, 4250.0] | 0 | 0
Siemens NH-1-16 | Siemens NH-1-16 | 16 | [4000.0, 400.0, 2.0, 0.1, 0.04, 0.01] | 0 | 0 | [26.0, 35.0, 75.0, 150.0, 200.0, 300.0] | 0 | 0
Siemens NH-1-160 | Siemens NH-1-160 | 160 | [4800.0, 120.0, 7.0, 0.1, 0.004] | 0 | 0 | [210.0, 500.0, 900.0, 2300.0, 5000.0] | 0 | 0
Siemens NH-1-25 | Siemens NH-1-25 | 25 | [4000.0, 1000.0, 10.0, 0.2, 0.02, 0.01] | 0 | 0 | [40.0, 50.0, 100.0, 210.0, 400.0, 500.0] | 0 | 0
Siemens NH-1-50 | Siemens NH-1-50 | 50 | [4000.0, 40.0, 4.0, 1.0, 0.02, 0.01] | 0 | 0 | [86.0, 200.0, 300.0, 400.0, 1000.0, 1280.0] | 0 | 0
Siemens NH-1-63 | Siemens NH-1-63 | 63 | [4000.0, 100.0, 10.0, 2.0, 0.04, 0.01] | 0 | 0 | [100.0, 200.0, 300.0, 400.0, 1000.0, 1500.0] | 0 | 0
Siemens NH-1-80 | Siemens NH-1-80 | 80 | [4800.0, 120.0, 7.0, 0.1, 0.01] | 0 | 0 | [150.58, 250.0, 450.0, 1150.0, 2470.0] | 0 | 0
Siemens NH-2-1000 | Siemens NH-2-1000 | 1000 | [4800.0, 120.0, 7.0, 0.1, 0.004] | 0 | 0 | [1900.0, 3500.0, 8400.0, 24000.0, 52000.0] | 0 | 0
Siemens NH-2-200 | Siemens NH-2-200 | 200 | [4800.0, 120.0, 7.0, 0.1, 0.004] | 0 | 0 | [280.0, 650.0, 1200.0, 3000.0, 7000.0] | 0 | 0
Siemens NH-2-224 | Siemens NH-2-224 | 224 | [4800.0, 120.0, 7.0, 0.2, 0.04, 0.004] | 0 | 0 | [400.0, 750.0, 1453.0, 3025.0, 4315.0, 7600.0] | 0 | 0
Siemens NH-2-250 | Siemens NH-2-250 | 250 | [4800.0, 120.0, 7.0, 0.1, 0.004] | 0 | 0 | [450.0, 800.0, 1650.0, 4000.0, 8500.0] | 0 | 0
Siemens NH-2-315 | Siemens NH-2-315 | 315 | [4800.0, 120.0, 7.0, 0.1, 0.004] | 0 | 0 | [550.0, 920.0, 1900.0, 5000.0, 11000.0] | 0 | 0
Siemens NH-2-355 | Siemens NH-2-355 | 355 | [4800.0, 120.0, 6.0, 0.1, 0.004] | 0 | 0 | [650.0, 1116.27, 2350.0, 5840.0, 12790.0] | 0 | 0
Siemens NH-2-400 | Siemens NH-2-400 | 400 | [4800.0, 120.0, 7.0, 0.1, 0.004] | 0 | 0 | [720.0, 1350.0, 2800.0, 6500.0, 15000.0] | 0 | 0
Siemens NH-2-425 | Siemens NH-2-425 | 425 | [4800.0, 120.0, 7.0, 0.1, 0.004] | 0 | 0 | [850.0, 1500.0, 3050.0, 7500.0, 16500.0] | 0 | 0
Siemens NH-2-630 | Siemens NH-2-630 | 630 | [4800.0, 120.0, 7.0, 0.1, 0.004] | 0 | 0 | [1200.0, 2000.0, 4800.0, 12000.0, 26000.0] | 0 | 0

## res_bus
| vm_pu | va_degree | p_mw | q_mvar
0 | 0.98852 | -0.22036 | 0 | 0
1 | 0.98841 | -0.22265 | 0.003033 | 0.00076014
2 | 0.98869 | -0.21711 | 0 | 0
3 | 0.9889 | -0.21311 | 0 | 0
4 | 0.98904 | -0.21029 | 0.0020924 | 0.0005244
5 | 0.98934 | -0.20455 | 0.0013026 | 0.00032647
6 | 0.99981 | -0.0035368 | 0.0029737 | 0.00074528
7 | 0.99986 | -0.0027197 | 0.0014669 | 0.00036765
8 | 0.99743 | -0.048777 | 0 | 0
9 | 1 | 0 | -0.25478 | -0.064532
10 | 0.99741 | -0.049164 | 0.0011785 | 0.00029537
11 | 0.99609 | -0.07449 | 0.0011761 | 0.00029477
12 | 0.99933 | -0.012658 | 0.0013605 | 0.00034096
13 | 0.99432 | -0.10835 | 0.003168 | 0.00079397
14 | 0.99853 | -0.027858 | 0.0017423 | 0.00043667
15 | 0.98826 | -0.22518 | 0.00054991 | 0.00013782
16 | 0.98826 | -0.22501 | 0 | 0
17 | 0.99203 | -0.15228 | 0 | 0
18 | 0.99757 | -0.046281 | 0.0013061 | 0.00032733
19 | 0.98802 | -0.22983 | 0 | 0
20 | 0.98921 | -0.20667 | 0.0018809 | 0.00047139
21 | 0.98794 | -0.23132 | 0 | 0
22 | 0.99038 | -0.18412 | 0.0030729 | 0.00077015
23 | 0.99153 | -0.16203 | 0.00083478 | 0.00020921
24 | 0.99176 | -0.15764 | 0.00066012 | 0.00016544
25 | 0.98866 | -0.21736 | 0.0039273 | 0.00098427
26 | 0.98869 | -0.21692 | 0.0017015 | 0.00042643
27 | 0.98839 | -0.22276 | 0.0015035 | 0.00037682
28 | 0.98915 | -0.20805 | 0.0029407 | 0.00073701
29 | 0.98811 | -0.2281 | 0.0016693 | 0.00041836
30 | 0.99068 | -0.17842 | 0 | 0
31 | 0.988 | -0.23021 | 0.0014443 | 0.00036197
32 | 0.99049 | -0.18214 | 0 | 0
33 | 0.99412 | -0.11212 | 0.001535 | 0.00038471
34 | 0.98779 | -0.23432 | 0.0010743 | 0.00026924
35 | 0.98973 | -0.19684 | 0.00084026 | 0.00021059
36 | 0.99018 | -0.18808 | 0 | 0
37 | 0.99434 | -0.1079 | 0.0007429 | 0.00018619
38 | 0.98728 | -0.24427 | 0.0033362 | 0.00083613
39 | 0.98252 | -0.33702 | 0.0011705 | 0.00029335
40 | 0.98245 | -0.33826 | 0.00030364 | 7.6099e-05
41 | 0.98261 | -0.33511 | 0 | 0
42 | 0.98241 | -0.33915 | 0.0003027 | 7.5865e-05
43 | 0.98255 | -0.33638 | 0.0022871 | 0.0005732
44 | 0.98291 | -0.32929 | 0.00063444 | 0.00015901
45 | 0.98213 | -0.34461 | 0 | 0
46 | 0.98304 | -0.32669 | 0.00063509 | 0.00015917
47 | 0.98172 | -0.35251 | 0.0067123 | 0.0016823
48 | 0.98203 | -0.34656 | 0.0015718 | 0.00039394
49 | 0.98311 | -0.3254 | 0.00026575 | 6.6603e-05
50 | 0.98172 | -0.35259 | 0.0021769 | 0.00054557
51 | 0.98312 | -0.32528 | 0.0023991 | 0.00060127
52 | 0.98361 | -0.3157 | 0.0029793 | 0.00074668
53 | 0.98323 | -0.32309 | 0.0021336 | 0.00053472
54 | 0.98381 | -0.31164 | 0.0028461 | 0.00071329
55 | 0.98319 | -0.32391 | 0.00026575 | 6.6603e-05
56 | 0.98406 | -0.30681 | 0.0052749 | 0.001322
57 | 0.98478 | -0.29283 | 0.0051371 | 0.0012875
58 | 0.98499 | -0.28868 | 0.0040861 | 0.0010241
59 | 0.98561 | -0.27661 | 0 | 0
60 | 0.98681 | -0.25339 | 0.001306 | 0.00032731
61 | 0.98698 | -0.25008 | 0.0015797 | 0.0003959
62 | 0.98727 | -0.24432 | 0.0015786 | 0.00039563
63 | 0.98982 | -0.1952 | 0.0031334 | 0.00078531
64 | 0.98993 | -0.19302 | 0.0015307 | 0.00038364
65 | 0.98978 | -0.19583 | 0.0022712 | 0.00056921
66 | 0.98977 | -0.19604 | 0.00085217 | 0.00021358
67 | 0.99016 | -0.18845 | 0.0017112 | 0.00042885
68 | 0.99 | -0.19155 | 0.00091996 | 0.00023056
69 | 0.98987 | -0.19415 | 0.00054823 | 0.0001374
70 | 0.98972 | -0.19705 | 0.00075146 | 0.00018833
71 | 0.9951 | -0.093323 | 0.0014443 | 0.00036199
72 | 0.99546 | -0.086516 | 0.00052712 | 0.00013211
73 | 0.99608 | -0.074608 | 0.00052707 | 0.0001321
74 | 0.99625 | -0.071479 | 0.00053572 | 0.00013426
75 | 0.98969 | -0.19752 | 0.00050752 | 0.0001272
76 | 0.997 | -0.057039 | 0.0013041 | 0.00032684
77 | 0.99753 | -0.046927 | 0.0012936 | 0.00032421
78 | 0.99671 | -0.062615 | 0.00052673 | 0.00013201
79 | 0.99754 | -0.046769 | 0.0010724 | 0.00026876
80 | 0.98897 | -0.21166 | 0.00078417 | 0.00019653
81 | 0.98912 | -0.20862 | 0.001048 | 0.00026265
82 | 0.98883 | -0.21435 | 0 | 0
83 | 0.98919 | -0.20733 | 0.00052948 | 0.0001327
84 | 0.9885 | -0.22076 | 0.00036476 | 9.1418e-05
85 | 0.98865 | -0.2178 | 0.0051811 | 0.0012985
86 | 0.9883 | -0.2247 | 0.00027164 | 6.808e-05
87 | 0.98863 | -0.21816 | 0.0026417 | 0.00066207
88 | 0.98829 | -0.22479 | 0.00031154 | 7.8079e-05
89 | 0.98861 | -0.21862 | 0.0019254 | 0.00048254
90 | 0.98818 | -0.22702 | 0.00064459 | 0.00016155
91 | 0.98781 | -0.23414 | 0.00069712 | 0.00017472
92 | 0.98757 | -0.23878 | 0.005972 | 0.0014967
93 | 0.98794 | -0.23162 | 0.00041356 | 0.00010365
94 | 0.9881 | -0.22857 | 0.0015027 | 0.0003766
95 | 0.9834 | -0.31965 | 0.0050143 | 0.0012567
96 | 0.98307 | -0.32603 | 0.0029573 | 0.00074118
97 | 0.98353 | -0.31717 | 0.0031794 | 0.00079683
98 | 0.98295 | -0.32856 | 0.0020098 | 0.00050369
99 | 0.984 | -0.30792 | 0.0016474 | 0.00041289
100 | 0.98293 | -0.32891 | 0.0020814 | 0.00052164
101 | 0.9841 | -0.306 | 0 | 0
102 | 0.98288 | -0.32988 | 0.0019165 | 0.00048032
103 | 0.98422 | -0.3036 | 0.001793 | 0.00044938
104 | 0.98394 | -0.30907 | 0.0018118 | 0.00045409
105 | 0.98269 | -0.33362 | 0.010273 | 0.0025746
106 | 0.98431 | -0.30191 | 0.0016375 | 0.00041039
107 | 0.98393 | -0.30923 | 0.0007042 | 0.00017649
108 | 0.9853 | -0.28265 | 0.0059018 | 0.0014791
109 | 0.98537 | -0.28125 | 0.0019997 | 0.00050116
110 | 0.98577 | -0.27348 | 0 | 0
111 | 0.98496 | -0.28921 | 0.00047554 | 0.00011918
112 | 0.98631 | -0.26294 | 0.00060654 | 0.00015201
113 | 0.98469 | -0.29457 | 0.0018787 | 0.00047085
114 | 0.98631 | -0.26294 | 0.00060601 | 0.00015188
115 | 0.98444 | -0.29927 | 0.0016931 | 0.00042433
116 | 0.98719 | -0.24583 | 0.00040469 | 0.00010142
117 | 0.99082 | -0.17574 | 0.0073272 | 0.0018364
118 | 0.99063 | -0.17954 | 0 | 0
119 | 0.99046 | -0.1828 | 0.0078486 | 0.001967
120 | 0.99061 | -0.17985 | 0.0012812 | 0.00032109
121 | 0.99043 | -0.18326 | 0.001694 | 0.00042455
122 | 0.99107 | -0.17092 | 0.0019057 | 0.0004776
123 | 0.99093 | -0.17349 | 0.0015647 | 0.00039216
124 | 0.98792 | -0.2317 | 0.00058435 | 0.00014645
125 | 0.98768 | -0.23648 | 0.0037547 | 0.00094101
126 | 0.98791 | -0.232 | 0 | 0
127 | 0.98783 | -0.2335 | 0.00047383 | 0.00011875
128 | 0.98383 | -0.31132 | 0.0010066 | 0.00025227
129 | 0.98383 | -0.31125 | 0.0016249 | 0.00040725
130 | 0.9838 | -0.31194 | 0.0021435 | 0.00053721
131 | 0.99082 | -0.17578 | 0.0010385 | 0.00026026
132 | 0.99004 | -0.19084 | 0.0010814 | 0.00027102
133 | 0.98975 | -0.19644 | 0.0023324 | 0.00058454
134 | 0.99021 | -0.18756 | 0.00074404 | 0.00018647
135 | 0.98799 | -0.23053 | 0.0026454 | 0.00066301
136 | 0.99064 | -0.17912 | 0.0010402 | 0.00026069
137 | 0.98762 | -0.23767 | 0 | 0
138 | 0.98358 | -0.31665 | 0 | 0
139 | 0.9834 | -0.32024 | 0.00012538 | 3.1424e-05
140 | 0.98303 | -0.32754 | 0 | 0
141 | 0.98347 | -0.31885 | 0.00032566 | 8.1618e-05
142 | 0.98778 | -0.23437 | 0.00090326 | 0.00022638
143 | 0.98774 | -0.23526 | 0.0006056 | 0.00015178
144 | 0.98772 | -0.23559 | 0.00090326 | 0.00022638
145 | 0.98771 | -0.23579 | 0.0053243 | 0.0013344
146 | 0.98335 | -0.32123 | 0.00039865 | 9.9912e-05
147 | 0.98291 | -0.32989 | 0.0019277 | 0.00048313
148 | 0.98328 | -0.32261 | 0 | 0
149 | 0.98279 | -0.33215 | 0.00024086 | 6.0364e-05
150 | 0.98256 | -0.33677 | 0.00047706 | 0.00011956
151 | 0.98281 | -0.33176 | 0 | 0
152 | 0.98254 | -0.33711 | 0.001014 | 0.00025414
153 | 0.9827 | -0.33392 | 0.00020385 | 5.109e-05
154 | 0.98318 | -0.32455 | 0 | 0
155 | 0.98263 | -0.33534 | 0 | 0
156 | 0.98317 | -0.32469 | 0.00053161 | 0.00013323
157 | 0.98325 | -0.32324 | 0 | 0
158 | 0.98261 | -0.33567 | 0 | 0
159 | 0.9825 | -0.33794 | 0 | 0
160 | 0.98252 | -0.33739 | 0 | 0
161 | 0.98321 | -0.32389 | 0 | 0
162 | 0.98311 | -0.32596 | 0 | 0
163 | 0.98307 | -0.32674 | 0.00047877 | 0.00011999
164 | 0.98312 | -0.32566 | 0.00020325 | 5.094e-05
165 | 0.98261 | -0.3357 | 0.00024146 | 6.0515e-05
166 | 0.98247 | -0.33841 | 0.0011912 | 0.00029854
167 | 0.9825 | -0.33794 | 0.00014922 | 3.7399e-05
168 | 0.98252 | -0.33757 | 0.00019409 | 4.8643e-05
169 | 0.98317 | -0.32464 | 0 | 0
170 | 0.9832 | -0.32406 | 0.00039063 | 9.79e-05
171 | 0.9832 | -0.32407 | 0.00036227 | 9.0794e-05
172 | 0.98315 | -0.32503 | 0 | 0
173 | 0.98317 | -0.32472 | 0.00025992 | 6.5143e-05
174 | 0.98296 | -0.3289 | 0.0010669 | 0.0002674
175 | 0.98296 | -0.32889 | 0.0011702 | 0.00029328
176 | 0.98306 | -0.32682 | 0 | 0
177 | 0.98304 | -0.3273 | 0.0013773 | 0.00034518
178 | 0.98315 | -0.32517 | 0.00040898 | 0.0001025
179 | 0.98313 | -0.32539 | 0 | 0
180 | 0.98291 | -0.3299 | 0.00013045 | 3.2695e-05
181 | 0.98308 | -0.32652 | 0 | 0
182 | 0.98299 | -0.32824 | 0.00028662 | 7.1835e-05
183 | 0.98312 | -0.32567 | 0.0011348 | 0.00028441
184 | 0.98311 | -0.32596 | 0.0011441 | 0.00028673
185 | 0.98309 | -0.32635 | 0.00070073 | 0.00017562
186 | 0.9832 | -0.32408 | 0.00057619 | 0.00014441
187 | 0.9825 | -0.33786 | 0.0011462 | 0.00028728
188 | 0.99998 | 149.9956 | 0 | 0

## res_line
| p_from_mw | q_from_mvar | p_to_mw | q_to_mvar | pl_mw | ql_mvar | i_from_ka | i_to_ka | i_ka | vm_from_pu | va_from_degree | vm_to_pu | va_to_degree | loading_percent
0 | 0.0030333 | 0.00075981 | -0.003033 | -0.00076014 | 3.3161e-07 | -3.3147e-07 | 0.0045659 | 0.0045661 | 0.0045661 | 0.98852 | -0.22036 | 0.98841 | -0.22265 | 1.2544
1 | -0.0030333 | -0.00075981 | 0.0030338 | 0.00075934 | 4.6966e-07 | -4.6975e-07 | 0.0045659 | 0.0045656 | 0.0045659 | 0.98852 | -0.22036 | 0.98869 | -0.21711 | 1.2544
2 | -0.0030338 | -0.00075934 | 0.0030344 | 0.00075876 | 5.7683e-07 | -5.7743e-07 | 0.0045656 | 0.0045653 | 0.0045656 | 0.98869 | -0.21711 | 0.9889 | -0.21311 | 1.2543
3 | -0.0030344 | -0.00075876 | 0.0030348 | 0.00075836 | 4.0616e-07 | -4.069e-07 | 0.0045653 | 0.0045651 | 0.0045653 | 0.9889 | -0.21311 | 0.98904 | -0.21029 | 1.2542
4 | -0.0051272 | -0.0012828 | 0.0051286 | 0.0012828 | 1.402e-06 | 9.0514e-08 | 0.007713 | 0.0077128 | 0.007713 | 0.98904 | -0.21029 | 0.98934 | -0.20455 | 2.119
5 | -0.0064312 | -0.0016093 | 0.0064344 | 0.0016102 | 3.1831e-06 | 8.7135e-07 | 0.009672 | 0.0096716 | 0.009672 | 0.98934 | -0.20455 | 0.98987 | -0.19415 | 2.6571
6 | -0.13134 | -0.033489 | 0.13135 | 0.033492 | 5.1817e-06 | 3.3115e-06 | 0.19568 | 0.19568 | 0.19568 | 0.99981 | -0.0035368 | 0.99986 | -0.0027197 | 53.7569
7 | 0.12837 | 0.032744 | -0.12809 | -0.032565 | 0.00027978 | 0.00017879 | 0.19125 | 0.19125 | 0.19125 | 0.99981 | -0.0035368 | 0.99743 | -0.048777 | 52.5411
8 | -0.13281 | -0.03386 | 0.13283 | 0.033871 | 1.7439e-05 | 1.1145e-05 | 0.19786 | 0.19786 | 0.19786 | 0.99986 | -0.0027197 | 1 | 0 | 54.3567
9 | 0.0011785 | 0.00029514 | -0.0011785 | -0.00029537 | 2.1722e-08 | -2.3067e-07 | 0.0017581 | 0.0017582 | 0.0017582 | 0.99743 | -0.048777 | 0.99741 | -0.049164 | 0.48302
10 | 0.12691 | 0.03227 | -0.12675 | -0.032169 | 0.00015699 | 0.00010032 | 0.18949 | 0.18949 | 0.18949 | 0.99743 | -0.048777 | 0.99609 | -0.07449 | 52.0581
11 | 0.1203 | 0.03066 | -0.12023 | -0.030613 | 7.3441e-05 | 4.6922e-05 | 0.17919 | 0.17919 | 0.17919 | 1 | 0 | 0.99933 | -0.012658 | 49.2272
12 | 0.12557 | 0.031875 | -0.12537 | -0.031744 | 0.0002042 | 0.00013049 | 0.18773 | 0.18773 | 0.18773 | 0.99609 | -0.07449 | 0.99432 | -0.10835 | 51.5754
13 | 0.11886 | 0.030272 | -0.11878 | -0.030217 | 8.7076e-05 | 5.5632e-05 | 0.17716 | 0.17716 | 0.17716 | 0.99933 | -0.012658 | 0.99853 | -0.027858 | 48.6707
14 | 0.1222 | 0.03095 | -0.12195 | -0.030786 | 0.00025721 | 0.00016435 | 0.18299 | 0.18299 | 0.18299 | 0.99432 | -0.10835 | 0.99203 | -0.15228 | 50.273
15 | 0.11704 | 0.02978 | -0.11693 | -0.029714 | 0.00010383 | 6.633e-05 | 0.17456 | 0.17456 | 0.17456 | 0.99853 | -0.027858 | 0.99757 | -0.046281 | 47.9574
16 | -0.00054991 | -0.00013782 | 0.00054991 | 0.0001376 | 4.3594e-09 | -2.145e-07 | 0.00082799 | 0.00082791 | 0.00082799 | 0.98826 | -0.22518 | 0.98826 | -0.22501 | 0.22747
17 | 0.053588 | 0.013513 | -0.053576 | -0.013505 | 1.2348e-05 | 7.8378e-06 | 0.080716 | 0.080716 | 0.080716 | 0.98826 | -0.22501 | 0.98802 | -0.22983 | 22.1747
18 | -0.066693 | -0.016797 | 0.066752 | 0.016835 | 5.855e-05 | 3.7273e-05 | 0.10045 | 0.10045 | 0.10045 | 0.98826 | -0.22501 | 0.98921 | -0.20667 | 27.5958
19 | 0.012556 | 0.0031469 | -0.012552 | -0.0031449 | 3.7684e-06 | 2.0516e-06 | 0.018905 | 0.018905 | 0.018905 | 0.98826 | -0.22501 | 0.98794 | -0.23132 | 5.1937
20 | 0.07189 | 0.018193 | -0.07178 | -0.018123 | 0.00010969 | 6.988e-05 | 0.10789 | 0.10789 | 0.10789 | 0.99203 | -0.15228 | 0.99038 | -0.18412 | 29.6414
21 | 0.031221 | 0.0078647 | -0.031206 | -0.0078556 | 1.4558e-05 | 9.0889e-06 | 0.046845 | 0.046845 | 0.046845 | 0.99203 | -0.15228 | 0.99153 | -0.16203 | 12.8694
22 | 0.018835 | 0.004728 | -0.01883 | -0.0047252 | 4.8126e-06 | 2.8726e-06 | 0.028255 | 0.028255 | 0.028255 | 0.99203 | -0.15228 | 0.99176 | -0.15764 | 7.7623
23 | 0.11563 | 0.029386 | -0.11562 | -0.029385 | 2.7192e-06 | 1.7371e-06 | 0.17262 | 0.17262 | 0.17262 | 0.99757 | -0.046281 | 0.99754 | -0.046769 | 47.4222
24 | 0.053576 | 0.013505 | -0.053535 | -0.013479 | 4.0981e-05 | 2.6013e-05 | 0.080716 | 0.080716 | 0.080716 | 0.98802 | -0.22983 | 0.98719 | -0.24583 | 22.1747
25 | -0.068633 | -0.017306 | 0.068707 | 0.017353 | 7.4158e-05 | 4.7223e-05 | 0.10328 | 0.10328 | 0.10328 | 0.98921 | -0.20667 | 0.99038 | -0.18412 | 28.373
26 | 0.00058436 | 0.00014598 | -0.00058435 | -0.00014645 | 1.0817e-08 | -4.6996e-07 | 0.00087998 | 0.00088015 | 0.00088015 | 0.98794 | -0.23132 | 0.98792 | -0.2317 | 0.2418
27 | 0.0037556 | 0.00094061 | -0.0037547 | -0.00094101 | 9.2447e-07 | -3.9465e-07 | 0.0056564 | 0.0056567 | 0.0056567 | 0.98794 | -0.23132 | 0.98768 | -0.23648 | 1.554
28 | 0.0082118 | 0.0020583 | -0.0082116 | -0.0020582 | 2.6596e-07 | 1.1085e-07 | 0.012369 | 0.012369 | 0.012369 | 0.98794 | -0.23132 | 0.98791 | -0.232 | 3.398
29 | 0.030372 | 0.0076464 | -0.030359 | -0.0076383 | 1.2899e-05 | 8.0418e-06 | 0.045592 | 0.045592 | 0.045592 | 0.99153 | -0.16203 | 0.99107 | -0.17092 | 12.5252
30 | 0.01817 | 0.0045597 | -0.018154 | -0.0045504 | 1.5671e-05 | 9.3045e-06 | 0.027264 | 0.027264 | 0.027264 | 0.99176 | -0.15764 | 0.99082 | -0.17574 | 7.4902
31 | -0.05882 | -0.014822 | 0.058822 | 0.014823 | 1.2475e-06 | 7.9294e-07 | 0.088558 | 0.088558 | 0.088558 | 0.98866 | -0.21736 | 0.98869 | -0.21692 | 24.3291
32 | 0.054893 | 0.013838 | -0.054879 | -0.013829 | 1.4181e-05 | 9.0047e-06 | 0.082647 | 0.082647 | 0.082647 | 0.98866 | -0.21736 | 0.98839 | -0.22276 | 22.7052
33 | -0.060523 | -0.015249 | 0.060549 | 0.015266 | 2.5675e-05 | 1.6326e-05 | 0.091119 | 0.091119 | 0.091119 | 0.98869 | -0.21692 | 0.98915 | -0.20805 | 25.0326
34 | 0.053375 | 0.013452 | -0.053362 | -0.013443 | 1.3627e-05 | 8.6493e-06 | 0.080383 | 0.080383 | 0.080383 | 0.98839 | -0.22276 | 0.98811 | -0.2281 | 22.0833
35 | -0.063489 | -0.016003 | 0.06358 | 0.01606 | 9.0175e-05 | 5.7373e-05 | 0.095542 | 0.095542 | 0.095542 | 0.98915 | -0.20805 | 0.99068 | -0.17842 | 26.2479
36 | 0.051693 | 0.013025 | -0.051687 | -0.013022 | 5.2068e-06 | 3.303e-06 | 0.07787 | 0.07787 | 0.07787 | 0.98811 | -0.2281 | 0.988 | -0.23021 | 21.3927
37 | 0.041852 | 0.010506 | -0.041845 | -0.010501 | 7.433e-06 | 4.6926e-06 | 0.062868 | 0.062868 | 0.062868 | 0.99068 | -0.17842 | 0.99049 | -0.18214 | 17.2715
38 | -0.10543 | -0.026566 | 0.10577 | 0.02678 | 0.00033549 | 0.00021425 | 0.15841 | 0.15841 | 0.15841 | 0.99068 | -0.17842 | 0.99412 | -0.11212 | 43.5193
39 | 0.050243 | 0.01266 | -0.050233 | -0.012653 | 9.8754e-06 | 6.2614e-06 | 0.075694 | 0.075694 | 0.075694 | 0.988 | -0.23021 | 0.98779 | -0.23432 | 20.7952
40 | 0.024434 | 0.0061381 | -0.024416 | -0.0061276 | 1.7133e-05 | 1.0529e-05 | 0.036712 | 0.036712 | 0.036712 | 0.99049 | -0.18214 | 0.98973 | -0.19684 | 10.0857
41 | 0.017411 | 0.0043631 | -0.017406 | -0.0043602 | 4.9218e-06 | 2.9031e-06 | 0.026156 | 0.026156 | 0.026156 | 0.99049 | -0.18214 | 0.99018 | -0.18808 | 7.1858
42 | -0.1073 | -0.027165 | 0.10732 | 0.027179 | 2.1777e-05 | 1.3908e-05 | 0.16071 | 0.16071 | 0.16071 | 0.99412 | -0.11212 | 0.99434 | -0.1079 | 44.1505
43 | 0.049159 | 0.012384 | -0.049135 | -0.012369 | 2.3391e-05 | 1.4825e-05 | 0.074076 | 0.074076 | 0.074076 | 0.98779 | -0.23432 | 0.98728 | -0.24427 | 20.3506
44 | 0.023576 | 0.005917 | -0.023576 | -0.0059169 | 2.2939e-07 | 1.4056e-07 | 0.035449 | 0.035449 | 0.035449 | 0.98973 | -0.19684 | 0.98972 | -0.19705 | 9.7387
45 | 0.0096159 | 0.0024078 | -0.0096157 | -0.0024078 | 1.6924e-07 | 8.051e-08 | 0.01445 | 0.01445 | 0.01445 | 0.99018 | -0.18808 | 0.99016 | -0.18845 | 3.9697
46 | 0.0077901 | 0.0019524 | -0.0077883 | -0.0019516 | 1.8364e-06 | 7.1578e-07 | 0.011707 | 0.011707 | 0.011707 | 0.99018 | -0.18808 | 0.98993 | -0.19302 | 3.2162
47 | -0.10807 | -0.027365 | 0.10814 | 0.027413 | 7.5688e-05 | 4.834e-05 | 0.16182 | 0.16182 | 0.16182 | 0.99434 | -0.1079 | 0.9951 | -0.093323 | 44.4559
48 | 0.045799 | 0.011533 | -0.045799 | -0.011533 | 1.0301e-07 | 6.5191e-08 | 0.069048 | 0.069048 | 0.069048 | 0.98728 | -0.24427 | 0.98727 | -0.24432 | 18.9692
49 | 0.011075 | 0.0027764 | -0.011074 | -0.0027761 | 6.5178e-07 | 3.389e-07 | 0.016773 | 0.016773 | 0.016773 | 0.98252 | -0.33702 | 0.98245 | -0.33826 | 4.608
50 | -0.012245 | -0.0030698 | 0.012246 | 0.0030704 | 1.12e-06 | 6.0681e-07 | 0.018546 | 0.018546 | 0.018546 | 0.98252 | -0.33702 | 0.98261 | -0.33511 | 5.0949
51 | 0.01077 | 0.0027 | -0.01077 | -0.0026998 | 4.5721e-07 | 2.346e-07 | 0.016313 | 0.016313 | 0.016313 | 0.98245 | -0.33826 | 0.98241 | -0.33915 | 4.4816
52 | 0.0022872 | 0.0005729 | -0.0022871 | -0.0005732 | 1.3864e-07 | -3.016e-07 | 0.0034636 | 0.0034637 | 0.0034637 | 0.98261 | -0.33511 | 0.98255 | -0.33638 | 0.95157
53 | -0.014534 | -0.0036433 | 0.014538 | 0.0036456 | 4.0264e-06 | 2.296e-06 | 0.022009 | 0.022009 | 0.022009 | 0.98261 | -0.33511 | 0.98291 | -0.32929 | 6.0465
54 | 0.010467 | 0.0026239 | -0.010465 | -0.0026225 | 2.7223e-06 | 1.3767e-06 | 0.015855 | 0.015855 | 0.015855 | 0.98241 | -0.33915 | 0.98213 | -0.34461 | 4.3557
55 | -0.015172 | -0.0038046 | 0.015174 | 0.0038057 | 1.8814e-06 | 1.0835e-06 | 0.022969 | 0.022969 | 0.022969 | 0.98291 | -0.32929 | 0.98304 | -0.32669 | 6.3103
56 | 0.0088926 | 0.0022293 | -0.0088892 | -0.0022278 | 3.3477e-06 | 1.5205e-06 | 0.013473 | 0.013474 | 0.013474 | 0.98213 | -0.34461 | 0.98172 | -0.35251 | 3.7015
57 | 0.001572 | 0.00039316 | -0.0015718 | -0.00039394 | 1.4622e-07 | -7.7629e-07 | 0.0023814 | 0.0023817 | 0.0023817 | 0.98213 | -0.34461 | 0.98203 | -0.34656 | 0.65432
58 | -0.015809 | -0.0039648 | 0.01581 | 0.0039654 | 9.7435e-07 | 5.6606e-07 | 0.023931 | 0.023931 | 0.023931 | 0.98304 | -0.32669 | 0.98311 | -0.3254 | 6.5744
59 | 0.0021769 | 0.00054555 | -0.0021769 | -0.00054557 | 7.7214e-09 | -1.8972e-08 | 0.0032995 | 0.0032995 | 0.0032995 | 0.98172 | -0.35251 | 0.98172 | -0.35259 | 0.90646
60 | -0.016076 | -0.004032 | 0.016076 | 0.0040321 | 9.1846e-08 | 5.3536e-08 | 0.024333 | 0.024333 | 0.024333 | 0.98311 | -0.3254 | 0.98312 | -0.32528 | 6.6849
61 | -0.018475 | -0.0046333 | 0.018476 | 0.0046341 | 1.2082e-06 | 7.2098e-07 | 0.027964 | 0.027964 | 0.027964 | 0.98312 | -0.32528 | 0.98319 | -0.32391 | 7.6825
62 | 0.020884 | 0.0052403 | -0.020876 | -0.0052358 | 7.3545e-06 | 4.4576e-06 | 0.031595 | 0.031595 | 0.031595 | 0.98361 | -0.3157 | 0.98323 | -0.32309 | 8.68
63 | -0.023863 | -0.005987 | 0.023867 | 0.0059898 | 4.6185e-06 | 2.8359e-06 | 0.036102 | 0.036102 | 0.036102 | 0.98361 | -0.3157 | 0.98381 | -0.31164 | 9.9182
64 | 0.018743 | 0.0047011 | -0.018742 | -0.0047007 | 7.3037e-07 | 4.3674e-07 | 0.028366 | 0.028366 | 0.028366 | 0.98323 | -0.32309 | 0.98319 | -0.32391 | 7.793
65 | -0.026714 | -0.0067031 | 0.02672 | 0.0067069 | 6.1528e-06 | 3.8101e-06 | 0.040407 | 0.040407 | 0.040407 | 0.98381 | -0.31164 | 0.98406 | -0.30681 | 11.1008
66 | -0.031995 | -0.0080289 | 0.032016 | 0.0080423 | 2.1352e-05 | 1.3356e-05 | 0.048383 | 0.048383 | 0.048383 | 0.98406 | -0.30681 | 0.98478 | -0.29283 | 13.2921
67 | -0.037153 | -0.0093297 | 0.03716 | 0.0093344 | 7.3473e-06 | 4.6232e-06 | 0.056145 | 0.056145 | 0.056145 | 0.98478 | -0.29283 | 0.98499 | -0.28868 | 15.4245
68 | -0.041246 | -0.010358 | 0.04127 | 0.010373 | 2.3776e-05 | 1.5009e-05 | 0.062318 | 0.062318 | 0.062318 | 0.98499 | -0.28868 | 0.98561 | -0.27661 | 17.1203
69 | -0.04127 | -0.010373 | 0.041316 | 0.010402 | 4.5816e-05 | 2.8921e-05 | 0.062318 | 0.062318 | 0.062318 | 0.98561 | -0.27661 | 0.98681 | -0.25339 | 17.1203
70 | -0.042622 | -0.01073 | 0.042629 | 0.010734 | 6.7452e-06 | 4.2613e-06 | 0.064287 | 0.064287 | 0.064287 | 0.98681 | -0.25339 | 0.98698 | -0.25008 | 17.6613
71 | -0.044208 | -0.01113 | 0.044221 | 0.011138 | 1.2176e-05 | 7.699e-06 | 0.066669 | 0.066669 | 0.066669 | 0.98698 | -0.25008 | 0.98727 | -0.24432 | 18.3156
72 | -0.0062569 | -0.0015678 | 0.0062576 | 0.001568 | 6.4904e-07 | 1.6391e-07 | 0.0094061 | 0.009406 | 0.0094061 | 0.98982 | -0.1952 | 0.98993 | -0.19302 | 2.5841
73 | 0.0031235 | 0.00078253 | -0.0031234 | -0.00078261 | 9.3279e-08 | -8.5309e-08 | 0.0046955 | 0.0046955 | 0.0046955 | 0.98982 | -0.1952 | 0.98978 | -0.19583 | 1.29
74 | 0.00085218 | 0.0002134 | -0.00085217 | -0.00021358 | 8.6853e-09 | -1.7581e-07 | 0.0012811 | 0.0012812 | 0.0012812 | 0.98978 | -0.19583 | 0.98977 | -0.19604 | 0.35197
75 | 0.0079046 | 0.0019789 | -0.0079034 | -0.0019784 | 1.1681e-06 | 4.6365e-07 | 0.011878 | 0.011878 | 0.011878 | 0.99016 | -0.18845 | 0.99 | -0.19155 | 3.2633
76 | 0.0069835 | 0.0017479 | -0.0069826 | -0.0017476 | 8.6334e-07 | 2.8384e-07 | 0.010496 | 0.010496 | 0.010496 | 0.99 | -0.19155 | 0.98987 | -0.19415 | 2.8834
77 | 0.022825 | 0.0057285 | -0.022824 | -0.0057282 | 5.171e-07 | 3.159e-07 | 0.034319 | 0.034319 | 0.034319 | 0.98972 | -0.19705 | 0.98969 | -0.19752 | 9.4283
78 | -0.10959 | -0.027775 | 0.10962 | 0.027798 | 3.5857e-05 | 2.2902e-05 | 0.16398 | 0.16398 | 0.16398 | 0.9951 | -0.093323 | 0.99546 | -0.086516 | 45.0493
79 | -0.11015 | -0.02793 | 0.11021 | 0.027971 | 6.3092e-05 | 4.0298e-05 | 0.16477 | 0.16477 | 0.16477 | 0.99546 | -0.086516 | 0.99608 | -0.074608 | 45.2657
80 | -0.11074 | -0.028103 | 0.11076 | 0.028113 | 1.6672e-05 | 1.0649e-05 | 0.16555 | 0.16555 | 0.16555 | 0.99608 | -0.074608 | 0.99625 | -0.071479 | 45.482
81 | -0.11129 | -0.028248 | 0.11134 | 0.028278 | 4.7474e-05 | 3.0324e-05 | 0.16635 | 0.16635 | 0.16635 | 0.99625 | -0.071479 | 0.99671 | -0.062615 | 45.7018
82 | 0.022316 | 0.005601 | -0.022306 | -0.0055947 | 1.0435e-05 | 6.3609e-06 | 0.033556 | 0.033556 | 0.033556 | 0.98969 | -0.19752 | 0.98919 | -0.20733 | 9.2187
83 | -0.1132 | -0.028756 | 0.11326 | 0.028791 | 5.513e-05 | 3.5216e-05 | 0.16909 | 0.16909 | 0.16909 | 0.997 | -0.057039 | 0.99753 | -0.046927 | 46.4526
84 | 0.1119 | 0.028429 | -0.11187 | -0.02841 | 3.0033e-05 | 1.9184e-05 | 0.16714 | 0.16714 | 0.16714 | 0.997 | -0.057039 | 0.99671 | -0.062615 | 45.9179
85 | -0.11455 | -0.029115 | 0.11455 | 0.029116 | 8.6684e-07 | 5.5375e-07 | 0.17102 | 0.17102 | 0.17102 | 0.99753 | -0.046927 | 0.99754 | -0.046769 | 46.9827
86 | -0.020724 | -0.0051967 | 0.020727 | 0.0051985 | 3.0052e-06 | 1.8176e-06 | 0.031183 | 0.031183 | 0.031183 | 0.98897 | -0.21166 | 0.98912 | -0.20862 | 8.5668
87 | 0.01994 | 0.0050001 | -0.019937 | -0.0049986 | 2.5529e-06 | 1.5368e-06 | 0.030003 | 0.030003 | 0.030003 | 0.98897 | -0.21166 | 0.98883 | -0.21435 | 8.2426
88 | -0.021775 | -0.0054611 | 0.021777 | 0.005462 | 1.3401e-06 | 8.149e-07 | 0.03276 | 0.03276 | 0.03276 | 0.98912 | -0.20862 | 0.98919 | -0.20733 | 8.9999
89 | 0.010188 | 0.0025549 | -0.010185 | -0.0025533 | 3.1123e-06 | 1.5391e-06 | 0.015331 | 0.015331 | 0.015331 | 0.98883 | -0.21435 | 0.9885 | -0.22076 | 4.2119
90 | 0.0097499 | 0.0024437 | -0.0097483 | -0.002443 | 1.6012e-06 | 7.7039e-07 | 0.014672 | 0.014672 | 0.014672 | 0.98883 | -0.21435 | 0.98865 | -0.2178 | 4.0308
91 | 0.0098198 | 0.0024619 | -0.0098179 | -0.002461 | 1.8429e-06 | 8.9122e-07 | 0.014782 | 0.014782 | 0.014782 | 0.9885 | -0.22076 | 0.9883 | -0.2247 | 4.0611
92 | 0.0045672 | 0.0011445 | -0.0045671 | -0.0011445 | 7.95e-08 | -6.6518e-09 | 0.006874 | 0.006874 | 0.006874 | 0.98865 | -0.2178 | 0.98863 | -0.21816 | 1.8885
93 | 0.0095463 | 0.0023929 | -0.0095462 | -0.0023929 | 3.8121e-08 | 1.8092e-08 | 0.014373 | 0.014373 | 0.014373 | 0.9883 | -0.2247 | 0.98829 | -0.22479 | 3.9487
94 | 0.0019254 | 0.0004824 | -0.0019254 | -0.00048254 | 4.2084e-08 | -1.4441e-07 | 0.0028979 | 0.002898 | 0.002898 | 0.98863 | -0.21816 | 0.98861 | -0.21862 | 0.79615
95 | 0.0092347 | 0.0023149 | -0.0092337 | -0.0023144 | 9.8455e-07 | 4.5612e-07 | 0.013904 | 0.013904 | 0.013904 | 0.98829 | -0.22479 | 0.98818 | -0.22702 | 3.8199
96 | 0.0085891 | 0.0021528 | -0.0085885 | -0.0021526 | 6.3357e-07 | 2.7611e-07 | 0.012934 | 0.012934 | 0.012934 | 0.98818 | -0.22702 | 0.9881 | -0.22857 | 3.5532
97 | 0.0059733 | 0.001497 | -0.005972 | -0.0014967 | 1.3202e-06 | 2.8845e-07 | 0.0089981 | 0.0089983 | 0.0089983 | 0.98781 | -0.23414 | 0.98757 | -0.23878 | 2.4721
98 | -0.0066705 | -0.0016717 | 0.0066713 | 0.001672 | 8.0061e-07 | 2.4166e-07 | 0.010048 | 0.010048 | 0.010048 | 0.98781 | -0.23414 | 0.98794 | -0.23162 | 2.7605
99 | -0.0070848 | -0.0017756 | 0.0070858 | 0.001776 | 1.0292e-06 | 3.5002e-07 | 0.010671 | 0.010671 | 0.010671 | 0.98794 | -0.23162 | 0.9881 | -0.22857 | 2.9316
100 | 0.019248 | 0.0048274 | -0.019242 | -0.0048239 | 5.8494e-06 | 3.5104e-06 | 0.029126 | 0.029126 | 0.029126 | 0.9834 | -0.31965 | 0.98307 | -0.32603 | 8.0018
101 | -0.024262 | -0.0060841 | 0.024265 | 0.0060859 | 2.8711e-06 | 1.7654e-06 | 0.036714 | 0.036714 | 0.036714 | 0.9834 | -0.31965 | 0.98353 | -0.31717 | 10.0861
102 | 0.016285 | 0.0040828 | -0.016283 | -0.0040816 | 1.9592e-06 | 1.1449e-06 | 0.02465 | 0.02465 | 0.02465 | 0.98307 | -0.32603 | 0.98295 | -0.32856 | 6.772
103 | -0.027445 | -0.0068827 | 0.027457 | 0.0068903 | 1.21e-05 | 7.5067e-06 | 0.041524 | 0.041524 | 0.041524 | 0.98353 | -0.31717 | 0.984 | -0.30792 | 11.4076
104 | 0.014273 | 0.0035779 | -0.014273 | -0.0035778 | 2.3871e-07 | 1.3549e-07 | 0.021608 | 0.021608 | 0.021608 | 0.98295 | -0.32856 | 0.98293 | -0.32891 | 5.9362
105 | -0.029104 | -0.0073031 | 0.029107 | 0.0073048 | 2.6777e-06 | 1.6669e-06 | 0.044015 | 0.044015 | 0.044015 | 0.984 | -0.30792 | 0.9841 | -0.306 | 12.092
106 | 0.012192 | 0.0030561 | -0.012191 | -0.0030558 | 5.6278e-07 | 3.0434e-07 | 0.018457 | 0.018457 | 0.018457 | 0.98293 | -0.32891 | 0.98288 | -0.32988 | 5.0705
107 | -0.0364 | -0.0091323 | 0.036404 | 0.0091349 | 4.16e-06 | 2.6159e-06 | 0.055042 | 0.055042 | 0.055042 | 0.9841 | -0.306 | 0.98422 | -0.3036 | 15.1214
108 | 0.0072927 | 0.0018275 | -0.0072916 | -0.0018271 | 1.0665e-06 | 3.8543e-07 | 0.011027 | 0.011027 | 0.011027 | 0.9841 | -0.306 | 0.98394 | -0.30907 | 3.0294
109 | 0.010275 | 0.0025755 | -0.010273 | -0.0025746 | 1.8316e-06 | 9.1644e-07 | 0.015555 | 0.015555 | 0.015555 | 0.98288 | -0.32988 | 0.98269 | -0.33362 | 4.2735
110 | -0.038197 | -0.0095843 | 0.0382 | 0.0095863 | 3.0844e-06 | 1.9427e-06 | 0.057753 | 0.057753 | 0.057753 | 0.98422 | -0.3036 | 0.98431 | -0.30191 | 15.8661
111 | 0.0054798 | 0.001373 | -0.0054797 | -0.001373 | 4.2158e-08 | 6.1887e-09 | 0.008287 | 0.008287 | 0.008287 | 0.98394 | -0.30907 | 0.98393 | -0.30923 | 2.2766
112 | -0.039837 | -0.0099967 | 0.039842 | 0.0099998 | 5.0084e-06 | 3.1586e-06 | 0.060228 | 0.060228 | 0.060228 | 0.98431 | -0.30191 | 0.98444 | -0.29927 | 16.5462
113 | 0.0047755 | 0.0011966 | -0.0047751 | -0.0011966 | 4.5941e-07 | -4.2723e-09 | 0.007222 | 0.0072221 | 0.0072221 | 0.98393 | -0.30923 | 0.98383 | -0.31125 | 1.9841
114 | -0.0059018 | -0.0014791 | 0.0059022 | 0.0014792 | 3.9461e-07 | 8.3827e-08 | 0.008913 | 0.0089129 | 0.008913 | 0.9853 | -0.28265 | 0.98537 | -0.28125 | 2.4486
115 | -0.0079018 | -0.0019804 | 0.0079047 | 0.0019815 | 2.9237e-06 | 1.1734e-06 | 0.011933 | 0.011932 | 0.011933 | 0.98537 | -0.28125 | 0.98577 | -0.27348 | 3.2782
116 | 0.043943 | 0.011048 | -0.04391 | -0.011027 | 3.2975e-05 | 2.085e-05 | 0.066345 | 0.066345 | 0.066345 | 0.98577 | -0.27348 | 0.98496 | -0.28921 | 18.2266
117 | -0.051848 | -0.013029 | 0.051874 | 0.013046 | 2.6112e-05 | 1.6566e-05 | 0.078277 | 0.078277 | 0.078277 | 0.98577 | -0.27348 | 0.98631 | -0.26294 | 21.5046
118 | 0.043435 | 0.010908 | -0.043424 | -0.010901 | 1.1104e-05 | 7.0188e-06 | 0.065626 | 0.065626 | 0.065626 | 0.98496 | -0.28921 | 0.98469 | -0.29457 | 18.0292
119 | -0.052481 | -0.013198 | 0.052481 | 0.013198 | 7.0727e-09 | 4.4693e-09 | 0.079192 | 0.079192 | 0.079192 | 0.98631 | -0.26294 | 0.98631 | -0.26294 | 21.756
120 | 0.041545 | 0.01043 | -0.041536 | -0.010424 | 9.3104e-06 | 5.8786e-06 | 0.062787 | 0.062787 | 0.062787 | 0.98469 | -0.29457 | 0.98444 | -0.29927 | 17.2492
121 | -0.053087 | -0.01335 | 0.05313 | 0.013377 | 4.3418e-05 | 2.7557e-05 | 0.080106 | 0.080106 | 0.080106 | 0.98631 | -0.26294 | 0.98719 | -0.24583 | 22.0072
122 | 0.010827 | 0.002714 | -0.010825 | -0.002713 | 1.9584e-06 | 9.9905e-07 | 0.01626 | 0.016261 | 0.016261 | 0.99082 | -0.17574 | 0.99063 | -0.17954 | 4.4672
123 | 0.0095441 | 0.0023921 | -0.0095426 | -0.0023914 | 1.4845e-06 | 7.0217e-07 | 0.014336 | 0.014336 | 0.014336 | 0.99063 | -0.17954 | 0.99046 | -0.1828 | 3.9385
124 | 0.0012812 | 0.00032092 | -0.0012812 | -0.00032109 | 1.9352e-08 | -1.6701e-07 | 0.0019244 | 0.0019245 | 0.0019245 | 0.99063 | -0.17954 | 0.99061 | -0.17985 | 0.5287
125 | 0.001694 | 0.00042438 | -0.001694 | -0.00042455 | 3.7012e-08 | -1.7243e-07 | 0.0025449 | 0.002545 | 0.002545 | 0.99046 | -0.1828 | 0.99043 | -0.18326 | 0.69918
126 | 0.028453 | 0.0071607 | -0.02845 | -0.0071586 | 3.4929e-06 | 2.1697e-06 | 0.042731 | 0.042731 | 0.042731 | 0.99107 | -0.17092 | 0.99093 | -0.17349 | 11.7392
127 | 0.026885 | 0.0067664 | -0.026882 | -0.0067646 | 2.9366e-06 | 1.8176e-06 | 0.040381 | 0.040381 | 0.040381 | 0.99093 | -0.17349 | 0.99082 | -0.17578 | 11.0937
128 | 0.0082116 | 0.0020582 | -0.008211 | -0.0020579 | 5.8662e-07 | 2.4452e-07 | 0.012369 | 0.012369 | 0.012369 | 0.98791 | -0.232 | 0.98783 | -0.2335 | 3.398
129 | 0.0077371 | 0.0019392 | -0.0077368 | -0.001939 | 3.2263e-07 | 1.2541e-07 | 0.011655 | 0.011655 | 0.011655 | 0.98783 | -0.2335 | 0.98778 | -0.23437 | 3.2019
130 | -0.0031501 | -0.00078932 | 0.0031501 | 0.00078931 | 1.152e-08 | -9.8122e-09 | 0.0047644 | 0.0047644 | 0.0047644 | 0.98383 | -0.31132 | 0.98383 | -0.31125 | 1.3089
131 | 0.0021436 | 0.00053705 | -0.0021435 | -0.00053721 | 6.2513e-08 | -1.6138e-07 | 0.003242 | 0.0032421 | 0.0032421 | 0.98383 | -0.31132 | 0.9838 | -0.31194 | 0.89069
132 | 0.025843 | 0.0065043 | -0.025839 | -0.0065018 | 4.1265e-06 | 2.5469e-06 | 0.038822 | 0.038822 | 0.038822 | 0.99082 | -0.17578 | 0.99064 | -0.17912 | 10.6653
133 | 0.02296 | 0.0057751 | -0.022954 | -0.0057714 | 6.1465e-06 | 3.7569e-06 | 0.034516 | 0.034516 | 0.034516 | 0.99004 | -0.19084 | 0.98975 | -0.19644 | 9.4824
134 | -0.024041 | -0.0060461 | 0.024045 | 0.0060484 | 3.7618e-06 | 2.3088e-06 | 0.036141 | 0.036141 | 0.036141 | 0.99004 | -0.19084 | 0.99021 | -0.18756 | 9.9289
135 | 0.020621 | 0.0051868 | -0.020588 | -0.0051666 | 3.3519e-05 | 2.0259e-05 | 0.031009 | 0.03101 | 0.03101 | 0.98975 | -0.19644 | 0.98799 | -0.23053 | 8.5192
136 | -0.024789 | -0.0062349 | 0.024799 | 0.0062411 | 1.0004e-05 | 6.1552e-06 | 0.037259 | 0.037259 | 0.037259 | 0.99021 | -0.18756 | 0.99064 | -0.17912 | 10.2361
137 | 0.017942 | 0.0045036 | -0.017936 | -0.0044999 | 6.1125e-06 | 3.6263e-06 | 0.027026 | 0.027026 | 0.027026 | 0.98799 | -0.23053 | 0.98762 | -0.23767 | 7.4246
138 | 0.017936 | 0.0044999 | -0.017869 | -0.00446 | 6.728e-05 | 3.9929e-05 | 0.027026 | 0.027027 | 0.027027 | 0.98762 | -0.23767 | 0.98358 | -0.31665 | 7.4249
139 | 0.0075682 | 0.0018857 | -0.0075669 | -0.0018852 | 1.2863e-06 | 4.9099e-07 | 0.011446 | 0.011446 | 0.011446 | 0.98358 | -0.31665 | 0.9834 | -0.32024 | 3.1444
140 | 0.0020595 | 0.0005121 | -0.0020584 | -0.00051513 | 1.0641e-06 | -3.0287e-06 | 0.0031142 | 0.0031156 | 0.0031156 | 0.98358 | -0.31665 | 0.98303 | -0.32754 | 0.85592
141 | 0.0082414 | 0.0020622 | -0.0082406 | -0.0020618 | 8.6258e-07 | 3.6424e-07 | 0.012467 | 0.012467 | 0.012467 | 0.98358 | -0.31665 | 0.98347 | -0.31885 | 3.425
142 | 0.0074415 | 0.0018538 | -0.0074412 | -0.0018537 | 3.4944e-07 | 1.3033e-07 | 0.011256 | 0.011256 | 0.011256 | 0.9834 | -0.32024 | 0.98335 | -0.32123 | 3.0923
143 | 0.0020584 | 0.00051513 | -0.0020582 | -0.00051578 | 2.3071e-07 | -6.5569e-07 | 0.0031156 | 0.0031158 | 0.0031158 | 0.98303 | -0.32754 | 0.98291 | -0.32989 | 0.856
144 | 0.0079149 | 0.0019802 | -0.0079135 | -0.0019796 | 1.415e-06 | 5.7172e-07 | 0.011974 | 0.011974 | 0.011974 | 0.98347 | -0.31885 | 0.98328 | -0.32261 | 3.2897
145 | 0.0068336 | 0.0017127 | -0.0068333 | -0.0017126 | 2.9119e-07 | 9.2567e-08 | 0.010294 | 0.010294 | 0.010294 | 0.98778 | -0.23437 | 0.98774 | -0.23526 | 2.8281
146 | 0.0062277 | 0.0015608 | -0.0062276 | -0.0015608 | 9.7153e-08 | 2.4505e-08 | 0.0093819 | 0.0093819 | 0.0093819 | 0.98774 | -0.23526 | 0.98772 | -0.23559 | 2.5774
147 | 0.0053243 | 0.0013344 | -0.0053243 | -0.0013344 | 5.1224e-08 | 5.6099e-09 | 0.0080211 | 0.0080211 | 0.0080211 | 0.98772 | -0.23559 | 0.98771 | -0.23579 | 2.2036
148 | 0.0070425 | 0.0017538 | -0.0070418 | -0.0017535 | 6.7212e-07 | 2.2982e-07 | 0.010653 | 0.010653 | 0.010653 | 0.98335 | -0.32123 | 0.98325 | -0.32324 | 2.9266
149 | 0.00013045 | 3.2652e-05 | -0.00013045 | -3.2695e-05 | 5.0044e-11 | -4.3345e-08 | 0.00019748 | 0.00019749 | 0.00019749 | 0.98291 | -0.32989 | 0.98291 | -0.3299 | 0.054257
150 | 0.0031468 | 0.00078728 | -0.0031465 | -0.00078746 | 2.1797e-07 | -1.8565e-07 | 0.0047616 | 0.0047617 | 0.0047617 | 0.98328 | -0.32261 | 0.9832 | -0.32407 | 1.3082
151 | 0.0047667 | 0.0011923 | -0.0047662 | -0.0011924 | 5.4861e-07 | -5.5258e-09 | 0.0072128 | 0.0072129 | 0.0072129 | 0.98328 | -0.32261 | 0.98315 | -0.32503 | 1.9816
152 | 0.0014914 | 0.00037152 | -0.0014911 | -0.00037348 | 3.2774e-07 | -1.9624e-06 | 0.0022573 | 0.0022581 | 0.0022581 | 0.98279 | -0.33215 | 0.98256 | -0.33677 | 0.62036
153 | -0.0017323 | -0.00043189 | 0.0017323 | 0.00043175 | 3.18e-08 | -1.3596e-07 | 0.002622 | 0.002622 | 0.002622 | 0.98279 | -0.33215 | 0.98281 | -0.33176 | 0.72034
154 | 0.0010141 | 0.00025392 | -0.001014 | -0.00025414 | 1.6217e-08 | -2.2187e-07 | 0.0015356 | 0.0015357 | 0.0015357 | 0.98256 | -0.33677 | 0.98254 | -0.33711 | 0.4219
155 | 0.0031269 | 0.00077915 | -0.0031266 | -0.00077943 | 3.1972e-07 | -2.7768e-07 | 0.0047326 | 0.0047328 | 0.0047328 | 0.98281 | -0.33176 | 0.9827 | -0.33392 | 1.3002
156 | -0.0048592 | -0.0012109 | 0.0048609 | 0.0012109 | 1.6617e-06 | 2.4916e-08 | 0.0073546 | 0.0073542 | 0.0073546 | 0.98281 | -0.33176 | 0.98318 | -0.32455 | 2.0205
157 | 0.0029227 | 0.00072834 | -0.0029225 | -0.00072855 | 1.9678e-07 | -2.1369e-07 | 0.0044241 | 0.0044243 | 0.0044243 | 0.9827 | -0.33392 | 0.98263 | -0.33534 | 1.2155
158 | 0.00053161 | 0.00013306 | -0.00053161 | -0.00013323 | 3.4406e-09 | -1.7755e-07 | 0.00080452 | 0.00080458 | 0.00080458 | 0.98318 | -0.32455 | 0.98317 | -0.32469 | 0.22104
159 | -0.0053925 | -0.001344 | 0.0053929 | 0.001344 | 3.3606e-07 | 4.4335e-08 | 0.0081588 | 0.0081587 | 0.0081588 | 0.98318 | -0.32455 | 0.98325 | -0.32324 | 2.2414
160 | 0.00024146 | 5.9474e-05 | -0.00024146 | -6.0421e-05 | 3.7542e-09 | -9.4715e-07 | 0.00036528 | 0.00036562 | 0.00036562 | 0.98263 | -0.33534 | 0.98261 | -0.33567 | 0.10044
161 | 0.0013406 | 0.0003344 | -0.0013404 | -0.00033565 | 1.6573e-07 | -1.2526e-06 | 0.0020295 | 0.00203 | 0.00203 | 0.98263 | -0.33534 | 0.9825 | -0.33794 | 0.55769
162 | 0.0013405 | 0.00033468 | -0.0013404 | -0.00033567 | 1.3113e-07 | -9.9125e-07 | 0.0020295 | 0.0020299 | 0.0020299 | 0.98263 | -0.33534 | 0.98252 | -0.33739 | 0.55765
163 | 0.001649 | 0.00040951 | -0.0016489 | -0.00040975 | 5.0454e-08 | -2.42e-07 | 0.0024942 | 0.0024943 | 0.0024943 | 0.98325 | -0.32324 | 0.98321 | -0.32389 | 0.68524
164 | 0.00024146 | 6.0421e-05 | -0.00024146 | -6.0515e-05 | 3.7184e-10 | -9.3713e-08 | 0.00036562 | 0.00036565 | 0.00036565 | 0.98261 | -0.33567 | 0.98261 | -0.3357 | 0.10045
165 | 0.0011912 | 0.00029827 | -0.0011912 | -0.00029854 | 2.684e-08 | -2.6132e-07 | 0.001804 | 0.0018041 | 0.0018041 | 0.9825 | -0.33794 | 0.98247 | -0.33841 | 0.49563
166 | 0.00014922 | 3.7378e-05 | -0.00014922 | -3.7399e-05 | 3.2186e-11 | -2.1165e-08 | 0.00022599 | 0.000226 | 0.000226 | 0.9825 | -0.33794 | 0.9825 | -0.33794 | 0.062088
167 | 0.0013404 | 0.00033567 | -0.0013403 | -0.00033575 | 1.1122e-08 | -8.4046e-08 | 0.0020299 | 0.0020299 | 0.0020299 | 0.98252 | -0.33739 | 0.98252 | -0.33757 | 0.55766
168 | 0.0006821 | 0.00016759 | -0.00068208 | -0.00016834 | 2.4332e-08 | -7.582e-07 | 0.0010311 | 0.0010314 | 0.0010314 | 0.98321 | -0.32389 | 0.98317 | -0.32464 | 0.28335
169 | 0.00096682 | 0.00024216 | -0.00096682 | -0.00024229 | 8.254e-09 | -1.2511e-07 | 0.0014632 | 0.0014632 | 0.0014632 | 0.98321 | -0.32389 | 0.9832 | -0.32406 | 0.40198
170 | 0.00047879 | 0.00011886 | -0.00047877 | -0.00011999 | 1.7742e-08 | -1.1316e-06 | 0.00072428 | 0.00072468 | 0.00072468 | 0.98311 | -0.32596 | 0.98307 | -0.32674 | 0.19909
171 | -0.00047879 | -0.00011886 | 0.00047879 | 0.00011842 | 6.9104e-09 | -4.4111e-07 | 0.00072428 | 0.00072412 | 0.00072428 | 0.98311 | -0.32596 | 0.98312 | -0.32566 | 0.19898
172 | -0.00068205 | -0.00016936 | 0.00068208 | 0.00016834 | 3.2563e-08 | -1.0139e-06 | 0.0010318 | 0.0010314 | 0.0010318 | 0.98312 | -0.32566 | 0.98317 | -0.32464 | 0.28345
173 | 0.0011463 | 0.00028711 | -0.0011462 | -0.00028728 | 1.5774e-08 | -1.6668e-07 | 0.0017359 | 0.001736 | 0.001736 | 0.98252 | -0.33757 | 0.9825 | -0.33786 | 0.47692
174 | 0.00057619 | 0.00014439 | -0.00057619 | -0.00014441 | 4.4566e-10 | -1.9535e-08 | 0.00087202 | 0.00087203 | 0.00087203 | 0.9832 | -0.32406 | 0.9832 | -0.32408 | 0.23957
175 | 0.0027843 | 0.00069667 | -0.0027842 | -0.00069678 | 8.6764e-08 | -1.0975e-07 | 0.0042134 | 0.0042135 | 0.0042135 | 0.9832 | -0.32407 | 0.98317 | -0.32472 | 1.1575
176 | 0.00040899 | 0.00010225 | -0.00040898 | -0.0001025 | 2.8362e-09 | -2.4852e-07 | 0.00061892 | 0.00061901 | 0.00061901 | 0.98315 | -0.32503 | 0.98315 | -0.32517 | 0.17006
177 | 0.0029798 | 0.00074598 | -0.0029797 | -0.00074603 | 5.1554e-08 | -5.2727e-08 | 0.0045096 | 0.0045096 | 0.0045096 | 0.98315 | -0.32503 | 0.98313 | -0.32539 | 1.2389
178 | 0.0013774 | 0.00034412 | -0.0013773 | -0.00034496 | 1.1713e-07 | -8.3644e-07 | 0.0020844 | 0.0020847 | 0.0020847 | 0.98315 | -0.32503 | 0.98306 | -0.32682 | 0.57272
179 | 0.0025243 | 0.00063164 | -0.002524 | -0.000632 | 2.1605e-07 | -3.6232e-07 | 0.0038201 | 0.0038203 | 0.0038203 | 0.98317 | -0.32472 | 0.98308 | -0.32652 | 1.0495
180 | -0.0010669 | -0.0002674 | 0.0010669 | 0.00026739 | 6.3086e-10 | -7.7706e-09 | 0.0016151 | 0.0016151 | 0.0016151 | 0.98296 | -0.3289 | 0.98296 | -0.32889 | 0.44372
181 | -0.0022371 | -0.00056067 | 0.0022372 | 0.00056051 | 6.9019e-08 | -1.5925e-07 | 0.0033866 | 0.0033865 | 0.0033866 | 0.98296 | -0.32889 | 0.98299 | -0.32824 | 0.93039
182 | 0.0013773 | 0.00034496 | -0.0013773 | -0.00034518 | 3.1808e-08 | -2.2707e-07 | 0.0020847 | 0.0020848 | 0.0020848 | 0.98306 | -0.32682 | 0.98304 | -0.3273 | 0.57275
183 | 0.0011348 | 0.00028425 | -0.0011348 | -0.00028441 | 1.4974e-08 | -1.6204e-07 | 0.0017176 | 0.0017176 | 0.0017176 | 0.98313 | -0.32539 | 0.98312 | -0.32567 | 0.47188
184 | 0.0018449 | 0.00046178 | -0.0018448 | -0.00046196 | 4.9612e-08 | -1.8344e-07 | 0.0027921 | 0.0027921 | 0.0027921 | 0.98313 | -0.32539 | 0.98311 | -0.32596 | 0.76707
185 | 0.002524 | 0.000632 | -0.0025238 | -0.00063235 | 2.0713e-07 | -3.4723e-07 | 0.0038203 | 0.0038204 | 0.0038204 | 0.98308 | -0.32652 | 0.98299 | -0.32824 | 1.0496
186 | 0.00070074 | 0.00017523 | -0.00070073 | -0.00017562 | 1.3166e-08 | -3.8734e-07 | 0.0010605 | 0.0010606 | 0.0010606 | 0.98311 | -0.32596 | 0.98309 | -0.32635 | 0.29138

## res_trafo
| p_hv_mw | q_hv_mvar | p_lv_mw | q_lv_mvar | pl_mw | ql_mvar | i_hv_ka | i_lv_ka | vm_hv_pu | va_hv_degree | vm_lv_pu | va_lv_degree | loading_percent
0 | -1.2729e-15 | -1.3162e-15 | 0.00165 | 1.2699e-07 | 0.00165 | 1.2699e-07 | 5.2857e-17 | 0.0023815 | 0.99998 | 149.9956 | 1 | 0 | 0.2619

## res_ext_grid
| p_mw | q_mvar
0 | 0.25624 | 0.064898

## res_load
| p_mw | q_mvar
0 | 0.003033 | 0.00076014
1 | 0.0020924 | 0.0005244
2 | 0.0013026 | 0.00032647
3 | 0.0029737 | 0.00074528
4 | 0.0014669 | 0.00036765
5 | 0.0014607 | 0.00036608
6 | 0.0011785 | 0.00029537
7 | 0.0011761 | 0.00029477
8 | 0.0013605 | 0.00034096
9 | 0.003168 | 0.00079397
10 | 0.0017423 | 0.00043667
11 | 0.00054991 | 0.00013782
12 | 0.0013061 | 0.00032733
13 | 0.0018809 | 0.00047139
14 | 0.0030729 | 0.00077015
15 | 0.00083478 | 0.00020921
16 | 0.00066012 | 0.00016544
17 | 0.0039273 | 0.00098427
18 | 0.0017015 | 0.00042643
19 | 0.0015035 | 0.00037682
20 | 0.0029407 | 0.00073701
21 | 0.0016693 | 0.00041836
22 | 0.0014443 | 0.00036197
23 | 0.001535 | 0.00038471
24 | 0.0010743 | 0.00026924
25 | 0.00084026 | 0.00021059
26 | 0.0007429 | 0.00018619
27 | 0.0033362 | 0.00083613
28 | 0.0011705 | 0.00029335
29 | 0.00030364 | 7.6099e-05
30 | 0.0003027 | 7.5865e-05
31 | 0.0022871 | 0.0005732
32 | 0.00063444 | 0.00015901
33 | 0.00063509 | 0.00015917
34 | 0.0067123 | 0.0016823
35 | 0.0015718 | 0.00039394
36 | 0.00026575 | 6.6603e-05
37 | 0.0021769 | 0.00054557
38 | 0.0023991 | 0.00060127
39 | 0.0029793 | 0.00074668
40 | 0.0021336 | 0.00053472
41 | 0.0028461 | 0.00071329
42 | 0.00026575 | 6.6603e-05
43 | 0.0052749 | 0.001322
44 | 0.0051371 | 0.0012875
45 | 0.0040861 | 0.0010241
46 | 0.001306 | 0.00032731
47 | 0.0015797 | 0.0003959
48 | 0.0015786 | 0.00039563
49 | 0.0031334 | 0.00078531
50 | 0.0015307 | 0.00038364
51 | 0.0022712 | 0.00056921
52 | 0.00085217 | 0.00021358
53 | 0.0017112 | 0.00042885
54 | 0.00091996 | 0.00023056
55 | 0.00054823 | 0.0001374
56 | 0.00075146 | 0.00018833
57 | 0.0014443 | 0.00036199
58 | 0.00052712 | 0.00013211
59 | 0.00052707 | 0.0001321
60 | 0.00053572 | 0.00013426
61 | 0.00050752 | 0.0001272
62 | 0.0013041 | 0.00032684
63 | 0.0012936 | 0.00032421
64 | 0.00052673 | 0.00013201
65 | 0.0010724 | 0.00026876
66 | 0.00078417 | 0.00019653
67 | 0.001048 | 0.00026265
68 | 0.00052948 | 0.0001327
69 | 0.00036476 | 9.1418e-05
70 | 0.0051811 | 0.0012985
71 | 0.00027164 | 6.808e-05
72 | 0.0026417 | 0.00066207
73 | 0.00031154 | 7.8079e-05
74 | 0.0019254 | 0.00048254
75 | 0.00064459 | 0.00016155
76 | 0.00069712 | 0.00017472
77 | 0.005972 | 0.0014967
78 | 0.00041356 | 0.00010365
79 | 0.0015027 | 0.0003766
80 | 0.0050143 | 0.0012567
81 | 0.0029573 | 0.00074118
82 | 0.0031794 | 0.00079683
83 | 0.0020098 | 0.00050369
84 | 0.0016474 | 0.00041289
85 | 0.0020814 | 0.00052164
86 | 0.0019165 | 0.00048032
87 | 0.001793 | 0.00044938
88 | 0.0018118 | 0.00045409
89 | 0.010273 | 0.0025746
90 | 0.0016375 | 0.00041039
91 | 0.0007042 | 0.00017649
92 | 0.0059018 | 0.0014791
93 | 0.0019997 | 0.00050116
94 | 0.00047554 | 0.00011918
95 | 0.00060654 | 0.00015201
96 | 0.0018787 | 0.00047085
97 | 0.00060601 | 0.00015188
98 | 0.0016931 | 0.00042433
99 | 0.00040469 | 0.00010142
100 | 0.0073272 | 0.0018364
101 | 0.0078486 | 0.001967
102 | 0.0012812 | 0.00032109
103 | 0.001694 | 0.00042455
104 | 0.0019057 | 0.0004776
105 | 0.0015647 | 0.00039216
106 | 0.00058435 | 0.00014645
107 | 0.0037547 | 0.00094101
108 | 0.00047383 | 0.00011875
109 | 0.0010066 | 0.00025227
110 | 0.0016249 | 0.00040725
111 | 0.0021435 | 0.00053721
112 | 0.0010385 | 0.00026026
113 | 0.0010814 | 0.00027102
114 | 0.0023324 | 0.00058454
115 | 0.00074404 | 0.00018647
116 | 0.0026454 | 0.00066301
117 | 0.0010402 | 0.00026069
118 | 0.00012538 | 3.1424e-05
119 | 0.00032566 | 8.1618e-05
120 | 0.00090326 | 0.00022638
121 | 0.0006056 | 0.00015178
122 | 0.00090326 | 0.00022638
123 | 0.0053243 | 0.0013344
124 | 0.00039865 | 9.9912e-05
125 | 0.0019277 | 0.00048313
126 | 0.00024086 | 6.0364e-05
127 | 0.00047706 | 0.00011956
128 | 0.001014 | 0.00025414
129 | 0.00020385 | 5.109e-05
130 | 0.00053161 | 0.00013323
131 | 0.00047877 | 0.00011999
132 | 0.00020325 | 5.094e-05
133 | 0.00024146 | 6.0515e-05
134 | 0.0011912 | 0.00029854
135 | 0.00014922 | 3.7399e-05
136 | 0.00019409 | 4.8643e-05
137 | 0.00039063 | 9.79e-05
138 | 0.00036227 | 9.0794e-05
139 | 0.00025992 | 6.5143e-05
140 | 0.0010669 | 0.0002674
141 | 0.0011702 | 0.00029328
142 | 0.0013773 | 0.00034518
143 | 0.00040898 | 0.0001025
144 | 0.00013045 | 3.2695e-05
145 | 0.00028662 | 7.1835e-05
146 | 0.0011348 | 0.00028441
147 | 0.0011441 | 0.00028673
148 | 0.00070073 | 0.00017562
149 | 0.00057619 | 0.00014441
150 | 0.0011462 | 0.00028728

## dtypes
| element | column | dtype
0 | bus | name | object
1 | bus | vn_kv | float64
2 | bus | type | object
3 | bus | zone | object
4 | bus | in_service | bool
5 | load | name | object
6 | load | bus | uint32
7 | load | p_mw | float64
8 | load | q_mvar | float64
9 | load | const_z_percent | float64
10 | load | const_i_percent | float64
11 | load | sn_mva | float64
12 | load | scaling | float64
13 | load | in_service | bool
14 | load | type | object
15 | ext_grid | name | object
16 | ext_grid | bus | uint32
17 | ext_grid | vm_pu | float64
18 | ext_grid | va_degree | float64
19 | ext_grid | slack_weight | float64
20 | ext_grid | in_service | bool
21 | line | name | object
22 | line | std_type | object
23 | line | from_bus | uint32
24 | line | to_bus | uint32
25 | line | length_km | float64
26 | line | r_ohm_per_km | float64
27 | line | x_ohm_per_km | float64
28 | line | c_nf_per_km | float64
29 | line | g_us_per_km | float64
30 | line | max_i_ka | float64
31 | line | df | float64
32 | line | parallel | uint32
33 | line | type | object
34 | line | in_service | bool
35 | trafo | name | object
36 | trafo | std_type | object
37 | trafo | hv_bus | uint32
38 | trafo | lv_bus | uint32
39 | trafo | sn_mva | float64
40 | trafo | vn_hv_kv | float64
41 | trafo | vn_lv_kv | float64
42 | trafo | vk_percent | float64
43 | trafo | vkr_percent | float64
44 | trafo | pfe_kw | float64
45 | trafo | i0_percent | float64
46 | trafo | shift_degree | float64
47 | trafo | tap_side | object
48 | trafo | tap_neutral | int32
49 | trafo | tap_min | int32
50 | trafo | tap_max | int32
51 | trafo | tap_step_percent | float64
52 | trafo | tap_step_degree | float64
53 | trafo | tap_pos | int32
54 | trafo | tap_phase_shifter | bool
55 | trafo | parallel | uint32
56 | trafo | df | float64
57 | trafo | in_service | bool
58 | line_geodata | coords | object
59 | bus_geodata | x | float64
60 | bus_geodata | y | float64
61 | bus_geodata | coords | object
62 | res_bus | vm_pu | float64
63 | res_bus | va_degree | float64
64 | res_bus | p_mw | float64
65 | res_bus | q_mvar | float64
66 | res_line | p_from_mw | float64
67 | res_line | q_from_mvar | float64
68 | res_line | p_to_mw | float64
69 | res_line | q_to_mvar | float64
70 | res_line | pl_mw | float64
71 | res_line | ql_mvar | float64
72 | res_line | i_from_ka | float64
73 | res_line | i_to_ka | float64
74 | res_line | i_ka | float64
75 | res_line | vm_from_pu | float64
76 | res_line | va_from_degree | float64
77 | res_line | vm_to_pu | float64
78 | res_line | va_to_degree | float64
79 | res_line | loading_percent | float64
80 | res_trafo | p_hv_mw | float64
81 | res_trafo | q_hv_mvar | float64
82 | res_trafo | p_lv_mw | float64
83 | res_trafo | q_lv_mvar | float64
84 | res_trafo | pl_mw | float64
85 | res_trafo | ql_mvar | float64
86 | res_trafo | i_hv_ka | float64
87 | res_trafo | i_lv_ka | float64
88 | res_trafo | vm_hv_pu | float64
89 | res_trafo | va_hv_degree | float64
90 | res_trafo | vm_lv_pu | float64
91 | res_trafo | va_lv_degree | float64
92 | res_trafo | loading_percent | float64
93 | res_ext_grid | p_mw | float64
94 | res_ext_grid | q_mvar | float64
95 | res_load | p_mw | float64
96 | res_load | q_mvar | float64

## parameters
| version | format_version | converged | OPF_converged | name | f_hz | sn_mva
0 | 2.14.6 | 2.14.0 | TRUE | FALSE |  | 50 | 1