## bus
| name | vn_kv | type | zone | in_service
0 | bus_LV_115-4_0_4_node_0 | 0.4 | n |  | TRUE
1 | bus_LV_115-4_0_4_node_1 | 0.4 | n |  | TRUE
2 | bus_LV_115-4_0_4_node_2 | 0.4 | n |  | TRUE
3 | bus_LV_115-4_0_4_node_3 | 0.4 | n |  | TRUE
4 | bus_LV_115-4_0_4_node_4 | 0.4 | n |  | TRUE
5 | bus_LV_115-4_0_4_node_5 | 0.4 | n |  | TRUE
6 | bus_LV_115-4_0_4_node_12 | 0.4 | n |  | TRUE
7 | bus_LV_115-4_0_4_node_61 | 0.4 | n |  | TRUE
8 | bus_LV_115-4_0_4_node_64 | 0.4 | n |  | TRUE
9 | bus_LV_115-4_0_4_node_18 | 0.4 | n |  | TRUE
10 | bus_LV_115-4_0_4_node_59 | 0.4 | n |  | TRUE
11 | bus_LV_115-4_0_4_node_65 | 0.4 | n |  | TRUE
12 | bus_LV_115-4_0_4_node_17 | 0.4 | n |  | TRUE
13 | bus_LV_115-4_0_4_node_6 | 0.4 | n |  | TRUE
14 | bus_LV_115-4_0_4_node_8 | 0.4 | n |  | TRUE
15 | bus_LV_115-4_0_4_node_10 | 0.4 | n |  | TRUE
16 | bus_LV_115-4_0_4_node_9 | 0.4 | n |  | TRUE
17 | bus_LV_115-4_0_4_node_13 | 0.4 | n |  | TRUE
18 | bus_LV_115-4_0_4_node_39 | 0.4 | n |  | TRUE
19 | bus_LV_115-4_0_4_node_15 | 0.4 | n |  | TRUE
20 | bus_LV_115-4_0_4_node_11 | 0.4 | n |  | TRUE
21 | bus_LV_115-4_0_4_node_44 | 0.4 | n |  | TRUE
22 | bus_LV_115-4_0_4_node_103 | 0.4 | n |  | TRUE
23 | bus_LV_115-4_0_4_node_14 | 0.4 | n |  | TRUE
24 | bus_LV_115-4_0_4_node_40 | 0.4 | n |  | TRUE
25 | bus_LV_115-4_0_4_node_16 | 0.4 | n |  | TRUE
26 | bus_LV_115-4_0_4_node_42 | 0.4 | n |  | TRUE
27 | bus_LV_115-4_0_4_node_104 | 0.4 | n |  | TRUE
28 | bus_LV_115-4_0_4_node_51 | 0.4 | n |  | TRUE
29 | bus_LV_115-4_0_4_node_52 | 0.4 | n |  | TRUE
30 | bus_LV_115-4_0_4_node_108 | 0.4 | n |  | TRUE
31 | bus_LV_115-4_0_4_node_107 | 0.4 | n |  | TRUE
32 | bus_LV_115-4_0_4_node_19 | 0.4 | n |  | TRUE
33 | bus_LV_115-4_0_4_node_20 | 0.4 | n |  | TRUE
34 | bus_LV_115-4_0_4_node_24 | 0.4 | n |  | TRUE
35 | bus_LV_115-4_0_4_node_27 | 0.4 | n |  | TRUE
36 | bus_LV_115-4_0_4_node_25 | 0.4 | n |  | TRUE
37 | bus_LV_115-4_0_4_node_21 | 0.4 | n |  | TRUE
38 | bus_LV_115-4_0_4_node_99 | 0.4 | n |  | TRUE
39 | bus_LV_115-4_0_4_node_100 | 0.4 | n |  | TRUE
40 | bus_LV_115-4_0_4_node_22 | 0.4 | n |  | TRUE
41 | bus_LV_115-4_0_4_node_113 | 0.4 | n |  | TRUE
42 | bus_LV_115-4_0_4_node_23 | 0.4 | n |  | TRUE
43 | bus_LV_115-4_0_4_node_55 | 0.4 | n |  | TRUE
44 | bus_LV_115-4_0_4_node_102 | 0.4 | n |  | TRUE
45 | bus_LV_115-4_0_4_node_101 | 0.4 | n |  | TRUE
46 | bus_LV_115-4_0_4_node_56 | 0.4 | n |  | TRUE
47 | bus_LV_115-4_0_4_node_53 | 0.4 | n |  | TRUE
48 | bus_LV_115-4_0_4_node_26 | 0.4 | n |  | TRUE
49 | bus_LV_115-4_0_4_node_97 | 0.4 | n |  | TRUE
50 | bus_LV_115-4_0_4_node_54 | 0.4 | n |  | TRUE
51 | bus_LV_115-4_0_4_node_28 | 0.4 | n |  | TRUE
52 | bus_LV_115-4_0_4_node_29 | 0.4 | n |  | TRUE
53 | bus_LV_115-4_0_4_node_30 | 0.4 | n |  | TRUE
54 | bus_LV_115-4_0_4_node_31 | 0.4 | n |  | TRUE
55 | bus_LV_115-4_0_4_node_32 | 0.4 | n |  | TRUE
56 | bus_LV_115-4_0_4_node_47 | 0.4 | n |  | TRUE
57 | bus_LV_115-4_0_4_node_48 | 0.4 | n |  | TRUE
58 | bus_LV_115-4_0_4_node_41 | 0.4 | n |  | TRUE
59 | bus_LV_115-4_0_4_node_33 | 0.4 | n |  | TRUE
60 | bus_LV_115-4_0_4_node_34 | 0.4 | n |  | TRUE
61 | bus_LV_115-4_0_4_node_35 | 0.4 | n |  | TRUE
62 | bus_LV_115-4_0_4_node_36 | 0.4 | n |  | TRUE
63 | bus_LV_115-4_0_4_node_37 | 0.4 | n |  | TRUE
64 | bus_LV_115-4_0_4_node_38 | 0.4 | n |  | TRUE
65 | bus_LV_115-4_0_4_node_50 | 0.4 | n |  | TRUE
66 | bus_LV_115-4_0_4_node_45 | 0.4 | n |  | TRUE
67 | bus_LV_115-4_0_4_node_49 | 0.4 | n |  | TRUE
68 | bus_LV_115-4_0_4_node_82 | 0.4 | n |  | TRUE
69 | bus_LV_115-4_0_4_node_43 | 0.4 | n |  | TRUE
70 | bus_LV_115-4_0_4_node_109 | 0.4 | n |  | TRUE
71 | bus_LV_115-4_0_4_node_80 | 0.4 | n |  | TRUE
72 | bus_LV_115-4_0_4_node_81 | 0.4 | n |  | TRUE
73 | bus_LV_115-4_0_4_node_78 | 0.4 | n |  | TRUE
74 | bus_LV_115-4_0_4_node_93 | 0.4 | n |  | TRUE
75 | bus_LV_115-4_0_4_node_94 | 0.4 | n |  | TRUE
76 | bus_LV_115-4_0_4_node_75 | 0.4 | n |  | TRUE
77 | bus_LV_115-4_0_4_node_57 | 0.4 | n |  | TRUE
78 | bus_LV_115-4_0_4_node_58 | 0.4 | n |  | TRUE
79 | bus_LV_115-4_0_4_node_60 | 0.4 | n |  | TRUE
80 | bus_LV_115-4_0_4_node_62 | 0.4 | n |  | TRUE
81 | bus_LV_115-4_0_4_node_63 | 0.4 | n |  | TRUE
82 | bus_LV_115-4_0_4_node_67 | 0.4 | n |  | TRUE
83 | bus_LV_115-4_0_4_node_68 | 0.4 | n |  | TRUE
84 | bus_LV_115-4_0_4_node_66 | 0.4 | n |  | TRUE
85 | bus_LV_115-4_0_4_node_69 | 0.4 | n |  | TRUE
86 | bus_LV_115-4_0_4_node_70 | 0.4 | n |  | TRUE
87 | bus_LV_115-4_0_4_node_112 | 0.4 | n |  | TRUE
88 | bus_LV_115-4_0_4_node_90 | 0.4 | n |  | TRUE
89 | bus_LV_115-4_0_4_node_88 | 0.4 | n |  | TRUE
90 | bus_LV_115-4_0_4_node_74 | 0.4 | n |  | TRUE
91 | bus_LV_115-4_0_4_node_73 | 0.4 | n |  | TRUE
92 | bus_LV_115-4_0_4_node_71 | 0.4 | n |  | TRUE
93 | bus_LV_115-4_0_4_node_76 | 0.4 | n |  | TRUE
94 | bus_LV_115-4_0_4_node_85 | 0.4 | n |  | TRUE
95 | bus_LV_115-4_0_4_node_86 | 0.4 | n |  | TRUE
96 | bus_LV_115-4_0_4_node_89 | 0.4 | n |  | TRUE
97 | bus_LV_115-4_0_4_node_87 | 0.4 | n |  | TRUE
98 | bus_LV_115-4_0_4_node_91 | 0.4 | n |  | TRUE
99 | bus_LV_115-4_0_4_node_92 | 0.4 | n |  | TRUE
100 | bus_LV_115-4_0_4_node_77 | 0.4 | n |  | TRUE
101 | bus_LV_115-4_0_4_node_79 | 0.4 | n |  | TRUE
102 | bus_LV_115-4_0_4_node_84 | 0.4 | n |  | TRUE
103 | bus_LV_115-4_0_4_node_83 | 0.4 | n |  | TRUE
104 | bus_LV_115-4_0_4_node_95 | 0.4 | n |  | TRUE
105 | bus_LV_115-4_0_4_node_96 | 0.4 | n |  | TRUE
106 | bus_LV_115-4_0_4_node_98 | 0.4 | n |  | TRUE
107 | bus_LV_115-4_0_4_node_105 | 0.4 | n |  | TRUE
108 | bus_LV_115-4_0_4_node_106 | 0.4 | n |  | TRUE
109 | bus_MV_356_0_node_17 | 20 | n |  | TRUE

## load
| name | bus | p_mw | q_mvar | const_z_percent | const_i_percent | sn_mva | scaling | in_service | type
0 | LV_115-4_0_4_load_0 | 0 | 0.0063818 | 0.0015994 | 0 | 0 |  | 1 | TRUE | wye
1 | LV_115-4_0_4_load_1 | 1 | 0.00043321 | 0.00010857 | 0 | 0 |  | 1 | TRUE | wye
2 | LV_115-4_0_4_load_3 | 3 | 0.0004329 | 0.0001085 | 0 | 0 |  | 1 | TRUE | wye
3 | LV_115-4_0_4_load_5 | 5 | 0.0018104 | 0.00045373 | 0 | 0 |  | 1 | TRUE | wye
4 | LV_115-4_0_4_load_12 | 6 | 0.00146 | 0.0003659 | 0 | 0 |  | 1 | TRUE | wye
5 | LV_115-4_0_4_load_61 | 7 | 0.00091264 | 0.00022873 | 0 | 0 |  | 1 | TRUE | wye
6 | LV_115-4_0_4_load_64 | 8 | 0.0016804 | 0.00042114 | 0 | 0 |  | 1 | TRUE | wye
7 | LV_115-4_0_4_load_18 | 9 | 0.0028941 | 0.00072533 | 0 | 0 |  | 1 | TRUE | wye
8 | LV_115-4_0_4_load_59 | 10 | 0.00078826 | 0.00019756 | 0 | 0 |  | 1 | TRUE | wye
9 | LV_115-4_0_4_load_65 | 11 | 0.00069217 | 0.00017347 | 0 | 0 |  | 1 | TRUE | wye
10 | LV_115-4_0_4_load_17 | 12 | 0.002575 | 0.00064537 | 0 | 0 |  | 1 | TRUE | wye
11 | LV_115-4_0_4_load_6 | 13 | 0.025517 | 0.0063951 | 0 | 0 |  | 1 | TRUE | wye
12 | LV_115-4_0_4_load_10 | 15 | 0.0066237 | 0.0016601 | 0 | 0 |  | 1 | TRUE | wye
13 | LV_115-4_0_4_load_39 | 18 | 0.0077664 | 0.0019464 | 0 | 0 |  | 1 | TRUE | wye
14 | LV_115-4_0_4_load_15 | 19 | 0.0014508 | 0.00036361 | 0 | 0 |  | 1 | TRUE | wye
15 | LV_115-4_0_4_load_103 | 22 | 0.0014467 | 0.00036259 | 0 | 0 |  | 1 | TRUE | wye
16 | LV_115-4_0_4_load_14 | 23 | 0.011265 | 0.0028232 | 0 | 0 |  | 1 | TRUE | wye
17 | LV_115-4_0_4_load_40 | 24 | 0.016141 | 0.0040453 | 0 | 0 |  | 1 | TRUE | wye
18 | LV_115-4_0_4_load_16 | 25 | 0.0015068 | 0.00037765 | 0 | 0 |  | 1 | TRUE | wye
19 | LV_115-4_0_4_load_42 | 26 | 0.0052773 | 0.0013226 | 0 | 0 |  | 1 | TRUE | wye
20 | LV_115-4_0_4_load_104 | 27 | 0.0013693 | 0.00034319 | 0 | 0 |  | 1 | TRUE | wye
21 | LV_115-4_0_4_load_51 | 28 | 0.0094131 | 0.0023591 | 0 | 0 |  | 1 | TRUE | wye
22 | LV_115-4_0_4_load_52 | 29 | 0.016219 | 0.0040647 | 0 | 0 |  | 1 | TRUE | wye
23 | LV_115-4_0_4_load_108 | 30 | 0.0014504 | 0.00036349 | 0 | 0 |  | 1 | TRUE | wye
24 | LV_115-4_0_4_load_107 | 31 | 0.001507 | 0.00037769 | 0 | 0 |  | 1 | TRUE | wye
25 | LV_115-4_0_4_load_27 | 35 | 0.0022549 | 0.00056514 | 0 | 0 |  | 1 | TRUE | wye
26 | LV_115-4_0_4_load_25 | 36 | 0.0027833 | 0.00069757 | 0 | 0 |  | 1 | TRUE | wye
27 | LV_115-4_0_4_load_99 | 38 | 0.0074088 | 0.0018568 | 0 | 0 |  | 1 | TRUE | wye
28 | LV_115-4_0_4_load_100 | 39 | 0.0070671 | 0.0017712 | 0 | 0 |  | 1 | TRUE | wye
29 | LV_115-4_0_4_load_113 | 41 | 0.0067704 | 0.0016968 | 0 | 0 |  | 1 | TRUE | wye
30 | LV_115-4_0_4_load_102 | 44 | 0.0062147 | 0.0015576 | 0 | 0 |  | 1 | TRUE | wye
31 | LV_115-4_0_4_load_101 | 45 | 0.0070661 | 0.0017709 | 0 | 0 |  | 1 | TRUE | wye
32 | LV_115-4_0_4_load_56 | 46 | 0.0075159 | 0.0018837 | 0 | 0 |  | 1 | TRUE | wye
33 | LV_115-4_0_4_load_53 | 47 | 0.0080153 | 0.0020088 | 0 | 0 |  | 1 | TRUE | wye
34 | LV_115-4_0_4_load_97 | 49 | 0.011314 | 0.0028356 | 0 | 0 |  | 1 | TRUE | wye
35 | LV_115-4_0_4_load_54 | 50 | 0.0054972 | 0.0013777 | 0 | 0 |  | 1 | TRUE | wye
36 | LV_115-4_0_4_load_28 | 51 | 0.012872 | 0.003226 | 0 | 0 |  | 1 | TRUE | wye
37 | LV_115-4_0_4_load_29 | 52 | 0.0043291 | 0.001085 | 0 | 0 |  | 1 | TRUE | wye
38 | LV_115-4_0_4_load_30 | 53 | 0.018742 | 0.0046972 | 0 | 0 |  | 1 | TRUE | wye
39 | LV_115-4_0_4_load_31 | 54 | 0.0037028 | 0.000928 | 0 | 0 |  | 1 | TRUE | wye
40 | LV_115-4_0_4_load_32 | 55 | 0.004293 | 0.0010759 | 0 | 0 |  | 1 | TRUE | wye
41 | LV_115-4_0_4_load_48 | 57 | 0.004819 | 0.0012078 | 0 | 0 |  | 1 | TRUE | wye
42 | LV_115-4_0_4_load_33 | 59 | 0.02026 | 0.0050777 | 0 | 0 |  | 1 | TRUE | wye
43 | LV_115-4_0_4_load_34 | 60 | 0.0092247 | 0.0023119 | 0 | 0 |  | 1 | TRUE | wye
44 | LV_115-4_0_4_load_36 | 62 | 0.0027613 | 0.00069204 | 0 | 0 |  | 1 | TRUE | wye
45 | LV_115-4_0_4_load_37 | 63 | 0.0096514 | 0.0024189 | 0 | 0 |  | 1 | TRUE | wye
46 | LV_115-4_0_4_load_38 | 64 | 0.0050685 | 0.0012703 | 0 | 0 |  | 1 | TRUE | wye
47 | LV_115-4_0_4_load_45 | 66 | 0.0021261 | 0.00053285 | 0 | 0 |  | 1 | TRUE | wye
48 | LV_115-4_0_4_load_49 | 67 | 0.0059297 | 0.0014861 | 0 | 0 |  | 1 | TRUE | wye
49 | LV_115-4_0_4_load_43 | 69 | 0.011563 | 0.0028979 | 0 | 0 |  | 1 | TRUE | wye
50 | LV_115-4_0_4_load_109 | 70 | 0.0037036 | 0.0009282 | 0 | 0 |  | 1 | TRUE | wye
51 | LV_115-4_0_4_load_81 | 72 | 0.003622 | 0.00090777 | 0 | 0 |  | 1 | TRUE | wye
52 | LV_115-4_0_4_load_78 | 73 | 0.0025614 | 0.00064194 | 0 | 0 |  | 1 | TRUE | wye
53 | LV_115-4_0_4_load_94 | 75 | 0.00055458 | 0.00013899 | 0 | 0 |  | 1 | TRUE | wye
54 | LV_115-4_0_4_load_75 | 76 | 0.0022283 | 0.00055845 | 0 | 0 |  | 1 | TRUE | wye
55 | LV_115-4_0_4_load_57 | 77 | 0.0014647 | 0.0003671 | 0 | 0 |  | 1 | TRUE | wye
56 | LV_115-4_0_4_load_58 | 78 | 0.001993 | 0.00049948 | 0 | 0 |  | 1 | TRUE | wye
57 | LV_115-4_0_4_load_60 | 79 | 0.0015603 | 0.00039106 | 0 | 0 |  | 1 | TRUE | wye
58 | LV_115-4_0_4_load_62 | 80 | 0.0054988 | 0.0013781 | 0 | 0 |  | 1 | TRUE | wye
59 | LV_115-4_0_4_load_63 | 81 | 0.001244 | 0.00031179 | 0 | 0 |  | 1 | TRUE | wye
60 | LV_115-4_0_4_load_67 | 82 | 0.0036836 | 0.00092319 | 0 | 0 |  | 1 | TRUE | wye
61 | LV_115-4_0_4_load_68 | 83 | 0.0011718 | 0.00029367 | 0 | 0 |  | 1 | TRUE | wye
62 | LV_115-4_0_4_load_66 | 84 | 0.003796 | 0.00095137 | 0 | 0 |  | 1 | TRUE | wye
63 | LV_115-4_0_4_load_69 | 85 | 0.0027648 | 0.00069292 | 0 | 0 |  | 1 | TRUE | wye
64 | LV_115-4_0_4_load_112 | 87 | 0.0035205 | 0.00088231 | 0 | 0 |  | 1 | TRUE | wye
65 | LV_115-4_0_4_load_74 | 90 | 0.00075705 | 0.00018974 | 0 | 0 |  | 1 | TRUE | wye
66 | LV_115-4_0_4_load_73 | 91 | 0.0019615 | 0.00049159 | 0 | 0 |  | 1 | TRUE | wye
67 | LV_115-4_0_4_load_71 | 92 | 0.0040063 | 0.0010041 | 0 | 0 |  | 1 | TRUE | wye
68 | LV_115-4_0_4_load_76 | 93 | 0.00074592 | 0.00018694 | 0 | 0 |  | 1 | TRUE | wye
69 | LV_115-4_0_4_load_85 | 94 | 0.0046885 | 0.001175 | 0 | 0 |  | 1 | TRUE | wye
70 | LV_115-4_0_4_load_89 | 96 | 0.0048598 | 0.001218 | 0 | 0 |  | 1 | TRUE | wye
71 | LV_115-4_0_4_load_91 | 98 | 0.00019958 | 5.002e-05 | 0 | 0 |  | 1 | TRUE | wye
72 | LV_115-4_0_4_load_92 | 99 | 0.00087257 | 0.00021869 | 0 | 0 |  | 1 | TRUE | wye
73 | LV_115-4_0_4_load_77 | 100 | 0.003448 | 0.00086416 | 0 | 0 |  | 1 | TRUE | wye
74 | LV_115-4_0_4_load_79 | 101 | 0.0066752 | 0.001673 | 0 | 0 |  | 1 | TRUE | wye
75 | LV_115-4_0_4_load_84 | 102 | 0.0042418 | 0.0010631 | 0 | 0 |  | 1 | TRUE | wye
76 | LV_115-4_0_4_load_83 | 103 | 0.0015377 | 0.00038538 | 0 | 0 |  | 1 | TRUE | wye
77 | LV_115-4_0_4_load_95 | 104 | 0.0057319 | 0.0014366 | 0 | 0 |  | 1 | TRUE | wye
78 | LV_115-4_0_4_load_96 | 105 | 0.011317 | 0.0028362 | 0 | 0 |  | 1 | TRUE | wye
79 | LV_115-4_0_4_load_98 | 106 | 0.0057311 | 0.0014364 | 0 | 0 |  | 1 | TRUE | wye
80 | LV_115-4_0_4_load_105 | 107 | 0.0014486 | 0.00036305 | 0 | 0 |  | 1 | TRUE | wye
81 | LV_115-4_0_4_load_106 | 108 | 0.0013681 | 0.00034289 | 0 | 0 |  | 1 | TRUE | wye

## ext_grid
| name | bus | vm_pu | va_degree | slack_weight | in_service
0 |  | 36 | 1 | 0 | 1 | TRUE

## line
| name | std_type | from_bus | to_bus | length_km | r_ohm_per_km | x_ohm_per_km | c_nf_per_km | g_us_per_km | max_i_ka | df | parallel | type | in_service
0 | LV_115-4_0_4_line_0 |  | 0 | 1 | 0.030698 | 0.125 | 0.08 | 261 | 0 | 0.364 | 1 | 1 | cs | TRUE
1 | LV_115-4_0_4_line_1 |  | 0 | 2 | 0.03917 | 0.125 | 0.08 | 261 | 0 | 0.364 | 1 | 1 | cs | TRUE
2 | LV_115-4_0_4_line_2 |  | 1 | 3 | 0.0082848 | 0.125 | 0.08 | 261 | 0 | 0.364 | 1 | 1 | cs | TRUE
3 | LV_115-4_0_4_line_3 |  | 2 | 4 | 0.021034 | 0.125 | 0.08 | 261 | 0 | 0.364 | 1 | 1 | cs | TRUE
4 | LV_115-4_0_4_line_4 |  | 2 | 5 | 0.026563 | 0.125 | 0.08 | 261 | 0 | 0.364 | 1 | 1 | cs | TRUE
5 | LV_115-4_0_4_line_5 |  | 3 | 6 | 0.012927 | 0.125 | 0.08 | 261 | 0 | 0.364 | 1 | 1 | cs | TRUE
6 | LV_115-4_0_4_line_6 |  | 4 | 7 | 0.013184 | 0.125 | 0.08 | 261 | 0 | 0.364 | 1 | 1 | cs | TRUE
7 | LV_115-4_0_4_line_7 |  | 4 | 8 | 0.01297 | 0.125 | 0.08 | 261 | 0 | 0.364 | 1 | 1 | cs | TRUE
8 | LV_115-4_0_4_line_8 |  | 5 | 9 | 0.0096949 | 0.125 | 0.08 | 261 | 0 | 0.364 | 1 | 1 | cs | TRUE
9 | LV_115-4_0_4_line_9 |  | 7 | 10 | 0.0071926 | 0.125 | 0.08 | 261 | 0 | 0.364 | 1 | 1 | cs | TRUE
10 | LV_115-4_0_4_line_10 |  | 8 | 11 | 0.0097556 | 0.125 | 0.08 | 261 | 0 | 0.364 | 1 | 1 | cs | TRUE
11 | LV_115-4_0_4_line_11 |  | 9 | 12 | 0.025711 | 0.125 | 0.08 | 261 | 0 | 0.364 | 1 | 1 | cs | TRUE
12 | LV_115-4_0_4_line_12 |  | 10 | 77 | 0.010269 | 0.125 | 0.08 | 261 | 0 | 0.364 | 1 | 1 | cs | TRUE
13 | LV_115-4_0_4_line_13 |  | 11 | 84 | 0.014565 | 0.125 | 0.08 | 261 | 0 | 0.364 | 1 | 1 | cs | TRUE
14 | LV_115-4_0_4_line_14 |  | 12 | 32 | 0.030384 | 0.125 | 0.08 | 261 | 0 | 0.364 | 1 | 1 | cs | TRUE
15 | LV_115-4_0_4_line_15 |  | 13 | 14 | 0.013128 | 0.125 | 0.08 | 261 | 0 | 0.364 | 1 | 1 | cs | TRUE
16 | LV_115-4_0_4_line_16 |  | 14 | 15 | 0.014492 | 0.125 | 0.08 | 261 | 0 | 0.364 | 1 | 1 | cs | TRUE
17 | LV_115-4_0_4_line_17 |  | 15 | 19 | 0.015117 | 0.125 | 0.08 | 261 | 0 | 0.364 | 1 | 1 | cs | TRUE
18 | LV_115-4_0_4_line_18 |  | 16 | 17 | 0.020341 | 0.125 | 0.08 | 261 | 0 | 0.364 | 1 | 1 | cs | TRUE
19 | LV_115-4_0_4_line_19 |  | 16 | 18 | 0.023032 | 0.125 | 0.08 | 261 | 0 | 0.364 | 1 | 1 | cs | TRUE
20 | LV_115-4_0_4_line_20 |  | 17 | 23 | 0.03804 | 0.125 | 0.08 | 261 | 0 | 0.364 | 1 | 1 | cs | TRUE
21 | LV_115-4_0_4_line_21 |  | 18 | 24 | 0.039737 | 0.125 | 0.08 | 261 | 0 | 0.364 | 1 | 1 | cs | TRUE
22 | LV_115-4_0_4_line_22 |  | 19 | 25 | 0.00035519 | 0.125 | 0.08 | 261 | 0 | 0.364 | 1 | 1 | cs | TRUE
23 | LV_115-4_0_4_line_23 |  | 20 | 21 | 0.038521 | 0.125 | 0.08 | 261 | 0 | 0.364 | 1 | 1 | cs | TRUE
24 | LV_115-4_0_4_line_24 |  | 20 | 22 | 0.02384 | 0.125 | 0.08 | 261 | 0 | 0.364 | 1 | 1 | cs | TRUE
25 | LV_115-4_0_4_line_25 |  | 21 | 26 | 0.02015 | 0.125 | 0.08 | 261 | 0 | 0.364 | 1 | 1 | cs | TRUE
26 | LV_115-4_0_4_line_26 |  | 22 | 27 | 0.0010719 | 0.125 | 0.08 | 261 | 0 | 0.364 | 1 | 1 | cs | TRUE
27 | LV_115-4_0_4_line_27 |  | 23 | 28 | 0.017711 | 0.125 | 0.08 | 261 | 0 | 0.364 | 1 | 1 | cs | TRUE
28 | LV_115-4_0_4_line_28 |  | 25 | 30 | 0.0054639 | 0.125 | 0.08 | 261 | 0 | 0.364 | 1 | 1 | cs | TRUE
29 | LV_115-4_0_4_line_29 |  | 26 | 69 | 0.033527 | 0.125 | 0.08 | 261 | 0 | 0.364 | 1 | 1 | cs | TRUE
30 | LV_115-4_0_4_line_30 |  | 27 | 107 | 0.0047514 | 0.125 | 0.08 | 261 | 0 | 0.364 | 1 | 1 | cs | TRUE
31 | LV_115-4_0_4_line_31 |  | 28 | 29 | 0.019038 | 0.125 | 0.08 | 261 | 0 | 0.364 | 1 | 1 | cs | TRUE
32 | LV_115-4_0_4_line_32 |  | 29 | 35 | 0.020453 | 0.125 | 0.08 | 261 | 0 | 0.364 | 1 | 1 | cs | TRUE
33 | LV_115-4_0_4_line_33 |  | 30 | 31 | 0.00072588 | 0.125 | 0.08 | 261 | 0 | 0.364 | 1 | 1 | cs | TRUE
34 | LV_115-4_0_4_line_34 |  | 31 | 108 | 0.011651 | 0.125 | 0.08 | 261 | 0 | 0.364 | 1 | 1 | cs | TRUE
35 | LV_115-4_0_4_line_35 |  | 32 | 33 | 0.006748 | 0.125 | 0.08 | 261 | 0 | 0.364 | 1 | 2 | cs | TRUE
36 | LV_115-4_0_4_line_36 |  | 32 | 34 | 0.069601 | 0.125 | 0.08 | 261 | 0 | 0.364 | 1 | 1 | cs | TRUE
37 | LV_115-4_0_4_line_37 |  | 33 | 35 | 0.016399 | 0.125 | 0.08 | 261 | 0 | 0.364 | 1 | 1 | cs | TRUE
38 | LV_115-4_0_4_line_38 |  | 33 | 36 | 0.029603 | 0.125 | 0.08 | 261 | 0 | 0.364 | 1 | 2 | cs | TRUE
39 | LV_115-4_0_4_line_39 |  | 34 | 46 | 0.025737 | 0.125 | 0.08 | 261 | 0 | 0.364 | 1 | 1 | cs | TRUE
40 | LV_115-4_0_4_line_40 |  | 34 | 47 | 0.045256 | 0.125 | 0.08 | 261 | 0 | 0.364 | 1 | 1 | cs | TRUE
41 | LV_115-4_0_4_line_41 |  | 36 | 48 | 0.0024376 | 0.125 | 0.08 | 261 | 0 | 0.364 | 1 | 2 | cs | TRUE
42 | LV_115-4_0_4_line_42 |  | 37 | 38 | 0.014598 | 0.125 | 0.08 | 261 | 0 | 0.364 | 1 | 1 | cs | TRUE
43 | LV_115-4_0_4_line_43 |  | 37 | 39 | 0.004593 | 0.125 | 0.08 | 261 | 0 | 0.364 | 1 | 1 | cs | TRUE
44 | LV_115-4_0_4_line_44 |  | 38 | 49 | 0.0016931 | 0.125 | 0.08 | 261 | 0 | 0.364 | 1 | 1 | cs | TRUE
45 | LV_115-4_0_4_line_45 |  | 39 | 45 | 0.020885 | 0.125 | 0.08 | 261 | 0 | 0.364 | 1 | 1 | cs | TRUE
46 | LV_115-4_0_4_line_46 |  | 40 | 41 | 0.024213 | 0.125 | 0.08 | 261 | 0 | 0.364 | 1 | 1 | cs | TRUE
47 | LV_115-4_0_4_line_47 |  | 40 | 42 | 0.053842 | 0.125 | 0.08 | 261 | 0 | 0.364 | 1 | 1 | cs | TRUE
48 | LV_115-4_0_4_line_48 |  | 40 | 43 | 0.001728 | 0.125 | 0.08 | 261 | 0 | 0.364 | 1 | 1 | cs | TRUE
49 | LV_115-4_0_4_line_49 |  | 42 | 44 | 0.010739 | 0.125 | 0.08 | 261 | 0 | 0.364 | 1 | 1 | cs | TRUE
50 | LV_115-4_0_4_line_50 |  | 42 | 45 | 0.0031638 | 0.125 | 0.08 | 261 | 0 | 0.364 | 1 | 1 | cs | TRUE
51 | LV_115-4_0_4_line_51 |  | 43 | 50 | 0.021528 | 0.125 | 0.08 | 261 | 0 | 0.364 | 1 | 1 | cs | TRUE
52 | LV_115-4_0_4_line_52 |  | 47 | 50 | 0.0090038 | 0.125 | 0.08 | 261 | 0 | 0.364 | 1 | 1 | cs | TRUE
53 | LV_115-4_0_4_line_53 |  | 48 | 51 | 0.02077 | 0.125 | 0.08 | 261 | 0 | 0.364 | 1 | 1 | cs | TRUE
54 | LV_115-4_0_4_line_54 |  | 48 | 52 | 0.0061265 | 0.125 | 0.08 | 261 | 0 | 0.364 | 1 | 2 | cs | TRUE
55 | LV_115-4_0_4_line_55 |  | 49 | 104 | 0.017327 | 0.125 | 0.08 | 261 | 0 | 0.364 | 1 | 1 | cs | TRUE
56 | LV_115-4_0_4_line_56 |  | 52 | 53 | 0.020843 | 0.125 | 0.08 | 261 | 0 | 0.364 | 1 | 2 | cs | TRUE
57 | LV_115-4_0_4_line_57 |  | 53 | 54 | 0.0055544 | 0.125 | 0.08 | 261 | 0 | 0.364 | 1 | 2 | cs | TRUE
58 | LV_115-4_0_4_line_58 |  | 54 | 55 | 0.00096161 | 0.125 | 0.08 | 261 | 0 | 0.364 | 1 | 2 | cs | TRUE
59 | LV_115-4_0_4_line_59 |  | 55 | 56 | 0.022201 | 0.125 | 0.08 | 261 | 0 | 0.364 | 1 | 2 | cs | TRUE
60 | LV_115-4_0_4_line_60 |  | 56 | 57 | 0.025093 | 0.125 | 0.08 | 261 | 0 | 0.364 | 1 | 1 | cs | TRUE
61 | LV_115-4_0_4_line_61 |  | 56 | 58 | 0.017865 | 0.125 | 0.08 | 261 | 0 | 0.364 | 1 | 1 | cs | TRUE
62 | LV_115-4_0_4_line_62 |  | 57 | 67 | 0.011392 | 0.125 | 0.08 | 261 | 0 | 0.364 | 1 | 1 | cs | TRUE
63 | LV_115-4_0_4_line_63 |  | 58 | 69 | 0.021714 | 0.125 | 0.08 | 261 | 0 | 0.364 | 1 | 1 | cs | TRUE
64 | LV_115-4_0_4_line_64 |  | 59 | 60 | 0.029341 | 0.125 | 0.08 | 261 | 0 | 0.364 | 1 | 1 | cs | TRUE
65 | LV_115-4_0_4_line_65 |  | 59 | 61 | 0.026627 | 0.125 | 0.08 | 261 | 0 | 0.364 | 1 | 1 | cs | TRUE
66 | LV_115-4_0_4_line_66 |  | 60 | 62 | 0.04151 | 0.125 | 0.08 | 261 | 0 | 0.364 | 1 | 1 | cs | TRUE
67 | LV_115-4_0_4_line_67 |  | 61 | 63 | 0.029778 | 0.125 | 0.08 | 261 | 0 | 0.364 | 1 | 1 | cs | TRUE
68 | LV_115-4_0_4_line_68 |  | 61 | 64 | 0.017484 | 0.125 | 0.08 | 261 | 0 | 0.364 | 1 | 1 | cs | TRUE
69 | LV_115-4_0_4_line_69 |  | 62 | 65 | 0.040728 | 0.125 | 0.08 | 261 | 0 | 0.364 | 1 | 1 | cs | TRUE
70 | LV_115-4_0_4_line_70 |  | 63 | 66 | 0.016682 | 0.125 | 0.08 | 261 | 0 | 0.364 | 1 | 1 | cs | TRUE
71 | LV_115-4_0_4_line_71 |  | 64 | 67 | 0.0045823 | 0.125 | 0.08 | 261 | 0 | 0.364 | 1 | 1 | cs | TRUE
72 | LV_115-4_0_4_line_72 |  | 65 | 68 | 0.099961 | 0.125 | 0.08 | 261 | 0 | 0.364 | 1 | 1 | cs | TRUE
73 | LV_115-4_0_4_line_73 |  | 68 | 70 | 0.029954 | 0.125 | 0.08 | 261 | 0 | 0.364 | 1 | 1 | cs | TRUE
74 | LV_115-4_0_4_line_74 |  | 68 | 71 | 0.048085 | 0.125 | 0.08 | 261 | 0 | 0.364 | 1 | 1 | cs | TRUE
75 | LV_115-4_0_4_line_75 |  | 71 | 72 | 0.0050571 | 0.125 | 0.08 | 261 | 0 | 0.364 | 1 | 1 | cs | TRUE
76 | LV_115-4_0_4_line_76 |  | 71 | 73 | 0.015483 | 0.125 | 0.08 | 261 | 0 | 0.364 | 1 | 1 | cs | TRUE
77 | LV_115-4_0_4_line_77 |  | 72 | 102 | 0.010605 | 0.125 | 0.08 | 261 | 0 | 0.364 | 1 | 1 | cs | TRUE
78 | LV_115-4_0_4_line_78 |  | 73 | 101 | 0.00050745 | 0.125 | 0.08 | 261 | 0 | 0.364 | 1 | 1 | cs | TRUE
79 | LV_115-4_0_4_line_79 |  | 74 | 75 | 0.018906 | 0.125 | 0.08 | 261 | 0 | 0.364 | 1 | 1 | cs | TRUE
80 | LV_115-4_0_4_line_80 |  | 74 | 76 | 0.0046869 | 0.125 | 0.08 | 261 | 0 | 0.364 | 1 | 1 | cs | TRUE
81 | LV_115-4_0_4_line_81 |  | 76 | 90 | 0.00865 | 0.125 | 0.08 | 261 | 0 | 0.364 | 1 | 1 | cs | TRUE
82 | LV_115-4_0_4_line_82 |  | 77 | 78 | 0.0068576 | 0.125 | 0.08 | 261 | 0 | 0.364 | 1 | 1 | cs | TRUE
83 | LV_115-4_0_4_line_83 |  | 78 | 79 | 0.011136 | 0.125 | 0.08 | 261 | 0 | 0.364 | 1 | 1 | cs | TRUE
84 | LV_115-4_0_4_line_84 |  | 79 | 80 | 0.016654 | 0.125 | 0.08 | 261 | 0 | 0.364 | 1 | 1 | cs | TRUE
85 | LV_115-4_0_4_line_85 |  | 80 | 81 | 0.0023178 | 0.125 | 0.08 | 261 | 0 | 0.364 | 1 | 1 | cs | TRUE
86 | LV_115-4_0_4_line_86 |  | 81 | 82 | 0.0074715 | 0.125 | 0.08 | 261 | 0 | 0.364 | 1 | 1 | cs | TRUE
87 | LV_115-4_0_4_line_87 |  | 82 | 83 | 0.009015 | 0.125 | 0.08 | 261 | 0 | 0.364 | 1 | 1 | cs | TRUE
88 | LV_115-4_0_4_line_88 |  | 83 | 90 | 0.010529 | 0.125 | 0.08 | 261 | 0 | 0.364 | 1 | 1 | cs | TRUE
89 | LV_115-4_0_4_line_89 |  | 84 | 85 | 0.028004 | 0.125 | 0.08 | 261 | 0 | 0.364 | 1 | 1 | cs | TRUE
90 | LV_115-4_0_4_line_90 |  | 85 | 86 | 0.039785 | 0.125 | 0.08 | 261 | 0 | 0.364 | 1 | 1 | cs | TRUE
91 | LV_115-4_0_4_line_91 |  | 85 | 87 | 0.077689 | 0.125 | 0.08 | 261 | 0 | 0.364 | 1 | 1 | cs | TRUE
92 | LV_115-4_0_4_line_92 |  | 86 | 91 | 0.02549 | 0.125 | 0.08 | 261 | 0 | 0.364 | 1 | 1 | cs | TRUE
93 | LV_115-4_0_4_line_93 |  | 86 | 92 | 0.018961 | 0.125 | 0.08 | 261 | 0 | 0.364 | 1 | 1 | cs | TRUE
94 | LV_115-4_0_4_line_94 |  | 87 | 88 | 0.067471 | 0.125 | 0.08 | 261 | 0 | 0.364 | 1 | 1 | cs | TRUE
95 | LV_115-4_0_4_line_95 |  | 88 | 89 | 0.14333 | 0.125 | 0.08 | 261 | 0 | 0.364 | 1 | 1 | cs | TRUE
96 | LV_115-4_0_4_line_96 |  | 89 | 96 | 0.032457 | 0.125 | 0.08 | 261 | 0 | 0.364 | 1 | 1 | cs | TRUE
97 | LV_115-4_0_4_line_97 |  | 89 | 95 | 0.13345 | 0.125 | 0.08 | 261 | 0 | 0.364 | 1 | 1 | cs | TRUE
98 | LV_115-4_0_4_line_98 |  | 91 | 93 | 0.025738 | 0.125 | 0.08 | 261 | 0 | 0.364 | 1 | 1 | cs | TRUE
99 | LV_115-4_0_4_line_99 |  | 93 | 100 | 0.01226 | 0.125 | 0.08 | 261 | 0 | 0.364 | 1 | 1 | cs | TRUE
100 | LV_115-4_0_4_line_100 |  | 94 | 95 | 0.036027 | 0.125 | 0.08 | 261 | 0 | 0.364 | 1 | 1 | cs | TRUE
101 | LV_115-4_0_4_line_101 |  | 95 | 97 | 0.15955 | 0.125 | 0.08 | 261 | 0 | 0.364 | 1 | 1 | cs | TRUE
102 | LV_115-4_0_4_line_102 |  | 97 | 98 | 0.010161 | 0.125 | 0.08 | 261 | 0 | 0.364 | 1 | 1 | cs | TRUE
103 | LV_115-4_0_4_line_103 |  | 98 | 99 | 0.027361 | 0.125 | 0.08 | 261 | 0 | 0.364 | 1 | 1 | cs | TRUE
104 | LV_115-4_0_4_line_104 |  | 102 | 103 | 0.0129 | 0.125 | 0.08 | 261 | 0 | 0.364 | 1 | 1 | cs | TRUE
105 | LV_115-4_0_4_line_105 |  | 104 | 105 | 0.0035575 | 0.125 | 0.08 | 261 | 0 | 0.364 | 1 | 1 | cs | TRUE
106 | LV_115-4_0_4_line_106 |  | 105 | 106 | 0.0061503 | 0.125 | 0.08 | 261 | 0 | 0.364 | 1 | 1 | cs | TRUE
107 | LV_115-4_0_4_line_107 |  | 107 | 108 | 0.0010709 | 0.125 | 0.08 | 261 | 0 | 0.364 | 1 | 1 | cs | TRUE

## trafo
| name | std_type | hv_bus | lv_bus | sn_mva | vn_hv_kv | vn_lv_kv | vk_percent | vkr_percent | pfe_kw | i0_percent | shift_degree | tap_side | tap_neutral | tap_min | tap_max | tap_step_percent | tap_step_degree | tap_pos | tap_phase_shifter | parallel | df | in_service
0 | LV_115-4_0_4_trafo_25 | 0.63 MVA 20/0.4 kV | 109 | 36 | 0.63 | 20 | 0.4 | 6 | 1.206 | 1.65 | 0.2619 | 150 | hv | 0 | -2 | 2 | 2.5 | 0 | 0 | FALSE | 1 | 1 | TRUE

## line_geodata
| x0 | y0 | x1 | y1 | x2 | y2 | x3 | y3 | x4 | y4 | x5 | y5 | x6 | y6 | x7 | y7 | x8 | y8 | x9 | y9 | x10 | y10 | x11 | y11 | x12 | y12 | x13 | y13 | x14 | y14 | x15 | y15
0 | 2700123.6158 | 1239774.375 | 2700110.9324 | 1239776.4029 | 2700101.704 | 1239779.1161 | 2700094.0291 | 1239782.1001 | 2700094.0291 | 1239782.1001
1 | 2700162.123 | 1239767.604 | 2700156.7475 | 1239769.2479 | 2700151.5532 | 1239770.4612 | 2700146.2209 | 1239771.3386 | 2700140.7235 | 1239772.1354 | 2700128.0431 | 1239773.6672 | 2700123.6158 | 1239774.375
2 | 2700086.5947 | 1239785.7562 | 2700094.0291 | 1239782.1001
3 | 2700179.9253 | 1239756.6071 | 2700177.0232 | 1239759.149 | 2700173.7369 | 1239761.5954 | 2700170.3933 | 1239763.8518 | 2700166.2055 | 1239765.9383 | 2700162.123 | 1239767.604
4 | 2700162.123 | 1239767.604 | 2700162.869 | 1239770.4632 | 2700163.2409 | 1239772.6267 | 2700163.3949 | 1239775.1534 | 2700163.398 | 1239778.5561 | 2700162.1928 | 1239793.9877
5 | 2700075.4904 | 1239792.3732 | 2700075.4904 | 1239792.3732 | 2700086.356 | 1239785.8736 | 2700086.5947 | 1239785.7562
6 | 2700179.9253 | 1239756.6071 | 2700191.1854 | 1239763.4646
7 | 2700179.9253 | 1239756.6071 | 2700183.3174 | 1239753.2729 | 2700187.3137 | 1239748.6479 | 2700188.5631 | 1239746.9585
8 | 2700162.1928 | 1239793.9877 | 2700161.4379 | 1239803.6533
9 | 2700191.1854 | 1239763.4646 | 2700197.3285 | 1239767.2058
10 | 2700188.5631 | 1239746.9585 | 2700191.2692 | 1239743.2995 | 2700194.0899 | 1239738.9255
11 | 2700159.436 | 1239829.2867 | 2700161.4379 | 1239803.6533
12 | 2700206.0991 | 1239772.5473 | 2700197.3285 | 1239767.2058
13 | 2700201.9834 | 1239726.6848 | 2700194.0899 | 1239738.9255
14 | 2700157.242 | 1239859.5915 | 2700159.2099 | 1239832.1817 | 2700159.436 | 1239829.2867
15 | 2700046.2605 | 1239901.5301 | 2700037.731 | 1239891.5506
16 | 2700046.2605 | 1239901.5301 | 2700055.6718 | 1239912.5499
17 | 2700055.6718 | 1239912.5499 | 2700060.9543 | 1239918.7352 | 2700056.0331 | 1239923.6892
18 | 2700046.1386 | 1239821.7342 | 2700037.232 | 1239831.3803 | 2700032.4285 | 1239836.7924
19 | 2700032.4285 | 1239836.7924 | 2700047.3899 | 1239854.3035
20 | 2700046.1386 | 1239821.7342 | 2700054.1103 | 1239827.6063 | 2700059.3166 | 1239831.0633 | 2700064.226 | 1239833.7258 | 2700068.1947 | 1239835.6608 | 2700072.7392 | 1239837.5389 | 2700077.2759 | 1239838.9831 | 2700079.417 | 1239839.5359
21 | 2700073.2026 | 1239884.515 | 2700047.3899 | 1239854.3035
22 | 2700056.0331 | 1239923.6892 | 2700055.7828 | 1239923.9412
23 | 2700023.4596 | 1239960.0571 | 2700038.8146 | 1239971.6913 | 2700043.3842 | 1239967.1426 | 2700052.4503 | 1239976.2801
24 | 2700023.4596 | 1239960.0571 | 2700034.5547 | 1239945.3106 | 2700038.3503 | 1239941.4897
25 | 2700052.4503 | 1239976.2801 | 2700067.6455 | 1239963.0467
26 | 2700038.3503 | 1239941.4897 | 2700039.1058 | 1239940.7293
27 | 2700096.5669 | 1239843.9603 | 2700090.8696 | 1239842.4927 | 2700079.417 | 1239839.5359
28 | 2700055.7828 | 1239923.9412 | 2700051.932 | 1239927.8176
29 | 2700092.9282 | 1239941.0281 | 2700067.6455 | 1239963.0467
30 | 2700042.4543 | 1239937.3584 | 2700039.1058 | 1239940.7293
31 | 2700096.5669 | 1239843.9603 | 2700115.0027 | 1239848.7092
32 | 2700134.8091 | 1239853.8112 | 2700115.0027 | 1239848.7092
33 | 2700051.932 | 1239927.8176 | 2700051.4204 | 1239928.3326
34 | 2700051.4204 | 1239928.3326 | 2700043.209 | 1239936.5987
35 | 2700157.242 | 1239859.5915 | 2700150.6899 | 1239857.902
36 | 2700157.242 | 1239859.5915 | 2700163.056 | 1239861.0908 | 2700171.8599 | 1239863.3632 | 2700178.562 | 1239864.6773 | 2700185.4639 | 1239865.3609 | 2700191.4749 | 1239865.4958 | 2700197.5589 | 1239865.3428 | 2700204.6548 | 1239864.8399 | 2700209.046 | 1239856.53 | 2700209.5661 | 1239855.2933 | 2700209.9473 | 1239854.2212 | 2700212.3064 | 1239844.865
37 | 2700150.6899 | 1239857.902 | 2700134.8091 | 1239853.8112
38 | 2700150.6899 | 1239857.902 | 2700144.9028 | 1239880.7995 | 2700143.263 | 1239886.5558
39 | 2700218.5976 | 1239819.9078 | 2700212.3064 | 1239844.865
40 | 2700212.3064 | 1239844.865 | 2700215.6874 | 1239842.1867 | 2700216.5219 | 1239841.5892 | 2700217.4922 | 1239841.0163 | 2700218.4677 | 1239840.588 | 2700219.2983 | 1239840.2239 | 2700223.3036 | 1239839.0907 | 2700224.3773 | 1239838.664 | 2700225.3161 | 1239838.1684 | 2700226.3939 | 1239837.4972 | 2700235.1724 | 1239830.9738 | 2700242.3778 | 1239840.5582 | 2700248.5965 | 1239840.0406 | 2700248.5965 | 1239840.0406
41 | 2700142.5952 | 1239888.9001 | 2700143.263 | 1239886.5558
42 | 2700211.27 | 1239904.4372 | 2700197.1746 | 1239900.64
43 | 2700211.27 | 1239904.4372 | 2700215.7049 | 1239905.6319
44 | 2700195.5399 | 1239900.1996 | 2700197.1746 | 1239900.64
45 | 2700215.7049 | 1239905.6319 | 2700235.8713 | 1239911.0645
46 | 2700249.9207 | 1239889.2559 | 2700250.9728 | 1239885.1817 | 2700256.3135 | 1239865.9017
47 | 2700238.9262 | 1239911.8875 | 2700251.1572 | 1239864.8694 | 2700256.3135 | 1239865.9017
48 | 2700258.0011 | 1239866.2971 | 2700256.3135 | 1239865.9017
49 | 2700249.3246 | 1239914.6874 | 2700238.9262 | 1239911.8875
50 | 2700238.9262 | 1239911.8875 | 2700235.8713 | 1239911.0645
51 | 2700258.0011 | 1239866.2971 | 2700260.4227 | 1239855.4854 | 2700254.0704 | 1239847.1894
52 | 2700248.5965 | 1239840.0406 | 2700254.0704 | 1239847.1894
53 | 2700142.5952 | 1239888.9001 | 2700122.6041 | 1239883.0585
54 | 2700142.5952 | 1239888.9001 | 2700140.6293 | 1239894.6824 | 2700140.6228 | 1239894.7004
55 | 2700178.8091 | 1239895.6924 | 2700195.5399 | 1239900.1996
56 | 2700140.6228 | 1239894.7004 | 2700139.1137 | 1239898.8823 | 2700137.4384 | 1239903.135 | 2700134.5405 | 1239909.9135 | 2700132.7333 | 1239913.9853
57 | 2700132.7333 | 1239913.9853 | 2700130.4799 | 1239919.0621
58 | 2700130.4799 | 1239919.0621 | 2700130.0898 | 1239919.941
59 | 2700121.0796 | 1239940.2318 | 2700123.6899 | 1239934.3602 | 2700130.0898 | 1239919.941
60 | 2700121.0796 | 1239940.2318 | 2700128.8765 | 1239949.726 | 2700132.4698 | 1239953.2782 | 2700136.8445 | 1239957.1438 | 2700138.3755 | 1239958.2981
61 | 2700121.0796 | 1239940.2318 | 2700109.303 | 1239926.7674
62 | 2700138.3755 | 1239958.2981 | 2700140.6461 | 1239960.0101 | 2700144.6468 | 1239962.7352 | 2700147.8472 | 1239964.6064
63 | 2700109.303 | 1239926.7674 | 2700092.9282 | 1239941.0281
64 | 2700220.1298 | 1239973.3245 | 2700190.8881 | 1239975.7355
65 | 2700164.3512 | 1239977.9236 | 2700190.8881 | 1239975.7355
66 | 2700220.1298 | 1239973.3245 | 2700252.4405 | 1239970.6603 | 2700257.469 | 1239970.7453 | 2700261.5111 | 1239971.1361
67 | 2700164.3512 | 1239977.9236 | 2700145.5573 | 1240001.0218
68 | 2700164.3512 | 1239977.9236 | 2700163.9404 | 1239976.271 | 2700163.247 | 1239974.7803 | 2700162.0872 | 1239973.1373 | 2700160.3913 | 1239971.4407 | 2700158.0962 | 1239969.8453 | 2700151.8839 | 1239966.7692
69 | 2700294.8347 | 1239993.0822 | 2700279.2983 | 1239978.7867 | 2700275.1045 | 1239975.8581 | 2700270.7486 | 1239973.5717 | 2700266.0858 | 1239971.9918 | 2700262.3473 | 1239971.2169 | 2700261.5111 | 1239971.1361
70 | 2700145.5573 | 1240001.0218 | 2700135.0287 | 1240013.9617
71 | 2700151.8839 | 1239966.7692 | 2700149.68 | 1239965.6779 | 2700147.8472 | 1239964.6064
72 | 2700246.3173 | 1240079.6843 | 2700253.2431 | 1240064.612 | 2700274.7289 | 1240017.7725 | 2700294.8347 | 1239993.0822
73 | 2700246.3173 | 1240079.6843 | 2700234.6191 | 1240107.26
74 | 2700224.2319 | 1240052.3462 | 2700253.2431 | 1240064.612 | 2700246.3173 | 1240079.6843
75 | 2700224.2319 | 1240052.3462 | 2700222.2525 | 1240056.9998
76 | 2700224.2319 | 1240052.3462 | 2700230.2876 | 1240038.0965
77 | 2700222.2525 | 1240056.9998 | 2700218.1017 | 1240066.7585
78 | 2700230.2876 | 1240038.0965 | 2700230.4861 | 1240037.6295
79 | 2700266.9244 | 1239818.5337 | 2700285.4859 | 1239822.1271
80 | 2700266.9244 | 1239818.5337 | 2700264.1878 | 1239814.7288
81 | 2700259.172 | 1239807.6816 | 2700261.2412 | 1239810.6318 | 2700264.1878 | 1239814.7288
82 | 2700206.0991 | 1239772.5473 | 2700211.9561 | 1239776.1142
83 | 2700221.4675 | 1239781.9068 | 2700211.9561 | 1239776.1142
84 | 2700221.4675 | 1239781.9068 | 2700235.6909 | 1239790.5691
85 | 2700237.6705 | 1239791.7747 | 2700235.6909 | 1239790.5691
86 | 2700237.6705 | 1239791.7747 | 2700244.0518 | 1239795.6609
87 | 2700251.7513 | 1239800.35 | 2700244.0518 | 1239795.6609
88 | 2700251.7513 | 1239800.35 | 2700251.7557 | 1239800.3527 | 2700254.2827 | 1239802.1078 | 2700256.6214 | 1239804.26 | 2700258.2499 | 1239806.3669 | 2700259.172 | 1239807.6816
89 | 2700201.9834 | 1239726.6848 | 2700208.5131 | 1239716.5591 | 2700212.7074 | 1239710.959 | 2700217.6156 | 1239705.6378 | 2700218.9587 | 1239704.564
90 | 2700254.5636 | 1239687.8925 | 2700245.5375 | 1239690.253 | 2700236.4053 | 1239693.5235 | 2700229.46 | 1239696.742 | 2700223.282 | 1239701.1077 | 2700218.9587 | 1239704.564
91 | 2700218.9587 | 1239704.564 | 2700159.0604 | 1239655.0892
92 | 2700254.5636 | 1239687.8925 | 2700259.8243 | 1239712.8336
93 | 2700254.5636 | 1239687.8925 | 2700273.0913 | 1239683.8643
94 | 2700159.0604 | 1239655.0892 | 2700137.3719 | 1239642.6584 | 2700133.2015 | 1239640.5642 | 2700129.9865 | 1239639.2312 | 2700126.9313 | 1239638.2901 | 2700124.2846 | 1239637.8007 | 2700121.7008 | 1239637.6125 | 2700118.9085 | 1239637.6766 | 2700115.9378 | 1239638.0045 | 2700111.9928 | 1239638.6941 | 2700102.7907 | 1239640.7294 | 2700101.4422 | 1239640.8512 | 2700099.8269 | 1239640.646 | 2700098.4872 | 1239640.2453 | 2700097.2859 | 1239639.7136 | 2700096.3739 | 1239639.0755
95 | 2700194.1375 | 1239534.0224 | 2700096.3739 | 1239639.0755
96 | 2700194.1375 | 1239534.0224 | 2700201.2079 | 1239535.4984 | 2700203.7341 | 1239535.9636 | 2700206.6047 | 1239536.19 | 2700209.5854 | 1239536.1736 | 2700212.7654 | 1239535.9938 | 2700216.4728 | 1239535.9452 | 2700219.3797 | 1239536.2612 | 2700221.8959 | 1239536.8708 | 2700224.8876 | 1239537.9888 | 2700225.9673 | 1239538.5243
97 | 2700194.1375 | 1239534.0224 | 2700251.8729 | 1239471.9831 | 2700236.4229 | 1239434.5717 | 2700233.5501 | 1239426.8618
98 | 2700259.8243 | 1239712.8336 | 2700262.7782 | 1239726.8385 | 2700273.7733 | 1239729.9437
99 | 2700285.5722 | 1239733.276 | 2700273.7733 | 1239729.9437
100 | 2700233.5501 | 1239426.8618 | 2700208.8806 | 1239453.118
101 | 2700233.5501 | 1239426.8618 | 2700236.4229 | 1239434.5717 | 2700251.8729 | 1239471.9831 | 2700291.5879 | 1239428.91 | 2700300.4821 | 1239419.6087 | 2700304.7304 | 1239415.3105 | 2700309.4484 | 1239410.9647 | 2700315.1889 | 1239406.1024 | 2700319.6507 | 1239402.5974 | 2700322.7986 | 1239400.2933 | 2700327.2724 | 1239409.0533
102 | 2700327.2724 | 1239409.0533 | 2700336.3344 | 1239404.4581
103 | 2700360.7374 | 1239392.0837 | 2700336.3344 | 1239404.4581
104 | 2700213.0524 | 1240078.6297 | 2700218.1017 | 1240066.7585
105 | 2700178.8091 | 1239895.6924 | 2700175.374 | 1239894.767
106 | 2700169.4354 | 1239893.1672 | 2700175.374 | 1239894.767
107 | 2700042.4543 | 1239937.3584 | 2700043.209 | 1239936.5987

## bus_geodata
| x | y | coords
0 | 2700123.6158 | 1239774.375
1 | 2700094.0291 | 1239782.1001
2 | 2700162.123 | 1239767.604
3 | 2700086.5947 | 1239785.7562
4 | 2700179.9253 | 1239756.6071
5 | 2700162.1928 | 1239793.9877
6 | 2700075.4904 | 1239792.3732
7 | 2700191.1854 | 1239763.4646
8 | 2700188.5631 | 1239746.9585
9 | 2700161.4379 | 1239803.6533
10 | 2700197.3285 | 1239767.2058
11 | 2700194.0899 | 1239738.9255
12 | 2700159.436 | 1239829.2867
13 | 2700037.731 | 1239891.5506
14 | 2700046.2605 | 1239901.5301
15 | 2700055.6718 | 1239912.5499
16 | 2700032.4285 | 1239836.7924
17 | 2700046.1386 | 1239821.7342
18 | 2700047.3899 | 1239854.3035
19 | 2700056.0331 | 1239923.6892
20 | 2700023.4596 | 1239960.0571
21 | 2700052.4503 | 1239976.2801
22 | 2700038.3503 | 1239941.4897
23 | 2700079.417 | 1239839.5359
24 | 2700073.2026 | 1239884.515
25 | 2700055.7828 | 1239923.9412
26 | 2700067.6455 | 1239963.0467
27 | 2700039.1058 | 1239940.7293
28 | 2700096.5669 | 1239843.9603
29 | 2700115.0027 | 1239848.7092
30 | 2700051.932 | 1239927.8176
31 | 2700051.4204 | 1239928.3326
32 | 2700157.242 | 1239859.5915
33 | 2700150.6899 | 1239857.902
34 | 2700212.3064 | 1239844.865
35 | 2700134.8091 | 1239853.8112
36 | 2700143.263 | 1239886.5558
37 | 2700211.27 | 1239904.4372
38 | 2700197.1746 | 1239900.64
39 | 2700215.7049 | 1239905.6319
40 | 2700256.3135 | 1239865.9017
41 | 2700249.9207 | 1239889.2559
42 | 2700238.9262 | 1239911.8875
43 | 2700258.0011 | 1239866.2971
44 | 2700249.3246 | 1239914.6874
45 | 2700235.8713 | 1239911.0645
46 | 2700218.5976 | 1239819.9078
47 | 2700248.5965 | 1239840.0406
48 | 2700142.5952 | 1239888.9001
49 | 2700195.5399 | 1239900.1996
50 | 2700254.0704 | 1239847.1894
51 | 2700122.6041 | 1239883.0585
52 | 2700140.6228 | 1239894.7004
53 | 2700132.7333 | 1239913.9853
54 | 2700130.4799 | 1239919.0621
55 | 2700130.0898 | 1239919.941
56 | 2700121.0796 | 1239940.2318
57 | 2700138.3755 | 1239958.2981
58 | 2700109.303 | 1239926.7674
59 | 2700190.8881 | 1239975.7355
60 | 2700220.1298 | 1239973.3245
61 | 2700164.3512 | 1239977.9236
62 | 2700261.5111 | 1239971.1361
63 | 2700145.5573 | 1240001.0218
64 | 2700151.8839 | 1239966.7692
65 | 2700294.8347 | 1239993.0822
66 | 2700135.0287 | 1240013.9617
67 | 2700147.8472 | 1239964.6064
68 | 2700246.3173 | 1240079.6843
69 | 2700092.9282 | 1239941.0281
70 | 2700234.6191 | 1240107.26
71 | 2700224.2319 | 1240052.3462
72 | 2700222.2525 | 1240056.9998
73 | 2700230.2876 | 1240038.0965
74 | 2700266.9244 | 1239818.5337
75 | 2700285.4859 | 1239822.1271
76 | 2700264.1878 | 1239814.7288
77 | 2700206.0991 | 1239772.5473
78 | 2700211.9561 | 1239776.1142
79 | 2700221.4675 | 1239781.9068
80 | 2700235.6909 | 1239790.5691
81 | 2700237.6705 | 1239791.7747
82 | 2700244.0518 | 1239795.6609
83 | 2700251.7513 | 1239800.35
84 | 2700201.9834 | 1239726.6848
85 | 2700218.9587 | 1239704.564
86 | 2700254.5636 | 1239687.8925
87 | 2700159.0604 | 1239655.0892
88 | 2700096.3739 | 1239639.0755
89 | 2700194.1375 | 1239534.0224
90 | 2700259.172 | 1239807.6816
91 | 2700259.8243 | 1239712.8336
92 | 2700273.0913 | 1239683.8643
93 | 2700273.7733 | 1239729.9437
94 | 2700208.8806 | 1239453.118
95 | 2700233.5501 | 1239426.8618
96 | 2700225.9673 | 1239538.5243
97 | 2700327.2724 | 1239409.0533
98 | 2700336.3344 | 1239404.4581
99 | 2700360.7374 | 1239392.0837
100 | 2700285.5722 | 1239733.276
101 | 2700230.4861 | 1240037.6295
102 | 2700218.1017 | 1240066.7585
103 | 2700213.0524 | 1240078.6297
104 | 2700178.8091 | 1239895.6924
105 | 2700175.374 | 1239894.767
106 | 2700169.4354 | 1239893.1672
107 | 2700042.4543 | 1239937.3584
108 | 2700043.209 | 1239936.5987
109 | 2700142.5952 | 1239888.9001

## line_std_types
| c_nf_per_km | r_ohm_per_km | x_ohm_per_km | max_i_ka | type | q_mm2 | alpha | voltage_rating
NAYY 4x50 SE | 210 | 0.642 | 0.083 | 0.142 | cs | 50 | 0.00403 | LV
NAYY 4x120 SE | 264 | 0.225 | 0.08 | 0.242 | cs | 120 | 0.00403 | LV
NAYY 4x150 SE | 261 | 0.208 | 0.08 | 0.27 | cs | 150 | 0.00403 | LV
NA2XS2Y 1x95 RM/25 12/20 kV | 216 | 0.313 | 0.132 | 0.252 | cs | 95 | 0.00403 | MV
NA2XS2Y 1x185 RM/25 12/20 kV | 273 | 0.161 | 0.117 | 0.362 | cs | 185 | 0.00403 | MV
NA2XS2Y 1x240 RM/25 12/20 kV | 304 | 0.122 | 0.112 | 0.421 | cs | 240 | 0.00403 | MV
NA2XS2Y 1x95 RM/25 6/10 kV | 315 | 0.313 | 0.123 | 0.249 | cs | 95 | 0.00403 | MV
NA2XS2Y 1x185 RM/25 6/10 kV | 406 | 0.161 | 0.11 | 0.358 | cs | 185 | 0.00403 | MV
NA2XS2Y 1x240 RM/25 6/10 kV | 456 | 0.122 | 0.105 | 0.416 | cs | 240 | 0.00403 | MV
NA2XS2Y 1x150 RM/25 12/20 kV | 250 | 0.206 | 0.116 | 0.319 | cs | 150 | 0.00403 | MV
NA2XS2Y 1x120 RM/25 12/20 kV | 230 | 0.253 | 0.119 | 0.283 | cs | 120 | 0.00403 | MV
NA2XS2Y 1x70 RM/25 12/20 kV | 190 | 0.443 | 0.132 | 0.22 | cs | 70 | 0.00403 | MV
NA2XS2Y 1x150 RM/25 6/10 kV | 360 | 0.206 | 0.11 | 0.315 | cs | 150 | 0.00403 | MV
NA2XS2Y 1x120 RM/25 6/10 kV | 340 | 0.253 | 0.113 | 0.28 | cs | 120 | 0.00403 | MV
NA2XS2Y 1x70 RM/25 6/10 kV | 280 | 0.443 | 0.123 | 0.217 | cs | 70 | 0.00403 | MV
N2XS(FL)2Y 1x120 RM/35 64/110 kV | 112 | 0.153 | 0.166 | 0.366 | cs | 120 | 0.00393 | HV
N2XS(FL)2Y 1x185 RM/35 64/110 kV | 125 | 0.099 | 0.156 | 0.457 | cs | 185 | 0.00393 | HV
N2XS(FL)2Y 1x240 RM/35 64/110 kV | 135 | 0.075 | 0.149 | 0.526 | cs | 240 | 0.00393 | HV
N2XS(FL)2Y 1x300 RM/35 64/110 kV | 144 | 0.06 | 0.144 | 0.588 | cs | 300 | 0.00393 | HV
15-AL1/3-ST1A 0.4 | 11 | 1.8769 | 0.35 | 0.105 | ol | 16 | 0.00403 | LV
24-AL1/4-ST1A 0.4 | 11.25 | 1.2012 | 0.335 | 0.14 | ol | 24 | 0.00403 | LV
48-AL1/8-ST1A 0.4 | 12.2 | 0.5939 | 0.3 | 0.21 | ol | 48 | 0.00403 | LV
94-AL1/15-ST1A 0.4 | 13.2 | 0.306 | 0.29 | 0.35 | ol | 94 | 0.00403 | LV
34-AL1/6-ST1A 10.0 | 9.7 | 0.8342 | 0.36 | 0.17 | ol | 34 | 0.00403 | MV
48-AL1/8-ST1A 10.0 | 10.1 | 0.5939 | 0.35 | 0.21 | ol | 48 | 0.00403 | MV
70-AL1/11-ST1A 10.0 | 10.4 | 0.4132 | 0.339 | 0.29 | ol | 70 | 0.00403 | MV
94-AL1/15-ST1A 10.0 | 10.75 | 0.306 | 0.33 | 0.35 | ol | 94 | 0.00403 | MV
122-AL1/20-ST1A 10.0 | 11.1 | 0.2376 | 0.323 | 0.41 | ol | 122 | 0.00403 | MV
149-AL1/24-ST1A 10.0 | 11.25 | 0.194 | 0.315 | 0.47 | ol | 149 | 0.00403 | MV
34-AL1/6-ST1A 20.0 | 9.15 | 0.8342 | 0.382 | 0.17 | ol | 34 | 0.00403 | MV
48-AL1/8-ST1A 20.0 | 9.5 | 0.5939 | 0.372 | 0.21 | ol | 48 | 0.00403 | MV
70-AL1/11-ST1A 20.0 | 9.7 | 0.4132 | 0.36 | 0.29 | ol | 70 | 0.00403 | MV
94-AL1/15-ST1A 20.0 | 10 | 0.306 | 0.35 | 0.35 | ol | 94 | 0.00403 | MV
122-AL1/20-ST1A 20.0 | 10.3 | 0.2376 | 0.344 | 0.41 | ol | 122 | 0.00403 | MV
149-AL1/24-ST1A 20.0 | 10.5 | 0.194 | 0.337 | 0.47 | ol | 149 | 0.00403 | MV
184-AL1/30-ST1A 20.0 | 10.75 | 0.1571 | 0.33 | 0.535 | ol | 184 | 0.00403 | MV
243-AL1/39-ST1A 20.0 | 11 | 0.1188 | 0.32 | 0.645 | ol | 243 | 0.00403 | MV
48-AL1/8-ST1A 110.0 | 8 | 0.5939 | 0.46 | 0.21 | ol | 48 | 0.00403 | HV
70-AL1/11-ST1A 110.0 | 8.4 | 0.4132 | 0.45 | 0.29 | ol | 70 | 0.00403 | HV
94-AL1/15-ST1A 110.0 | 8.65 | 0.306 | 0.44 | 0.35 | ol | 94 | 0.00403 | HV
122-AL1/20-ST1A 110.0 | 8.5 | 0.2376 | 0.43 | 0.41 | ol | 122 | 0.00403 | HV
149-AL1/24-ST1A 110.0 | 8.75 | 0.194 | 0.41 | 0.47 | ol | 149 | 0.00403 | HV
184-AL1/30-ST1A 110.0 | 8.8 | 0.1571 | 0.4 | 0.535 | ol | 184 | 0.00403 | HV
243-AL1/39-ST1A 110.0 | 9 | 0.1188 | 0.39 | 0.645 | ol | 243 | 0.00403 | HV
305-AL1/39-ST1A 110.0 | 9.2 | 0.0949 | 0.38 | 0.74 | ol | 305 | 0.00403 | HV
490-AL1/64-ST1A 110.0 | 9.75 | 0.059 | 0.37 | 0.96 | ol | 490 | 0.00403 | HV
679-AL1/86-ST1A 110.0 | 9.95 | 0.042 | 0.36 | 1.15 | ol | 679 | 0.00403 | HV
490-AL1/64-ST1A 220.0 | 10 | 0.059 | 0.285 | 0.96 | ol | 490 | 0.00403 | HV
679-AL1/86-ST1A 220.0 | 11.7 | 0.042 | 0.275 | 1.15 | ol | 679 | 0.00403 | HV
490-AL1/64-ST1A 380.0 | 11 | 0.059 | 0.253 | 0.96 | ol | 490 | 0.00403 | HV
679-AL1/86-ST1A 380.0 | 14.6 | 0.042 | 0.25 | 1.15 | ol | 679 | 0.00403 | HV

## trafo_std_types
| i0_percent | pfe_kw | vkr_percent | sn_mva | vn_lv_kv | vn_hv_kv | vk_percent | shift_degree | vector_group | tap_side | tap_neutral | tap_min | tap_max | tap_step_degree | tap_step_percent | tap_phase_shifter
160 MVA 380/110 kV | 0.06 | 60 | 0.25 | 160 | 110 | 380 | 12.2 | 0 | Yy0 | hv | 0 | -9 | 9 | 0 | 1.5 | FALSE
100 MVA 220/110 kV | 0.06 | 55 | 0.26 | 100 | 110 | 220 | 12 | 0 | Yy0 | hv | 0 | -9 | 9 | 0 | 1.5 | FALSE
63 MVA 110/20 kV | 0.04 | 22 | 0.32 | 63 | 20 | 110 | 18 | 150 | YNd5 | hv | 0 | -9 | 9 | 0 | 1.5 | FALSE
40 MVA 110/20 kV | 0.05 | 18 | 0.34 | 40 | 20 | 110 | 16.2 | 150 | YNd5 | hv | 0 | -9 | 9 | 0 | 1.5 | FALSE
25 MVA 110/20 kV | 0.07 | 14 | 0.41 | 25 | 20 | 110 | 12 | 150 | YNd5 | hv | 0 | -9 | 9 | 0 | 1.5 | FALSE
63 MVA 110/10 kV | 0.04 | 22 | 0.32 | 63 | 10 | 110 | 18 | 150 | YNd5 | hv | 0 | -9 | 9 | 0 | 1.5 | FALSE
40 MVA 110/10 kV | 0.05 | 18 | 0.34 | 40 | 10 | 110 | 16.2 | 150 | YNd5 | hv | 0 | -9 | 9 | 0 | 1.5 | FALSE
25 MVA 110/10 kV | 0.07 | 14 | 0.41 | 25 | 10 | 110 | 12 | 150 | YNd5 | hv | 0 | -9 | 9 | 0 | 1.5 | FALSE
0.25 MVA 20/0.4 kV | 0.32 | 0.8 | 1.44 | 0.25 | 0.4 | 20 | 6 | 150 | Yzn5 | hv | 0 | -2 | 2 | 0 | 2.5 | FALSE
0.4 MVA 20/0.4 kV | 0.3375 | 1.35 | 1.425 | 0.4 | 0.4 | 20 | 6 | 150 | Dyn5 | hv | 0 | -2 | 2 | 0 | 2.5 | FALSE
0.63 MVA 20/0.4 kV | 0.2619 | 1.65 | 1.206 | 0.63 | 0.4 | 20 | 6 | 150 | Dyn5 | hv | 0 | -2 | 2 | 0 | 2.5 | FALSE
0.25 MVA 10/0.4 kV | 0.24 | 0.6 | 1.2 | 0.25 | 0.4 | 10 | 4 | 150 | Dyn5 | hv | 0 | -2 | 2 | 0 | 2.5 | FALSE
0.4 MVA 10/0.4 kV | 0.2375 | 0.95 | 1.325 | 0.4 | 0.4 | 10 | 4 | 150 | Dyn5 | hv | 0 | -2 | 2 | 0 | 2.5 | FALSE
0.63 MVA 10/0.4 kV | 0.1873 | 1.18 | 1.0794 | 0.63 | 0.4 | 10 | 4 | 150 | Dyn5 | hv | 0 | -2 | 2 | 0 | 2.5 | FALSE

## trafo3w_std_types
| sn_hv_mva | sn_mv_mva | sn_lv_mva | vn_hv_kv | vn_mv_kv | vn_lv_kv | vk_hv_percent | vk_mv_percent | vk_lv_percent | vkr_hv_percent | vkr_mv_percent | vkr_lv_percent | pfe_kw | i0_percent | shift_mv_degree | shift_lv_degree | vector_group | tap_side | tap_neutral | tap_min | tap_max | tap_step_percent
63/25/38 MVA 110/20/10 kV | 63 | 25 | 38 | 110 | 20 | 10 | 10.4 | 10.4 | 10.4 | 0.28 | 0.32 | 0.35 | 35 | 0.89 | 0 | 0 | YN0yn0yn0 | hv | 0 | -10 | 10 | 1.2
63/25/38 MVA 110/10/10 kV | 63 | 25 | 38 | 110 | 10 | 10 | 10.4 | 10.4 | 10.4 | 0.28 | 0.32 | 0.35 | 35 | 0.89 | 0 | 0 | YN0yn0yn0 | hv | 0 | -10 | 10 | 1.2

## fuse_std_types
| fuse_type | i_rated_a | t_avg | t_min | t_total | x_avg | x_min | x_total
HV 100A | HV 100A | 100 | 0 | [10.0, 3.64, 0.854, 0.281, 0.1, 0.0531, 0.022, 0.01] | [10.0, 4.267, 1.21, 0.403, 0.1, 0.058, 0.022, 0.01] | 0 | [300.0, 350.0, 450.0, 550.0, 700.0, 850.0, 1200.0, 1752.0] | [600.0, 700.0, 900.0, 1150.0, 1665.0, 2000.0, 3000.0, 4313.0]
HV 10A | HV 10A | 10 | 0 | [10.0, 1675.0, 0.344, 0.156, 0.1, 0.0417, 0.0171, 0.01] | [10.0, 1.3, 0.3, 0.155, 0.1, 0.0555, 0.023, 0.01] | 0 | [30.0, 32.0, 35.0, 37.0, 39.0, 50.0, 70.0, 88.0] | [60.0, 70.0, 80.0, 87.0, 94.0, 110.0, 150.0, 216.0]
HV 125A | HV 125A | 125 | 0 | [10.0, 1.82, 0.344, 0.1, 0.0467, 0.0269, 0.01] | [10.0, 2.478, 0.426, 0.1, 0.0427, 0.0211, 0.01] | 0 | [375.0, 500.0, 700.0, 925.0, 1200.0, 1500.0, 2341.0] | [750.0, 1000.0, 1500.0, 2200.0, 3000.0, 4000.0, 5765.0]
HV 160A | HV 160A | 160 | 0 | [10.0, 4.15, 1.03, 0.198, 0.1, 0.051, 0.0172, 0.01] | [10.0, 2.3, 0.734, 0.274, 0.1, 0.046, 0.0177, 0.01] | 0 | [480.0, 550.0, 700.0, 1000.0, 1260.0, 1600.0, 2500.0, 3227.0] | [960.0, 1300.0, 1700.0, 2200.0, 2996.0, 4000.0, 6000.0, 7946.0]
HV 16A | HV 16A | 16 | 0 | [10.0, 0.352, 0.164, 0.1, 0.0649, 0.0342, 0.01] | [10.0, 2.34, 0.722, 0.181, 0.1, 0.055, 0.0296, 0.01] | 0 | [48.0, 60.0, 65.0, 71.0, 80.0, 100.0, 162.0] | [96.0, 110.0, 125.0, 150.0, 168.0, 200.0, 250.0, 398.0]
HV 200A | HV 200A | 200 | 0 | [10.0, 4.267, 1.21, 0.403, 0.1, 0.058, 0.022, 0.01] | [10.0, 3.73, 1.654, 0.328, 0.1, 0.0531, 0.019, 0.01] | 0 | [600.0, 700.0, 900.0, 1150.0, 1665.0, 2000.0, 3000.0, 4313.0] | [1200.0, 1500.0, 1800.0, 2700.0, 3960.0, 5000.0, 7500.0, 10620.0]
HV 20A | HV 20A | 20 | 0 | [10.0, 1.3, 0.3, 0.155, 0.1, 0.0555, 0.023, 0.01] | [10.0, 1.3, 0.161, 0.1, 0.0611, 0.0399, 0.0141, 0.01] | 0 | [60.0, 70.0, 80.0, 87.0, 94.0, 110.0, 150.0, 216.0] | [120.0, 150.0, 200.0, 223.0, 260.0, 300.0, 450.0, 532.0]
HV 25A | HV 25A | 25 | 0 | [10.0, 2.512, 0.833, 0.299, 0.1, 0.0372, 0.0223, 0.01] | [10.0, 3.125, 0.597, 0.198, 0.1, 0.0378, 0.022, 0.01] | 0 | [75.0, 82.0, 90.0, 100.0, 124.0, 170.0, 200.0, 289.0] | [150.0, 170.0, 210.0, 250.0, 294.0, 400.0, 500.0, 711.0]
HV 31.5A | HV 31.5A | 31.5 | 0 | [10.0, 2.34, 0.722, 0.181, 0.1, 0.055, 0.0296, 0.01] | [10.0, 2.84, 0.368, 0.164, 0.1, 0.0621, 0.0378, 0.0195, 0.01] | 0 | [95.0, 110.0, 125.0, 150.0, 165.0, 200.0, 250.0, 390.0] | [189.0, 220.0, 300.0, 350.0, 393.0, 450.0, 530.0, 700.0, 960.0]
HV 40A | HV 40A | 40 | 0 | [10.0, 1.3, 0.161, 0.1, 0.0611, 0.0399, 0.0141, 0.01] | [10.0, 2.05, 0.369, 0.198, 0.1, 0.051, 0.0298, 0.01] | 0 | [120.0, 150.0, 200.0, 223.0, 260.0, 300.0, 450.0, 532.0] | [240.0, 300.0, 400.0, 450.0, 530.0, 650.0, 800.0, 1311.0]
HV 50A | HV 50A | 50 | 0 | [10.0, 3.215, 0.597, 0.198, 0.1, 0.0378, 0.022, 0.01] | [10.0, 3.64, 0.854, 0.281, 0.1, 0.0531, 0.022, 0.01] | 0 | [150.0, 170.0, 210.0, 250.0, 294.0, 400.0, 500.0, 711.0] | [300.0, 350.0, 450.0, 550.0, 700.0, 850.0, 1200.0, 1752.0]
HV 6.3A | HV 6.3A | 6.3 | 0 | [10.0, 1.39, 0.344, 0.168, 0.1, 0.056, 0.0263, 0.01] | [10.0, 1.711, 0.516, 0.198, 0.1, 0.0634, 0.0303, 0.01] | 0 | [19.0, 19.5, 20.4, 20.8, 22.0, 25.0, 32.0, 48.0] | [38.0, 40.0, 43.0, 48.0, 53.0, 60.0, 75.0, 118.0]
HV 63A | HV 63A | 63 | 0 | [10.0, 2.84, 0.368, 0.164, 0.1, 0.0621, 0.0378, 0.0195, 0.01] | [10.0, 1.82, 0.344, 0.1, 0.0467, 0.0269, 0.01] | 0 | [189.0, 220.0, 300.0, 350.0, 393.0, 450.0, 530.0, 700.0, 961.0] | [378.0, 500.0, 700.0, 934.0, 1200.0, 1500.0, 2366.0]
HV 80A | HV 80A | 80 | 0 | [10.0, 2.05, 0.369, 0.198, 0.1, 0.051, 0.0298, 0.01] | [10.0, 4.15, 1.03, 0.198, 0.1, 0.051, 0.0172, 0.01] | 0 | [240.0, 300.0, 400.0, 450.0, 530.0, 650.0, 800.0, 1311.0] | [480.0, 550.0, 700.0, 1000.0, 1260.0, 1600.0, 2500.0, 3227.0]
Siemens NH-1-100 | Siemens NH-1-100 | 100 | [5400.0, 2000.0, 400.0, 20.0, 1.0, 0.2, 0.012, 0.004] | 0 | 0 | [150.0, 190.0, 250.0, 430.0, 900.0, 1250.0, 2700.0, 3600.0] | 0 | 0
Siemens NH-1-125 | Siemens NH-1-125 | 125 | [4800.0, 120.0, 7.0, 0.1, 0.004] | 0 | 0 | [180.0, 400.0, 740.0, 2000.0, 4250.0] | 0 | 0
Siemens NH-1-16 | Siemens NH-1-16 | 16 | [4000.0, 400.0, 2.0, 0.1, 0.04, 0.01] | 0 | 0 | [26.0, 35.0, 75.0, 150.0, 200.0, 300.0] | 0 | 0
Siemens NH-1-160 | Siemens NH-1-160 | 160 | [4800.0, 120.0, 7.0, 0.1, 0.004] | 0 | 0 | [210.0, 500.0, 900.0, 2300.0, 5000.0] | 0 | 0
Siemens NH-1-25 | Siemens NH-1-25 | 25 | [4000.0, 1000.0, 10.0, 0.2, 0.02, 0.01] | 0 | 0 | [40.0, 50.0, 100.0, 210.0, 400.0, 500.0] | 0 | 0
Siemens NH-1-50 | Siemens NH-1-50 | 50 | [4000.0, 40.0, 4.0, 1.0, 0.02, 0.01] | 0 | 0 | [86.0, 200.0, 300.0, 400.0, 1000.0, 1280.0] | 0 | 0
Siemens NH-1-63 | Siemens NH-1-63 | 63 | [4000.0, 100.0, 10.0, 2.0, 0.04, 0.01] | 0 | 0 | [100.0, 200.0, 300.0, 400.0, 1000.0, 1500.0] | 0 | 0
Siemens NH-1-80 | Siemens NH-1-80 | 80 | [4800.0, 120.0, 7.0, 0.1, 0.01] | 0 | 0 | [150.58, 250.0, 450.0, 1150.0, 2470.0] | 0 | 0
Siemens NH-2-1000 | Siemens NH-2-1000 | 1000 | [4800.0, 120.0, 7.0, 0.1, 0.004] | 0 | 0 | [1900.0, 3500.0, 8400.0, 24000.0, 52000.0] | 0 | 0
Siemens NH-2-200 | Siemens NH-2-200 | 200 | [4800.0, 120.0, 7.0, 0.1, 0.004] | 0 | 0 | [280.0, 650.0, 1200.0, 3000.0, 7000.0] | 0 | 0
Siemens NH-2-224 | Siemens NH-2-224 | 224 | [4800.0, 120.0, 7.0, 0.2, 0.04, 0.004] | 0 | 0 | [400.0, 750.0, 1453.0, 3025.0, 4315.0, 7600.0] | 0 | 0
Siemens NH-2-250 | Siemens NH-2-250 | 250 | [4800.0, 120.0, 7.0, 0.1, 0.004] | 0 | 0 | [450.0, 800.0, 1650.0, 4000.0, 8500.0] | 0 | 0
Siemens NH-2-315 | Siemens NH-2-315 | 315 | [4800.0, 120.0, 7.0, 0.1, 0.004] | 0 | 0 | [550.0, 920.0, 1900.0, 5000.0, 11000.0] | 0 | 0
Siemens NH-2-355 | Siemens NH-2-355 | 355 | [4800.0, 120.0, 6.0, 0.1, 0.004] | 0 | 0 | [650.0, 1116.27, 2350.0, 5840.0, 12790.0] | 0 | 0
Siemens NH-2-400 | Siemens NH-2-400 | 400 | [4800.0, 120.0, 7.0, 0.1, 0.004] | 0 | 0 | [720.0, 1350.0, 2800.0, 6500.0, 15000.0] | 0 | 0
Siemens NH-2-425 | Siemens NH-2-425 | 425 | [4800.0, 120.0, 7.0, 0.1, 0.004] | 0 | 0 | [850.0, 1500.0, 3050.0, 7500.0, 16500.0] | 0 | 0
Siemens NH-2-630 | Siemens NH-2-630 | 630 | [4800.0, 120.0, 7.0, 0.1, 0.004] | 0 | 0 | [1200.0, 2000.0, 4800.0, 12000.0, 26000.0] | 0 | 0

## res_bus
| vm_pu | va_degree | p_mw | q_mvar
0 | 0.9904 | -0.18394 | 0.0063818 | 0.0015994
1 | 0.99034 | -0.18521 | 0.00043321 | 0.00010857
2 | 0.99072 | -0.17788 | 0 | 0
3 | 0.99032 | -0.18549 | 0.0004329 | 0.0001085
4 | 0.98965 | -0.1985 | 0 | 0
5 | 0.99227 | -0.14782 | 0.0018104 | 0.00045373
6 | 0.99031 | -0.18583 | 0.00146 | 0.0003659
7 | 0.98939 | -0.20363 | 0.00091264 | 0.00022873
8 | 0.98926 | -0.20618 | 0.0016804 | 0.00042114
9 | 0.99286 | -0.13656 | 0.0028941 | 0.00072533
10 | 0.98925 | -0.20631 | 0.00078826 | 0.00019756
11 | 0.98897 | -0.21167 | 0.00069217 | 0.00017347
12 | 0.99447 | -0.10545 | 0.002575 | 0.00064537
13 | 0.9868 | -0.25414 | 0.025517 | 0.0063951
14 | 0.98711 | -0.24815 | 0 | 0
15 | 0.98745 | -0.24153 | 0.0066237 | 0.0016601
16 | 0.99225 | -0.14859 | 0 | 0
17 | 0.9927 | -0.13998 | 0 | 0
18 | 0.99175 | -0.15834 | 0.0077664 | 0.0019464
19 | 0.98789 | -0.23285 | 0.0014508 | 0.00036361
20 | 0.98973 | -0.19725 | 0 | 0
21 | 0.99127 | -0.16735 | 0 | 0
22 | 0.98877 | -0.2158 | 0.0014467 | 0.00036259
23 | 0.99353 | -0.12391 | 0.011265 | 0.0028232
24 | 0.99116 | -0.16971 | 0.016141 | 0.0040453
25 | 0.9879 | -0.23264 | 0.0015068 | 0.00037765
26 | 0.99208 | -0.15175 | 0.0052773 | 0.0013226
27 | 0.98873 | -0.21661 | 0.0013693 | 0.00034319
28 | 0.9941 | -0.11291 | 0.0094131 | 0.0023591
29 | 0.99488 | -0.097954 | 0.016219 | 0.0040647
30 | 0.98808 | -0.22921 | 0.0014504 | 0.00036349
31 | 0.9881 | -0.22874 | 0.001507 | 0.00037769
32 | 0.99646 | -0.067442 | 0 | 0
33 | 0.99696 | -0.057924 | 0 | 0
34 | 0.99069 | -0.17762 | 0 | 0
35 | 0.99601 | -0.076077 | 0.0022549 | 0.00056514
36 | 1 | 0 | -0.41619 | -0.10546
37 | 0.98081 | -0.36941 | 0 | 0
38 | 0.98025 | -0.38039 | 0.0074088 | 0.0018568
39 | 0.98098 | -0.36596 | 0.0070671 | 0.0017712
40 | 0.98517 | -0.28443 | 0 | 0
41 | 0.98501 | -0.28737 | 0.0067704 | 0.0016968
42 | 0.98209 | -0.34442 | 0 | 0
43 | 0.98528 | -0.2823 | 0 | 0
44 | 0.98202 | -0.34563 | 0.0062147 | 0.0015576
45 | 0.98192 | -0.3476 | 0.0070661 | 0.0017709
46 | 0.99052 | -0.18106 | 0.0075159 | 0.0018837
47 | 0.98726 | -0.24386 | 0.0080153 | 0.0020088
48 | 0.99979 | -0.0039664 | 0 | 0
49 | 0.98019 | -0.38144 | 0.011314 | 0.0028356
50 | 0.98664 | -0.25581 | 0.0054972 | 0.0013777
51 | 0.99955 | -0.0086293 | 0.012872 | 0.003226
52 | 0.9993 | -0.013254 | 0.0043291 | 0.001085
53 | 0.99769 | -0.044131 | 0.018742 | 0.0046972
54 | 0.9973 | -0.051464 | 0.0037028 | 0.000928
55 | 0.99724 | -0.052703 | 0.004293 | 0.0010759
56 | 0.99578 | -0.080512 | 0 | 0
57 | 0.99389 | -0.11684 | 0.004819 | 0.0012078
58 | 0.99479 | -0.099541 | 0 | 0
59 | 0.99039 | -0.18453 | 0.02026 | 0.0050777
60 | 0.98946 | -0.20245 | 0.0092247 | 0.0023119
61 | 0.99172 | -0.15874 | 0 | 0
62 | 0.9885 | -0.22103 | 0.0027613 | 0.00069204
63 | 0.9914 | -0.16495 | 0.0096514 | 0.0024189
64 | 0.99279 | -0.13819 | 0.0050685 | 0.0012703
65 | 0.98766 | -0.23728 | 0 | 0
66 | 0.99137 | -0.16558 | 0.0021261 | 0.00053285
67 | 0.99309 | -0.1324 | 0.0059297 | 0.0014861
68 | 0.98561 | -0.27728 | 0 | 0
69 | 0.99359 | -0.12272 | 0.011563 | 0.0028979
70 | 0.98551 | -0.27927 | 0.0037036 | 0.0009282
71 | 0.98478 | -0.29337 | 0 | 0
72 | 0.98474 | -0.29423 | 0.003622 | 0.00090777
73 | 0.98465 | -0.29594 | 0.0025614 | 0.00064194
74 | 0.98837 | -0.22351 | 0 | 0
75 | 0.98836 | -0.2237 | 0.00055458 | 0.00013899
76 | 0.98837 | -0.22346 | 0.0022283 | 0.00055845
77 | 0.98906 | -0.21 | 0.0014647 | 0.0003671
78 | 0.98894 | -0.21228 | 0.001993 | 0.00049948
79 | 0.98877 | -0.2156 | 0.0015603 | 0.00039106
80 | 0.98854 | -0.22009 | 0.0054988 | 0.0013781
81 | 0.98852 | -0.22049 | 0.001244 | 0.00031179
82 | 0.98846 | -0.22161 | 0.0036836 | 0.00092319
83 | 0.98842 | -0.22237 | 0.0011718 | 0.00029367
84 | 0.98856 | -0.21969 | 0.003796 | 0.00095137
85 | 0.98786 | -0.23323 | 0.0027648 | 0.00069292
86 | 0.98749 | -0.24045 | 0 | 0
87 | 0.98685 | -0.2529 | 0.0035205 | 0.00088231
88 | 0.98619 | -0.26576 | 0 | 0
89 | 0.98479 | -0.29311 | 0 | 0
90 | 0.98839 | -0.22303 | 0.00075705 | 0.00018974
91 | 0.98735 | -0.24326 | 0.0019615 | 0.00049159
92 | 0.98742 | -0.24181 | 0.0040063 | 0.0010041
93 | 0.98725 | -0.24519 | 0.00074592 | 0.00018694
94 | 0.98393 | -0.31 | 0.0046885 | 0.001175
95 | 0.98408 | -0.30696 | 0 | 0
96 | 0.98465 | -0.29595 | 0.0048598 | 0.001218
97 | 0.98393 | -0.31005 | 0 | 0
98 | 0.98392 | -0.31025 | 0.00019958 | 5.002e-05
99 | 0.98389 | -0.31068 | 0.00087257 | 0.00021869
100 | 0.98721 | -0.24595 | 0.003448 | 0.00086416
101 | 0.98465 | -0.296 | 0.0066752 | 0.001673
102 | 0.98468 | -0.29533 | 0.0042418 | 0.0010631
103 | 0.98466 | -0.29568 | 0.0015377 | 0.00038538
104 | 0.97983 | -0.3886 | 0.0057319 | 0.0014366
105 | 0.97977 | -0.3897 | 0.011317 | 0.0028362
106 | 0.97974 | -0.39034 | 0.0057311 | 0.0014364
107 | 0.98855 | -0.22008 | 0.0014486 | 0.00036305
108 | 0.98851 | -0.22083 | 0.0013681 | 0.00034289
109 | 0.99998 | 149.9956 | 0 | 0

## res_line
| p_from_mw | q_from_mvar | p_to_mw | q_to_mvar | pl_mw | ql_mvar | i_from_ka | i_to_ka | i_ka | vm_from_pu | va_from_degree | vm_to_pu | va_to_degree | loading_percent
0 | 0.0023263 | 0.00058242 | -0.0023261 | -0.00058273 | 1.4061e-07 | -3.0503e-07 | 0.0034948 | 0.003495 | 0.003495 | 0.9904 | -0.18394 | 0.99034 | -0.18521 | 0.96016
1 | -0.0087081 | -0.0021818 | 0.0087106 | 0.002183 | 2.5142e-06 | 1.1049e-06 | 0.013083 | 0.013083 | 0.013083 | 0.9904 | -0.18394 | 0.99072 | -0.17788 | 3.5942
2 | 0.0018929 | 0.00047416 | -0.0018929 | -0.00047425 | 2.513e-08 | -9.0515e-08 | 0.0028441 | 0.0028441 | 0.0028441 | 0.99034 | -0.18521 | 0.99032 | -0.18549 | 0.78135
3 | 0.055262 | 0.013903 | -0.055207 | -0.013868 | 5.4365e-05 | 3.4523e-05 | 0.08302 | 0.08302 | 0.08302 | 0.99072 | -0.17788 | 0.98965 | -0.1985 | 22.8076
4 | -0.063972 | -0.016086 | 0.064064 | 0.016144 | 9.1997e-05 | 5.8536e-05 | 0.096103 | 0.096102 | 0.096103 | 0.99072 | -0.17788 | 0.99227 | -0.14782 | 26.4018
5 | 0.00146 | 0.00036575 | -0.00146 | -0.0003659 | 2.3328e-08 | -1.514e-07 | 0.0021937 | 0.0021937 | 0.0021937 | 0.99032 | -0.18549 | 0.99031 | -0.18583 | 0.60267
6 | 0.021877 | 0.0054894 | -0.021872 | -0.0054861 | 5.3503e-06 | 3.2548e-06 | 0.032897 | 0.032897 | 0.032897 | 0.98965 | -0.1985 | 0.98939 | -0.20363 | 9.0376
7 | 0.03333 | 0.0083787 | -0.033318 | -0.008371 | 1.2219e-05 | 7.6538e-06 | 0.050123 | 0.050123 | 0.050123 | 0.98965 | -0.1985 | 0.98926 | -0.20618 | 13.7701
8 | -0.065875 | -0.016598 | 0.06591 | 0.01662 | 3.5501e-05 | 2.2595e-05 | 0.098817 | 0.098817 | 0.098817 | 0.99227 | -0.14782 | 0.99286 | -0.13656 | 27.1476
9 | 0.02096 | 0.0052574 | -0.020957 | -0.0052558 | 2.6805e-06 | 1.6231e-06 | 0.031524 | 0.031524 | 0.031524 | 0.98939 | -0.20363 | 0.98925 | -0.20631 | 8.6605
10 | 0.031637 | 0.0079499 | -0.031629 | -0.0079447 | 8.2874e-06 | 5.1787e-06 | 0.047596 | 0.047596 | 0.047596 | 0.98926 | -0.20618 | 0.98897 | -0.21167 | 13.0757
11 | -0.068804 | -0.017346 | 0.068907 | 0.017411 | 0.0001026 | 6.5329e-05 | 0.10315 | 0.10315 | 0.10315 | 0.99286 | -0.13656 | 0.99447 | -0.10545 | 28.3392
12 | 0.020169 | 0.0050582 | -0.020165 | -0.0050561 | 3.5445e-06 | 2.1367e-06 | 0.030339 | 0.030339 | 0.030339 | 0.98925 | -0.20631 | 0.98906 | -0.21 | 8.3348
13 | 0.030937 | 0.0077712 | -0.030925 | -0.0077639 | 1.1838e-05 | 7.3892e-06 | 0.046554 | 0.046554 | 0.046554 | 0.98897 | -0.21167 | 0.98856 | -0.21969 | 12.7896
14 | -0.071482 | -0.018056 | 0.071612 | 0.01814 | 0.00013047 | 8.3105e-05 | 0.10701 | 0.10701 | 0.10701 | 0.99447 | -0.10545 | 0.99646 | -0.067442 | 29.3977
15 | -0.025517 | -0.0063951 | 0.025524 | 0.0063996 | 7.2884e-06 | 4.4968e-06 | 0.038477 | 0.038477 | 0.038477 | 0.9868 | -0.25414 | 0.98711 | -0.24815 | 10.5707
16 | -0.025524 | -0.0063996 | 0.025532 | 0.0064045 | 8.0455e-06 | 4.9638e-06 | 0.038477 | 0.038477 | 0.038477 | 0.98711 | -0.24815 | 0.98745 | -0.24153 | 10.5707
17 | -0.032156 | -0.0080646 | 0.032169 | 0.0080729 | 1.3312e-05 | 8.3261e-06 | 0.048459 | 0.048459 | 0.048459 | 0.98745 | -0.24153 | 0.98789 | -0.23285 | 13.3128
18 | -0.023927 | -0.0060037 | 0.023937 | 0.0060097 | 9.8223e-06 | 6.0234e-06 | 0.035884 | 0.035884 | 0.035884 | 0.99225 | -0.14859 | 0.9927 | -0.13998 | 9.8584
19 | 0.023927 | 0.0060037 | -0.023916 | -0.0059968 | 1.1122e-05 | 6.8207e-06 | 0.035884 | 0.035885 | 0.035885 | 0.99225 | -0.14859 | 0.99175 | -0.15834 | 9.8584
20 | -0.023937 | -0.0060097 | 0.023955 | 0.0060209 | 1.8369e-05 | 1.1264e-05 | 0.035884 | 0.035884 | 0.035884 | 0.9927 | -0.13998 | 0.99353 | -0.12391 | 9.8583
21 | 0.01615 | 0.0040504 | -0.016141 | -0.0040453 | 8.7499e-06 | 5.0875e-06 | 0.024232 | 0.024232 | 0.024232 | 0.99175 | -0.15834 | 0.99116 | -0.16971 | 6.6572
22 | -0.03362 | -0.0084365 | 0.03362 | 0.0084368 | 3.4163e-07 | 2.1409e-07 | 0.050644 | 0.050644 | 0.050644 | 0.98789 | -0.23285 | 0.9879 | -0.23264 | 13.9132
23 | -0.043787 | -0.011011 | 0.043849 | 0.011051 | 6.2629e-05 | 3.9586e-05 | 0.065845 | 0.065845 | 0.065845 | 0.98973 | -0.19725 | 0.99127 | -0.16735 | 18.0893
24 | 0.043787 | 0.011011 | -0.043748 | -0.010987 | 3.876e-05 | 2.45e-05 | 0.065845 | 0.065845 | 0.065845 | 0.98973 | -0.19725 | 0.98877 | -0.2158 | 18.0893
25 | -0.043849 | -0.011051 | 0.043882 | 0.011071 | 3.276e-05 | 2.0706e-05 | 0.065845 | 0.065845 | 0.065845 | 0.99127 | -0.16735 | 0.99208 | -0.15175 | 18.0892
26 | 0.042301 | 0.010624 | -0.0423 | -0.010623 | 1.6294e-06 | 1.029e-06 | 0.063668 | 0.063668 | 0.063668 | 0.98877 | -0.2158 | 0.98873 | -0.21661 | 17.4912
27 | -0.03522 | -0.0088441 | 0.035239 | 0.0088557 | 1.8485e-05 | 1.1601e-05 | 0.052755 | 0.052755 | 0.052755 | 0.99353 | -0.12391 | 0.9941 | -0.11291 | 14.4933
28 | -0.035127 | -0.0088144 | 0.035133 | 0.008818 | 5.7368e-06 | 3.6016e-06 | 0.052914 | 0.052913 | 0.052914 | 0.9879 | -0.23264 | 0.98808 | -0.22921 | 14.5367
29 | -0.049159 | -0.012394 | 0.049228 | 0.012437 | 6.8401e-05 | 4.3343e-05 | 0.07376 | 0.07376 | 0.07376 | 0.99208 | -0.15175 | 0.99359 | -0.12272 | 20.2637
30 | 0.04093 | 0.01028 | -0.040924 | -0.010276 | 6.7626e-06 | 4.2671e-06 | 0.061607 | 0.061607 | 0.061607 | 0.98873 | -0.21661 | 0.98855 | -0.22008 | 16.925
31 | -0.044652 | -0.011215 | 0.044684 | 0.011235 | 3.19e-05 | 2.0169e-05 | 0.066845 | 0.066845 | 0.066845 | 0.9941 | -0.11291 | 0.99488 | -0.097954 | 18.3641
32 | -0.060902 | -0.0153 | 0.060966 | 0.01534 | 6.3658e-05 | 4.0475e-05 | 0.091103 | 0.091103 | 0.091103 | 0.99488 | -0.097954 | 0.99601 | -0.076077 | 25.0283
33 | -0.036583 | -0.0091815 | 0.036584 | 0.009182 | 8.2635e-07 | 5.1956e-07 | 0.055098 | 0.055098 | 0.055098 | 0.98808 | -0.22921 | 0.9881 | -0.22874 | 15.1367
34 | -0.038091 | -0.0095597 | 0.038105 | 0.0095688 | 1.4379e-05 | 9.0534e-06 | 0.057367 | 0.057367 | 0.057367 | 0.9881 | -0.22874 | 0.98851 | -0.22083 | 15.7602
35 | -0.16241 | -0.041341 | 0.16249 | 0.041388 | 7.4564e-05 | 4.7545e-05 | 0.24276 | 0.24276 | 0.24276 | 0.99646 | -0.067442 | 0.99696 | -0.057924 | 33.346
36 | 0.090801 | 0.023201 | -0.09032 | -0.022894 | 0.000481 | 0.00030694 | 0.13575 | 0.13575 | 0.13575 | 0.99646 | -0.067442 | 0.99069 | -0.17762 | 37.2945
37 | 0.063276 | 0.01594 | -0.063221 | -0.015905 | 5.4885e-05 | 3.4913e-05 | 0.094472 | 0.094472 | 0.094472 | 0.99696 | -0.057924 | 0.99601 | -0.076077 | 25.9538
38 | -0.22576 | -0.057328 | 0.22639 | 0.057732 | 0.00063123 | 0.00040321 | 0.33723 | 0.33723 | 0.33723 | 0.99696 | -0.057924 | 1 | 0 | 46.3228
39 | 0.0075172 | 0.0018841 | -0.0075159 | -0.0018837 | 1.2304e-06 | 4.5612e-07 | 0.011291 | 0.011291 | 0.011291 | 0.99069 | -0.17762 | 0.99052 | -0.18106 | 3.1019
40 | 0.082803 | 0.02101 | -0.08254 | -0.020842 | 0.00026289 | 0.00016767 | 0.12446 | 0.12446 | 0.12446 | 0.99069 | -0.17762 | 0.98726 | -0.24386 | 34.1927
41 | 0.18815 | 0.047726 | -0.18811 | -0.047703 | 3.5875e-05 | 2.2896e-05 | 0.28017 | 0.28017 | 0.28017 | 1 | 0 | 0.99979 | -0.0039664 | 38.4843
42 | 0.041535 | 0.010422 | -0.041513 | -0.010408 | 2.174e-05 | 1.3729e-05 | 0.063018 | 0.063018 | 0.063018 | 0.98081 | -0.36941 | 0.98025 | -0.38039 | 17.3127
43 | -0.041535 | -0.010422 | 0.041542 | 0.010426 | 6.84e-06 | 4.3196e-06 | 0.063018 | 0.063018 | 0.063018 | 0.98081 | -0.36941 | 0.98098 | -0.36596 | 17.3127
44 | 0.034104 | 0.0085511 | -0.034103 | -0.00855 | 1.7017e-06 | 1.0678e-06 | 0.051772 | 0.051772 | 0.051772 | 0.98025 | -0.38039 | 0.98019 | -0.38144 | 14.223
45 | -0.048609 | -0.012197 | 0.048651 | 0.012224 | 4.2585e-05 | 2.699e-05 | 0.073738 | 0.073738 | 0.073738 | 0.98098 | -0.36596 | 0.98192 | -0.3476 | 20.2577
46 | 0.0067713 | 0.0016971 | -0.0067704 | -0.0016968 | 9.498e-07 | 2.9962e-07 | 0.010228 | 0.010228 | 0.010228 | 0.98517 | -0.28443 | 0.98501 | -0.28737 | 2.8098
47 | 0.062119 | 0.015671 | -0.061941 | -0.015558 | 0.00017788 | 0.00011316 | 0.093862 | 0.093863 | 0.093863 | 0.98517 | -0.28443 | 0.98209 | -0.34442 | 25.7865
48 | -0.06889 | -0.017368 | 0.068897 | 0.017373 | 7.0209e-06 | 4.4714e-06 | 0.10409 | 0.10409 | 0.10409 | 0.98517 | -0.28443 | 0.98528 | -0.2823 | 28.5962
49 | 0.0062151 | 0.0015576 | -0.0062147 | -0.0015576 | 3.5711e-07 | 9.2676e-08 | 0.0094168 | 0.0094169 | 0.0094169 | 0.98209 | -0.34442 | 0.98202 | -0.34563 | 2.5871
50 | 0.055726 | 0.014 | -0.055717 | -0.013995 | 8.4606e-06 | 5.3747e-06 | 0.084446 | 0.084446 | 0.084446 | 0.98209 | -0.34442 | 0.98192 | -0.3476 | 23.1994
51 | -0.068897 | -0.017373 | 0.068985 | 0.017429 | 8.747e-05 | 5.5706e-05 | 0.10409 | 0.10409 | 0.10409 | 0.98528 | -0.2823 | 0.98664 | -0.25581 | 28.5962
52 | 0.074525 | 0.018833 | -0.074482 | -0.018806 | 4.2642e-05 | 2.7176e-05 | 0.11238 | 0.11238 | 0.11238 | 0.98726 | -0.24386 | 0.98664 | -0.25581 | 30.8738
53 | 0.012875 | 0.0032275 | -0.012872 | -0.003226 | 2.8599e-06 | 1.558e-06 | 0.019162 | 0.019162 | 0.019162 | 0.99979 | -0.0039664 | 0.99955 | -0.0086293 | 5.2643
54 | 0.17524 | 0.044475 | -0.17516 | -0.044425 | 7.8255e-05 | 4.9922e-05 | 0.261 | 0.261 | 0.261 | 0.99979 | -0.0039664 | 0.9993 | -0.013254 | 35.8522
55 | 0.022788 | 0.0057144 | -0.022781 | -0.0057097 | 7.777e-06 | 4.7589e-06 | 0.034596 | 0.034596 | 0.034596 | 0.98019 | -0.38144 | 0.97983 | -0.3886 | 9.5044
56 | 0.17083 | 0.04334 | -0.17057 | -0.043179 | 0.00025325 | 0.00016153 | 0.25456 | 0.25456 | 0.25456 | 0.9993 | -0.013254 | 0.99769 | -0.044131 | 34.9667
57 | 0.15183 | 0.038482 | -0.15178 | -0.038448 | 5.3478e-05 | 3.4081e-05 | 0.2266 | 0.2266 | 0.2266 | 0.99769 | -0.044131 | 0.9973 | -0.051464 | 31.127
58 | 0.14808 | 0.03752 | -0.14807 | -0.037514 | 8.8125e-06 | 5.6149e-06 | 0.22108 | 0.22108 | 0.22108 | 0.9973 | -0.051464 | 0.99724 | -0.052703 | 30.3681
59 | 0.14377 | 0.036438 | -0.14358 | -0.036316 | 0.00019184 | 0.0001222 | 0.21467 | 0.21467 | 0.21467 | 0.99724 | -0.052703 | 0.99578 | -0.080512 | 29.4883
60 | 0.082669 | 0.020902 | -0.082525 | -0.020811 | 0.00014375 | 9.1677e-05 | 0.1236 | 0.1236 | 0.1236 | 0.99578 | -0.080512 | 0.99389 | -0.11684 | 33.9557
61 | 0.060913 | 0.015414 | -0.060858 | -0.015378 | 5.557e-05 | 3.5333e-05 | 0.091076 | 0.091076 | 0.091076 | 0.99578 | -0.080512 | 0.99479 | -0.099541 | 25.0209
62 | 0.077706 | 0.019603 | -0.077649 | -0.019566 | 5.7863e-05 | 3.6885e-05 | 0.11638 | 0.11638 | 0.11638 | 0.99389 | -0.11684 | 0.99309 | -0.1324 | 31.9736
63 | 0.060858 | 0.015378 | -0.06079 | -0.015335 | 6.7543e-05 | 4.2946e-05 | 0.091076 | 0.091076 | 0.091076 | 0.99479 | -0.099541 | 0.99359 | -0.12272 | 25.0209
64 | 0.034456 | 0.0086813 | -0.034427 | -0.0086628 | 2.9506e-05 | 1.8507e-05 | 0.051785 | 0.051785 | 0.051785 | 0.99039 | -0.18453 | 0.98946 | -0.20245 | 14.2267
65 | -0.054716 | -0.013759 | 0.054784 | 0.013802 | 6.7509e-05 | 4.2863e-05 | 0.082225 | 0.082225 | 0.082225 | 0.99039 | -0.18453 | 0.99172 | -0.15874 | 22.5894
66 | 0.025202 | 0.0063509 | -0.02518 | -0.0063371 | 2.2375e-05 | 1.3787e-05 | 0.037913 | 0.037913 | 0.037913 | 0.98946 | -0.20245 | 0.9885 | -0.22103 | 10.4156
67 | 0.011781 | 0.0029534 | -0.011778 | -0.0029515 | 3.4894e-06 | 1.8491e-06 | 0.017677 | 0.017677 | 0.017677 | 0.99172 | -0.15874 | 0.9914 | -0.16495 | 4.8564
68 | -0.066565 | -0.016755 | 0.06663 | 0.016797 | 6.5438e-05 | 4.1654e-05 | 0.099902 | 0.099902 | 0.099902 | 0.99172 | -0.15874 | 0.99279 | -0.13819 | 27.4457
69 | 0.022418 | 0.005645 | -0.022401 | -0.0056344 | 1.7404e-05 | 1.0617e-05 | 0.033756 | 0.033756 | 0.033756 | 0.9885 | -0.22103 | 0.98766 | -0.23728 | 9.2737
70 | 0.0021262 | 0.00053268 | -0.0021261 | -0.00053285 | 6.3706e-08 | -1.7433e-07 | 0.0031911 | 0.0031912 | 0.0031912 | 0.9914 | -0.16495 | 0.99137 | -0.16558 | 0.87671
71 | -0.071699 | -0.018067 | 0.071719 | 0.01808 | 1.9858e-05 | 1.265e-05 | 0.1075 | 0.1075 | 0.1075 | 0.99279 | -0.13819 | 0.99309 | -0.1324 | 29.5327
72 | 0.022401 | 0.0056344 | -0.022358 | -0.0056084 | 4.2715e-05 | 2.6061e-05 | 0.033756 | 0.033757 | 0.033757 | 0.98766 | -0.23728 | 0.98561 | -0.27728 | 9.2739
73 | 0.0037039 | 0.00092804 | -0.0037036 | -0.0009282 | 3.5125e-07 | -1.5691e-07 | 0.0055919 | 0.005592 | 0.005592 | 0.98561 | -0.27728 | 0.98551 | -0.27927 | 1.5363
74 | 0.018654 | 0.0046803 | -0.01864 | -0.0046718 | 1.4304e-05 | 8.5424e-06 | 0.028165 | 0.028165 | 0.028165 | 0.98561 | -0.27728 | 0.98478 | -0.29337 | 7.7377
75 | 0.0094022 | 0.0023563 | -0.0094018 | -0.0023561 | 3.8276e-07 | 1.8063e-07 | 0.014207 | 0.014207 | 0.014207 | 0.98478 | -0.29337 | 0.98474 | -0.29423 | 3.903
76 | 0.0092377 | 0.0023154 | -0.0092366 | -0.0023149 | 1.1313e-06 | 5.2704e-07 | 0.013958 | 0.013958 | 0.013958 | 0.98478 | -0.29337 | 0.98465 | -0.29594 | 3.8347
77 | 0.0057798 | 0.0014484 | -0.0057795 | -0.0014483 | 3.0334e-07 | 5.9231e-08 | 0.0087336 | 0.0087337 | 0.0087337 | 0.98474 | -0.29423 | 0.98468 | -0.29533 | 2.3994
78 | 0.0066752 | 0.001673 | -0.0066752 | -0.001673 | 1.9364e-08 | 5.9386e-09 | 0.010088 | 0.010088 | 0.010088 | 0.98465 | -0.29594 | 0.98465 | -0.296 | 2.7713
79 | 0.00055458 | 0.00013875 | -0.00055458 | -0.00013899 | 4.942e-09 | -2.3913e-07 | 0.00083485 | 0.00083494 | 0.00083494 | 0.98837 | -0.22351 | 0.98836 | -0.2237 | 0.22938
80 | -0.00055458 | -0.00013875 | 0.00055458 | 0.00013869 | 1.225e-09 | -5.9282e-08 | 0.00083485 | 0.00083483 | 0.00083485 | 0.98837 | -0.22351 | 0.98837 | -0.22346 | 0.22936
81 | -0.0027828 | -0.00069715 | 0.0027829 | 0.00069707 | 5.6935e-08 | -7.4422e-08 | 0.0041895 | 0.0041895 | 0.0041895 | 0.98837 | -0.22346 | 0.98839 | -0.22303 | 1.151
82 | 0.0187 | 0.004689 | -0.018698 | -0.0046877 | 2.0356e-06 | 1.2148e-06 | 0.028135 | 0.028135 | 0.028135 | 0.98906 | -0.21 | 0.98894 | -0.21228 | 7.7294
83 | 0.016705 | 0.0041883 | -0.016703 | -0.0041867 | 2.6386e-06 | 1.5459e-06 | 0.025136 | 0.025136 | 0.025136 | 0.98894 | -0.21228 | 0.98877 | -0.2156 | 6.9056
84 | 0.015142 | 0.0037957 | -0.015139 | -0.0037938 | 3.2431e-06 | 1.862e-06 | 0.022788 | 0.022788 | 0.022788 | 0.98877 | -0.2156 | 0.98854 | -0.22009 | 6.2605
85 | 0.0096402 | 0.0024157 | -0.0096401 | -0.0024156 | 1.8302e-07 | 8.742e-08 | 0.014511 | 0.014511 | 0.014511 | 0.98854 | -0.22009 | 0.98852 | -0.22049 | 3.9865
86 | 0.008396 | 0.0021038 | -0.0083956 | -0.0021036 | 4.4753e-07 | 1.9064e-07 | 0.012638 | 0.012638 | 0.012638 | 0.98852 | -0.22049 | 0.98846 | -0.22161 | 3.4721
87 | 0.004712 | 0.0011804 | -0.0047118 | -0.0011804 | 1.7009e-07 | -6.6948e-09 | 0.0070932 | 0.0070932 | 0.0070932 | 0.98846 | -0.22161 | 0.98842 | -0.22237 | 1.9487
88 | 0.0035401 | 0.00088674 | -0.00354 | -0.00088681 | 1.1214e-07 | -6.3181e-08 | 0.0053292 | 0.0053292 | 0.0053292 | 0.98842 | -0.22237 | 0.98839 | -0.22303 | 1.4641
89 | 0.027129 | 0.0068125 | -0.027112 | -0.0068016 | 1.7516e-05 | 1.0851e-05 | 0.04084 | 0.04084 | 0.04084 | 0.98856 | -0.21969 | 0.98786 | -0.23323 | 11.2199
90 | 0.010167 | 0.0025485 | -0.010163 | -0.0025467 | 3.4991e-06 | 1.7303e-06 | 0.015314 | 0.015315 | 0.015315 | 0.98786 | -0.23323 | 0.98749 | -0.24045 | 4.2073
91 | 0.01418 | 0.0035602 | -0.014167 | -0.0035527 | 1.3294e-05 | 7.5145e-06 | 0.021361 | 0.021362 | 0.021362 | 0.98786 | -0.23323 | 0.98685 | -0.2529 | 5.8686
92 | 0.0061568 | 0.0015427 | -0.0061559 | -0.0015425 | 8.2271e-07 | 2.0049e-07 | 0.0092773 | 0.0092774 | 0.0092774 | 0.98749 | -0.24045 | 0.98735 | -0.24326 | 2.5487
93 | 0.0040066 | 0.001004 | -0.0040063 | -0.0010041 | 2.5917e-07 | -7.6681e-08 | 0.0060373 | 0.0060374 | 0.0060374 | 0.98749 | -0.24045 | 0.98742 | -0.24181 | 1.6586
94 | 0.010646 | 0.0026704 | -0.01064 | -0.0026671 | 6.5207e-06 | 3.3117e-06 | 0.016053 | 0.016054 | 0.016054 | 0.98685 | -0.2529 | 0.98619 | -0.26576 | 4.4104
95 | 0.01064 | 0.0026671 | -0.010626 | -0.0026601 | 1.3852e-05 | 7.0394e-06 | 0.016054 | 0.016054 | 0.016054 | 0.98619 | -0.26576 | 0.98479 | -0.29311 | 4.4105
96 | 0.0048604 | 0.001218 | -0.0048598 | -0.001218 | 6.5646e-07 | 7.2446e-09 | 0.007344 | 0.0073442 | 0.0073442 | 0.98479 | -0.29311 | 0.98465 | -0.29595 | 2.0176
97 | 0.0057653 | 0.0014421 | -0.0057615 | -0.0014413 | 3.7971e-06 | 7.3345e-07 | 0.0087103 | 0.0087109 | 0.0087109 | 0.98479 | -0.29311 | 0.98408 | -0.30696 | 2.3931
98 | 0.0041945 | 0.0010509 | -0.0041941 | -0.001051 | 3.8568e-07 | -8.2306e-08 | 0.0063213 | 0.0063214 | 0.0063214 | 0.98735 | -0.24326 | 0.98725 | -0.24519 | 1.7367
99 | 0.0034482 | 0.00086408 | -0.003448 | -0.00086416 | 1.2419e-07 | -7.7287e-08 | 0.0051972 | 0.0051972 | 0.0051972 | 0.98725 | -0.24519 | 0.98721 | -0.24595 | 1.4278
100 | -0.0046885 | -0.001175 | 0.0046892 | 0.001175 | 6.7922e-07 | -2.2955e-08 | 0.0070905 | 0.0070903 | 0.0070905 | 0.98393 | -0.31 | 0.98408 | -0.30696 | 1.9479
101 | 0.0010723 | 0.00026632 | -0.0010722 | -0.00026825 | 1.5721e-07 | -1.9262e-06 | 0.0016206 | 0.0016213 | 0.0016213 | 0.98408 | -0.30696 | 0.98393 | -0.31005 | 0.44542
102 | 0.0010722 | 0.00026825 | -0.0010722 | -0.00026837 | 1.0016e-08 | -1.2264e-07 | 0.0016213 | 0.0016214 | 0.0016214 | 0.98393 | -0.31005 | 0.98392 | -0.31025 | 0.44543
103 | 0.00087259 | 0.00021835 | -0.00087257 | -0.00021869 | 1.7867e-08 | -3.3606e-07 | 0.0013195 | 0.0013197 | 0.0013197 | 0.98392 | -0.31025 | 0.98389 | -0.31068 | 0.36254
104 | 0.0015377 | 0.00038524 | -0.0015377 | -0.00038538 | 2.6122e-08 | -1.4738e-07 | 0.0023237 | 0.0023238 | 0.0023238 | 0.98468 | -0.29533 | 0.98466 | -0.29568 | 0.63839
105 | 0.017049 | 0.0042731 | -0.017048 | -0.0042726 | 8.943e-07 | 5.2755e-07 | 0.025891 | 0.025891 | 0.025891 | 0.97983 | -0.3886 | 0.97977 | -0.3897 | 7.113
106 | 0.0057313 | 0.0014364 | -0.0057311 | -0.0014364 | 1.7474e-07 | 3.4382e-08 | 0.0087043 | 0.0087044 | 0.0087044 | 0.97977 | -0.3897 | 0.97974 | -0.39034 | 2.3913
107 | 0.039475 | 0.0099125 | -0.039474 | -0.0099117 | 1.4182e-06 | 8.939e-07 | 0.059427 | 0.059427 | 0.059427 | 0.98855 | -0.22008 | 0.98851 | -0.22083 | 16.326

## res_trafo
| p_hv_mw | q_hv_mvar | p_lv_mw | q_lv_mvar | pl_mw | ql_mvar | i_hv_ka | i_lv_ka | vm_hv_pu | va_hv_degree | vm_lv_pu | va_lv_degree | loading_percent
0 | -1.2729e-15 | -1.3162e-15 | 0.00165 | 1.2699e-07 | 0.00165 | 1.2699e-07 | 5.2857e-17 | 0.0023815 | 0.99998 | 149.9956 | 1 | 0 | 0.2619

## res_ext_grid
| p_mw | q_mvar
0 | 0.41897 | 0.10616

## res_load
| p_mw | q_mvar
0 | 0.0063818 | 0.0015994
1 | 0.00043321 | 0.00010857
2 | 0.0004329 | 0.0001085
3 | 0.0018104 | 0.00045373
4 | 0.00146 | 0.0003659
5 | 0.00091264 | 0.00022873
6 | 0.0016804 | 0.00042114
7 | 0.0028941 | 0.00072533
8 | 0.00078826 | 0.00019756
9 | 0.00069217 | 0.00017347
10 | 0.002575 | 0.00064537
11 | 0.025517 | 0.0063951
12 | 0.0066237 | 0.0016601
13 | 0.0077664 | 0.0019464
14 | 0.0014508 | 0.00036361
15 | 0.0014467 | 0.00036259
16 | 0.011265 | 0.0028232
17 | 0.016141 | 0.0040453
18 | 0.0015068 | 0.00037765
19 | 0.0052773 | 0.0013226
20 | 0.0013693 | 0.00034319
21 | 0.0094131 | 0.0023591
22 | 0.016219 | 0.0040647
23 | 0.0014504 | 0.00036349
24 | 0.001507 | 0.00037769
25 | 0.0022549 | 0.00056514
26 | 0.0027833 | 0.00069757
27 | 0.0074088 | 0.0018568
28 | 0.0070671 | 0.0017712
29 | 0.0067704 | 0.0016968
30 | 0.0062147 | 0.0015576
31 | 0.0070661 | 0.0017709
32 | 0.0075159 | 0.0018837
33 | 0.0080153 | 0.0020088
34 | 0.011314 | 0.0028356
35 | 0.0054972 | 0.0013777
36 | 0.012872 | 0.003226
37 | 0.0043291 | 0.001085
38 | 0.018742 | 0.0046972
39 | 0.0037028 | 0.000928
40 | 0.004293 | 0.0010759
41 | 0.004819 | 0.0012078
42 | 0.02026 | 0.0050777
43 | 0.0092247 | 0.0023119
44 | 0.0027613 | 0.00069204
45 | 0.0096514 | 0.0024189
46 | 0.0050685 | 0.0012703
47 | 0.0021261 | 0.00053285
48 | 0.0059297 | 0.0014861
49 | 0.011563 | 0.0028979
50 | 0.0037036 | 0.0009282
51 | 0.003622 | 0.00090777
52 | 0.0025614 | 0.00064194
53 | 0.00055458 | 0.00013899
54 | 0.0022283 | 0.00055845
55 | 0.0014647 | 0.0003671
56 | 0.001993 | 0.00049948
57 | 0.0015603 | 0.00039106
58 | 0.0054988 | 0.0013781
59 | 0.001244 | 0.00031179
60 | 0.0036836 | 0.00092319
61 | 0.0011718 | 0.00029367
62 | 0.003796 | 0.00095137
63 | 0.0027648 | 0.00069292
64 | 0.0035205 | 0.00088231
65 | 0.00075705 | 0.00018974
66 | 0.0019615 | 0.00049159
67 | 0.0040063 | 0.0010041
68 | 0.00074592 | 0.00018694
69 | 0.0046885 | 0.001175
70 | 0.0048598 | 0.001218
71 | 0.00019958 | 5.002e-05
72 | 0.00087257 | 0.00021869
73 | 0.003448 | 0.00086416
74 | 0.0066752 | 0.001673
75 | 0.0042418 | 0.0010631
76 | 0.0015377 | 0.00038538
77 | 0.0057319 | 0.0014366
78 | 0.011317 | 0.0028362
79 | 0.0057311 | 0.0014364
80 | 0.0014486 | 0.00036305
81 | 0.0013681 | 0.00034289

## dtypes
| element | column | dtype
0 | bus | name | object
1 | bus | vn_kv | float64
2 | bus | type | object
3 | bus | zone | object
4 | bus | in_service | bool
5 | load | name | object
6 | load | bus | uint32
7 | load | p_mw | float64
8 | load | q_mvar | float64
9 | load | const_z_percent | float64
10 | load | const_i_percent | float64
11 | load | sn_mva | float64
12 | load | scaling | float64
13 | load | in_service | bool
14 | load | type | object
15 | ext_grid | name | object
16 | ext_grid | bus | uint32
17 | ext_grid | vm_pu | float64
18 | ext_grid | va_degree | float64
19 | ext_grid | slack_weight | float64
20 | ext_grid | in_service | bool
21 | line | name | object
22 | line | std_type | object
23 | line | from_bus | uint32
24 | line | to_bus | uint32
25 | line | length_km | float64
26 | line | r_ohm_per_km | float64
27 | line | x_ohm_per_km | float64
28 | line | c_nf_per_km | float64
29 | line | g_us_per_km | float64
30 | line | max_i_ka | float64
31 | line | df | float64
32 | line | parallel | uint32
33 | line | type | object
34 | line | in_service | bool
35 | trafo | name | object
36 | trafo | std_type | object
37 | trafo | hv_bus | uint32
38 | trafo | lv_bus | uint32
39 | trafo | sn_mva | float64
40 | trafo | vn_hv_kv | float64
41 | trafo | vn_lv_kv | float64
42 | trafo | vk_percent | float64
43 | trafo | vkr_percent | float64
44 | trafo | pfe_kw | float64
45 | trafo | i0_percent | float64
46 | trafo | shift_degree | float64
47 | trafo | tap_side | object
48 | trafo | tap_neutral | int32
49 | trafo | tap_min | int32
50 | trafo | tap_max | int32
51 | trafo | tap_step_percent | float64
52 | trafo | tap_step_degree | float64
53 | trafo | tap_pos | int32
54 | trafo | tap_phase_shifter | bool
55 | trafo | parallel | uint32
56 | trafo | df | float64
57 | trafo | in_service | bool
58 | line_geodata | coords | object
59 | bus_geodata | x | float64
60 | bus_geodata | y | float64
61 | bus_geodata | coords | object
62 | res_bus | vm_pu | float64
63 | res_bus | va_degree | float64
64 | res_bus | p_mw | float64
65 | res_bus | q_mvar | float64
66 | res_line | p_from_mw | float64
67 | res_line | q_from_mvar | float64
68 | res_line | p_to_mw | float64
69 | res_line | q_to_mvar | float64
70 | res_line | pl_mw | float64
71 | res_line | ql_mvar | float64
72 | res_line | i_from_ka | float64
73 | res_line | i_to_ka | float64
74 | res_line | i_ka | float64
75 | res_line | vm_from_pu | float64
76 | res_line | va_from_degree | float64
77 | res_line | vm_to_pu | float64
78 | res_line | va_to_degree | float64
79 | res_line | loading_percent | float64
80 | res_trafo | p_hv_mw | float64
81 | res_trafo | q_hv_mvar | float64
82 | res_trafo | p_lv_mw | float64
83 | res_trafo | q_lv_mvar | float64
84 | res_trafo | pl_mw | float64
85 | res_trafo | ql_mvar | float64
86 | res_trafo | i_hv_ka | float64
87 | res_trafo | i_lv_ka | float64
88 | res_trafo | vm_hv_pu | float64
89 | res_trafo | va_hv_degree | float64
90 | res_trafo | vm_lv_pu | float64
91 | res_trafo | va_lv_degree | float64
92 | res_trafo | loading_percent | float64
93 | res_ext_grid | p_mw | float64
94 | res_ext_grid | q_mvar | float64
95 | res_load | p_mw | float64
96 | res_load | q_mvar | float64

## parameters
| version | format_version | converged | OPF_converged | name | f_hz | sn_mva
0 | 2.14.6 | 2.14.0 | TRUE | FALSE |  | 50 | 1