## bus
| name | vn_kv | type | zone | in_service
0 | bus_LV_115-5_0_4_node_0 | 0.4 | n |  | TRUE
1 | bus_LV_115-5_0_4_node_2 | 0.4 | n |  | TRUE
2 | bus_LV_115-5_0_4_node_1 | 0.4 | n |  | TRUE
3 | bus_LV_115-5_0_4_node_3 | 0.4 | n |  | TRUE
4 | bus_LV_115-5_0_4_node_4 | 0.4 | n |  | TRUE
5 | bus_LV_115-5_0_4_node_5 | 0.4 | n |  | TRUE
6 | bus_LV_115-5_0_4_node_53 | 0.4 | n |  | TRUE
7 | bus_LV_115-5_0_4_node_91 | 0.4 | n |  | TRUE
8 | bus_LV_115-5_0_4_node_44 | 0.4 | n |  | TRUE
9 | bus_LV_115-5_0_4_node_95 | 0.4 | n |  | TRUE
10 | bus_LV_115-5_0_4_node_48 | 0.4 | n |  | TRUE
11 | bus_LV_115-5_0_4_node_88 | 0.4 | n |  | TRUE
12 | bus_LV_115-5_0_4_node_70 | 0.4 | n |  | TRUE
13 | bus_LV_115-5_0_4_node_54 | 0.4 | n |  | TRUE
14 | bus_LV_115-5_0_4_node_55 | 0.4 | n |  | TRUE
15 | bus_LV_115-5_0_4_node_56 | 0.4 | n |  | TRUE
16 | bus_LV_115-5_0_4_node_103 | 0.4 | n |  | TRUE
17 | bus_LV_115-5_0_4_node_13 | 0.4 | n |  | TRUE
18 | bus_LV_115-5_0_4_node_14 | 0.4 | n |  | TRUE
19 | bus_LV_115-5_0_4_node_93 | 0.4 | n |  | TRUE
20 | bus_LV_115-5_0_4_node_52 | 0.4 | n |  | TRUE
21 | bus_LV_115-5_0_4_node_92 | 0.4 | n |  | TRUE
22 | bus_LV_115-5_0_4_node_43 | 0.4 | n |  | TRUE
23 | bus_LV_115-5_0_4_node_75 | 0.4 | n |  | TRUE
24 | bus_LV_115-5_0_4_node_42 | 0.4 | n |  | TRUE
25 | bus_LV_115-5_0_4_node_38 | 0.4 | n |  | TRUE
26 | bus_LV_115-5_0_4_node_6 | 0.4 | n |  | TRUE
27 | bus_LV_115-5_0_4_node_7 | 0.4 | n |  | TRUE
28 | bus_LV_115-5_0_4_node_8 | 0.4 | n |  | TRUE
29 | bus_LV_115-5_0_4_node_9 | 0.4 | n |  | TRUE
30 | bus_LV_115-5_0_4_node_10 | 0.4 | n |  | TRUE
31 | bus_LV_115-5_0_4_node_16 | 0.4 | n |  | TRUE
32 | bus_LV_115-5_0_4_node_15 | 0.4 | n |  | TRUE
33 | bus_LV_115-5_0_4_node_20 | 0.4 | n |  | TRUE
34 | bus_LV_115-5_0_4_node_31 | 0.4 | n |  | TRUE
35 | bus_LV_115-5_0_4_node_17 | 0.4 | n |  | TRUE
36 | bus_LV_115-5_0_4_node_101 | 0.4 | n |  | TRUE
37 | bus_LV_115-5_0_4_node_50 | 0.4 | n |  | TRUE
38 | bus_LV_115-5_0_4_node_18 | 0.4 | n |  | TRUE
39 | bus_LV_115-5_0_4_node_45 | 0.4 | n |  | TRUE
40 | bus_LV_115-5_0_4_node_46 | 0.4 | n |  | TRUE
41 | bus_LV_115-5_0_4_node_24 | 0.4 | n |  | TRUE
42 | bus_LV_115-5_0_4_node_33 | 0.4 | n |  | TRUE
43 | bus_LV_115-5_0_4_node_32 | 0.4 | n |  | TRUE
44 | bus_LV_115-5_0_4_node_25 | 0.4 | n |  | TRUE
45 | bus_LV_115-5_0_4_node_26 | 0.4 | n |  | TRUE
46 | bus_LV_115-5_0_4_node_90 | 0.4 | n |  | TRUE
47 | bus_LV_115-5_0_4_node_81 | 0.4 | n |  | TRUE
48 | bus_LV_115-5_0_4_node_27 | 0.4 | n |  | TRUE
49 | bus_LV_115-5_0_4_node_35 | 0.4 | n |  | TRUE
50 | bus_LV_115-5_0_4_node_21 | 0.4 | n |  | TRUE
51 | bus_LV_115-5_0_4_node_22 | 0.4 | n |  | TRUE
52 | bus_LV_115-5_0_4_node_28 | 0.4 | n |  | TRUE
53 | bus_LV_115-5_0_4_node_37 | 0.4 | n |  | TRUE
54 | bus_LV_115-5_0_4_node_29 | 0.4 | n |  | TRUE
55 | bus_LV_115-5_0_4_node_30 | 0.4 | n |  | TRUE
56 | bus_LV_115-5_0_4_node_36 | 0.4 | n |  | TRUE
57 | bus_LV_115-5_0_4_node_39 | 0.4 | n |  | TRUE
58 | bus_LV_115-5_0_4_node_76 | 0.4 | n |  | TRUE
59 | bus_LV_115-5_0_4_node_79 | 0.4 | n |  | TRUE
60 | bus_LV_115-5_0_4_node_40 | 0.4 | n |  | TRUE
61 | bus_LV_115-5_0_4_node_59 | 0.4 | n |  | TRUE
62 | bus_LV_115-5_0_4_node_64 | 0.4 | n |  | TRUE
63 | bus_LV_115-5_0_4_node_57 | 0.4 | n |  | TRUE
64 | bus_LV_115-5_0_4_node_83 | 0.4 | n |  | TRUE
65 | bus_LV_115-5_0_4_node_84 | 0.4 | n |  | TRUE
66 | bus_LV_115-5_0_4_node_41 | 0.4 | n |  | TRUE
67 | bus_LV_115-5_0_4_node_86 | 0.4 | n |  | TRUE
68 | bus_LV_115-5_0_4_node_73 | 0.4 | n |  | TRUE
69 | bus_LV_115-5_0_4_node_51 | 0.4 | n |  | TRUE
70 | bus_LV_115-5_0_4_node_49 | 0.4 | n |  | TRUE
71 | bus_LV_115-5_0_4_node_98 | 0.4 | n |  | TRUE
72 | bus_LV_115-5_0_4_node_96 | 0.4 | n |  | TRUE
73 | bus_LV_115-5_0_4_node_102 | 0.4 | n |  | TRUE
74 | bus_LV_115-5_0_4_node_89 | 0.4 | n |  | TRUE
75 | bus_LV_115-5_0_4_node_68 | 0.4 | n |  | TRUE
76 | bus_LV_115-5_0_4_node_58 | 0.4 | n |  | TRUE
77 | bus_LV_115-5_0_4_node_61 | 0.4 | n |  | TRUE
78 | bus_LV_115-5_0_4_node_60 | 0.4 | n |  | TRUE
79 | bus_LV_115-5_0_4_node_65 | 0.4 | n |  | TRUE
80 | bus_LV_115-5_0_4_node_62 | 0.4 | n |  | TRUE
81 | bus_LV_115-5_0_4_node_63 | 0.4 | n |  | TRUE
82 | bus_LV_115-5_0_4_node_77 | 0.4 | n |  | TRUE
83 | bus_LV_115-5_0_4_node_78 | 0.4 | n |  | TRUE
84 | bus_LV_115-5_0_4_node_87 | 0.4 | n |  | TRUE
85 | bus_LV_115-5_0_4_node_66 | 0.4 | n |  | TRUE
86 | bus_LV_115-5_0_4_node_67 | 0.4 | n |  | TRUE
87 | bus_LV_115-5_0_4_node_85 | 0.4 | n |  | TRUE
88 | bus_LV_115-5_0_4_node_69 | 0.4 | n |  | TRUE
89 | bus_LV_115-5_0_4_node_71 | 0.4 | n |  | TRUE
90 | bus_LV_115-5_0_4_node_72 | 0.4 | n |  | TRUE
91 | bus_LV_115-5_0_4_node_74 | 0.4 | n |  | TRUE
92 | bus_LV_115-5_0_4_node_80 | 0.4 | n |  | TRUE
93 | bus_LV_115-5_0_4_node_82 | 0.4 | n |  | TRUE
94 | bus_LV_115-5_0_4_node_94 | 0.4 | n |  | TRUE
95 | bus_LV_115-5_0_4_node_100 | 0.4 | n |  | TRUE
96 | bus_LV_115-5_0_4_node_99 | 0.4 | n |  | TRUE
97 | bus_LV_115-5_0_4_node_97 | 0.4 | n |  | TRUE
98 | bus_MV_356_0_node_21 | 20 | n |  | TRUE

## load
| name | bus | p_mw | q_mvar | const_z_percent | const_i_percent | sn_mva | scaling | in_service | type
0 | LV_115-5_0_4_load_0 | 0 | 0.012227 | 0.0030643 | 0 | 0 |  | 1 | TRUE | wye
1 | LV_115-5_0_4_load_1 | 2 | 0.010321 | 0.0025868 | 0 | 0 |  | 1 | TRUE | wye
2 | LV_115-5_0_4_load_4 | 4 | 0.0015402 | 0.00038602 | 0 | 0 |  | 1 | TRUE | wye
3 | LV_115-5_0_4_load_53 | 6 | 0.001408 | 0.00035287 | 0 | 0 |  | 1 | TRUE | wye
4 | LV_115-5_0_4_load_91 | 7 | 0.0015396 | 0.00038587 | 0 | 0 |  | 1 | TRUE | wye
5 | LV_115-5_0_4_load_44 | 8 | 0.0050349 | 0.0012619 | 0 | 0 |  | 1 | TRUE | wye
6 | LV_115-5_0_4_load_95 | 9 | 0.0014096 | 0.00035328 | 0 | 0 |  | 1 | TRUE | wye
7 | LV_115-5_0_4_load_88 | 11 | 0.002747 | 0.00068846 | 0 | 0 |  | 1 | TRUE | wye
8 | LV_115-5_0_4_load_70 | 12 | 0.0049687 | 0.0012453 | 0 | 0 |  | 1 | TRUE | wye
9 | LV_115-5_0_4_load_56 | 15 | 0.0022166 | 0.00055552 | 0 | 0 |  | 1 | TRUE | wye
10 | LV_115-5_0_4_load_103 | 16 | 0.0017932 | 0.00044943 | 0 | 0 |  | 1 | TRUE | wye
11 | LV_115-5_0_4_load_93 | 19 | 0.03043 | 0.0076266 | 0 | 0 |  | 1 | TRUE | wye
12 | LV_115-5_0_4_load_52 | 20 | 0.0021372 | 0.00053563 | 0 | 0 |  | 1 | TRUE | wye
13 | LV_115-5_0_4_load_42 | 24 | 0.0040398 | 0.0010125 | 0 | 0 |  | 1 | TRUE | wye
14 | LV_115-5_0_4_load_6 | 26 | 0.0034342 | 0.00086068 | 0 | 0 |  | 1 | TRUE | wye
15 | LV_115-5_0_4_load_7 | 27 | 0.0026777 | 0.0006711 | 0 | 0 |  | 1 | TRUE | wye
16 | LV_115-5_0_4_load_9 | 29 | 0.0021227 | 0.000532 | 0 | 0 |  | 1 | TRUE | wye
17 | LV_115-5_0_4_load_10 | 30 | 0.0027015 | 0.00067705 | 0 | 0 |  | 1 | TRUE | wye
18 | LV_115-5_0_4_load_16 | 31 | 0.0070166 | 0.0017585 | 0 | 0 |  | 1 | TRUE | wye
19 | LV_115-5_0_4_load_15 | 32 | 0.0096226 | 0.0024116 | 0 | 0 |  | 1 | TRUE | wye
20 | LV_115-5_0_4_load_31 | 34 | 0.0070171 | 0.0017587 | 0 | 0 |  | 1 | TRUE | wye
21 | LV_115-5_0_4_load_101 | 36 | 0.0012273 | 0.00030758 | 0 | 0 |  | 1 | TRUE | wye
22 | LV_115-5_0_4_load_50 | 37 | 0.0010553 | 0.00026449 | 0 | 0 |  | 1 | TRUE | wye
23 | LV_115-5_0_4_load_18 | 38 | 0.011885 | 0.0029786 | 0 | 0 |  | 1 | TRUE | wye
24 | LV_115-5_0_4_load_45 | 39 | 0.004375 | 0.0010965 | 0 | 0 |  | 1 | TRUE | wye
25 | LV_115-5_0_4_load_46 | 40 | 0.0016678 | 0.00041798 | 0 | 0 |  | 1 | TRUE | wye
26 | LV_115-5_0_4_load_33 | 42 | 0.0031699 | 0.00079445 | 0 | 0 |  | 1 | TRUE | wye
27 | LV_115-5_0_4_load_32 | 43 | 0.0076273 | 0.0019116 | 0 | 0 |  | 1 | TRUE | wye
28 | LV_115-5_0_4_load_90 | 46 | 0.0039377 | 0.00098689 | 0 | 0 |  | 1 | TRUE | wye
29 | LV_115-5_0_4_load_81 | 47 | 0.0012169 | 0.00030499 | 0 | 0 |  | 1 | TRUE | wye
30 | LV_115-5_0_4_load_35 | 49 | 0.0057148 | 0.0014323 | 0 | 0 |  | 1 | TRUE | wye
31 | LV_115-5_0_4_load_21 | 50 | 0.015779 | 0.0039546 | 0 | 0 |  | 1 | TRUE | wye
32 | LV_115-5_0_4_load_28 | 52 | 0.0043936 | 0.0011011 | 0 | 0 |  | 1 | TRUE | wye
33 | LV_115-5_0_4_load_37 | 53 | 0.0024696 | 0.00061893 | 0 | 0 |  | 1 | TRUE | wye
34 | LV_115-5_0_4_load_36 | 56 | 0.021539 | 0.0053981 | 0 | 0 |  | 1 | TRUE | wye
35 | LV_115-5_0_4_load_39 | 57 | 0.0068745 | 0.0017229 | 0 | 0 |  | 1 | TRUE | wye
36 | LV_115-5_0_4_load_76 | 58 | 0.0017691 | 0.00044337 | 0 | 0 |  | 1 | TRUE | wye
37 | LV_115-5_0_4_load_79 | 59 | 0.0012174 | 0.00030511 | 0 | 0 |  | 1 | TRUE | wye
38 | LV_115-5_0_4_load_40 | 60 | 0.0079965 | 0.0020041 | 0 | 0 |  | 1 | TRUE | wye
39 | LV_115-5_0_4_load_64 | 62 | 0.003078 | 0.00077143 | 0 | 0 |  | 1 | TRUE | wye
40 | LV_115-5_0_4_load_83 | 64 | 0.0024599 | 0.0006165 | 0 | 0 |  | 1 | TRUE | wye
41 | LV_115-5_0_4_load_84 | 65 | 0.0029289 | 0.00073404 | 0 | 0 |  | 1 | TRUE | wye
42 | LV_115-5_0_4_load_41 | 66 | 0.0028408 | 0.00071197 | 0 | 0 |  | 1 | TRUE | wye
43 | LV_115-5_0_4_load_86 | 67 | 0.0015612 | 0.00039128 | 0 | 0 |  | 1 | TRUE | wye
44 | LV_115-5_0_4_load_73 | 68 | 0.0042235 | 0.0010585 | 0 | 0 |  | 1 | TRUE | wye
45 | LV_115-5_0_4_load_51 | 69 | 0.0016547 | 0.00041471 | 0 | 0 |  | 1 | TRUE | wye
46 | LV_115-5_0_4_load_49 | 70 | 0.0021217 | 0.00053176 | 0 | 0 |  | 1 | TRUE | wye
47 | LV_115-5_0_4_load_98 | 71 | 0.0014682 | 0.00036796 | 0 | 0 |  | 1 | TRUE | wye
48 | LV_115-5_0_4_load_102 | 73 | 0.0012279 | 0.00030774 | 0 | 0 |  | 1 | TRUE | wye
49 | LV_115-5_0_4_load_89 | 74 | 0.0055477 | 0.0013904 | 0 | 0 |  | 1 | TRUE | wye
50 | LV_115-5_0_4_load_68 | 75 | 0.0044226 | 0.0011084 | 0 | 0 |  | 1 | TRUE | wye
51 | LV_115-5_0_4_load_58 | 76 | 0.0023426 | 0.00058712 | 0 | 0 |  | 1 | TRUE | wye
52 | LV_115-5_0_4_load_61 | 77 | 0.0027801 | 0.00069676 | 0 | 0 |  | 1 | TRUE | wye
53 | LV_115-5_0_4_load_60 | 78 | 0.0027335 | 0.00068508 | 0 | 0 |  | 1 | TRUE | wye
54 | LV_115-5_0_4_load_65 | 79 | 0.002882 | 0.00072229 | 0 | 0 |  | 1 | TRUE | wye
55 | LV_115-5_0_4_load_62 | 80 | 0.0032624 | 0.00081764 | 0 | 0 |  | 1 | TRUE | wye
56 | LV_115-5_0_4_load_77 | 82 | 0.0023965 | 0.00060063 | 0 | 0 |  | 1 | TRUE | wye
57 | LV_115-5_0_4_load_78 | 83 | 0.004368 | 0.0010947 | 0 | 0 |  | 1 | TRUE | wye
58 | LV_115-5_0_4_load_87 | 84 | 0.0038904 | 0.00097501 | 0 | 0 |  | 1 | TRUE | wye
59 | LV_115-5_0_4_load_66 | 85 | 0.0039371 | 0.00098673 | 0 | 0 |  | 1 | TRUE | wye
60 | LV_115-5_0_4_load_67 | 86 | 0.0037612 | 0.00094265 | 0 | 0 |  | 1 | TRUE | wye
61 | LV_115-5_0_4_load_85 | 87 | 0.0022175 | 0.00055575 | 0 | 0 |  | 1 | TRUE | wye
62 | LV_115-5_0_4_load_69 | 88 | 0.0027714 | 0.00069458 | 0 | 0 |  | 1 | TRUE | wye
63 | LV_115-5_0_4_load_71 | 89 | 0.0016745 | 0.00041967 | 0 | 0 |  | 1 | TRUE | wye
64 | LV_115-5_0_4_load_72 | 90 | 0.0017131 | 0.00042934 | 0 | 0 |  | 1 | TRUE | wye
65 | LV_115-5_0_4_load_74 | 91 | 0.0030497 | 0.00076432 | 0 | 0 |  | 1 | TRUE | wye
66 | LV_115-5_0_4_load_80 | 92 | 0.0022689 | 0.00056864 | 0 | 0 |  | 1 | TRUE | wye
67 | LV_115-5_0_4_load_82 | 93 | 0.0028183 | 0.00070634 | 0 | 0 |  | 1 | TRUE | wye
68 | LV_115-5_0_4_load_94 | 94 | 0.0011967 | 0.00029992 | 0 | 0 |  | 1 | TRUE | wye
69 | LV_115-5_0_4_load_100 | 95 | 0.0011986 | 0.0003004 | 0 | 0 |  | 1 | TRUE | wye
70 | LV_115-5_0_4_load_99 | 96 | 0.0014693 | 0.00036823 | 0 | 0 |  | 1 | TRUE | wye
71 | LV_115-5_0_4_load_97 | 97 | 0.0014688 | 0.0003681 | 0 | 0 |  | 1 | TRUE | wye

## ext_grid
| name | bus | vm_pu | va_degree | slack_weight | in_service
0 |  | 66 | 1 | 0 | 1 | TRUE

## line
| name | std_type | from_bus | to_bus | length_km | r_ohm_per_km | x_ohm_per_km | c_nf_per_km | g_us_per_km | max_i_ka | df | parallel | type | in_service
0 | LV_115-5_0_4_line_0 |  | 0 | 1 | 0.00184 | 0.125 | 0.08 | 261 | 0 | 0.364 | 1 | 1 | cs | TRUE
1 | LV_115-5_0_4_line_1 |  | 1 | 4 | 0.014969 | 0.125 | 0.08 | 261 | 0 | 0.364 | 1 | 1 | cs | TRUE
2 | LV_115-5_0_4_line_2 |  | 1 | 5 | 0.0499 | 0.125 | 0.08 | 261 | 0 | 0.364 | 1 | 2 | cs | TRUE
3 | LV_115-5_0_4_line_3 |  | 2 | 3 | 0.012754 | 0.125 | 0.08 | 261 | 0 | 0.364 | 1 | 1 | cs | TRUE
4 | LV_115-5_0_4_line_4 |  | 3 | 6 | 0.026022 | 0.125 | 0.08 | 261 | 0 | 0.364 | 1 | 1 | cs | TRUE
5 | LV_115-5_0_4_line_5 |  | 4 | 7 | 1.1601e-05 | 0.125 | 0.08 | 261 | 0 | 0.364 | 1 | 1 | cs | TRUE
6 | LV_115-5_0_4_line_6 |  | 5 | 8 | 0.036442 | 0.125 | 0.08 | 261 | 0 | 0.364 | 1 | 2 | cs | TRUE
7 | LV_115-5_0_4_line_7 |  | 6 | 9 | 0.00011574 | 0.125 | 0.08 | 261 | 0 | 0.364 | 1 | 1 | cs | TRUE
8 | LV_115-5_0_4_line_8 |  | 7 | 21 | 0.015662 | 0.125 | 0.08 | 261 | 0 | 0.364 | 1 | 1 | cs | TRUE
9 | LV_115-5_0_4_line_9 |  | 8 | 25 | 0.025727 | 0.125 | 0.08 | 261 | 0 | 0.364 | 1 | 2 | cs | TRUE
10 | LV_115-5_0_4_line_10 |  | 9 | 72 | 0.012447 | 0.125 | 0.08 | 261 | 0 | 0.364 | 1 | 1 | cs | TRUE
11 | LV_115-5_0_4_line_11 |  | 10 | 11 | 0.073677 | 0.125 | 0.08 | 261 | 0 | 0.364 | 1 | 1 | cs | TRUE
12 | LV_115-5_0_4_line_12 |  | 10 | 12 | 0.056099 | 0.125 | 0.08 | 261 | 0 | 0.364 | 1 | 1 | cs | TRUE
13 | LV_115-5_0_4_line_13 |  | 11 | 74 | 0.024892 | 0.125 | 0.08 | 261 | 0 | 0.364 | 1 | 1 | cs | TRUE
14 | LV_115-5_0_4_line_14 |  | 12 | 75 | 0.020221 | 0.125 | 0.08 | 261 | 0 | 0.364 | 1 | 1 | cs | TRUE
15 | LV_115-5_0_4_line_15 |  | 13 | 14 | 0.048085 | 0.125 | 0.08 | 261 | 0 | 0.364 | 1 | 1 | cs | TRUE
16 | LV_115-5_0_4_line_16 |  | 13 | 15 | 0.052767 | 0.125 | 0.08 | 261 | 0 | 0.364 | 1 | 1 | cs | TRUE
17 | LV_115-5_0_4_line_17 |  | 14 | 16 | 0.034039 | 0.125 | 0.08 | 261 | 0 | 0.364 | 1 | 1 | cs | TRUE
18 | LV_115-5_0_4_line_18 |  | 15 | 63 | 0.020977 | 0.125 | 0.08 | 261 | 0 | 0.364 | 1 | 1 | cs | TRUE
19 | LV_115-5_0_4_line_19 |  | 17 | 18 | 0.056554 | 0.125 | 0.08 | 261 | 0 | 0.364 | 1 | 1 | cs | TRUE
20 | LV_115-5_0_4_line_20 |  | 17 | 19 | 0.02182 | 0.125 | 0.08 | 261 | 0 | 0.364 | 1 | 1 | cs | TRUE
21 | LV_115-5_0_4_line_21 |  | 18 | 20 | 0.048404 | 0.125 | 0.08 | 261 | 0 | 0.364 | 1 | 1 | cs | TRUE
22 | LV_115-5_0_4_line_22 |  | 19 | 36 | 0.0077547 | 0.125 | 0.08 | 261 | 0 | 0.364 | 1 | 1 | cs | TRUE
23 | LV_115-5_0_4_line_23 |  | 19 | 21 | 0.021838 | 0.125 | 0.08 | 261 | 0 | 0.364 | 1 | 1 | cs | TRUE
24 | LV_115-5_0_4_line_24 |  | 20 | 37 | 0.0034211 | 0.125 | 0.08 | 261 | 0 | 0.364 | 1 | 1 | cs | TRUE
25 | LV_115-5_0_4_line_25 |  | 21 | 94 | 0.007863 | 0.125 | 0.08 | 261 | 0 | 0.364 | 1 | 1 | cs | TRUE
26 | LV_115-5_0_4_line_26 |  | 22 | 23 | 0.051016 | 0.125 | 0.08 | 261 | 0 | 0.364 | 1 | 2 | cs | TRUE
27 | LV_115-5_0_4_line_27 |  | 22 | 24 | 0.016566 | 0.125 | 0.08 | 261 | 0 | 0.364 | 1 | 2 | cs | TRUE
28 | LV_115-5_0_4_line_28 |  | 23 | 67 | 0.0037052 | 0.125 | 0.08 | 261 | 0 | 0.364 | 1 | 2 | cs | TRUE
29 | LV_115-5_0_4_line_29 |  | 23 | 68 | 0.018201 | 0.125 | 0.08 | 261 | 0 | 0.364 | 1 | 1 | cs | TRUE
30 | LV_115-5_0_4_line_30 |  | 24 | 49 | 0.017152 | 0.125 | 0.08 | 261 | 0 | 0.364 | 1 | 2 | cs | TRUE
31 | LV_115-5_0_4_line_31 |  | 25 | 66 | 0.022733 | 0.125 | 0.08 | 261 | 0 | 0.364 | 1 | 2 | cs | TRUE
32 | LV_115-5_0_4_line_32 |  | 25 | 53 | 0.0063929 | 0.125 | 0.08 | 261 | 0 | 0.364 | 1 | 1 | cs | TRUE
33 | LV_115-5_0_4_line_33 |  | 26 | 27 | 0.0022052 | 0.125 | 0.08 | 261 | 0 | 0.364 | 1 | 1 | cs | TRUE
34 | LV_115-5_0_4_line_34 |  | 26 | 28 | 0.040638 | 0.125 | 0.08 | 261 | 0 | 0.364 | 1 | 1 | cs | TRUE
35 | LV_115-5_0_4_line_35 |  | 27 | 29 | 0.012263 | 0.125 | 0.08 | 261 | 0 | 0.364 | 1 | 1 | cs | TRUE
36 | LV_115-5_0_4_line_36 |  | 28 | 30 | 0.02897 | 0.125 | 0.08 | 261 | 0 | 0.364 | 1 | 1 | cs | TRUE
37 | LV_115-5_0_4_line_37 |  | 29 | 31 | 0.024128 | 0.125 | 0.08 | 261 | 0 | 0.364 | 1 | 1 | cs | TRUE
38 | LV_115-5_0_4_line_38 |  | 31 | 32 | 0.01479 | 0.125 | 0.08 | 261 | 0 | 0.364 | 1 | 1 | cs | TRUE
39 | LV_115-5_0_4_line_39 |  | 32 | 35 | 0.038019 | 0.125 | 0.08 | 261 | 0 | 0.364 | 1 | 1 | cs | TRUE
40 | LV_115-5_0_4_line_40 |  | 33 | 34 | 0.064429 | 0.125 | 0.08 | 261 | 0 | 0.364 | 1 | 1 | cs | TRUE
41 | LV_115-5_0_4_line_41 |  | 33 | 35 | 0.11864 | 0.125 | 0.08 | 261 | 0 | 0.364 | 1 | 1 | cs | TRUE
42 | LV_115-5_0_4_line_42 |  | 35 | 38 | 0.03247 | 0.125 | 0.08 | 261 | 0 | 0.364 | 1 | 1 | cs | TRUE
43 | LV_115-5_0_4_line_43 |  | 36 | 73 | 0.0058077 | 0.125 | 0.08 | 261 | 0 | 0.364 | 1 | 1 | cs | TRUE
44 | LV_115-5_0_4_line_44 |  | 37 | 70 | 0.021042 | 0.125 | 0.08 | 261 | 0 | 0.364 | 1 | 1 | cs | TRUE
45 | LV_115-5_0_4_line_45 |  | 38 | 39 | 0.023825 | 0.125 | 0.08 | 261 | 0 | 0.364 | 1 | 1 | cs | TRUE
46 | LV_115-5_0_4_line_46 |  | 39 | 40 | 0.014608 | 0.125 | 0.08 | 261 | 0 | 0.364 | 1 | 1 | cs | TRUE
47 | LV_115-5_0_4_line_47 |  | 40 | 69 | 0.0081476 | 0.125 | 0.08 | 261 | 0 | 0.364 | 1 | 1 | cs | TRUE
48 | LV_115-5_0_4_line_48 |  | 41 | 42 | 0.020166 | 0.125 | 0.08 | 261 | 0 | 0.364 | 1 | 2 | cs | TRUE
49 | LV_115-5_0_4_line_49 |  | 41 | 43 | 0.012517 | 0.125 | 0.08 | 261 | 0 | 0.364 | 1 | 2 | cs | TRUE
50 | LV_115-5_0_4_line_50 |  | 42 | 54 | 0.016597 | 0.125 | 0.08 | 261 | 0 | 0.364 | 1 | 2 | cs | TRUE
51 | LV_115-5_0_4_line_51 |  | 43 | 48 | 0.016554 | 0.125 | 0.08 | 261 | 0 | 0.364 | 1 | 2 | cs | TRUE
52 | LV_115-5_0_4_line_52 |  | 44 | 45 | 0.027598 | 0.125 | 0.08 | 261 | 0 | 0.364 | 1 | 1 | cs | TRUE
53 | LV_115-5_0_4_line_53 |  | 44 | 46 | 0.052427 | 0.125 | 0.08 | 261 | 0 | 0.364 | 1 | 1 | cs | TRUE
54 | LV_115-5_0_4_line_54 |  | 45 | 47 | 0.05082 | 0.125 | 0.08 | 261 | 0 | 0.364 | 1 | 1 | cs | TRUE
55 | LV_115-5_0_4_line_55 |  | 46 | 58 | 0.020659 | 0.125 | 0.08 | 261 | 0 | 0.364 | 1 | 1 | cs | TRUE
56 | LV_115-5_0_4_line_56 |  | 47 | 59 | 0.015508 | 0.125 | 0.08 | 261 | 0 | 0.364 | 1 | 1 | cs | TRUE
57 | LV_115-5_0_4_line_57 |  | 48 | 49 | 0.046553 | 0.125 | 0.08 | 261 | 0 | 0.364 | 1 | 2 | cs | TRUE
58 | LV_115-5_0_4_line_58 |  | 50 | 51 | 0.0070628 | 0.125 | 0.08 | 261 | 0 | 0.364 | 1 | 1 | cs | TRUE
59 | LV_115-5_0_4_line_59 |  | 51 | 52 | 0.023843 | 0.125 | 0.08 | 261 | 0 | 0.364 | 1 | 1 | cs | TRUE
60 | LV_115-5_0_4_line_60 |  | 52 | 53 | 0.038421 | 0.125 | 0.08 | 261 | 0 | 0.364 | 1 | 1 | cs | TRUE
61 | LV_115-5_0_4_line_61 |  | 54 | 55 | 0.003956 | 0.125 | 0.08 | 261 | 0 | 0.364 | 1 | 2 | cs | TRUE
62 | LV_115-5_0_4_line_62 |  | 54 | 56 | 0.028927 | 0.125 | 0.08 | 261 | 0 | 0.364 | 1 | 1 | cs | TRUE
63 | LV_115-5_0_4_line_63 |  | 55 | 57 | 0.014263 | 0.125 | 0.08 | 261 | 0 | 0.364 | 1 | 2 | cs | TRUE
64 | LV_115-5_0_4_line_64 |  | 57 | 60 | 0.024875 | 0.125 | 0.08 | 261 | 0 | 0.364 | 1 | 2 | cs | TRUE
65 | LV_115-5_0_4_line_65 |  | 58 | 91 | 0.013927 | 0.125 | 0.08 | 261 | 0 | 0.364 | 1 | 1 | cs | TRUE
66 | LV_115-5_0_4_line_66 |  | 59 | 92 | 0.024378 | 0.125 | 0.08 | 261 | 0 | 0.364 | 1 | 1 | cs | TRUE
67 | LV_115-5_0_4_line_67 |  | 60 | 66 | 0.033291 | 0.125 | 0.08 | 261 | 0 | 0.364 | 1 | 2 | cs | TRUE
68 | LV_115-5_0_4_line_68 |  | 61 | 62 | 0.043111 | 0.125 | 0.08 | 261 | 0 | 0.364 | 1 | 1 | cs | TRUE
69 | LV_115-5_0_4_line_69 |  | 61 | 63 | 0.028555 | 0.125 | 0.08 | 261 | 0 | 0.364 | 1 | 1 | cs | TRUE
70 | LV_115-5_0_4_line_70 |  | 62 | 79 | 0.018224 | 0.125 | 0.08 | 261 | 0 | 0.364 | 1 | 1 | cs | TRUE
71 | LV_115-5_0_4_line_71 |  | 63 | 76 | 0.014831 | 0.125 | 0.08 | 261 | 0 | 0.364 | 1 | 1 | cs | TRUE
72 | LV_115-5_0_4_line_72 |  | 64 | 65 | 0.0076706 | 0.125 | 0.08 | 261 | 0 | 0.364 | 1 | 1 | cs | TRUE
73 | LV_115-5_0_4_line_73 |  | 65 | 87 | 0.008229 | 0.125 | 0.08 | 261 | 0 | 0.364 | 1 | 1 | cs | TRUE
74 | LV_115-5_0_4_line_74 |  | 67 | 89 | 0.020724 | 0.125 | 0.08 | 261 | 0 | 0.364 | 1 | 2 | cs | TRUE
75 | LV_115-5_0_4_line_75 |  | 68 | 90 | 0.0010155 | 0.125 | 0.08 | 261 | 0 | 0.364 | 1 | 1 | cs | TRUE
76 | LV_115-5_0_4_line_76 |  | 69 | 70 | 0.019423 | 0.125 | 0.08 | 261 | 0 | 0.364 | 1 | 1 | cs | TRUE
77 | LV_115-5_0_4_line_77 |  | 71 | 72 | 0.006592 | 0.125 | 0.08 | 261 | 0 | 0.364 | 1 | 1 | cs | TRUE
78 | LV_115-5_0_4_line_78 |  | 72 | 97 | 0.0062725 | 0.125 | 0.08 | 261 | 0 | 0.364 | 1 | 1 | cs | TRUE
79 | LV_115-5_0_4_line_79 |  | 74 | 83 | 0.0027779 | 0.125 | 0.08 | 261 | 0 | 0.364 | 1 | 1 | cs | TRUE
80 | LV_115-5_0_4_line_80 |  | 75 | 88 | 0.018908 | 0.125 | 0.08 | 261 | 0 | 0.364 | 1 | 2 | cs | TRUE
81 | LV_115-5_0_4_line_81 |  | 76 | 77 | 0.025407 | 0.125 | 0.08 | 261 | 0 | 0.364 | 1 | 1 | cs | TRUE
82 | LV_115-5_0_4_line_82 |  | 77 | 78 | 0.0013309 | 0.125 | 0.08 | 261 | 0 | 0.364 | 1 | 1 | cs | TRUE
83 | LV_115-5_0_4_line_83 |  | 78 | 80 | 0.028098 | 0.125 | 0.08 | 261 | 0 | 0.364 | 1 | 1 | cs | TRUE
84 | LV_115-5_0_4_line_84 |  | 79 | 85 | 0.022897 | 0.125 | 0.08 | 261 | 0 | 0.364 | 1 | 1 | cs | TRUE
85 | LV_115-5_0_4_line_85 |  | 80 | 81 | 0.020528 | 0.125 | 0.08 | 261 | 0 | 0.364 | 1 | 1 | cs | TRUE
86 | LV_115-5_0_4_line_86 |  | 81 | 82 | 0.021191 | 0.125 | 0.08 | 261 | 0 | 0.364 | 1 | 1 | cs | TRUE
87 | LV_115-5_0_4_line_87 |  | 81 | 83 | 0.002115 | 0.125 | 0.08 | 261 | 0 | 0.364 | 1 | 1 | cs | TRUE
88 | LV_115-5_0_4_line_88 |  | 82 | 84 | 0.023287 | 0.125 | 0.08 | 261 | 0 | 0.364 | 1 | 1 | cs | TRUE
89 | LV_115-5_0_4_line_89 |  | 85 | 86 | 0.015239 | 0.125 | 0.08 | 261 | 0 | 0.364 | 1 | 1 | cs | TRUE
90 | LV_115-5_0_4_line_90 |  | 86 | 87 | 0.0038103 | 0.125 | 0.08 | 261 | 0 | 0.364 | 1 | 1 | cs | TRUE
91 | LV_115-5_0_4_line_91 |  | 88 | 89 | 0.0039385 | 0.125 | 0.08 | 261 | 0 | 0.364 | 1 | 2 | cs | TRUE
92 | LV_115-5_0_4_line_92 |  | 90 | 91 | 0.023617 | 0.125 | 0.08 | 261 | 0 | 0.364 | 1 | 1 | cs | TRUE
93 | LV_115-5_0_4_line_93 |  | 92 | 93 | 0.025848 | 0.125 | 0.08 | 261 | 0 | 0.364 | 1 | 1 | cs | TRUE
94 | LV_115-5_0_4_line_94 |  | 94 | 95 | 0.0057585 | 0.125 | 0.08 | 261 | 0 | 0.364 | 1 | 1 | cs | TRUE
95 | LV_115-5_0_4_line_95 |  | 95 | 96 | 0.012881 | 0.125 | 0.08 | 261 | 0 | 0.364 | 1 | 1 | cs | TRUE
96 | LV_115-5_0_4_line_96 |  | 96 | 97 | 0.0060554 | 0.125 | 0.08 | 261 | 0 | 0.364 | 1 | 1 | cs | TRUE

## trafo
| name | std_type | hv_bus | lv_bus | sn_mva | vn_hv_kv | vn_lv_kv | vk_percent | vkr_percent | pfe_kw | i0_percent | shift_degree | tap_side | tap_neutral | tap_min | tap_max | tap_step_percent | tap_step_degree | tap_pos | tap_phase_shifter | parallel | df | in_service
0 | LV_115-5_0_4_trafo_41 | 0.63 MVA 20/0.4 kV | 98 | 66 | 0.63 | 20 | 0.4 | 6 | 1.206 | 1.65 | 0.2619 | 150 | hv | 0 | -2 | 2 | 2.5 | 0 | 0 | FALSE | 1 | 1 | TRUE

## line_geodata
| x0 | y0 | x1 | y1 | x2 | y2 | x3 | y3 | x4 | y4 | x5 | y5 | x6 | y6 | x7 | y7 | x8 | y8 | x9 | y9 | x10 | y10 | x11 | y11 | x12 | y12
0 | 2700021.2542 | 1240004.7316 | 2700022.6137 | 1240003.4917
1 | 2700021.2542 | 1240004.7316 | 2700009.2335 | 1239995.8108
2 | 2699983.4319 | 1240037.2638 | 2699997.8192 | 1240025.5305 | 2699998.517 | 1240024.964 | 2700021.2542 | 1240004.7316
3 | 2700052.4503 | 1239976.2801 | 2700043.0268 | 1239984.8745
4 | 2700052.4503 | 1239976.2801 | 2700043.3842 | 1239967.1426 | 2700038.8146 | 1239971.6913 | 2700033.4726 | 1239967.6438
5 | 2700009.2335 | 1239995.8108 | 2700009.2242 | 1239995.8038
6 | 2699983.4319 | 1240037.2638 | 2699955.1988 | 1240060.3058
7 | 2700033.3804 | 1239967.5739 | 2700033.4726 | 1239967.6438
8 | 2699996.6471 | 1239986.47 | 2700009.2242 | 1239995.8038
9 | 2699935.5663 | 1240076.9325 | 2699953.53 | 1240061.6677 | 2699955.1988 | 1240060.3058
10 | 2700023.4596 | 1239960.0571 | 2700033.3804 | 1239967.5739
11 | 2700126.4651 | 1240024.4866 | 2700111.0559 | 1240060.91 | 2700108.6234 | 1240077.3148 | 2700111.9806 | 1240092.6164 | 2700113.0976 | 1240094.1269
12 | 2700126.4651 | 1240024.4866 | 2700113.8037 | 1240040.1628 | 2700112.6897 | 1240041.634 | 2700092.0546 | 1240068.7852
13 | 2700113.0976 | 1240094.1269 | 2700120.1815 | 1240103.7075 | 2700130.5181 | 1240111.5532
14 | 2700079.8202 | 1240084.8852 | 2700086.2811 | 1240076.3819 | 2700092.0546 | 1240068.7852
15 | 2700224.2319 | 1240052.3462 | 2700253.2431 | 1240064.612 | 2700246.3173 | 1240079.6843
16 | 2700246.3173 | 1240079.6843 | 2700225.71 | 1240128.261
17 | 2700224.2319 | 1240052.3462 | 2700210.9049 | 1240083.6784
18 | 2700217.5179 | 1240147.5719 | 2700225.71 | 1240128.261
19 | 2699920.5477 | 1239963.5937 | 2699936.2207 | 1239944.6875 | 2699937.8106 | 1239942.8018 | 2699961.5215 | 1239960.4032
20 | 2699979.0769 | 1239973.4308 | 2699961.5215 | 1239960.4032
21 | 2699920.5477 | 1239963.5937 | 2699890.1782 | 1240001.2856
22 | 2699979.0769 | 1239973.4308 | 2699983.753 | 1239967.2446
23 | 2699996.6471 | 1239986.47 | 2699979.0769 | 1239973.4308
24 | 2699888.0317 | 1240003.9496 | 2699890.1782 | 1240001.2856
25 | 2699996.6471 | 1239986.47 | 2700001.6036 | 1239980.3659
26 | 2700007.8133 | 1240102.1125 | 2700015.8342 | 1240101.4583 | 2700024.4031 | 1240102.3922 | 2700029.0986 | 1240105.1734 | 2700051.9417 | 1240123.0497
27 | 2700007.8133 | 1240102.1125 | 2700008.1247 | 1240110.1128 | 2700003.1779 | 1240117.0981
28 | 2700051.9417 | 1240123.0497 | 2700054.0377 | 1240119.9943
29 | 2700051.9417 | 1240123.0497 | 2700041.6441 | 1240138.0574
30 | 2699995.9943 | 1240131.2186 | 2700002.2327 | 1240122.2227 | 2700000.9578 | 1240120.2331 | 2700003.1779 | 1240117.0981
31 | 2699935.5663 | 1240076.9325 | 2699954.5211 | 1240089.4833 | 2699954.5211 | 1240089.4833
32 | 2699935.5663 | 1240076.9325 | 2699930.7087 | 1240081.0885
33 | 2699807.0479 | 1240007.3329 | 2699806.8133 | 1240009.5257
34 | 2699810.7196 | 1239966.8711 | 2699809.8341 | 1239981.2894 | 2699807.0479 | 1240007.3329
35 | 2699806.8133 | 1240009.5257 | 2699805.5088 | 1240021.7192
36 | 2699810.7196 | 1239966.8711 | 2699837.0197 | 1239979.0187
37 | 2699803.0887 | 1240045.7252 | 2699804.5748 | 1240030.4494 | 2699805.5088 | 1240021.7192
38 | 2699803.0887 | 1240045.7252 | 2699802.4257 | 1240052.5412 | 2699802.1548 | 1240060.4782
39 | 2699810.8452 | 1240095.1817 | 2699804.082 | 1240088.5186 | 2699801.4414 | 1240081.3799 | 2699802.1548 | 1240060.4782
40 | 2699724.2507 | 1240073.9661 | 2699745.2119 | 1240060.7749 | 2699763.7221 | 1240042.2162 | 2699768.7375 | 1240029.7356
41 | 2699724.2507 | 1240073.9661 | 2699756.094 | 1240090.1355 | 2699763.3638 | 1240096.3624 | 2699765.7997 | 1240099.4835 | 2699778.9594 | 1240118.4301 | 2699780.3063 | 1240120.6433 | 2699788.6504 | 1240114.2565 | 2699794.7781 | 1240116.4389 | 2699796.4654 | 1240113.2537 | 2699798.8932 | 1240109.6585 | 2699801.7086 | 1240105.9586 | 2699804.2623 | 1240102.977 | 2699810.8452 | 1240095.1817
42 | 2699810.8452 | 1240095.1817 | 2699832.3133 | 1240070.8213
43 | 2699983.753 | 1239967.2446 | 2699987.255 | 1239962.6116
44 | 2699874.7894 | 1240020.302 | 2699876.6687 | 1240018.0523 | 2699888.0317 | 1240003.9496
45 | 2699832.3133 | 1240070.8213 | 2699833.0833 | 1240069.9476 | 2699847.6612 | 1240052.5992
46 | 2699857.0606 | 1240041.4164 | 2699851.9157 | 1240047.5361 | 2699847.6612 | 1240052.5992
47 | 2699862.3037 | 1240035.1799 | 2699857.0606 | 1240041.4164
48 | 2699948.971 | 1240167.0599 | 2699931.9734 | 1240156.2094
49 | 2699948.971 | 1240167.0599 | 2699954.5346 | 1240158.2691 | 2699956.2248 | 1240159.5375
50 | 2699917.9837 | 1240147.2789 | 2699931.9734 | 1240156.2094
51 | 2699969.4653 | 1240169.4735 | 2699956.2248 | 1240159.5375
52 | 2700001.7785 | 1240237.5694 | 2700026.6818 | 1240235.9543 | 2700029.4024 | 1240236.0892
53 | 2700001.7785 | 1240237.5694 | 2699998.2655 | 1240226.1126 | 2700001.3281 | 1240205.0593 | 2700009.8348 | 1240187.8813
54 | 2700029.4024 | 1240236.0892 | 2700029.3136 | 1240228.7932 | 2700031.0532 | 1240221.6171 | 2700043.9075 | 1240193.1231 | 2700046.1504 | 1240188.7887
55 | 2700009.8348 | 1240187.8813 | 2700016.0016 | 1240175.4284 | 2700019.8276 | 1240169.8523
56 | 2700052.7407 | 1240174.7914 | 2700052.7407 | 1240174.7914 | 2700050.0199 | 1240179.6047 | 2700047.4726 | 1240186.2335 | 2700046.1504 | 1240188.7887
57 | 2699969.4653 | 1240169.4735 | 2699995.9943 | 1240131.2186
58 | 2699883.3974 | 1240121.5663 | 2699877.8392 | 1240125.9241
59 | 2699883.3974 | 1240121.5663 | 2699901.5145 | 1240106.066
60 | 2699901.5145 | 1240106.066 | 2699930.7087 | 1240081.0885
61 | 2699920.1198 | 1240143.9457 | 2699917.9837 | 1240147.2789
62 | 2699917.9837 | 1240147.2789 | 2699895.7607 | 1240165.7967
63 | 2699920.1198 | 1240143.9457 | 2699927.8063 | 1240131.9306
64 | 2699935.0862 | 1240110.8405 | 2699930.6976 | 1240116.3138 | 2699933.5197 | 1240122.9997 | 2699927.8063 | 1240131.9306
65 | 2700027.7073 | 1240158.3686 | 2700019.8276 | 1240169.8523
66 | 2700052.7407 | 1240174.7914 | 2700057.6749 | 1240171.0383 | 2700062.1635 | 1240169.4906 | 2700067.4304 | 1240169.7796 | 2700073.6968 | 1240170.8971 | 2700075.3859 | 1240171.4901
67 | 2699954.5211 | 1240089.4833 | 2699946.0518 | 1240102.8398 | 2699944.4827 | 1240102.1462 | 2699941.9306 | 1240106.3731 | 2699940.5923 | 1240105.4499 | 2699937.1119 | 1240110.9065 | 2699935.7736 | 1240109.9833 | 2699935.0862 | 1240110.8405
68 | 2700240.6724 | 1240163.9864 | 2700240.5193 | 1240169.021 | 2700238.9994 | 1240175.2667 | 2700232.1982 | 1240181.6234 | 2700222.0442 | 1240181.8522 | 2700211.9215 | 1240180.6693 | 2700209.9383 | 1240180.527
69 | 2700240.6724 | 1240163.9864 | 2700235.0251 | 1240158.0087 | 2700226.3957 | 1240152.6034 | 2700217.5179 | 1240147.5719
70 | 2700209.9383 | 1240180.527 | 2700200.9828 | 1240179.8841 | 2700191.7388 | 1240180.0159
71 | 2700217.5179 | 1240147.5719 | 2700203.4238 | 1240142.9543
72 | 2700137.2373 | 1240190.3718 | 2700142.6732 | 1240184.9597 | 2700142.6732 | 1240184.9597
73 | 2700150.2588 | 1240181.7699 | 2700142.6732 | 1240184.9597
74 | 2700065.9983 | 1240103.0766 | 2700062.3402 | 1240107.8912 | 2700054.0377 | 1240119.9943
75 | 2700041.0695 | 1240138.8947 | 2700041.6441 | 1240138.0574
76 | 2699874.7894 | 1240020.302 | 2699873.2337 | 1240022.1643 | 2699863.2537 | 1240034.0499 | 2699862.3037 | 1240035.1799
77 | 2700023.4596 | 1239960.0571 | 2700027.4229 | 1239954.7895
78 | 2700023.4596 | 1239960.0571 | 2700018.7928 | 1239961.4017 | 2700017.9359 | 1239962.5288
79 | 2700132.7307 | 1240113.2326 | 2700130.5181 | 1240111.5532
80 | 2700079.8202 | 1240084.8852 | 2700068.381 | 1240099.9406
81 | 2700179.2798 | 1240135.0439 | 2700203.4238 | 1240142.9543
82 | 2700178.0151 | 1240134.6295 | 2700179.2798 | 1240135.0439
83 | 2700178.0151 | 1240134.6295 | 2700151.3135 | 1240125.8813
84 | 2700191.7388 | 1240180.0159 | 2700181.7063 | 1240180.159 | 2700168.8942 | 1240179.008
85 | 2700134.4154 | 1240114.5113 | 2700147.9548 | 1240124.7808 | 2700151.3135 | 1240125.8813
86 | 2700134.4154 | 1240114.5113 | 2700142.5758 | 1240100.2159 | 2700144.6603 | 1240095.97
87 | 2700134.4154 | 1240114.5113 | 2700132.7307 | 1240113.2326
88 | 2700147.3293 | 1240074.9102 | 2700150.9323 | 1240081.9207 | 2700149.0458 | 1240087.0372 | 2700144.6603 | 1240095.97
89 | 2700168.8942 | 1240179.008 | 2700165.0918 | 1240178.6665 | 2700153.8051 | 1240180.4129
90 | 2700150.2588 | 1240181.7699 | 2700153.2997 | 1240180.4911 | 2700153.8051 | 1240180.4129
91 | 2700068.381 | 1240099.9406 | 2700065.9983 | 1240103.0766
92 | 2700041.0695 | 1240138.8947 | 2700027.7073 | 1240158.3686
93 | 2700075.3859 | 1240171.4901 | 2700099.7747 | 1240180.0512
94 | 2700005.2335 | 1239975.8955 | 2700001.6036 | 1239980.3659
95 | 2700014.2712 | 1239967.3493 | 2700010.8718 | 1239971.8207 | 2700007.7543 | 1239972.7911 | 2700005.2335 | 1239975.8955
96 | 2700017.9359 | 1239962.5288 | 2700014.2712 | 1239967.3493

## bus_geodata
| x | y | coords
0 | 2700022.6137 | 1240003.4917
1 | 2700021.2542 | 1240004.7316
2 | 2700043.0268 | 1239984.8745
3 | 2700052.4503 | 1239976.2801
4 | 2700009.2335 | 1239995.8108
5 | 2699983.4319 | 1240037.2638
6 | 2700033.4726 | 1239967.6438
7 | 2700009.2242 | 1239995.8038
8 | 2699955.1988 | 1240060.3058
9 | 2700033.3804 | 1239967.5739
10 | 2700126.4651 | 1240024.4866
11 | 2700113.0976 | 1240094.1269
12 | 2700092.0546 | 1240068.7852
13 | 2700246.3173 | 1240079.6843
14 | 2700224.2319 | 1240052.3462
15 | 2700225.71 | 1240128.261
16 | 2700210.9049 | 1240083.6784
17 | 2699961.5215 | 1239960.4032
18 | 2699920.5477 | 1239963.5937
19 | 2699979.0769 | 1239973.4308
20 | 2699890.1782 | 1240001.2856
21 | 2699996.6471 | 1239986.47
22 | 2700007.8133 | 1240102.1125
23 | 2700051.9417 | 1240123.0497
24 | 2700003.1779 | 1240117.0981
25 | 2699935.5664 | 1240076.9325
26 | 2699807.0479 | 1240007.3329
27 | 2699806.8133 | 1240009.5257
28 | 2699810.7196 | 1239966.8711
29 | 2699805.5088 | 1240021.7192
30 | 2699837.0197 | 1239979.0187
31 | 2699803.0887 | 1240045.7252
32 | 2699802.1548 | 1240060.4782
33 | 2699724.2507 | 1240073.9661
34 | 2699768.7375 | 1240029.7356
35 | 2699810.8452 | 1240095.1817
36 | 2699983.753 | 1239967.2446
37 | 2699888.0317 | 1240003.9496
38 | 2699832.3133 | 1240070.8213
39 | 2699847.6612 | 1240052.5992
40 | 2699857.0606 | 1240041.4164
41 | 2699948.971 | 1240167.0599
42 | 2699931.9734 | 1240156.2094
43 | 2699956.2248 | 1240159.5375
44 | 2700001.7785 | 1240237.5694
45 | 2700029.4024 | 1240236.0892
46 | 2700009.8348 | 1240187.8813
47 | 2700046.1504 | 1240188.7887
48 | 2699969.4653 | 1240169.4735
49 | 2699995.9943 | 1240131.2186
50 | 2699877.8392 | 1240125.9241
51 | 2699883.3974 | 1240121.5663
52 | 2699901.5145 | 1240106.066
53 | 2699930.7087 | 1240081.0885
54 | 2699917.9837 | 1240147.2789
55 | 2699920.1198 | 1240143.9457
56 | 2699895.7607 | 1240165.7967
57 | 2699927.8063 | 1240131.9306
58 | 2700019.8276 | 1240169.8523
59 | 2700052.7407 | 1240174.7914
60 | 2699935.0862 | 1240110.8405
61 | 2700240.6724 | 1240163.9864
62 | 2700209.9383 | 1240180.527
63 | 2700217.5179 | 1240147.5719
64 | 2700137.2373 | 1240190.3718
65 | 2700142.6732 | 1240184.9597
66 | 2699954.5211 | 1240089.4833
67 | 2700054.0377 | 1240119.9943
68 | 2700041.6441 | 1240138.0574
69 | 2699862.3037 | 1240035.1799
70 | 2699874.7894 | 1240020.302
71 | 2700027.4229 | 1239954.7895
72 | 2700023.4596 | 1239960.0571
73 | 2699987.255 | 1239962.6116
74 | 2700130.5181 | 1240111.5532
75 | 2700079.8202 | 1240084.8852
76 | 2700203.4238 | 1240142.9543
77 | 2700179.2798 | 1240135.0439
78 | 2700178.015 | 1240134.6295
79 | 2700191.7388 | 1240180.0159
80 | 2700151.3135 | 1240125.8813
81 | 2700134.4154 | 1240114.5113
82 | 2700144.6603 | 1240095.97
83 | 2700132.7307 | 1240113.2326
84 | 2700147.3293 | 1240074.9102
85 | 2700168.8942 | 1240179.008
86 | 2700153.8051 | 1240180.4129
87 | 2700150.2588 | 1240181.7699
88 | 2700068.381 | 1240099.9406
89 | 2700065.9983 | 1240103.0766
90 | 2700041.0695 | 1240138.8947
91 | 2700027.7073 | 1240158.3686
92 | 2700075.3859 | 1240171.4901
93 | 2700099.7747 | 1240180.0512
94 | 2700001.6036 | 1239980.3659
95 | 2700005.2335 | 1239975.8955
96 | 2700014.2712 | 1239967.3493
97 | 2700017.9359 | 1239962.5288
98 | 2699935.5664 | 1240076.9325

## line_std_types
| c_nf_per_km | r_ohm_per_km | x_ohm_per_km | max_i_ka | type | q_mm2 | alpha | voltage_rating
NAYY 4x50 SE | 210 | 0.642 | 0.083 | 0.142 | cs | 50 | 0.00403 | LV
NAYY 4x120 SE | 264 | 0.225 | 0.08 | 0.242 | cs | 120 | 0.00403 | LV
NAYY 4x150 SE | 261 | 0.208 | 0.08 | 0.27 | cs | 150 | 0.00403 | LV
NA2XS2Y 1x95 RM/25 12/20 kV | 216 | 0.313 | 0.132 | 0.252 | cs | 95 | 0.00403 | MV
NA2XS2Y 1x185 RM/25 12/20 kV | 273 | 0.161 | 0.117 | 0.362 | cs | 185 | 0.00403 | MV
NA2XS2Y 1x240 RM/25 12/20 kV | 304 | 0.122 | 0.112 | 0.421 | cs | 240 | 0.00403 | MV
NA2XS2Y 1x95 RM/25 6/10 kV | 315 | 0.313 | 0.123 | 0.249 | cs | 95 | 0.00403 | MV
NA2XS2Y 1x185 RM/25 6/10 kV | 406 | 0.161 | 0.11 | 0.358 | cs | 185 | 0.00403 | MV
NA2XS2Y 1x240 RM/25 6/10 kV | 456 | 0.122 | 0.105 | 0.416 | cs | 240 | 0.00403 | MV
NA2XS2Y 1x150 RM/25 12/20 kV | 250 | 0.206 | 0.116 | 0.319 | cs | 150 | 0.00403 | MV
NA2XS2Y 1x120 RM/25 12/20 kV | 230 | 0.253 | 0.119 | 0.283 | cs | 120 | 0.00403 | MV
NA2XS2Y 1x70 RM/25 12/20 kV | 190 | 0.443 | 0.132 | 0.22 | cs | 70 | 0.00403 | MV
NA2XS2Y 1x150 RM/25 6/10 kV | 360 | 0.206 | 0.11 | 0.315 | cs | 150 | 0.00403 | MV
NA2XS2Y 1x120 RM/25 6/10 kV | 340 | 0.253 | 0.113 | 0.28 | cs | 120 | 0.00403 | MV
NA2XS2Y 1x70 RM/25 6/10 kV | 280 | 0.443 | 0.123 | 0.217 | cs | 70 | 0.00403 | MV
N2XS(FL)2Y 1x120 RM/35 64/110 kV | 112 | 0.153 | 0.166 | 0.366 | cs | 120 | 0.00393 | HV
N2XS(FL)2Y 1x185 RM/35 64/110 kV | 125 | 0.099 | 0.156 | 0.457 | cs | 185 | 0.00393 | HV
N2XS(FL)2Y 1x240 RM/35 64/110 kV | 135 | 0.075 | 0.149 | 0.526 | cs | 240 | 0.00393 | HV
N2XS(FL)2Y 1x300 RM/35 64/110 kV | 144 | 0.06 | 0.144 | 0.588 | cs | 300 | 0.00393 | HV
15-AL1/3-ST1A 0.4 | 11 | 1.8769 | 0.35 | 0.105 | ol | 16 | 0.00403 | LV
24-AL1/4-ST1A 0.4 | 11.25 | 1.2012 | 0.335 | 0.14 | ol | 24 | 0.00403 | LV
48-AL1/8-ST1A 0.4 | 12.2 | 0.5939 | 0.3 | 0.21 | ol | 48 | 0.00403 | LV
94-AL1/15-ST1A 0.4 | 13.2 | 0.306 | 0.29 | 0.35 | ol | 94 | 0.00403 | LV
34-AL1/6-ST1A 10.0 | 9.7 | 0.8342 | 0.36 | 0.17 | ol | 34 | 0.00403 | MV
48-AL1/8-ST1A 10.0 | 10.1 | 0.5939 | 0.35 | 0.21 | ol | 48 | 0.00403 | MV
70-AL1/11-ST1A 10.0 | 10.4 | 0.4132 | 0.339 | 0.29 | ol | 70 | 0.00403 | MV
94-AL1/15-ST1A 10.0 | 10.75 | 0.306 | 0.33 | 0.35 | ol | 94 | 0.00403 | MV
122-AL1/20-ST1A 10.0 | 11.1 | 0.2376 | 0.323 | 0.41 | ol | 122 | 0.00403 | MV
149-AL1/24-ST1A 10.0 | 11.25 | 0.194 | 0.315 | 0.47 | ol | 149 | 0.00403 | MV
34-AL1/6-ST1A 20.0 | 9.15 | 0.8342 | 0.382 | 0.17 | ol | 34 | 0.00403 | MV
48-AL1/8-ST1A 20.0 | 9.5 | 0.5939 | 0.372 | 0.21 | ol | 48 | 0.00403 | MV
70-AL1/11-ST1A 20.0 | 9.7 | 0.4132 | 0.36 | 0.29 | ol | 70 | 0.00403 | MV
94-AL1/15-ST1A 20.0 | 10 | 0.306 | 0.35 | 0.35 | ol | 94 | 0.00403 | MV
122-AL1/20-ST1A 20.0 | 10.3 | 0.2376 | 0.344 | 0.41 | ol | 122 | 0.00403 | MV
149-AL1/24-ST1A 20.0 | 10.5 | 0.194 | 0.337 | 0.47 | ol | 149 | 0.00403 | MV
184-AL1/30-ST1A 20.0 | 10.75 | 0.1571 | 0.33 | 0.535 | ol | 184 | 0.00403 | MV
243-AL1/39-ST1A 20.0 | 11 | 0.1188 | 0.32 | 0.645 | ol | 243 | 0.00403 | MV
48-AL1/8-ST1A 110.0 | 8 | 0.5939 | 0.46 | 0.21 | ol | 48 | 0.00403 | HV
70-AL1/11-ST1A 110.0 | 8.4 | 0.4132 | 0.45 | 0.29 | ol | 70 | 0.00403 | HV
94-AL1/15-ST1A 110.0 | 8.65 | 0.306 | 0.44 | 0.35 | ol | 94 | 0.00403 | HV
122-AL1/20-ST1A 110.0 | 8.5 | 0.2376 | 0.43 | 0.41 | ol | 122 | 0.00403 | HV
149-AL1/24-ST1A 110.0 | 8.75 | 0.194 | 0.41 | 0.47 | ol | 149 | 0.00403 | HV
184-AL1/30-ST1A 110.0 | 8.8 | 0.1571 | 0.4 | 0.535 | ol | 184 | 0.00403 | HV
243-AL1/39-ST1A 110.0 | 9 | 0.1188 | 0.39 | 0.645 | ol | 243 | 0.00403 | HV
305-AL1/39-ST1A 110.0 | 9.2 | 0.0949 | 0.38 | 0.74 | ol | 305 | 0.00403 | HV
490-AL1/64-ST1A 110.0 | 9.75 | 0.059 | 0.37 | 0.96 | ol | 490 | 0.00403 | HV
679-AL1/86-ST1A 110.0 | 9.95 | 0.042 | 0.36 | 1.15 | ol | 679 | 0.00403 | HV
490-AL1/64-ST1A 220.0 | 10 | 0.059 | 0.285 | 0.96 | ol | 490 | 0.00403 | HV
679-AL1/86-ST1A 220.0 | 11.7 | 0.042 | 0.275 | 1.15 | ol | 679 | 0.00403 | HV
490-AL1/64-ST1A 380.0 | 11 | 0.059 | 0.253 | 0.96 | ol | 490 | 0.00403 | HV
679-AL1/86-ST1A 380.0 | 14.6 | 0.042 | 0.25 | 1.15 | ol | 679 | 0.00403 | HV

## trafo_std_types
| i0_percent | pfe_kw | vkr_percent | sn_mva | vn_lv_kv | vn_hv_kv | vk_percent | shift_degree | vector_group | tap_side | tap_neutral | tap_min | tap_max | tap_step_degree | tap_step_percent | tap_phase_shifter
160 MVA 380/110 kV | 0.06 | 60 | 0.25 | 160 | 110 | 380 | 12.2 | 0 | Yy0 | hv | 0 | -9 | 9 | 0 | 1.5 | FALSE
100 MVA 220/110 kV | 0.06 | 55 | 0.26 | 100 | 110 | 220 | 12 | 0 | Yy0 | hv | 0 | -9 | 9 | 0 | 1.5 | FALSE
63 MVA 110/20 kV | 0.04 | 22 | 0.32 | 63 | 20 | 110 | 18 | 150 | YNd5 | hv | 0 | -9 | 9 | 0 | 1.5 | FALSE
40 MVA 110/20 kV | 0.05 | 18 | 0.34 | 40 | 20 | 110 | 16.2 | 150 | YNd5 | hv | 0 | -9 | 9 | 0 | 1.5 | FALSE
25 MVA 110/20 kV | 0.07 | 14 | 0.41 | 25 | 20 | 110 | 12 | 150 | YNd5 | hv | 0 | -9 | 9 | 0 | 1.5 | FALSE
63 MVA 110/10 kV | 0.04 | 22 | 0.32 | 63 | 10 | 110 | 18 | 150 | YNd5 | hv | 0 | -9 | 9 | 0 | 1.5 | FALSE
40 MVA 110/10 kV | 0.05 | 18 | 0.34 | 40 | 10 | 110 | 16.2 | 150 | YNd5 | hv | 0 | -9 | 9 | 0 | 1.5 | FALSE
25 MVA 110/10 kV | 0.07 | 14 | 0.41 | 25 | 10 | 110 | 12 | 150 | YNd5 | hv | 0 | -9 | 9 | 0 | 1.5 | FALSE
0.25 MVA 20/0.4 kV | 0.32 | 0.8 | 1.44 | 0.25 | 0.4 | 20 | 6 | 150 | Yzn5 | hv | 0 | -2 | 2 | 0 | 2.5 | FALSE
0.4 MVA 20/0.4 kV | 0.3375 | 1.35 | 1.425 | 0.4 | 0.4 | 20 | 6 | 150 | Dyn5 | hv | 0 | -2 | 2 | 0 | 2.5 | FALSE
0.63 MVA 20/0.4 kV | 0.2619 | 1.65 | 1.206 | 0.63 | 0.4 | 20 | 6 | 150 | Dyn5 | hv | 0 | -2 | 2 | 0 | 2.5 | FALSE
0.25 MVA 10/0.4 kV | 0.24 | 0.6 | 1.2 | 0.25 | 0.4 | 10 | 4 | 150 | Dyn5 | hv | 0 | -2 | 2 | 0 | 2.5 | FALSE
0.4 MVA 10/0.4 kV | 0.2375 | 0.95 | 1.325 | 0.4 | 0.4 | 10 | 4 | 150 | Dyn5 | hv | 0 | -2 | 2 | 0 | 2.5 | FALSE
0.63 MVA 10/0.4 kV | 0.1873 | 1.18 | 1.0794 | 0.63 | 0.4 | 10 | 4 | 150 | Dyn5 | hv | 0 | -2 | 2 | 0 | 2.5 | FALSE

## trafo3w_std_types
| sn_hv_mva | sn_mv_mva | sn_lv_mva | vn_hv_kv | vn_mv_kv | vn_lv_kv | vk_hv_percent | vk_mv_percent | vk_lv_percent | vkr_hv_percent | vkr_mv_percent | vkr_lv_percent | pfe_kw | i0_percent | shift_mv_degree | shift_lv_degree | vector_group | tap_side | tap_neutral | tap_min | tap_max | tap_step_percent
63/25/38 MVA 110/20/10 kV | 63 | 25 | 38 | 110 | 20 | 10 | 10.4 | 10.4 | 10.4 | 0.28 | 0.32 | 0.35 | 35 | 0.89 | 0 | 0 | YN0yn0yn0 | hv | 0 | -10 | 10 | 1.2
63/25/38 MVA 110/10/10 kV | 63 | 25 | 38 | 110 | 10 | 10 | 10.4 | 10.4 | 10.4 | 0.28 | 0.32 | 0.35 | 35 | 0.89 | 0 | 0 | YN0yn0yn0 | hv | 0 | -10 | 10 | 1.2

## fuse_std_types
| fuse_type | i_rated_a | t_avg | t_min | t_total | x_avg | x_min | x_total
HV 100A | HV 100A | 100 | 0 | [10.0, 3.64, 0.854, 0.281, 0.1, 0.0531, 0.022, 0.01] | [10.0, 4.267, 1.21, 0.403, 0.1, 0.058, 0.022, 0.01] | 0 | [300.0, 350.0, 450.0, 550.0, 700.0, 850.0, 1200.0, 1752.0] | [600.0, 700.0, 900.0, 1150.0, 1665.0, 2000.0, 3000.0, 4313.0]
HV 10A | HV 10A | 10 | 0 | [10.0, 1675.0, 0.344, 0.156, 0.1, 0.0417, 0.0171, 0.01] | [10.0, 1.3, 0.3, 0.155, 0.1, 0.0555, 0.023, 0.01] | 0 | [30.0, 32.0, 35.0, 37.0, 39.0, 50.0, 70.0, 88.0] | [60.0, 70.0, 80.0, 87.0, 94.0, 110.0, 150.0, 216.0]
HV 125A | HV 125A | 125 | 0 | [10.0, 1.82, 0.344, 0.1, 0.0467, 0.0269, 0.01] | [10.0, 2.478, 0.426, 0.1, 0.0427, 0.0211, 0.01] | 0 | [375.0, 500.0, 700.0, 925.0, 1200.0, 1500.0, 2341.0] | [750.0, 1000.0, 1500.0, 2200.0, 3000.0, 4000.0, 5765.0]
HV 160A | HV 160A | 160 | 0 | [10.0, 4.15, 1.03, 0.198, 0.1, 0.051, 0.0172, 0.01] | [10.0, 2.3, 0.734, 0.274, 0.1, 0.046, 0.0177, 0.01] | 0 | [480.0, 550.0, 700.0, 1000.0, 1260.0, 1600.0, 2500.0, 3227.0] | [960.0, 1300.0, 1700.0, 2200.0, 2996.0, 4000.0, 6000.0, 7946.0]
HV 16A | HV 16A | 16 | 0 | [10.0, 0.352, 0.164, 0.1, 0.0649, 0.0342, 0.01] | [10.0, 2.34, 0.722, 0.181, 0.1, 0.055, 0.0296, 0.01] | 0 | [48.0, 60.0, 65.0, 71.0, 80.0, 100.0, 162.0] | [96.0, 110.0, 125.0, 150.0, 168.0, 200.0, 250.0, 398.0]
HV 200A | HV 200A | 200 | 0 | [10.0, 4.267, 1.21, 0.403, 0.1, 0.058, 0.022, 0.01] | [10.0, 3.73, 1.654, 0.328, 0.1, 0.0531, 0.019, 0.01] | 0 | [600.0, 700.0, 900.0, 1150.0, 1665.0, 2000.0, 3000.0, 4313.0] | [1200.0, 1500.0, 1800.0, 2700.0, 3960.0, 5000.0, 7500.0, 10620.0]
HV 20A | HV 20A | 20 | 0 | [10.0, 1.3, 0.3, 0.155, 0.1, 0.0555, 0.023, 0.01] | [10.0, 1.3, 0.161, 0.1, 0.0611, 0.0399, 0.0141, 0.01] | 0 | [60.0, 70.0, 80.0, 87.0, 94.0, 110.0, 150.0, 216.0] | [120.0, 150.0, 200.0, 223.0, 260.0, 300.0, 450.0, 532.0]
HV 25A | HV 25A | 25 | 0 | [10.0, 2.512, 0.833, 0.299, 0.1, 0.0372, 0.0223, 0.01] | [10.0, 3.125, 0.597, 0.198, 0.1, 0.0378, 0.022, 0.01] | 0 | [75.0, 82.0, 90.0, 100.0, 124.0, 170.0, 200.0, 289.0] | [150.0, 170.0, 210.0, 250.0, 294.0, 400.0, 500.0, 711.0]
HV 31.5A | HV 31.5A | 31.5 | 0 | [10.0, 2.34, 0.722, 0.181, 0.1, 0.055, 0.0296, 0.01] | [10.0, 2.84, 0.368, 0.164, 0.1, 0.0621, 0.0378, 0.0195, 0.01] | 0 | [95.0, 110.0, 125.0, 150.0, 165.0, 200.0, 250.0, 390.0] | [189.0, 220.0, 300.0, 350.0, 393.0, 450.0, 530.0, 700.0, 960.0]
HV 40A | HV 40A | 40 | 0 | [10.0, 1.3, 0.161, 0.1, 0.0611, 0.0399, 0.0141, 0.01] | [10.0, 2.05, 0.369, 0.198, 0.1, 0.051, 0.0298, 0.01] | 0 | [120.0, 150.0, 200.0, 223.0, 260.0, 300.0, 450.0, 532.0] | [240.0, 300.0, 400.0, 450.0, 530.0, 650.0, 800.0, 1311.0]
HV 50A | HV 50A | 50 | 0 | [10.0, 3.215, 0.597, 0.198, 0.1, 0.0378, 0.022, 0.01] | [10.0, 3.64, 0.854, 0.281, 0.1, 0.0531, 0.022, 0.01] | 0 | [150.0, 170.0, 210.0, 250.0, 294.0, 400.0, 500.0, 711.0] | [300.0, 350.0, 450.0, 550.0, 700.0, 850.0, 1200.0, 1752.0]
HV 6.3A | HV 6.3A | 6.3 | 0 | [10.0, 1.39, 0.344, 0.168, 0.1, 0.056, 0.0263, 0.01] | [10.0, 1.711, 0.516, 0.198, 0.1, 0.0634, 0.0303, 0.01] | 0 | [19.0, 19.5, 20.4, 20.8, 22.0, 25.0, 32.0, 48.0] | [38.0, 40.0, 43.0, 48.0, 53.0, 60.0, 75.0, 118.0]
HV 63A | HV 63A | 63 | 0 | [10.0, 2.84, 0.368, 0.164, 0.1, 0.0621, 0.0378, 0.0195, 0.01] | [10.0, 1.82, 0.344, 0.1, 0.0467, 0.0269, 0.01] | 0 | [189.0, 220.0, 300.0, 350.0, 393.0, 450.0, 530.0, 700.0, 961.0] | [378.0, 500.0, 700.0, 934.0, 1200.0, 1500.0, 2366.0]
HV 80A | HV 80A | 80 | 0 | [10.0, 2.05, 0.369, 0.198, 0.1, 0.051, 0.0298, 0.01] | [10.0, 4.15, 1.03, 0.198, 0.1, 0.051, 0.0172, 0.01] | 0 | [240.0, 300.0, 400.0, 450.0, 530.0, 650.0, 800.0, 1311.0] | [480.0, 550.0, 700.0, 1000.0, 1260.0, 1600.0, 2500.0, 3227.0]
Siemens NH-1-100 | Siemens NH-1-100 | 100 | [5400.0, 2000.0, 400.0, 20.0, 1.0, 0.2, 0.012, 0.004] | 0 | 0 | [150.0, 190.0, 250.0, 430.0, 900.0, 1250.0, 2700.0, 3600.0] | 0 | 0
Siemens NH-1-125 | Siemens NH-1-125 | 125 | [4800.0, 120.0, 7.0, 0.1, 0.004] | 0 | 0 | [180.0, 400.0, 740.0, 2000.0, 4250.0] | 0 | 0
Siemens NH-1-16 | Siemens NH-1-16 | 16 | [4000.0, 400.0, 2.0, 0.1, 0.04, 0.01] | 0 | 0 | [26.0, 35.0, 75.0, 150.0, 200.0, 300.0] | 0 | 0
Siemens NH-1-160 | Siemens NH-1-160 | 160 | [4800.0, 120.0, 7.0, 0.1, 0.004] | 0 | 0 | [210.0, 500.0, 900.0, 2300.0, 5000.0] | 0 | 0
Siemens NH-1-25 | Siemens NH-1-25 | 25 | [4000.0, 1000.0, 10.0, 0.2, 0.02, 0.01] | 0 | 0 | [40.0, 50.0, 100.0, 210.0, 400.0, 500.0] | 0 | 0
Siemens NH-1-50 | Siemens NH-1-50 | 50 | [4000.0, 40.0, 4.0, 1.0, 0.02, 0.01] | 0 | 0 | [86.0, 200.0, 300.0, 400.0, 1000.0, 1280.0] | 0 | 0
Siemens NH-1-63 | Siemens NH-1-63 | 63 | [4000.0, 100.0, 10.0, 2.0, 0.04, 0.01] | 0 | 0 | [100.0, 200.0, 300.0, 400.0, 1000.0, 1500.0] | 0 | 0
Siemens NH-1-80 | Siemens NH-1-80 | 80 | [4800.0, 120.0, 7.0, 0.1, 0.01] | 0 | 0 | [150.58, 250.0, 450.0, 1150.0, 2470.0] | 0 | 0
Siemens NH-2-1000 | Siemens NH-2-1000 | 1000 | [4800.0, 120.0, 7.0, 0.1, 0.004] | 0 | 0 | [1900.0, 3500.0, 8400.0, 24000.0, 52000.0] | 0 | 0
Siemens NH-2-200 | Siemens NH-2-200 | 200 | [4800.0, 120.0, 7.0, 0.1, 0.004] | 0 | 0 | [280.0, 650.0, 1200.0, 3000.0, 7000.0] | 0 | 0
Siemens NH-2-224 | Siemens NH-2-224 | 224 | [4800.0, 120.0, 7.0, 0.2, 0.04, 0.004] | 0 | 0 | [400.0, 750.0, 1453.0, 3025.0, 4315.0, 7600.0] | 0 | 0
Siemens NH-2-250 | Siemens NH-2-250 | 250 | [4800.0, 120.0, 7.0, 0.1, 0.004] | 0 | 0 | [450.0, 800.0, 1650.0, 4000.0, 8500.0] | 0 | 0
Siemens NH-2-315 | Siemens NH-2-315 | 315 | [4800.0, 120.0, 7.0, 0.1, 0.004] | 0 | 0 | [550.0, 920.0, 1900.0, 5000.0, 11000.0] | 0 | 0
Siemens NH-2-355 | Siemens NH-2-355 | 355 | [4800.0, 120.0, 6.0, 0.1, 0.004] | 0 | 0 | [650.0, 1116.27, 2350.0, 5840.0, 12790.0] | 0 | 0
Siemens NH-2-400 | Siemens NH-2-400 | 400 | [4800.0, 120.0, 7.0, 0.1, 0.004] | 0 | 0 | [720.0, 1350.0, 2800.0, 6500.0, 15000.0] | 0 | 0
Siemens NH-2-425 | Siemens NH-2-425 | 425 | [4800.0, 120.0, 7.0, 0.1, 0.004] | 0 | 0 | [850.0, 1500.0, 3050.0, 7500.0, 16500.0] | 0 | 0
Siemens NH-2-630 | Siemens NH-2-630 | 630 | [4800.0, 120.0, 7.0, 0.1, 0.004] | 0 | 0 | [1200.0, 2000.0, 4800.0, 12000.0, 26000.0] | 0 | 0

## res_bus
| vm_pu | va_degree | p_mw | q_mvar
0 | 0.99168 | -0.15828 | 0.012227 | 0.0030643
1 | 0.9917 | -0.15788 | 0 | 0
2 | 0.98733 | -0.24214 | 0.010321 | 0.0025868
3 | 0.98745 | -0.23979 | 0 | 0
4 | 0.9901 | -0.18855 | 0.0015402 | 0.00038602
5 | 0.99464 | -0.10161 | 0 | 0
6 | 0.98769 | -0.23499 | 0.001408 | 0.00035287
7 | 0.9901 | -0.18857 | 0.0015396 | 0.00038587
8 | 0.99679 | -0.060718 | 0.0050349 | 0.0012619
9 | 0.9877 | -0.23497 | 0.0014096 | 0.00035328
10 | 0.98017 | -0.38006 | 0 | 0
11 | 0.97637 | -0.45434 | 0.002747 | 0.00068846
12 | 0.98307 | -0.32388 | 0.0049687 | 0.0012453
13 | 0.97217 | -0.53707 | 0 | 0
14 | 0.97209 | -0.53866 | 0 | 0
15 | 0.97226 | -0.53532 | 0.0022166 | 0.00055552
16 | 0.97203 | -0.53979 | 0.0017932 | 0.00044943
17 | 0.98539 | -0.27925 | 0 | 0
18 | 0.98226 | -0.33985 | 0 | 0
19 | 0.9866 | -0.25597 | 0.03043 | 0.0076266
20 | 0.97958 | -0.39202 | 0.0021372 | 0.00053563
21 | 0.98847 | -0.21991 | 0 | 0
22 | 0.98789 | -0.23082 | 0 | 0
23 | 0.98569 | -0.27328 | 0 | 0
24 | 0.98861 | -0.21708 | 0.0040398 | 0.0010125
25 | 0.99837 | -0.030824 | 0 | 0
26 | 0.97256 | -0.52989 | 0.0034342 | 0.00086068
27 | 0.97257 | -0.52964 | 0.0026777 | 0.0006711
28 | 0.97246 | -0.53191 | 0 | 0
29 | 0.97267 | -0.52765 | 0.0021227 | 0.000532
30 | 0.97238 | -0.53335 | 0.0027015 | 0.00067705
31 | 0.97292 | -0.52278 | 0.0070166 | 0.0017585
32 | 0.97316 | -0.5179 | 0.0096226 | 0.0024116
33 | 0.97337 | -0.51393 | 0 | 0
34 | 0.97294 | -0.52225 | 0.0070171 | 0.0017587
35 | 0.97414 | -0.49862 | 0 | 0
36 | 0.98658 | -0.25631 | 0.0012273 | 0.00030758
37 | 0.97939 | -0.39559 | 0.0010553 | 0.00026449
38 | 0.97519 | -0.478 | 0.011885 | 0.0029786
39 | 0.97622 | -0.45772 | 0.004375 | 0.0010965
40 | 0.97691 | -0.44414 | 0.0016678 | 0.00041798
41 | 0.99302 | -0.13248 | 0 | 0
42 | 0.99406 | -0.11283 | 0.0031699 | 0.00079445
43 | 0.99238 | -0.1447 | 0.0076273 | 0.0019116
44 | 0.98419 | -0.30244 | 0 | 0
45 | 0.984 | -0.30618 | 0 | 0
46 | 0.98456 | -0.29535 | 0.0039377 | 0.00098689
47 | 0.98365 | -0.31307 | 0.0012169 | 0.00030499
48 | 0.9916 | -0.15976 | 0 | 0
49 | 0.98938 | -0.20225 | 0.0057148 | 0.0014323
50 | 0.99709 | -0.055469 | 0.015779 | 0.0039546
51 | 0.99719 | -0.053515 | 0 | 0
52 | 0.99754 | -0.046923 | 0.0043936 | 0.0011011
53 | 0.99824 | -0.033356 | 0.0024696 | 0.00061893
54 | 0.99493 | -0.096221 | 0 | 0
55 | 0.99518 | -0.091517 | 0 | 0
56 | 0.99436 | -0.1072 | 0.021539 | 0.0053981
57 | 0.99607 | -0.074577 | 0.0068745 | 0.0017229
58 | 0.98478 | -0.29109 | 0.0017691 | 0.00044337
59 | 0.98356 | -0.31483 | 0.0012174 | 0.00030511
60 | 0.9977 | -0.043609 | 0.0079965 | 0.0020041
61 | 0.97177 | -0.54497 | 0 | 0
62 | 0.97091 | -0.56191 | 0.003078 | 0.00077143
63 | 0.97233 | -0.53377 | 0 | 0
64 | 0.97002 | -0.57944 | 0.0024599 | 0.0006165
65 | 0.97004 | -0.57909 | 0.0029289 | 0.00073404
66 | 1 | 0 | -0.31142 | -0.079374
67 | 0.98557 | -0.27563 | 0.0015612 | 0.00039128
68 | 0.98532 | -0.28054 | 0.0042235 | 0.0010585
69 | 0.97731 | -0.43633 | 0.0016547 | 0.00041471
70 | 0.97829 | -0.41714 | 0.0021217 | 0.00053176
71 | 0.98784 | -0.23222 | 0.0014682 | 0.00036796
72 | 0.98785 | -0.23204 | 0 | 0
73 | 0.98658 | -0.25644 | 0.0012279 | 0.00030774
74 | 0.97515 | -0.47831 | 0.0055477 | 0.0013904
75 | 0.98421 | -0.30191 | 0.0044226 | 0.0011084
76 | 0.97268 | -0.52686 | 0.0023426 | 0.00058712
77 | 0.97334 | -0.51394 | 0.0027801 | 0.00069676
78 | 0.97338 | -0.51319 | 0.0027335 | 0.00068508
79 | 0.9706 | -0.56804 | 0.002882 | 0.00072229
80 | 0.97425 | -0.49608 | 0.0032624 | 0.00081764
81 | 0.97494 | -0.48237 | 0 | 0
82 | 0.97482 | -0.48481 | 0.0023965 | 0.00060063
83 | 0.97503 | -0.48071 | 0.004368 | 0.0010947
84 | 0.97474 | -0.48647 | 0.0038904 | 0.00097501
85 | 0.97027 | -0.57453 | 0.0039371 | 0.00098673
86 | 0.97011 | -0.57774 | 0.0037612 | 0.00094265
87 | 0.97008 | -0.57827 | 0.0022175 | 0.00055575
88 | 0.98478 | -0.2909 | 0.0027714 | 0.00069458
89 | 0.9849 | -0.28851 | 0.0016745 | 0.00041967
90 | 0.9853 | -0.28087 | 0.0017131 | 0.00042934
91 | 0.98495 | -0.28778 | 0.0030497 | 0.00076432
92 | 0.98345 | -0.31706 | 0.0022689 | 0.00056864
93 | 0.98338 | -0.31838 | 0.0028183 | 0.00070634
94 | 0.98833 | -0.22271 | 0.0011967 | 0.00029992
95 | 0.98823 | -0.22463 | 0.0011986 | 0.0003004
96 | 0.98802 | -0.22867 | 0.0014693 | 0.00036823
97 | 0.98793 | -0.23041 | 0.0014688 | 0.0003681
98 | 0.99998 | 149.9956 | 0 | 0

## res_line
| p_from_mw | q_from_mvar | p_to_mw | q_to_mvar | pl_mw | ql_mvar | i_from_ka | i_to_ka | i_ka | vm_from_pu | va_from_degree | vm_to_pu | va_to_degree | loading_percent
0 | -0.012227 | -0.0030643 | 0.012227 | 0.0030645 | 2.3225e-07 | 1.249e-07 | 0.018346 | 0.018346 | 0.018346 | 0.99168 | -0.15828 | 0.9917 | -0.15788 | 5.0402
1 | 0.1166 | 0.029682 | -0.11643 | -0.029572 | 0.00017214 | 0.00010998 | 0.17512 | 0.17512 | 0.17512 | 0.9917 | -0.15788 | 0.9901 | -0.18855 | 48.109
2 | -0.12883 | -0.032746 | 0.12918 | 0.032969 | 0.00035018 | 0.00022282 | 0.19346 | 0.19346 | 0.19346 | 0.9917 | -0.15788 | 0.99464 | -0.10161 | 26.5746
3 | -0.010321 | -0.0025868 | 0.010323 | 0.0025874 | 1.1573e-06 | 5.7755e-07 | 0.015556 | 0.015555 | 0.015556 | 0.98733 | -0.24214 | 0.98745 | -0.23979 | 4.2735
4 | -0.010323 | -0.0025874 | 0.010325 | 0.0025885 | 2.3612e-06 | 1.1782e-06 | 0.015555 | 0.015555 | 0.015555 | 0.98745 | -0.23979 | 0.98769 | -0.23499 | 4.2735
5 | 0.11489 | 0.029186 | -0.11489 | -0.029186 | 1.2991e-07 | 8.2997e-08 | 0.1728 | 0.1728 | 0.1728 | 0.9901 | -0.18855 | 0.9901 | -0.18857 | 47.4731
6 | -0.12918 | -0.032969 | 0.12943 | 0.033132 | 0.00025574 | 0.00016273 | 0.19346 | 0.19346 | 0.19346 | 0.99464 | -0.10161 | 0.99679 | -0.060718 | 26.5745
7 | -0.011733 | -0.0029414 | 0.011733 | 0.0029414 | 1.3562e-08 | 7.198e-09 | 0.017677 | 0.017677 | 0.017677 | 0.98769 | -0.23499 | 0.9877 | -0.23497 | 4.8562
8 | 0.11335 | 0.0288 | -0.11318 | -0.028691 | 0.00017072 | 0.00010906 | 0.17049 | 0.17049 | 0.17049 | 0.9901 | -0.18857 | 0.98847 | -0.21991 | 46.8374
9 | -0.13447 | -0.034394 | 0.13466 | 0.034518 | 0.00019485 | 0.00012403 | 0.20098 | 0.20098 | 0.20098 | 0.99679 | -0.060718 | 0.99837 | -0.030824 | 27.6069
10 | -0.013143 | -0.0032947 | 0.013144 | 0.0032957 | 1.8299e-06 | 1.0118e-06 | 0.0198 | 0.0198 | 0.0198 | 0.9877 | -0.23497 | 0.98785 | -0.23204 | 5.4396
11 | 0.05573 | 0.014111 | -0.055532 | -0.013986 | 0.00019801 | 0.0001258 | 0.084656 | 0.084657 | 0.084657 | 0.98017 | -0.38006 | 0.97637 | -0.45434 | 23.2573
12 | -0.05573 | -0.014111 | 0.055881 | 0.014207 | 0.00015077 | 9.5781e-05 | 0.084656 | 0.084656 | 0.084656 | 0.98017 | -0.38006 | 0.98307 | -0.32388 | 23.2572
13 | 0.052785 | 0.013297 | -0.052724 | -0.013259 | 6.0445e-05 | 3.8374e-05 | 0.08047 | 0.08047 | 0.08047 | 0.97637 | -0.45434 | 0.97515 | -0.47831 | 22.1072
14 | -0.060849 | -0.015452 | 0.060914 | 0.015493 | 6.4428e-05 | 4.0977e-05 | 0.092177 | 0.092177 | 0.092177 | 0.98307 | -0.32388 | 0.98421 | -0.30191 | 25.3233
15 | 0.0017935 | 0.00044856 | -0.0017933 | -0.00044906 | 1.3586e-07 | -5.0922e-07 | 0.0027448 | 0.002745 | 0.002745 | 0.97217 | -0.53707 | 0.97209 | -0.53866 | 0.75412
16 | -0.0017935 | -0.00044856 | 0.0017936 | 0.000448 | 1.4906e-07 | -5.5893e-07 | 0.0027448 | 0.0027445 | 0.0027448 | 0.97217 | -0.53707 | 0.97226 | -0.53532 | 0.75406
17 | 0.0017933 | 0.00044906 | -0.0017932 | -0.00044943 | 9.6186e-08 | -3.604e-07 | 0.002745 | 0.0027451 | 0.0027451 | 0.97209 | -0.53866 | 0.97203 | -0.53979 | 0.75416
18 | -0.0040102 | -0.0010035 | 0.0040105 | 0.0010034 | 2.9625e-07 | -7.056e-08 | 0.0061369 | 0.0061368 | 0.0061369 | 0.97226 | -0.53532 | 0.97233 | -0.53377 | 1.686
19 | 0.060105 | 0.015297 | -0.05993 | -0.015185 | 0.00017503 | 0.0001113 | 0.090847 | 0.090847 | 0.090847 | 0.98539 | -0.27925 | 0.98226 | -0.33985 | 24.958
20 | -0.060105 | -0.015297 | 0.060173 | 0.01534 | 6.7531e-05 | 4.2942e-05 | 0.090847 | 0.090847 | 0.090847 | 0.98539 | -0.27925 | 0.9866 | -0.25597 | 24.9579
21 | 0.05993 | 0.015185 | -0.05978 | -0.01509 | 0.00014981 | 9.5267e-05 | 0.090847 | 0.090847 | 0.090847 | 0.98226 | -0.33985 | 0.97958 | -0.39202 | 24.9581
22 | 0.0024552 | 0.00061518 | -0.0024552 | -0.00061525 | 3.9875e-08 | -7.3506e-08 | 0.003703 | 0.003703 | 0.003703 | 0.9866 | -0.25597 | 0.98658 | -0.25631 | 1.0173
23 | -0.093058 | -0.023581 | 0.09322 | 0.023684 | 0.00016153 | 0.0001031 | 0.14045 | 0.14045 | 0.14045 | 0.9866 | -0.25597 | 0.98847 | -0.21991 | 38.5839
24 | 0.057643 | 0.014554 | -0.057633 | -0.014548 | 9.845e-06 | 6.2578e-06 | 0.087601 | 0.087601 | 0.087601 | 0.97958 | -0.39202 | 0.97939 | -0.39559 | 24.0662
25 | 0.019956 | 0.0050063 | -0.019953 | -0.0050047 | 2.6614e-06 | 1.6025e-06 | 0.030043 | 0.030043 | 0.030043 | 0.98847 | -0.21991 | 0.98833 | -0.22271 | 8.2536
26 | 0.093869 | 0.023868 | -0.093677 | -0.023746 | 0.00019156 | 0.00012129 | 0.14151 | 0.14151 | 0.14151 | 0.98789 | -0.23082 | 0.98569 | -0.27328 | 19.4386
27 | -0.093869 | -0.023868 | 0.093931 | 0.023907 | 6.2202e-05 | 3.9385e-05 | 0.14151 | 0.14151 | 0.14151 | 0.98789 | -0.23082 | 0.98861 | -0.21708 | 19.4386
28 | 0.071437 | 0.018166 | -0.071429 | -0.018161 | 8.0938e-06 | 5.0856e-06 | 0.10794 | 0.10794 | 0.10794 | 0.98569 | -0.27328 | 0.98557 | -0.27563 | 14.8266
29 | 0.02224 | 0.0055803 | -0.022232 | -0.0055756 | 7.6946e-06 | 4.6927e-06 | 0.033576 | 0.033576 | 0.033576 | 0.98569 | -0.27328 | 0.98532 | -0.28054 | 9.2243
30 | -0.097971 | -0.02492 | 0.098041 | 0.024964 | 7.0056e-05 | 4.4396e-05 | 0.14759 | 0.14759 | 0.14759 | 0.98861 | -0.21708 | 0.98938 | -0.20225 | 20.2738
31 | -0.15733 | -0.040205 | 0.15756 | 0.040355 | 0.00023492 | 0.00014975 | 0.23476 | 0.23476 | 0.23476 | 0.99837 | -0.030824 | 1 | 0 | 32.2473
32 | 0.022664 | 0.0056879 | -0.022662 | -0.0056862 | 2.736e-06 | 1.6675e-06 | 0.033783 | 0.033783 | 0.033783 | 0.99837 | -0.030824 | 0.99824 | -0.033356 | 9.281
33 | -0.0061361 | -0.0015372 | 0.0061362 | 0.0015372 | 7.2884e-08 | 1.928e-08 | 0.009388 | 0.009388 | 0.009388 | 0.97256 | -0.52989 | 0.97257 | -0.52964 | 2.5791
34 | 0.0027019 | 0.00067647 | -0.0027017 | -0.00067681 | 2.6041e-07 | -3.3756e-07 | 0.0041337 | 0.0041339 | 0.0041339 | 0.97256 | -0.52989 | 0.97246 | -0.53191 | 1.1357
35 | -0.0088139 | -0.0022083 | 0.0088147 | 0.0022087 | 8.3622e-07 | 3.8299e-07 | 0.013485 | 0.013485 | 0.013485 | 0.97257 | -0.52964 | 0.97267 | -0.52765 | 3.7046
36 | 0.0027017 | 0.00067681 | -0.0027015 | -0.00067705 | 1.8566e-07 | -2.4057e-07 | 0.0041339 | 0.004134 | 0.004134 | 0.97246 | -0.53191 | 0.97238 | -0.53335 | 1.1357
37 | -0.010937 | -0.0027407 | 0.01094 | 0.002742 | 2.5331e-06 | 1.3216e-06 | 0.016732 | 0.016732 | 0.016732 | 0.97267 | -0.52765 | 0.97292 | -0.52278 | 4.5967
38 | -0.017957 | -0.0045005 | 0.017961 | 0.004503 | 4.1832e-06 | 2.4935e-06 | 0.027464 | 0.027463 | 0.027464 | 0.97292 | -0.52278 | 0.97316 | -0.5179 | 7.5449
39 | -0.027583 | -0.0069147 | 0.027609 | 0.0069304 | 2.5362e-05 | 1.5759e-05 | 0.042177 | 0.042177 | 0.042177 | 0.97316 | -0.5179 | 0.97414 | -0.49862 | 11.5871
40 | 0.0070199 | 0.0017596 | -0.0070171 | -0.0017587 | 2.7826e-06 | 9.8039e-07 | 0.010732 | 0.010732 | 0.010732 | 0.97337 | -0.51393 | 0.97294 | -0.52225 | 2.9483
41 | -0.0070199 | -0.0017596 | 0.007025 | 0.0017614 | 5.1234e-06 | 1.8032e-06 | 0.010732 | 0.010731 | 0.010732 | 0.97337 | -0.51393 | 0.97414 | -0.49862 | 2.9483
42 | -0.034634 | -0.0086919 | 0.034668 | 0.0087133 | 3.4084e-05 | 2.1409e-05 | 0.052908 | 0.052908 | 0.052908 | 0.97414 | -0.49862 | 0.97519 | -0.478 | 14.5351
43 | 0.0012279 | 0.00030767 | -0.0012279 | -0.00030774 | 7.4698e-09 | -6.938e-08 | 0.001852 | 0.001852 | 0.001852 | 0.98658 | -0.25631 | 0.98658 | -0.25644 | 0.50879
44 | 0.056578 | 0.014284 | -0.05652 | -0.014247 | 5.8357e-05 | 3.7084e-05 | 0.085998 | 0.085998 | 0.085998 | 0.97939 | -0.39559 | 0.97829 | -0.41714 | 23.6257
45 | -0.046553 | -0.011692 | 0.046598 | 0.01172 | 4.5092e-05 | 2.8561e-05 | 0.071042 | 0.071042 | 0.071042 | 0.97519 | -0.478 | 0.97622 | -0.45772 | 19.5171
46 | -0.050973 | -0.012817 | 0.051006 | 0.012838 | 3.3082e-05 | 2.099e-05 | 0.077711 | 0.077711 | 0.077711 | 0.97622 | -0.45772 | 0.97691 | -0.44414 | 21.3492
47 | -0.052674 | -0.013256 | 0.052693 | 0.013268 | 1.9677e-05 | 1.2491e-05 | 0.080251 | 0.080251 | 0.080251 | 0.97691 | -0.44414 | 0.97731 | -0.43633 | 22.047
48 | -0.11174 | -0.028533 | 0.11184 | 0.0286 | 0.00010624 | 6.7471e-05 | 0.16762 | 0.16762 | 0.16762 | 0.99302 | -0.13248 | 0.99406 | -0.11283 | 23.0253
49 | 0.11174 | 0.028533 | -0.11167 | -0.028491 | 6.5941e-05 | 4.1879e-05 | 0.16762 | 0.16762 | 0.16762 | 0.99302 | -0.13248 | 0.99238 | -0.1447 | 23.0253
50 | -0.11501 | -0.029395 | 0.11511 | 0.029453 | 9.246e-05 | 5.8743e-05 | 0.17237 | 0.17237 | 0.17237 | 0.99406 | -0.11283 | 0.99493 | -0.096221 | 23.677
51 | 0.10404 | 0.026579 | -0.10397 | -0.026531 | 7.5718e-05 | 4.8032e-05 | 0.15619 | 0.15619 | 0.15619 | 0.99238 | -0.1447 | 0.9916 | -0.15976 | 21.4543
52 | 0.0075266 | 0.0018865 | -0.0075253 | -0.001886 | 1.3402e-06 | 5.0709e-07 | 0.01138 | 0.01138 | 0.01138 | 0.98419 | -0.30244 | 0.984 | -0.30618 | 3.1263
53 | -0.0075266 | -0.0018865 | 0.0075292 | 0.0018875 | 2.5459e-06 | 9.6288e-07 | 0.01138 | 0.011379 | 0.01138 | 0.98419 | -0.30244 | 0.98456 | -0.29535 | 3.1263
54 | 0.0075253 | 0.001886 | -0.0075228 | -0.001885 | 2.468e-06 | 9.3418e-07 | 0.01138 | 0.01138 | 0.01138 | 0.984 | -0.30618 | 0.98365 | -0.31307 | 3.1264
55 | -0.011467 | -0.0028743 | 0.011469 | 0.0028756 | 2.3268e-06 | 1.2264e-06 | 0.017331 | 0.017331 | 0.017331 | 0.98456 | -0.29535 | 0.98478 | -0.29109 | 4.7612
56 | 0.0063059 | 0.0015801 | -0.0063054 | -0.0015799 | 5.2916e-07 | 1.4183e-07 | 0.0095391 | 0.0095392 | 0.0095392 | 0.98365 | -0.31307 | 0.98356 | -0.31483 | 2.6207
57 | 0.10397 | 0.026531 | -0.10376 | -0.026396 | 0.00021294 | 0.00013508 | 0.15619 | 0.15619 | 0.15619 | 0.9916 | -0.15976 | 0.98938 | -0.20225 | 21.4544
58 | -0.015779 | -0.0039546 | 0.01578 | 0.0039554 | 1.4686e-06 | 8.4779e-07 | 0.023548 | 0.023548 | 0.023548 | 0.99709 | -0.055469 | 0.99719 | -0.053515 | 6.4692
59 | -0.01578 | -0.0039554 | 0.015785 | 0.0039583 | 4.9579e-06 | 2.8619e-06 | 0.023548 | 0.023548 | 0.023548 | 0.99719 | -0.053515 | 0.99754 | -0.046923 | 6.4692
60 | -0.020179 | -0.0050594 | 0.020192 | 0.0050673 | 1.3055e-05 | 7.8533e-06 | 0.030102 | 0.030102 | 0.030102 | 0.99754 | -0.046923 | 0.99824 | -0.033356 | 8.2697
61 | -0.13666 | -0.034858 | 0.13669 | 0.034878 | 3.105e-05 | 1.9769e-05 | 0.2046 | 0.2046 | 0.2046 | 0.99493 | -0.096221 | 0.99518 | -0.091517 | 28.1043
62 | 0.02155 | 0.0054049 | -0.021539 | -0.0053981 | 1.1269e-05 | 6.8368e-06 | 0.032231 | 0.032231 | 0.032231 | 0.99493 | -0.096221 | 0.99436 | -0.1072 | 8.8548
63 | -0.13669 | -0.034878 | 0.1368 | 0.034949 | 0.00011195 | 7.1279e-05 | 0.2046 | 0.2046 | 0.2046 | 0.99518 | -0.091517 | 0.99607 | -0.074577 | 28.1043
64 | -0.14367 | -0.036672 | 0.14389 | 0.036809 | 0.00021533 | 0.00013716 | 0.21487 | 0.21487 | 0.21487 | 0.99607 | -0.074577 | 0.9977 | -0.043609 | 29.515
65 | -0.013238 | -0.0033189 | 0.01324 | 0.0033201 | 2.0898e-06 | 1.1603e-06 | 0.020004 | 0.020004 | 0.020004 | 0.98478 | -0.29109 | 0.98495 | -0.28778 | 5.4955
66 | 0.005088 | 0.0012748 | -0.0050874 | -0.0012748 | 5.4164e-07 | 3.73e-08 | 0.0076974 | 0.0076975 | 0.0076975 | 0.98356 | -0.31483 | 0.98345 | -0.31706 | 2.1147
67 | -0.15189 | -0.038814 | 0.15221 | 0.039018 | 0.00032107 | 0.00020461 | 0.2268 | 0.22679 | 0.2268 | 0.9977 | -0.043609 | 1 | 0 | 31.1532
68 | 0.021294 | 0.0053467 | -0.021277 | -0.0053363 | 1.7192e-05 | 1.0469e-05 | 0.03261 | 0.03261 | 0.03261 | 0.97177 | -0.54497 | 0.97091 | -0.56191 | 8.9588
69 | -0.021294 | -0.0053467 | 0.021305 | 0.0053537 | 1.1387e-05 | 6.9337e-06 | 0.03261 | 0.03261 | 0.03261 | 0.97177 | -0.54497 | 0.97233 | -0.53377 | 8.9588
70 | 0.018199 | 0.0045648 | -0.018193 | -0.0045617 | 5.3167e-06 | 3.1774e-06 | 0.027893 | 0.027893 | 0.027893 | 0.97091 | -0.56191 | 0.9706 | -0.56804 | 7.6629
71 | -0.025316 | -0.0063571 | 0.025324 | 0.0063623 | 8.3498e-06 | 5.1598e-06 | 0.038747 | 0.038747 | 0.038747 | 0.97233 | -0.53377 | 0.97268 | -0.52686 | 10.6447
72 | -0.0024599 | -0.0006165 | 0.0024599 | 0.00061643 | 4.0957e-08 | -6.848e-08 | 0.0037734 | 0.0037734 | 0.0037734 | 0.97002 | -0.57944 | 0.97004 | -0.57909 | 1.0367
73 | -0.0053888 | -0.0013505 | 0.005389 | 0.0013505 | 2.1085e-07 | 3.3355e-08 | 0.0082662 | 0.0082661 | 0.0082662 | 0.97004 | -0.57909 | 0.97008 | -0.57827 | 2.2709
74 | 0.069868 | 0.01777 | -0.069825 | -0.017743 | 4.3315e-05 | 2.7194e-05 | 0.10558 | 0.10558 | 0.10558 | 0.98557 | -0.27563 | 0.9849 | -0.28851 | 14.5028
75 | 0.018009 | 0.0045171 | -0.018009 | -0.0045169 | 2.8169e-07 | 1.6735e-07 | 0.027198 | 0.027198 | 0.027198 | 0.98532 | -0.28054 | 0.9853 | -0.28087 | 7.472
76 | -0.054348 | -0.013683 | 0.054398 | 0.013715 | 4.9899e-05 | 3.1692e-05 | 0.082771 | 0.08277 | 0.082771 | 0.97731 | -0.43633 | 0.97829 | -0.41714 | 22.7391
77 | -0.0014682 | -0.00036796 | 0.0014682 | 0.00036788 | 1.209e-08 | -7.6655e-08 | 0.0022116 | 0.0022115 | 0.0022116 | 0.98784 | -0.23222 | 0.98785 | -0.23204 | 0.60757
78 | -0.014613 | -0.0036636 | 0.014614 | 0.0036642 | 1.1397e-06 | 6.4908e-07 | 0.022012 | 0.022012 | 0.022012 | 0.98785 | -0.23204 | 0.98793 | -0.23041 | 6.0472
79 | 0.047177 | 0.011868 | -0.047171 | -0.011865 | 5.4009e-06 | 3.4219e-06 | 0.072005 | 0.072005 | 0.072005 | 0.97515 | -0.47831 | 0.97503 | -0.48071 | 19.7815
80 | -0.065336 | -0.016602 | 0.065371 | 0.016623 | 3.4651e-05 | 2.1696e-05 | 0.098863 | 0.098863 | 0.098863 | 0.98421 | -0.30191 | 0.98478 | -0.2909 | 13.5801
81 | -0.027667 | -0.0069494 | 0.027684 | 0.00696 | 1.7072e-05 | 1.061e-05 | 0.04233 | 0.04233 | 0.04233 | 0.97268 | -0.52686 | 0.97334 | -0.51394 | 11.6292
82 | -0.030464 | -0.0076568 | 0.030465 | 0.0076574 | 1.0829e-06 | 6.765e-07 | 0.04658 | 0.04658 | 0.04658 | 0.97334 | -0.51394 | 0.97338 | -0.51319 | 12.7968
83 | -0.033199 | -0.0083425 | 0.033226 | 0.0083596 | 2.7148e-05 | 1.7025e-05 | 0.050759 | 0.050759 | 0.050759 | 0.97338 | -0.51319 | 0.97425 | -0.49608 | 13.9448
84 | 0.015311 | 0.0038394 | -0.015307 | -0.0038366 | 4.7316e-06 | 2.7453e-06 | 0.023474 | 0.023475 | 0.023475 | 0.9706 | -0.56804 | 0.97027 | -0.57453 | 6.4491
85 | -0.036488 | -0.0091772 | 0.036512 | 0.0091923 | 2.3919e-05 | 1.5052e-05 | 0.055742 | 0.055742 | 0.055742 | 0.97425 | -0.49608 | 0.97494 | -0.48237 | 15.3137
86 | 0.0062879 | 0.0015758 | -0.0062872 | -0.0015755 | 7.3189e-07 | 2.0419e-07 | 0.009597 | 0.009597 | 0.009597 | 0.97494 | -0.48237 | 0.97482 | -0.48481 | 2.6366
87 | -0.0428 | -0.010768 | 0.042803 | 0.01077 | 3.386e-06 | 2.1406e-06 | 0.065339 | 0.065339 | 0.065339 | 0.97494 | -0.48237 | 0.97503 | -0.48071 | 17.9502
88 | 0.0038907 | 0.00097492 | -0.0038904 | -0.00097501 | 3.08e-07 | -9.3168e-08 | 0.0059388 | 0.005939 | 0.005939 | 0.97482 | -0.48481 | 0.97474 | -0.48647 | 1.6316
89 | 0.01137 | 0.0028499 | -0.011368 | -0.002849 | 1.7374e-06 | 9.2377e-07 | 0.017437 | 0.017437 | 0.017437 | 0.97027 | -0.57453 | 0.97011 | -0.57774 | 4.7903
90 | 0.0076066 | 0.0019063 | -0.0076064 | -0.0019063 | 1.9451e-07 | 7.7444e-08 | 0.011667 | 0.011667 | 0.011667 | 0.97011 | -0.57774 | 0.97008 | -0.57827 | 3.2054
91 | -0.068142 | -0.017318 | 0.06815 | 0.017323 | 7.842e-06 | 4.9187e-06 | 0.10305 | 0.10305 | 0.10305 | 0.98478 | -0.2909 | 0.9849 | -0.28851 | 14.1553
92 | 0.016295 | 0.0040875 | -0.01629 | -0.0040844 | 5.3644e-06 | 3.1325e-06 | 0.024611 | 0.024611 | 0.024611 | 0.9853 | -0.28087 | 0.98495 | -0.28778 | 6.7613
93 | 0.0028185 | 0.00070613 | -0.0028183 | -0.00070634 | 1.7628e-07 | -2.1513e-07 | 0.0042645 | 0.0042646 | 0.0042646 | 0.98345 | -0.31706 | 0.98338 | -0.31838 | 1.1716
94 | 0.018757 | 0.0047048 | -0.018755 | -0.0047037 | 1.7223e-06 | 1.0285e-06 | 0.028241 | 0.028241 | 0.028241 | 0.98833 | -0.22271 | 0.98823 | -0.22463 | 7.7586
95 | 0.017556 | 0.0044034 | -0.017553 | -0.0044014 | 3.3759e-06 | 1.9956e-06 | 0.026437 | 0.026437 | 0.026437 | 0.98823 | -0.22463 | 0.98802 | -0.22867 | 7.2628
96 | 0.016084 | 0.0040331 | -0.016082 | -0.0040324 | 1.3325e-06 | 7.7524e-07 | 0.024224 | 0.024224 | 0.024224 | 0.98802 | -0.22867 | 0.98793 | -0.23041 | 6.6549

## res_trafo
| p_hv_mw | q_hv_mvar | p_lv_mw | q_lv_mvar | pl_mw | ql_mvar | i_hv_ka | i_lv_ka | vm_hv_pu | va_hv_degree | vm_lv_pu | va_lv_degree | loading_percent
0 | -1.2729e-15 | -1.3162e-15 | 0.00165 | 1.2699e-07 | 0.00165 | 1.2699e-07 | 5.2857e-17 | 0.0023815 | 0.99998 | 149.9956 | 1 | 0 | 0.2619

## res_ext_grid
| p_mw | q_mvar
0 | 0.31426 | 0.080086

## res_load
| p_mw | q_mvar
0 | 0.012227 | 0.0030643
1 | 0.010321 | 0.0025868
2 | 0.0015402 | 0.00038602
3 | 0.001408 | 0.00035287
4 | 0.0015396 | 0.00038587
5 | 0.0050349 | 0.0012619
6 | 0.0014096 | 0.00035328
7 | 0.002747 | 0.00068846
8 | 0.0049687 | 0.0012453
9 | 0.0022166 | 0.00055552
10 | 0.0017932 | 0.00044943
11 | 0.03043 | 0.0076266
12 | 0.0021372 | 0.00053563
13 | 0.0040398 | 0.0010125
14 | 0.0034342 | 0.00086068
15 | 0.0026777 | 0.0006711
16 | 0.0021227 | 0.000532
17 | 0.0027015 | 0.00067705
18 | 0.0070166 | 0.0017585
19 | 0.0096226 | 0.0024116
20 | 0.0070171 | 0.0017587
21 | 0.0012273 | 0.00030758
22 | 0.0010553 | 0.00026449
23 | 0.011885 | 0.0029786
24 | 0.004375 | 0.0010965
25 | 0.0016678 | 0.00041798
26 | 0.0031699 | 0.00079445
27 | 0.0076273 | 0.0019116
28 | 0.0039377 | 0.00098689
29 | 0.0012169 | 0.00030499
30 | 0.0057148 | 0.0014323
31 | 0.015779 | 0.0039546
32 | 0.0043936 | 0.0011011
33 | 0.0024696 | 0.00061893
34 | 0.021539 | 0.0053981
35 | 0.0068745 | 0.0017229
36 | 0.0017691 | 0.00044337
37 | 0.0012174 | 0.00030511
38 | 0.0079965 | 0.0020041
39 | 0.003078 | 0.00077143
40 | 0.0024599 | 0.0006165
41 | 0.0029289 | 0.00073404
42 | 0.0028408 | 0.00071197
43 | 0.0015612 | 0.00039128
44 | 0.0042235 | 0.0010585
45 | 0.0016547 | 0.00041471
46 | 0.0021217 | 0.00053176
47 | 0.0014682 | 0.00036796
48 | 0.0012279 | 0.00030774
49 | 0.0055477 | 0.0013904
50 | 0.0044226 | 0.0011084
51 | 0.0023426 | 0.00058712
52 | 0.0027801 | 0.00069676
53 | 0.0027335 | 0.00068508
54 | 0.002882 | 0.00072229
55 | 0.0032624 | 0.00081764
56 | 0.0023965 | 0.00060063
57 | 0.004368 | 0.0010947
58 | 0.0038904 | 0.00097501
59 | 0.0039371 | 0.00098673
60 | 0.0037612 | 0.00094265
61 | 0.0022175 | 0.00055575
62 | 0.0027714 | 0.00069458
63 | 0.0016745 | 0.00041967
64 | 0.0017131 | 0.00042934
65 | 0.0030497 | 0.00076432
66 | 0.0022689 | 0.00056864
67 | 0.0028183 | 0.00070634
68 | 0.0011967 | 0.00029992
69 | 0.0011986 | 0.0003004
70 | 0.0014693 | 0.00036823
71 | 0.0014688 | 0.0003681

## dtypes
| element | column | dtype
0 | bus | name | object
1 | bus | vn_kv | float64
2 | bus | type | object
3 | bus | zone | object
4 | bus | in_service | bool
5 | load | name | object
6 | load | bus | uint32
7 | load | p_mw | float64
8 | load | q_mvar | float64
9 | load | const_z_percent | float64
10 | load | const_i_percent | float64
11 | load | sn_mva | float64
12 | load | scaling | float64
13 | load | in_service | bool
14 | load | type | object
15 | ext_grid | name | object
16 | ext_grid | bus | uint32
17 | ext_grid | vm_pu | float64
18 | ext_grid | va_degree | float64
19 | ext_grid | slack_weight | float64
20 | ext_grid | in_service | bool
21 | line | name | object
22 | line | std_type | object
23 | line | from_bus | uint32
24 | line | to_bus | uint32
25 | line | length_km | float64
26 | line | r_ohm_per_km | float64
27 | line | x_ohm_per_km | float64
28 | line | c_nf_per_km | float64
29 | line | g_us_per_km | float64
30 | line | max_i_ka | float64
31 | line | df | float64
32 | line | parallel | uint32
33 | line | type | object
34 | line | in_service | bool
35 | trafo | name | object
36 | trafo | std_type | object
37 | trafo | hv_bus | uint32
38 | trafo | lv_bus | uint32
39 | trafo | sn_mva | float64
40 | trafo | vn_hv_kv | float64
41 | trafo | vn_lv_kv | float64
42 | trafo | vk_percent | float64
43 | trafo | vkr_percent | float64
44 | trafo | pfe_kw | float64
45 | trafo | i0_percent | float64
46 | trafo | shift_degree | float64
47 | trafo | tap_side | object
48 | trafo | tap_neutral | int32
49 | trafo | tap_min | int32
50 | trafo | tap_max | int32
51 | trafo | tap_step_percent | float64
52 | trafo | tap_step_degree | float64
53 | trafo | tap_pos | int32
54 | trafo | tap_phase_shifter | bool
55 | trafo | parallel | uint32
56 | trafo | df | float64
57 | trafo | in_service | bool
58 | line_geodata | coords | object
59 | bus_geodata | x | float64
60 | bus_geodata | y | float64
61 | bus_geodata | coords | object
62 | res_bus | vm_pu | float64
63 | res_bus | va_degree | float64
64 | res_bus | p_mw | float64
65 | res_bus | q_mvar | float64
66 | res_line | p_from_mw | float64
67 | res_line | q_from_mvar | float64
68 | res_line | p_to_mw | float64
69 | res_line | q_to_mvar | float64
70 | res_line | pl_mw | float64
71 | res_line | ql_mvar | float64
72 | res_line | i_from_ka | float64
73 | res_line | i_to_ka | float64
74 | res_line | i_ka | float64
75 | res_line | vm_from_pu | float64
76 | res_line | va_from_degree | float64
77 | res_line | vm_to_pu | float64
78 | res_line | va_to_degree | float64
79 | res_line | loading_percent | float64
80 | res_trafo | p_hv_mw | float64
81 | res_trafo | q_hv_mvar | float64
82 | res_trafo | p_lv_mw | float64
83 | res_trafo | q_lv_mvar | float64
84 | res_trafo | pl_mw | float64
85 | res_trafo | ql_mvar | float64
86 | res_trafo | i_hv_ka | float64
87 | res_trafo | i_lv_ka | float64
88 | res_trafo | vm_hv_pu | float64
89 | res_trafo | va_hv_degree | float64
90 | res_trafo | vm_lv_pu | float64
91 | res_trafo | va_lv_degree | float64
92 | res_trafo | loading_percent | float64
93 | res_ext_grid | p_mw | float64
94 | res_ext_grid | q_mvar | float64
95 | res_load | p_mw | float64
96 | res_load | q_mvar | float64

## parameters
| version | format_version | converged | OPF_converged | name | f_hz | sn_mva
0 | 2.14.6 | 2.14.0 | TRUE | FALSE |  | 50 | 1