## bus
| name | vn_kv | type | zone | in_service
0 | bus_LV_116-6_0_5_node_0 | 0.4 | n |  | TRUE
1 | bus_LV_116-6_0_5_node_1 | 0.4 | n |  | TRUE
2 | bus_LV_116-6_0_5_node_2 | 0.4 | n |  | TRUE
3 | bus_LV_116-6_0_5_node_3 | 0.4 | n |  | TRUE
4 | bus_LV_116-6_0_5_node_12 | 0.4 | n |  | TRUE
5 | bus_LV_116-6_0_5_node_29 | 0.4 | n |  | TRUE
6 | bus_LV_116-6_0_5_node_14 | 0.4 | n |  | TRUE
7 | bus_LV_116-6_0_5_node_11 | 0.4 | n |  | TRUE
8 | bus_LV_116-6_0_5_node_30 | 0.4 | n |  | TRUE
9 | bus_LV_116-6_0_5_node_4 | 0.4 | n |  | TRUE
10 | bus_LV_116-6_0_5_node_5 | 0.4 | n |  | TRUE
11 | bus_LV_116-6_0_5_node_6 | 0.4 | n |  | TRUE
12 | bus_LV_116-6_0_5_node_7 | 0.4 | n |  | TRUE
13 | bus_LV_116-6_0_5_node_8 | 0.4 | n |  | TRUE
14 | bus_LV_116-6_0_5_node_9 | 0.4 | n |  | TRUE
15 | bus_LV_116-6_0_5_node_10 | 0.4 | n |  | TRUE
16 | bus_LV_116-6_0_5_node_45 | 0.4 | n |  | TRUE
17 | bus_LV_116-6_0_5_node_27 | 0.4 | n |  | TRUE
18 | bus_LV_116-6_0_5_node_75 | 0.4 | n |  | TRUE
19 | bus_LV_116-6_0_5_node_46 | 0.4 | n |  | TRUE
20 | bus_LV_116-6_0_5_node_52 | 0.4 | n |  | TRUE
21 | bus_LV_116-6_0_5_node_26 | 0.4 | n |  | TRUE
22 | bus_LV_116-6_0_5_node_47 | 0.4 | n |  | TRUE
23 | bus_LV_116-6_0_5_node_13 | 0.4 | n |  | TRUE
24 | bus_LV_116-6_0_5_node_25 | 0.4 | n |  | TRUE
25 | bus_LV_116-6_0_5_node_23 | 0.4 | n |  | TRUE
26 | bus_LV_116-6_0_5_node_28 | 0.4 | n |  | TRUE
27 | bus_LV_116-6_0_5_node_38 | 0.4 | n |  | TRUE
28 | bus_LV_116-6_0_5_node_18 | 0.4 | n |  | TRUE
29 | bus_LV_116-6_0_5_node_15 | 0.4 | n |  | TRUE
30 | bus_LV_116-6_0_5_node_16 | 0.4 | n |  | TRUE
31 | bus_LV_116-6_0_5_node_17 | 0.4 | n |  | TRUE
32 | bus_LV_116-6_0_5_node_20 | 0.4 | n |  | TRUE
33 | bus_LV_116-6_0_5_node_21 | 0.4 | n |  | TRUE
34 | bus_LV_116-6_0_5_node_24 | 0.4 | n |  | TRUE
35 | bus_LV_116-6_0_5_node_42 | 0.4 | n |  | TRUE
36 | bus_LV_116-6_0_5_node_41 | 0.4 | n |  | TRUE
37 | bus_LV_116-6_0_5_node_87 | 0.4 | n |  | TRUE
38 | bus_LV_116-6_0_5_node_34 | 0.4 | n |  | TRUE
39 | bus_LV_116-6_0_5_node_54 | 0.4 | n |  | TRUE
40 | bus_LV_116-6_0_5_node_50 | 0.4 | n |  | TRUE
41 | bus_LV_116-6_0_5_node_44 | 0.4 | n |  | TRUE
42 | bus_LV_116-6_0_5_node_31 | 0.4 | n |  | TRUE
43 | bus_LV_116-6_0_5_node_32 | 0.4 | n |  | TRUE
44 | bus_LV_116-6_0_5_node_33 | 0.4 | n |  | TRUE
45 | bus_LV_116-6_0_5_node_36 | 0.4 | n |  | TRUE
46 | bus_LV_116-6_0_5_node_37 | 0.4 | n |  | TRUE
47 | bus_LV_116-6_0_5_node_35 | 0.4 | n |  | TRUE
48 | bus_LV_116-6_0_5_node_88 | 0.4 | n |  | TRUE
49 | bus_LV_116-6_0_5_node_95 | 0.4 | n |  | TRUE
50 | bus_LV_116-6_0_5_node_93 | 0.4 | n |  | TRUE
51 | bus_LV_116-6_0_5_node_92 | 0.4 | n |  | TRUE
52 | bus_LV_116-6_0_5_node_39 | 0.4 | n |  | TRUE
53 | bus_LV_116-6_0_5_node_43 | 0.4 | n |  | TRUE
54 | bus_LV_116-6_0_5_node_71 | 0.4 | n |  | TRUE
55 | bus_LV_116-6_0_5_node_70 | 0.4 | n |  | TRUE
56 | bus_LV_116-6_0_5_node_89 | 0.4 | n |  | TRUE
57 | bus_LV_116-6_0_5_node_53 | 0.4 | n |  | TRUE
58 | bus_LV_116-6_0_5_node_63 | 0.4 | n |  | TRUE
59 | bus_LV_116-6_0_5_node_85 | 0.4 | n |  | TRUE
60 | bus_LV_116-6_0_5_node_74 | 0.4 | n |  | TRUE
61 | bus_LV_116-6_0_5_node_49 | 0.4 | n |  | TRUE
62 | bus_LV_116-6_0_5_node_67 | 0.4 | n |  | TRUE
63 | bus_LV_116-6_0_5_node_65 | 0.4 | n |  | TRUE
64 | bus_LV_116-6_0_5_node_68 | 0.4 | n |  | TRUE
65 | bus_LV_116-6_0_5_node_51 | 0.4 | n |  | TRUE
66 | bus_LV_116-6_0_5_node_57 | 0.4 | n |  | TRUE
67 | bus_LV_116-6_0_5_node_73 | 0.4 | n |  | TRUE
68 | bus_LV_116-6_0_5_node_56 | 0.4 | n |  | TRUE
69 | bus_LV_116-6_0_5_node_55 | 0.4 | n |  | TRUE
70 | bus_LV_116-6_0_5_node_58 | 0.4 | n |  | TRUE
71 | bus_LV_116-6_0_5_node_98 | 0.4 | n |  | TRUE
72 | bus_LV_116-6_0_5_node_72 | 0.4 | n |  | TRUE
73 | bus_LV_116-6_0_5_node_59 | 0.4 | n |  | TRUE
74 | bus_LV_116-6_0_5_node_60 | 0.4 | n |  | TRUE
75 | bus_LV_116-6_0_5_node_61 | 0.4 | n |  | TRUE
76 | bus_LV_116-6_0_5_node_62 | 0.4 | n |  | TRUE
77 | bus_LV_116-6_0_5_node_64 | 0.4 | n |  | TRUE
78 | bus_LV_116-6_0_5_node_99 | 0.4 | n |  | TRUE
79 | bus_LV_116-6_0_5_node_76 | 0.4 | n |  | TRUE
80 | bus_LV_116-6_0_5_node_103 | 0.4 | n |  | TRUE
81 | bus_LV_116-6_0_5_node_77 | 0.4 | n |  | TRUE
82 | bus_LV_116-6_0_5_node_78 | 0.4 | n |  | TRUE
83 | bus_LV_116-6_0_5_node_79 | 0.4 | n |  | TRUE
84 | bus_LV_116-6_0_5_node_94 | 0.4 | n |  | TRUE
85 | bus_LV_116-6_0_5_node_91 | 0.4 | n |  | TRUE
86 | bus_LV_116-6_0_5_node_101 | 0.4 | n |  | TRUE
87 | bus_LV_116-6_0_5_node_83 | 0.4 | n |  | TRUE
88 | bus_LV_116-6_0_5_node_90 | 0.4 | n |  | TRUE
89 | bus_LV_116-6_0_5_node_80 | 0.4 | n |  | TRUE
90 | bus_LV_116-6_0_5_node_81 | 0.4 | n |  | TRUE
91 | bus_LV_116-6_0_5_node_82 | 0.4 | n |  | TRUE
92 | bus_LV_116-6_0_5_node_84 | 0.4 | n |  | TRUE
93 | bus_LV_116-6_0_5_node_86 | 0.4 | n |  | TRUE
94 | bus_LV_116-6_0_5_node_97 | 0.4 | n |  | TRUE
95 | bus_LV_116-6_0_5_node_96 | 0.4 | n |  | TRUE
96 | bus_MV_356_0_node_130 | 20 | n |  | TRUE

## load
| name | bus | p_mw | q_mvar | const_z_percent | const_i_percent | sn_mva | scaling | in_service | type
0 | LV_116-6_0_5_load_0 | 0 | 0.016983 | 0.0042564 | 0 | 0 |  | 1 | TRUE | wye
1 | LV_116-6_0_5_load_2 | 2 | 0.024589 | 0.0061625 | 0 | 0 |  | 1 | TRUE | wye
2 | LV_116-6_0_5_load_29 | 5 | 0.083426 | 0.020909 | 0 | 0 |  | 1 | TRUE | wye
3 | LV_116-6_0_5_load_14 | 6 | 0.059668 | 0.014954 | 0 | 0 |  | 1 | TRUE | wye
4 | LV_116-6_0_5_load_11 | 7 | 0.0029644 | 0.00074295 | 0 | 0 |  | 1 | TRUE | wye
5 | LV_116-6_0_5_load_30 | 8 | 0.067324 | 0.016873 | 0 | 0 |  | 1 | TRUE | wye
6 | LV_116-6_0_5_load_4 | 9 | 0.0047752 | 0.0011968 | 0 | 0 |  | 1 | TRUE | wye
7 | LV_116-6_0_5_load_5 | 10 | 0.0023812 | 0.00059677 | 0 | 0 |  | 1 | TRUE | wye
8 | LV_116-6_0_5_load_7 | 12 | 0.0023055 | 0.00057782 | 0 | 0 |  | 1 | TRUE | wye
9 | LV_116-6_0_5_load_8 | 13 | 0.00057484 | 0.00014407 | 0 | 0 |  | 1 | TRUE | wye
10 | LV_116-6_0_5_load_9 | 14 | 0.00078746 | 0.00019736 | 0 | 0 |  | 1 | TRUE | wye
11 | LV_116-6_0_5_load_10 | 15 | 0.00057323 | 0.00014366 | 0 | 0 |  | 1 | TRUE | wye
12 | LV_116-6_0_5_load_46 | 19 | 0.011544 | 0.0028931 | 0 | 0 |  | 1 | TRUE | wye
13 | LV_116-6_0_5_load_26 | 21 | 0.002236 | 0.00056041 | 0 | 0 |  | 1 | TRUE | wye
14 | LV_116-6_0_5_load_25 | 24 | 0.0022398 | 0.00056136 | 0 | 0 |  | 1 | TRUE | wye
15 | LV_116-6_0_5_load_23 | 25 | 0.021215 | 0.0053169 | 0 | 0 |  | 1 | TRUE | wye
16 | LV_116-6_0_5_load_28 | 26 | 0.0043217 | 0.0010831 | 0 | 0 |  | 1 | TRUE | wye
17 | LV_116-6_0_5_load_15 | 29 | 0.025976 | 0.0065103 | 0 | 0 |  | 1 | TRUE | wye
18 | LV_116-6_0_5_load_16 | 30 | 0.024946 | 0.006252 | 0 | 0 |  | 1 | TRUE | wye
19 | LV_116-6_0_5_load_17 | 31 | 0.011885 | 0.0029787 | 0 | 0 |  | 1 | TRUE | wye
20 | LV_116-6_0_5_load_20 | 32 | 0.014434 | 0.0036176 | 0 | 0 |  | 1 | TRUE | wye
21 | LV_116-6_0_5_load_21 | 33 | 0.067451 | 0.016905 | 0 | 0 |  | 1 | TRUE | wye
22 | LV_116-6_0_5_load_42 | 35 | 0.0034316 | 0.00086004 | 0 | 0 |  | 1 | TRUE | wye
23 | LV_116-6_0_5_load_41 | 36 | 0.0035444 | 0.00088832 | 0 | 0 |  | 1 | TRUE | wye
24 | LV_116-6_0_5_load_34 | 38 | 0.0034903 | 0.00087474 | 0 | 0 |  | 1 | TRUE | wye
25 | LV_116-6_0_5_load_54 | 39 | 0.0032222 | 0.00080756 | 0 | 0 |  | 1 | TRUE | wye
26 | LV_116-6_0_5_load_50 | 40 | 0.0017729 | 0.00044434 | 0 | 0 |  | 1 | TRUE | wye
27 | LV_116-6_0_5_load_44 | 41 | 0.0077949 | 0.0019536 | 0 | 0 |  | 1 | TRUE | wye
28 | LV_116-6_0_5_load_31 | 42 | 0.0048778 | 0.0012225 | 0 | 0 |  | 1 | TRUE | wye
29 | LV_116-6_0_5_load_32 | 43 | 0.0062763 | 0.001573 | 0 | 0 |  | 1 | TRUE | wye
30 | LV_116-6_0_5_load_95 | 49 | 0.0062831 | 0.0015747 | 0 | 0 |  | 1 | TRUE | wye
31 | LV_116-6_0_5_load_93 | 50 | 0.017127 | 0.0042923 | 0 | 0 |  | 1 | TRUE | wye
32 | LV_116-6_0_5_load_92 | 51 | 0.0055314 | 0.0013863 | 0 | 0 |  | 1 | TRUE | wye
33 | LV_116-6_0_5_load_43 | 53 | 0.0019677 | 0.00049316 | 0 | 0 |  | 1 | TRUE | wye
34 | LV_116-6_0_5_load_71 | 54 | 0.0023659 | 0.00059294 | 0 | 0 |  | 1 | TRUE | wye
35 | LV_116-6_0_5_load_70 | 55 | 0.0024904 | 0.00062414 | 0 | 0 |  | 1 | TRUE | wye
36 | LV_116-6_0_5_load_89 | 56 | 0.0030078 | 0.00075382 | 0 | 0 |  | 1 | TRUE | wye
37 | LV_116-6_0_5_load_63 | 58 | 0.0020239 | 0.00050723 | 0 | 0 |  | 1 | TRUE | wye
38 | LV_116-6_0_5_load_85 | 59 | 0.0036181 | 0.00090679 | 0 | 0 |  | 1 | TRUE | wye
39 | LV_116-6_0_5_load_74 | 60 | 0.00052206 | 0.00013084 | 0 | 0 |  | 1 | TRUE | wye
40 | LV_116-6_0_5_load_65 | 63 | 0.0048283 | 0.0012101 | 0 | 0 |  | 1 | TRUE | wye
41 | LV_116-6_0_5_load_51 | 65 | 0.0019751 | 0.00049502 | 0 | 0 |  | 1 | TRUE | wye
42 | LV_116-6_0_5_load_73 | 67 | 0.00058422 | 0.00014642 | 0 | 0 |  | 1 | TRUE | wye
43 | LV_116-6_0_5_load_55 | 69 | 0.0035229 | 0.00088292 | 0 | 0 |  | 1 | TRUE | wye
44 | LV_116-6_0_5_load_58 | 70 | 0.0037343 | 0.0009359 | 0 | 0 |  | 1 | TRUE | wye
45 | LV_116-6_0_5_load_98 | 71 | 0.0037838 | 0.0009483 | 0 | 0 |  | 1 | TRUE | wye
46 | LV_116-6_0_5_load_72 | 72 | 0.0035173 | 0.00088151 | 0 | 0 |  | 1 | TRUE | wye
47 | LV_116-6_0_5_load_59 | 73 | 0.0026329 | 0.00065987 | 0 | 0 |  | 1 | TRUE | wye
48 | LV_116-6_0_5_load_60 | 74 | 0.001644 | 0.00041203 | 0 | 0 |  | 1 | TRUE | wye
49 | LV_116-6_0_5_load_64 | 77 | 0.0005192 | 0.00013012 | 0 | 0 |  | 1 | TRUE | wye
50 | LV_116-6_0_5_load_76 | 79 | 0.0058796 | 0.0014736 | 0 | 0 |  | 1 | TRUE | wye
51 | LV_116-6_0_5_load_103 | 80 | 0.01106 | 0.002772 | 0 | 0 |  | 1 | TRUE | wye
52 | LV_116-6_0_5_load_78 | 82 | 0.0018406 | 0.0004613 | 0 | 0 |  | 1 | TRUE | wye
53 | LV_116-6_0_5_load_79 | 83 | 0.0020557 | 0.00051521 | 0 | 0 |  | 1 | TRUE | wye
54 | LV_116-6_0_5_load_91 | 85 | 0.001901 | 0.00047644 | 0 | 0 |  | 1 | TRUE | wye
55 | LV_116-6_0_5_load_101 | 86 | 0.0037747 | 0.00094603 | 0 | 0 |  | 1 | TRUE | wye
56 | LV_116-6_0_5_load_83 | 87 | 0.0021269 | 0.00053304 | 0 | 0 |  | 1 | TRUE | wye
57 | LV_116-6_0_5_load_90 | 88 | 0.002146 | 0.00053784 | 0 | 0 |  | 1 | TRUE | wye
58 | LV_116-6_0_5_load_80 | 89 | 0.0069882 | 0.0017514 | 0 | 0 |  | 1 | TRUE | wye
59 | LV_116-6_0_5_load_81 | 90 | 0.0019319 | 0.00048417 | 0 | 0 |  | 1 | TRUE | wye
60 | LV_116-6_0_5_load_82 | 91 | 0.0019667 | 0.0004929 | 0 | 0 |  | 1 | TRUE | wye
61 | LV_116-6_0_5_load_84 | 92 | 0.0027391 | 0.00068649 | 0 | 0 |  | 1 | TRUE | wye
62 | LV_116-6_0_5_load_86 | 93 | 0.0035791 | 0.000897 | 0 | 0 |  | 1 | TRUE | wye
63 | LV_116-6_0_5_load_96 | 95 | 0.00050389 | 0.00012629 | 0 | 0 |  | 1 | TRUE | wye

## ext_grid
| name | bus | vm_pu | va_degree | slack_weight | in_service
0 |  | 23 | 1 | 0 | 1 | TRUE

## line
| name | std_type | from_bus | to_bus | length_km | r_ohm_per_km | x_ohm_per_km | c_nf_per_km | g_us_per_km | max_i_ka | df | parallel | type | in_service
0 | LV_116-6_0_5_line_0 |  | 0 | 1 | 0.0018208 | 0.125 | 0.08 | 261 | 0 | 0.364 | 1 | 1 | cs | TRUE
1 | LV_116-6_0_5_line_1 |  | 1 | 2 | 0.019757 | 0.125 | 0.08 | 261 | 0 | 0.364 | 1 | 1 | cs | TRUE
2 | LV_116-6_0_5_line_2 |  | 1 | 3 | 0.056128 | 0.125 | 0.08 | 261 | 0 | 0.364 | 1 | 1 | cs | TRUE
3 | LV_116-6_0_5_line_3 |  | 3 | 4 | 0.024472 | 0.125 | 0.08 | 261 | 0 | 0.364 | 1 | 2 | cs | TRUE
4 | LV_116-6_0_5_line_4 |  | 3 | 5 | 0.013946 | 0.125 | 0.08 | 261 | 0 | 0.364 | 1 | 2 | cs | TRUE
5 | LV_116-6_0_5_line_5 |  | 4 | 6 | 0.029023 | 0.125 | 0.08 | 261 | 0 | 0.364 | 1 | 5 | cs | TRUE
6 | LV_116-6_0_5_line_6 |  | 4 | 7 | 0.020659 | 0.125 | 0.08 | 261 | 0 | 0.364 | 1 | 5 | cs | TRUE
7 | LV_116-6_0_5_line_7 |  | 5 | 8 | 0.029309 | 0.125 | 0.08 | 261 | 0 | 0.364 | 1 | 1 | cs | TRUE
8 | LV_116-6_0_5_line_8 |  | 6 | 25 | 0.044353 | 0.125 | 0.08 | 261 | 0 | 0.364 | 1 | 5 | cs | TRUE
9 | LV_116-6_0_5_line_9 |  | 7 | 12 | 0.0030819 | 0.125 | 0.08 | 261 | 0 | 0.364 | 1 | 5 | cs | TRUE
10 | LV_116-6_0_5_line_10 |  | 9 | 10 | 0.0078025 | 0.125 | 0.08 | 261 | 0 | 0.364 | 1 | 5 | cs | TRUE
11 | LV_116-6_0_5_line_11 |  | 9 | 11 | 0.023577 | 0.125 | 0.08 | 261 | 0 | 0.364 | 1 | 5 | cs | TRUE
12 | LV_116-6_0_5_line_12 |  | 10 | 12 | 0.019404 | 0.125 | 0.08 | 261 | 0 | 0.364 | 1 | 5 | cs | TRUE
13 | LV_116-6_0_5_line_13 |  | 11 | 13 | 0.015195 | 0.125 | 0.08 | 261 | 0 | 0.364 | 1 | 1 | cs | TRUE
14 | LV_116-6_0_5_line_14 |  | 11 | 14 | 0.03999 | 0.125 | 0.08 | 261 | 0 | 0.364 | 1 | 5 | cs | TRUE
15 | LV_116-6_0_5_line_15 |  | 11 | 15 | 0.018093 | 0.125 | 0.08 | 261 | 0 | 0.364 | 1 | 1 | cs | TRUE
16 | LV_116-6_0_5_line_16 |  | 13 | 16 | 0.033062 | 0.125 | 0.08 | 261 | 0 | 0.364 | 1 | 1 | cs | TRUE
17 | LV_116-6_0_5_line_17 |  | 14 | 17 | 0.014041 | 0.125 | 0.08 | 261 | 0 | 0.364 | 1 | 5 | cs | TRUE
18 | LV_116-6_0_5_line_18 |  | 15 | 18 | 0.051861 | 0.125 | 0.08 | 261 | 0 | 0.364 | 1 | 1 | cs | TRUE
19 | LV_116-6_0_5_line_19 |  | 16 | 19 | 0.013468 | 0.125 | 0.08 | 261 | 0 | 0.364 | 1 | 1 | cs | TRUE
20 | LV_116-6_0_5_line_20 |  | 17 | 20 | 0.006219 | 0.125 | 0.08 | 261 | 0 | 0.364 | 1 | 5 | cs | TRUE
21 | LV_116-6_0_5_line_21 |  | 17 | 21 | 0.018227 | 0.125 | 0.08 | 261 | 0 | 0.364 | 1 | 5 | cs | TRUE
22 | LV_116-6_0_5_line_22 |  | 18 | 22 | 0.053539 | 0.125 | 0.08 | 261 | 0 | 0.364 | 1 | 1 | cs | TRUE
23 | LV_116-6_0_5_line_23 |  | 20 | 39 | 0.025572 | 0.125 | 0.08 | 261 | 0 | 0.364 | 1 | 1 | cs | TRUE
24 | LV_116-6_0_5_line_24 |  | 20 | 40 | 0.0142 | 0.125 | 0.08 | 261 | 0 | 0.364 | 1 | 5 | cs | TRUE
25 | LV_116-6_0_5_line_25 |  | 21 | 24 | 0.017039 | 0.125 | 0.08 | 261 | 0 | 0.364 | 1 | 5 | cs | TRUE
26 | LV_116-6_0_5_line_26 |  | 22 | 60 | 0.040336 | 0.125 | 0.08 | 261 | 0 | 0.364 | 1 | 1 | cs | TRUE
27 | LV_116-6_0_5_line_27 |  | 23 | 24 | 0.017138 | 0.125 | 0.08 | 261 | 0 | 0.364 | 1 | 5 | cs | TRUE
28 | LV_116-6_0_5_line_28 |  | 25 | 28 | 0.0076984 | 0.125 | 0.08 | 261 | 0 | 0.364 | 1 | 2 | cs | TRUE
29 | LV_116-6_0_5_line_29 |  | 26 | 27 | 0.040111 | 0.125 | 0.08 | 261 | 0 | 0.364 | 1 | 1 | cs | TRUE
30 | LV_116-6_0_5_line_30 |  | 27 | 41 | 0.013914 | 0.125 | 0.08 | 261 | 0 | 0.364 | 1 | 1 | cs | TRUE
31 | LV_116-6_0_5_line_31 |  | 28 | 32 | 0.023438 | 0.125 | 0.08 | 261 | 0 | 0.364 | 1 | 1 | cs | TRUE
32 | LV_116-6_0_5_line_32 |  | 28 | 30 | 0.0017953 | 0.125 | 0.08 | 261 | 0 | 0.364 | 1 | 1 | cs | TRUE
33 | LV_116-6_0_5_line_33 |  | 29 | 30 | 0.011774 | 0.125 | 0.08 | 261 | 0 | 0.364 | 1 | 1 | cs | TRUE
34 | LV_116-6_0_5_line_34 |  | 29 | 31 | 0.00053809 | 0.125 | 0.08 | 261 | 0 | 0.364 | 1 | 1 | cs | TRUE
35 | LV_116-6_0_5_line_35 |  | 32 | 33 | 0.00049739 | 0.125 | 0.08 | 261 | 0 | 0.364 | 1 | 1 | cs | TRUE
36 | LV_116-6_0_5_line_36 |  | 34 | 35 | 0.01734 | 0.125 | 0.08 | 261 | 0 | 0.364 | 1 | 1 | cs | TRUE
37 | LV_116-6_0_5_line_37 |  | 34 | 36 | 0.011391 | 0.125 | 0.08 | 261 | 0 | 0.364 | 1 | 1 | cs | TRUE
38 | LV_116-6_0_5_line_38 |  | 35 | 37 | 0.017989 | 0.125 | 0.08 | 261 | 0 | 0.364 | 1 | 1 | cs | TRUE
39 | LV_116-6_0_5_line_39 |  | 36 | 38 | 0.0046349 | 0.125 | 0.08 | 261 | 0 | 0.364 | 1 | 1 | cs | TRUE
40 | LV_116-6_0_5_line_40 |  | 37 | 59 | 0.0074108 | 0.125 | 0.08 | 261 | 0 | 0.364 | 1 | 1 | cs | TRUE
41 | LV_116-6_0_5_line_41 |  | 38 | 43 | 0.026147 | 0.125 | 0.08 | 261 | 0 | 0.364 | 1 | 1 | cs | TRUE
42 | LV_116-6_0_5_line_42 |  | 39 | 64 | 0.015119 | 0.125 | 0.08 | 261 | 0 | 0.364 | 1 | 1 | cs | TRUE
43 | LV_116-6_0_5_line_43 |  | 40 | 65 | 0.032559 | 0.125 | 0.08 | 261 | 0 | 0.364 | 1 | 5 | cs | TRUE
44 | LV_116-6_0_5_line_44 |  | 41 | 53 | 0.036565 | 0.125 | 0.08 | 261 | 0 | 0.364 | 1 | 1 | cs | TRUE
45 | LV_116-6_0_5_line_45 |  | 42 | 43 | 0.0056198 | 0.125 | 0.08 | 261 | 0 | 0.364 | 1 | 1 | cs | TRUE
46 | LV_116-6_0_5_line_46 |  | 42 | 44 | 0.017816 | 0.125 | 0.08 | 261 | 0 | 0.364 | 1 | 1 | cs | TRUE
47 | LV_116-6_0_5_line_47 |  | 44 | 45 | 0.013072 | 0.125 | 0.08 | 261 | 0 | 0.364 | 1 | 1 | cs | TRUE
48 | LV_116-6_0_5_line_48 |  | 44 | 46 | 0.021915 | 0.125 | 0.08 | 261 | 0 | 0.364 | 1 | 1 | cs | TRUE
49 | LV_116-6_0_5_line_49 |  | 45 | 50 | 0.039394 | 0.125 | 0.08 | 261 | 0 | 0.364 | 1 | 1 | cs | TRUE
50 | LV_116-6_0_5_line_50 |  | 45 | 51 | 0.01836 | 0.125 | 0.08 | 261 | 0 | 0.364 | 1 | 1 | cs | TRUE
51 | LV_116-6_0_5_line_51 |  | 46 | 52 | 0.025863 | 0.125 | 0.08 | 261 | 0 | 0.364 | 1 | 1 | cs | TRUE
52 | LV_116-6_0_5_line_52 |  | 46 | 53 | 0.013512 | 0.125 | 0.08 | 261 | 0 | 0.364 | 1 | 1 | cs | TRUE
53 | LV_116-6_0_5_line_53 |  | 47 | 48 | 0.013964 | 0.125 | 0.08 | 261 | 0 | 0.364 | 1 | 1 | cs | TRUE
54 | LV_116-6_0_5_line_54 |  | 47 | 49 | 0.010978 | 0.125 | 0.08 | 261 | 0 | 0.364 | 1 | 1 | cs | TRUE
55 | LV_116-6_0_5_line_55 |  | 48 | 56 | 0.010843 | 0.125 | 0.08 | 261 | 0 | 0.364 | 1 | 1 | cs | TRUE
56 | LV_116-6_0_5_line_56 |  | 52 | 54 | 0.025343 | 0.125 | 0.08 | 261 | 0 | 0.364 | 1 | 1 | cs | TRUE
57 | LV_116-6_0_5_line_57 |  | 52 | 55 | 0.015181 | 0.125 | 0.08 | 261 | 0 | 0.364 | 1 | 1 | cs | TRUE
58 | LV_116-6_0_5_line_58 |  | 54 | 57 | 0.039973 | 0.125 | 0.08 | 261 | 0 | 0.364 | 1 | 1 | cs | TRUE
59 | LV_116-6_0_5_line_59 |  | 55 | 58 | 0.007663 | 0.125 | 0.08 | 261 | 0 | 0.364 | 1 | 1 | cs | TRUE
60 | LV_116-6_0_5_line_60 |  | 56 | 88 | 0.012038 | 0.125 | 0.08 | 261 | 0 | 0.364 | 1 | 1 | cs | TRUE
61 | LV_116-6_0_5_line_61 |  | 57 | 66 | 0.033051 | 0.125 | 0.08 | 261 | 0 | 0.364 | 1 | 1 | cs | TRUE
62 | LV_116-6_0_5_line_62 |  | 57 | 65 | 0.032202 | 0.125 | 0.08 | 261 | 0 | 0.364 | 1 | 2 | cs | TRUE
63 | LV_116-6_0_5_line_63 |  | 58 | 75 | 0.020146 | 0.125 | 0.08 | 261 | 0 | 0.364 | 1 | 1 | cs | TRUE
64 | LV_116-6_0_5_line_64 |  | 59 | 93 | 0.0066618 | 0.125 | 0.08 | 261 | 0 | 0.364 | 1 | 1 | cs | TRUE
65 | LV_116-6_0_5_line_65 |  | 61 | 62 | 0.032523 | 0.125 | 0.08 | 261 | 0 | 0.364 | 1 | 1 | cs | TRUE
66 | LV_116-6_0_5_line_66 |  | 61 | 63 | 0.018783 | 0.125 | 0.08 | 261 | 0 | 0.364 | 1 | 1 | cs | TRUE
67 | LV_116-6_0_5_line_67 |  | 62 | 64 | 0.028306 | 0.125 | 0.08 | 261 | 0 | 0.364 | 1 | 1 | cs | TRUE
68 | LV_116-6_0_5_line_68 |  | 66 | 67 | 0.018563 | 0.125 | 0.08 | 261 | 0 | 0.364 | 1 | 1 | cs | TRUE
69 | LV_116-6_0_5_line_69 |  | 66 | 68 | 0.004317 | 0.125 | 0.08 | 261 | 0 | 0.364 | 1 | 1 | cs | TRUE
70 | LV_116-6_0_5_line_70 |  | 67 | 72 | 0.0033187 | 0.125 | 0.08 | 261 | 0 | 0.364 | 1 | 1 | cs | TRUE
71 | LV_116-6_0_5_line_71 |  | 68 | 70 | 0.017559 | 0.125 | 0.08 | 261 | 0 | 0.364 | 1 | 1 | cs | TRUE
72 | LV_116-6_0_5_line_72 |  | 68 | 69 | 0.011233 | 0.125 | 0.08 | 261 | 0 | 0.364 | 1 | 1 | cs | TRUE
73 | LV_116-6_0_5_line_73 |  | 70 | 71 | 0.020485 | 0.125 | 0.08 | 261 | 0 | 0.364 | 1 | 1 | cs | TRUE
74 | LV_116-6_0_5_line_74 |  | 73 | 74 | 0.012321 | 0.125 | 0.08 | 261 | 0 | 0.364 | 1 | 1 | cs | TRUE
75 | LV_116-6_0_5_line_75 |  | 73 | 75 | 0.0064613 | 0.125 | 0.08 | 261 | 0 | 0.364 | 1 | 1 | cs | TRUE
76 | LV_116-6_0_5_line_76 |  | 74 | 76 | 0.0066521 | 0.125 | 0.08 | 261 | 0 | 0.364 | 1 | 1 | cs | TRUE
77 | LV_116-6_0_5_line_77 |  | 75 | 77 | 0.018589 | 0.125 | 0.08 | 261 | 0 | 0.364 | 1 | 1 | cs | TRUE
78 | LV_116-6_0_5_line_78 |  | 76 | 78 | 0.010889 | 0.125 | 0.08 | 261 | 0 | 0.364 | 1 | 1 | cs | TRUE
79 | LV_116-6_0_5_line_79 |  | 77 | 79 | 0.0045606 | 0.125 | 0.08 | 261 | 0 | 0.364 | 1 | 1 | cs | TRUE
80 | LV_116-6_0_5_line_80 |  | 78 | 80 | 0.00687 | 0.125 | 0.08 | 261 | 0 | 0.364 | 1 | 1 | cs | TRUE
81 | LV_116-6_0_5_line_81 |  | 79 | 81 | 0.026501 | 0.125 | 0.08 | 261 | 0 | 0.364 | 1 | 1 | cs | TRUE
82 | LV_116-6_0_5_line_82 |  | 81 | 82 | 0.0023267 | 0.125 | 0.08 | 261 | 0 | 0.364 | 1 | 1 | cs | TRUE
83 | LV_116-6_0_5_line_83 |  | 81 | 83 | 0.011754 | 0.125 | 0.08 | 261 | 0 | 0.364 | 1 | 1 | cs | TRUE
84 | LV_116-6_0_5_line_84 |  | 82 | 84 | 0.027783 | 0.125 | 0.08 | 261 | 0 | 0.364 | 1 | 1 | cs | TRUE
85 | LV_116-6_0_5_line_85 |  | 83 | 85 | 0.0092024 | 0.125 | 0.08 | 261 | 0 | 0.364 | 1 | 1 | cs | TRUE
86 | LV_116-6_0_5_line_86 |  | 84 | 86 | 0.097282 | 0.125 | 0.08 | 261 | 0 | 0.364 | 1 | 1 | cs | TRUE
87 | LV_116-6_0_5_line_87 |  | 84 | 87 | 0.014445 | 0.125 | 0.08 | 261 | 0 | 0.364 | 1 | 1 | cs | TRUE
88 | LV_116-6_0_5_line_88 |  | 85 | 88 | 0.009407 | 0.125 | 0.08 | 261 | 0 | 0.364 | 1 | 1 | cs | TRUE
89 | LV_116-6_0_5_line_89 |  | 87 | 90 | 0.0091803 | 0.125 | 0.08 | 261 | 0 | 0.364 | 1 | 1 | cs | TRUE
90 | LV_116-6_0_5_line_90 |  | 89 | 90 | 0.0038765 | 0.125 | 0.08 | 261 | 0 | 0.364 | 1 | 1 | cs | TRUE
91 | LV_116-6_0_5_line_91 |  | 89 | 91 | 0.0049386 | 0.125 | 0.08 | 261 | 0 | 0.364 | 1 | 1 | cs | TRUE
92 | LV_116-6_0_5_line_92 |  | 91 | 92 | 0.011305 | 0.125 | 0.08 | 261 | 0 | 0.364 | 1 | 1 | cs | TRUE
93 | LV_116-6_0_5_line_93 |  | 93 | 94 | 0.16846 | 0.125 | 0.08 | 261 | 0 | 0.364 | 1 | 1 | cs | TRUE
94 | LV_116-6_0_5_line_94 |  | 94 | 95 | 0.079816 | 0.125 | 0.08 | 261 | 0 | 0.364 | 1 | 1 | cs | TRUE

## trafo
| name | std_type | hv_bus | lv_bus | sn_mva | vn_hv_kv | vn_lv_kv | vk_percent | vkr_percent | pfe_kw | i0_percent | shift_degree | tap_side | tap_neutral | tap_min | tap_max | tap_step_percent | tap_step_degree | tap_pos | tap_phase_shifter | parallel | df | in_service
0 | LV_116-6_0_5_trafo_13 | 0.63 MVA 20/0.4 kV | 96 | 23 | 0.63 | 20 | 0.4 | 6 | 1.206 | 1.65 | 0.2619 | 150 | hv | 0 | -2 | 2 | 2.5 | 0 | 0 | FALSE | 1 | 1 | TRUE

## line_geodata
| x0 | y0 | x1 | y1 | x2 | y2 | x3 | y3 | x4 | y4 | x5 | y5 | x6 | y6 | x7 | y7 | x8 | y8
0 | 2699817.7969 | 1237606.6951 | 2699818.3447 | 1237608.4315
1 | 2699817.7969 | 1237606.6951 | 2699799.0297 | 1237612.8695
2 | 2699817.7969 | 1237606.6951 | 2699807.681 | 1237571.5431 | 2699802.1167 | 1237552.8022
3 | 2699795.4224 | 1237529.2609 | 2699802.1167 | 1237552.8022
4 | 2699802.1167 | 1237552.8022 | 2699788.6545 | 1237556.4454
5 | 2699795.4224 | 1237529.2609 | 2699767.4151 | 1237536.8702
6 | 2699795.4224 | 1237529.2609 | 2699805.0575 | 1237526.4095 | 2699814.6814 | 1237521.9401
7 | 2699771.6385 | 1237572.9942 | 2699786.878 | 1237568.9472 | 2699790.2821 | 1237562.2549 | 2699788.6545 | 1237556.4454
8 | 2699726.7367 | 1237553.4132 | 2699728.5746 | 1237551.8996 | 2699730.9096 | 1237550.2821 | 2699733.7086 | 1237548.5277 | 2699736.3374 | 1237546.9929 | 2699739.3756 | 1237545.4094 | 2699742.5175 | 1237543.9611 | 2699746.0881 | 1237542.6645 | 2699767.4151 | 1237536.8702
9 | 2699817.4765 | 1237520.642 | 2699814.6814 | 1237521.9401
10 | 2699842.1518 | 1237509.1824 | 2699835.0752 | 1237512.4689
11 | 2699861.7578 | 1237497.5296 | 2699857.7302 | 1237499.897 | 2699857.0929 | 1237502.2436 | 2699842.1518 | 1237509.1824
12 | 2699817.4765 | 1237520.642 | 2699835.0752 | 1237512.4689
13 | 2699861.7578 | 1237497.5296 | 2699875.0045 | 1237490.0847
14 | 2699861.7578 | 1237497.5296 | 2699841.0287 | 1237463.3315
15 | 2699861.7578 | 1237497.5296 | 2699863.9273 | 1237500.3571 | 2699866.346 | 1237502.7663 | 2699874.3832 | 1237510.4442
16 | 2699903.8267 | 1237473.8859 | 2699875.0045 | 1237490.0847
17 | 2699833.7504 | 1237451.3241 | 2699841.0287 | 1237463.3315
18 | 2699910.2546 | 1237547.8497 | 2699889.7823 | 1237525.155 | 2699874.3832 | 1237510.4442
19 | 2699903.8267 | 1237473.8859 | 2699898.7688 | 1237465.9838 | 2699898.9631 | 1237461.9023
20 | 2699838.9093 | 1237447.8304 | 2699833.7504 | 1237451.3241
21 | 2699833.7504 | 1237451.3241 | 2699830.8698 | 1237452.9769 | 2699827.7169 | 1237454.6251 | 2699824.6342 | 1237456.1523 | 2699821.0188 | 1237457.8595 | 2699817.4146 | 1237459.3754
22 | 2699910.2546 | 1237547.8497 | 2699917.794 | 1237544.9855 | 2699931.2813 | 1237539.8529 | 2699948.267 | 1237531.4324 | 2699959.0947 | 1237526.0661
23 | 2699838.9093 | 1237447.8304 | 2699857.7828 | 1237433.3478 | 2699859.1981 | 1237432.2644
24 | 2699838.9093 | 1237447.8304 | 2699835.6258 | 1237437.0004 | 2699834.6823 | 1237434.2756
25 | 2699817.4146 | 1237459.3754 | 2699817.0788 | 1237459.5167 | 2699812.7231 | 1237461.1447 | 2699808.6064 | 1237462.5099 | 2699801.2502 | 1237464.7413
26 | 2699959.0947 | 1237526.0661 | 2699954.3491 | 1237525.2412 | 2699951.6165 | 1237524.3946 | 2699949.1589 | 1237522.9521 | 2699947.4291 | 1237520.9771 | 2699937.1323 | 1237501.5448 | 2699936.1812 | 1237499.1603 | 2699935.6342 | 1237496.5936
27 | 2699785.5622 | 1237471.2293 | 2699787.3886 | 1237469.7144 | 2699789.5415 | 1237468.5831 | 2699792.178 | 1237467.4932 | 2699801.2502 | 1237464.7413
28 | 2699720.7941 | 1237558.3072 | 2699726.7367 | 1237553.4132
29 | 2699761.0644 | 1237394.0042 | 2699763.8873 | 1237406.1385 | 2699765.0041 | 1237409.9268 | 2699766.3888 | 1237413.5305 | 2699771.0214 | 1237422.8932 | 2699772.3303 | 1237426.0509 | 2699773.327 | 1237428.8808 | 2699774.1187 | 1237431.7518
30 | 2699761.0644 | 1237394.0042 | 2699767.0884 | 1237392.6154 | 2699765.4217 | 1237385.0655
31 | 2699720.7941 | 1237558.3072 | 2699712.1149 | 1237536.5353
32 | 2699720.7941 | 1237558.3072 | 2699719.392 | 1237559.4285
33 | 2699710.197 | 1237566.7818 | 2699719.392 | 1237559.4285
34 | 2699710.197 | 1237566.7818 | 2699709.7767 | 1237567.1179
35 | 2699712.1149 | 1237536.5353 | 2699711.9359 | 1237536.0862 | 2699711.9307 | 1237536.0733
36 | 2699688.4007 | 1237389.3474 | 2699675.7303 | 1237377.51
37 | 2699688.4007 | 1237389.3474 | 2699696.2273 | 1237381.0708
38 | 2699662.5858 | 1237365.2295 | 2699675.7303 | 1237377.51
39 | 2699696.2273 | 1237381.0708 | 2699699.4118 | 1237377.7032
40 | 2699662.5858 | 1237365.2295 | 2699657.0782 | 1237360.271
41 | 2699717.409 | 1237358.7368 | 2699716.4506 | 1237359.6848 | 2699699.4118 | 1237377.7032
42 | 2699871.1239 | 1237422.9754 | 2699868.7832 | 1237424.9264 | 2699859.1981 | 1237432.2644
43 | 2699834.6823 | 1237434.2756 | 2699832.934 | 1237429.227 | 2699830.6406 | 1237423.4175 | 2699828.3773 | 1237418.5091 | 2699825.7298 | 1237413.5053 | 2699822.412 | 1237408.3123 | 2699820.2048 | 1237405.2912
44 | 2699757.5391 | 1237349.3598 | 2699765.4217 | 1237385.0655
45 | 2699721.4386 | 1237354.8208 | 2699720.629 | 1237355.5519 | 2699717.409 | 1237358.7368
46 | 2699736.1305 | 1237344.9486 | 2699733.5393 | 1237346.0393 | 2699730.9269 | 1237347.4965 | 2699727.6914 | 1237349.5548 | 2699724.0866 | 1237352.4298 | 2699721.4386 | 1237354.8208
47 | 2699727.7559 | 1237334.9116 | 2699733.2895 | 1237341.5428 | 2699736.1305 | 1237344.9486
48 | 2699736.1305 | 1237344.9486 | 2699738.3569 | 1237344.3967 | 2699740.6816 | 1237344.3023 | 2699743.1354 | 1237344.6327 | 2699745.7148 | 1237345.5878 | 2699750.9502 | 1237339.3488 | 2699753.721 | 1237336.571
49 | 2699727.7559 | 1237334.9116 | 2699725.3377 | 1237332.0132 | 2699705.2346 | 1237302.5647
50 | 2699727.7559 | 1237334.9116 | 2699742.7152 | 1237324.2664
51 | 2699753.721 | 1237336.571 | 2699754.5439 | 1237335.7842 | 2699766.9796 | 1237324.8071 | 2699769.0341 | 1237323.2293 | 2699771.2763 | 1237321.7436 | 2699773.752 | 1237320.3174
52 | 2699753.721 | 1237336.571 | 2699755.1556 | 1237338.5633 | 2699757.5391 | 1237349.3598
53 | 2699750.1749 | 1237300.829 | 2699742.1493 | 1237289.3857
54 | 2699750.1749 | 1237300.829 | 2699759.4009 | 1237294.8795
55 | 2699742.1493 | 1237289.3857 | 2699751.3102 | 1237283.5843
56 | 2699773.752 | 1237320.3174 | 2699781.5109 | 1237331.8676 | 2699782.5624 | 1237333.6866 | 2699783.4888 | 1237335.7481 | 2699784.145 | 1237337.6717 | 2699785.6064 | 1237342.4903
57 | 2699773.752 | 1237320.3174 | 2699775.7593 | 1237319.2948 | 2699777.9539 | 1237318.3866 | 2699780.6176 | 1237317.4862 | 2699783.574 | 1237316.7242 | 2699787.1808 | 1237315.9842 | 2699788.1521 | 1237315.7217
58 | 2699801.5498 | 1237379.0508 | 2699799.7921 | 1237376.0301 | 2699797.2443 | 1237371.3949 | 2699795.6283 | 1237368.043 | 2699788.796 | 1237351.7938 | 2699787.461 | 1237348.3799 | 2699786.4465 | 1237345.2605 | 2699785.6064 | 1237342.4903
59 | 2699788.1521 | 1237315.7217 | 2699790.0087 | 1237315.22 | 2699792.9164 | 1237314.2014 | 2699795.3585 | 1237313.15
60 | 2699751.3102 | 1237283.5843 | 2699761.4799 | 1237277.144
61 | 2699830.5511 | 1237363.0483 | 2699801.5498 | 1237379.0508
62 | 2699801.5498 | 1237379.0508 | 2699804.3977 | 1237383.3908 | 2699807.648 | 1237388.1045 | 2699820.2048 | 1237405.2912
63 | 2699812.9331 | 1237303.3073 | 2699795.7748 | 1237312.9707 | 2699795.3585 | 1237313.15
64 | 2699652.1273 | 1237355.8136 | 2699657.0782 | 1237360.271
65 | 2699888.4978 | 1237386.5513 | 2699893.3924 | 1237392.0266 | 2699891.394 | 1237393.4162 | 2699894.5999 | 1237414.6973 | 2699893.8945 | 1237415.6973
66 | 2699888.4978 | 1237386.5513 | 2699887.9448 | 1237382.9948 | 2699885.6426 | 1237367.9865
67 | 2699871.1239 | 1237422.9754 | 2699873.7449 | 1237420.5621 | 2699877.7026 | 1237416.0586 | 2699880.6841 | 1237412.0057 | 2699893.8945 | 1237415.6973
68 | 2699830.5511 | 1237363.0483 | 2699834.3682 | 1237369.1504 | 2699836.2168 | 1237371.7167 | 2699837.8547 | 1237373.768 | 2699841.4737 | 1237378.0116
69 | 2699828.3511 | 1237359.3308 | 2699830.5511 | 1237363.0483
70 | 2699843.6272 | 1237380.5368 | 2699841.4737 | 1237378.0116
71 | 2699828.3511 | 1237359.3308 | 2699843.548 | 1237350.5339
72 | 2699828.3511 | 1237359.3308 | 2699822.6429 | 1237349.6561
73 | 2699843.548 | 1237350.5339 | 2699861.2773 | 1237340.2711
74 | 2699818.5726 | 1237300.1537 | 2699829.3261 | 1237294.1401
75 | 2699812.9331 | 1237303.3073 | 2699818.5726 | 1237300.1537
76 | 2699835.1321 | 1237290.8933 | 2699829.3261 | 1237294.1401
77 | 2699812.9331 | 1237303.3073 | 2699806.6613 | 1237292.4271 | 2699803.6017 | 1237287.2309
78 | 2699828.8421 | 1237281.992 | 2699835.1321 | 1237290.8933
79 | 2699801.2375 | 1237283.3312 | 2699802.7399 | 1237285.7673 | 2699803.6017 | 1237287.2309
80 | 2699828.8421 | 1237281.992 | 2699824.873 | 1237276.3766
81 | 2699787.1308 | 1237260.8975 | 2699788.5824 | 1237263.2236 | 2699796.1912 | 1237275.1493 | 2699801.2375 | 1237283.3312
82 | 2699787.1308 | 1237260.8975 | 2699785.8976 | 1237258.9244
83 | 2699787.1308 | 1237260.8975 | 2699782.7557 | 1237263.6705 | 2699777.2019 | 1237267.1876
84 | 2699771.154 | 1237235.3766 | 2699771.3235 | 1237235.6463 | 2699779.1943 | 1237248.1991 | 2699785.8976 | 1237258.9244
85 | 2699769.4274 | 1237272.111 | 2699777.2019 | 1237267.1876
86 | 2699771.154 | 1237235.3766 | 2699814.7283 | 1237148.3988
87 | 2699771.154 | 1237235.3766 | 2699765.0125 | 1237239.243 | 2699763.706 | 1237237.2863 | 2699759.6477 | 1237239.9138
88 | 2699761.4799 | 1237277.144 | 2699769.4274 | 1237272.111
89 | 2699759.6477 | 1237239.9138 | 2699751.9416 | 1237244.9031
90 | 2699748.6876 | 1237247.0099 | 2699751.9416 | 1237244.9031
91 | 2699748.6876 | 1237247.0099 | 2699744.542 | 1237249.6939
92 | 2699735.0526 | 1237255.8378 | 2699744.542 | 1237249.6939
93 | 2699652.1273 | 1237355.8136 | 2699516.3041 | 1237256.1617
94 | 2699516.3041 | 1237256.1617 | 2699513.1831 | 1237259.9678 | 2699510.6674 | 1237263.3282 | 2699508.2238 | 1237267.357 | 2699505.4916 | 1237272.3483 | 2699484.9844 | 1237312.535 | 2699481.3844 | 1237319.1908 | 2699479.0787 | 1237323.1218 | 2699477.5333 | 1237325.7549

## bus_geodata
| x | y | coords
0 | 2699818.3447 | 1237608.4315
1 | 2699817.7969 | 1237606.6951
2 | 2699799.0297 | 1237612.8695
3 | 2699802.1167 | 1237552.8022
4 | 2699795.4224 | 1237529.2609
5 | 2699788.6545 | 1237556.4454
6 | 2699767.4151 | 1237536.8702
7 | 2699814.6814 | 1237521.9401
8 | 2699771.6385 | 1237572.9942
9 | 2699842.1518 | 1237509.1824
10 | 2699835.0752 | 1237512.4689
11 | 2699861.7578 | 1237497.5296
12 | 2699817.4765 | 1237520.642
13 | 2699875.0045 | 1237490.0847
14 | 2699841.0287 | 1237463.3315
15 | 2699874.3832 | 1237510.4442
16 | 2699903.8267 | 1237473.8859
17 | 2699833.7504 | 1237451.3241
18 | 2699910.2546 | 1237547.8497
19 | 2699898.9631 | 1237461.9023
20 | 2699838.9093 | 1237447.8304
21 | 2699817.4146 | 1237459.3754
22 | 2699959.0947 | 1237526.0661
23 | 2699785.5622 | 1237471.2293
24 | 2699801.2502 | 1237464.7413
25 | 2699726.7367 | 1237553.4132
26 | 2699774.1187 | 1237431.7518
27 | 2699761.0644 | 1237394.0042
28 | 2699720.7941 | 1237558.3072
29 | 2699710.197 | 1237566.7818
30 | 2699719.392 | 1237559.4284
31 | 2699709.7767 | 1237567.1179
32 | 2699712.1149 | 1237536.5353
33 | 2699711.9307 | 1237536.0733
34 | 2699688.4007 | 1237389.3474
35 | 2699675.7303 | 1237377.51
36 | 2699696.2273 | 1237381.0708
37 | 2699662.5858 | 1237365.2295
38 | 2699699.4118 | 1237377.7032
39 | 2699859.1981 | 1237432.2644
40 | 2699834.6823 | 1237434.2756
41 | 2699765.4217 | 1237385.0655
42 | 2699721.4386 | 1237354.8208
43 | 2699717.409 | 1237358.7368
44 | 2699736.1305 | 1237344.9486
45 | 2699727.7559 | 1237334.9116
46 | 2699753.721 | 1237336.571
47 | 2699750.1749 | 1237300.829
48 | 2699742.1493 | 1237289.3857
49 | 2699759.4009 | 1237294.8795
50 | 2699705.2346 | 1237302.5647
51 | 2699742.7152 | 1237324.2664
52 | 2699773.752 | 1237320.3174
53 | 2699757.5391 | 1237349.3598
54 | 2699785.6064 | 1237342.4903
55 | 2699788.1521 | 1237315.7217
56 | 2699751.3102 | 1237283.5843
57 | 2699801.5498 | 1237379.0508
58 | 2699795.3585 | 1237313.15
59 | 2699657.0782 | 1237360.271
60 | 2699935.6342 | 1237496.5936
61 | 2699888.4978 | 1237386.5513
62 | 2699893.8945 | 1237415.6973
63 | 2699885.6426 | 1237367.9865
64 | 2699871.1239 | 1237422.9754
65 | 2699820.2048 | 1237405.2912
66 | 2699830.5511 | 1237363.0483
67 | 2699841.4737 | 1237378.0116
68 | 2699828.3511 | 1237359.3308
69 | 2699822.6429 | 1237349.6561
70 | 2699843.548 | 1237350.5339
71 | 2699861.2773 | 1237340.2711
72 | 2699843.6272 | 1237380.5368
73 | 2699818.5726 | 1237300.1537
74 | 2699829.3261 | 1237294.1401
75 | 2699812.9331 | 1237303.3073
76 | 2699835.1321 | 1237290.8933
77 | 2699803.6017 | 1237287.2309
78 | 2699828.8421 | 1237281.992
79 | 2699801.2375 | 1237283.3312
80 | 2699824.873 | 1237276.3766
81 | 2699787.1307 | 1237260.8975
82 | 2699785.8976 | 1237258.9244
83 | 2699777.2019 | 1237267.1876
84 | 2699771.154 | 1237235.3766
85 | 2699769.4274 | 1237272.111
86 | 2699814.7283 | 1237148.3988
87 | 2699759.6477 | 1237239.9138
88 | 2699761.4799 | 1237277.144
89 | 2699748.6876 | 1237247.0099
90 | 2699751.9416 | 1237244.9031
91 | 2699744.542 | 1237249.6939
92 | 2699735.0527 | 1237255.8378
93 | 2699652.1273 | 1237355.8136
94 | 2699516.3041 | 1237256.1617
95 | 2699477.5333 | 1237325.7549
96 | 2699833.7504 | 1237451.3241

## line_std_types
| c_nf_per_km | r_ohm_per_km | x_ohm_per_km | max_i_ka | type | q_mm2 | alpha | voltage_rating
NAYY 4x50 SE | 210 | 0.642 | 0.083 | 0.142 | cs | 50 | 0.00403 | LV
NAYY 4x120 SE | 264 | 0.225 | 0.08 | 0.242 | cs | 120 | 0.00403 | LV
NAYY 4x150 SE | 261 | 0.208 | 0.08 | 0.27 | cs | 150 | 0.00403 | LV
NA2XS2Y 1x95 RM/25 12/20 kV | 216 | 0.313 | 0.132 | 0.252 | cs | 95 | 0.00403 | MV
NA2XS2Y 1x185 RM/25 12/20 kV | 273 | 0.161 | 0.117 | 0.362 | cs | 185 | 0.00403 | MV
NA2XS2Y 1x240 RM/25 12/20 kV | 304 | 0.122 | 0.112 | 0.421 | cs | 240 | 0.00403 | MV
NA2XS2Y 1x95 RM/25 6/10 kV | 315 | 0.313 | 0.123 | 0.249 | cs | 95 | 0.00403 | MV
NA2XS2Y 1x185 RM/25 6/10 kV | 406 | 0.161 | 0.11 | 0.358 | cs | 185 | 0.00403 | MV
NA2XS2Y 1x240 RM/25 6/10 kV | 456 | 0.122 | 0.105 | 0.416 | cs | 240 | 0.00403 | MV
NA2XS2Y 1x150 RM/25 12/20 kV | 250 | 0.206 | 0.116 | 0.319 | cs | 150 | 0.00403 | MV
NA2XS2Y 1x120 RM/25 12/20 kV | 230 | 0.253 | 0.119 | 0.283 | cs | 120 | 0.00403 | MV
NA2XS2Y 1x70 RM/25 12/20 kV | 190 | 0.443 | 0.132 | 0.22 | cs | 70 | 0.00403 | MV
NA2XS2Y 1x150 RM/25 6/10 kV | 360 | 0.206 | 0.11 | 0.315 | cs | 150 | 0.00403 | MV
NA2XS2Y 1x120 RM/25 6/10 kV | 340 | 0.253 | 0.113 | 0.28 | cs | 120 | 0.00403 | MV
NA2XS2Y 1x70 RM/25 6/10 kV | 280 | 0.443 | 0.123 | 0.217 | cs | 70 | 0.00403 | MV
N2XS(FL)2Y 1x120 RM/35 64/110 kV | 112 | 0.153 | 0.166 | 0.366 | cs | 120 | 0.00393 | HV
N2XS(FL)2Y 1x185 RM/35 64/110 kV | 125 | 0.099 | 0.156 | 0.457 | cs | 185 | 0.00393 | HV
N2XS(FL)2Y 1x240 RM/35 64/110 kV | 135 | 0.075 | 0.149 | 0.526 | cs | 240 | 0.00393 | HV
N2XS(FL)2Y 1x300 RM/35 64/110 kV | 144 | 0.06 | 0.144 | 0.588 | cs | 300 | 0.00393 | HV
15-AL1/3-ST1A 0.4 | 11 | 1.8769 | 0.35 | 0.105 | ol | 16 | 0.00403 | LV
24-AL1/4-ST1A 0.4 | 11.25 | 1.2012 | 0.335 | 0.14 | ol | 24 | 0.00403 | LV
48-AL1/8-ST1A 0.4 | 12.2 | 0.5939 | 0.3 | 0.21 | ol | 48 | 0.00403 | LV
94-AL1/15-ST1A 0.4 | 13.2 | 0.306 | 0.29 | 0.35 | ol | 94 | 0.00403 | LV
34-AL1/6-ST1A 10.0 | 9.7 | 0.8342 | 0.36 | 0.17 | ol | 34 | 0.00403 | MV
48-AL1/8-ST1A 10.0 | 10.1 | 0.5939 | 0.35 | 0.21 | ol | 48 | 0.00403 | MV
70-AL1/11-ST1A 10.0 | 10.4 | 0.4132 | 0.339 | 0.29 | ol | 70 | 0.00403 | MV
94-AL1/15-ST1A 10.0 | 10.75 | 0.306 | 0.33 | 0.35 | ol | 94 | 0.00403 | MV
122-AL1/20-ST1A 10.0 | 11.1 | 0.2376 | 0.323 | 0.41 | ol | 122 | 0.00403 | MV
149-AL1/24-ST1A 10.0 | 11.25 | 0.194 | 0.315 | 0.47 | ol | 149 | 0.00403 | MV
34-AL1/6-ST1A 20.0 | 9.15 | 0.8342 | 0.382 | 0.17 | ol | 34 | 0.00403 | MV
48-AL1/8-ST1A 20.0 | 9.5 | 0.5939 | 0.372 | 0.21 | ol | 48 | 0.00403 | MV
70-AL1/11-ST1A 20.0 | 9.7 | 0.4132 | 0.36 | 0.29 | ol | 70 | 0.00403 | MV
94-AL1/15-ST1A 20.0 | 10 | 0.306 | 0.35 | 0.35 | ol | 94 | 0.00403 | MV
122-AL1/20-ST1A 20.0 | 10.3 | 0.2376 | 0.344 | 0.41 | ol | 122 | 0.00403 | MV
149-AL1/24-ST1A 20.0 | 10.5 | 0.194 | 0.337 | 0.47 | ol | 149 | 0.00403 | MV
184-AL1/30-ST1A 20.0 | 10.75 | 0.1571 | 0.33 | 0.535 | ol | 184 | 0.00403 | MV
243-AL1/39-ST1A 20.0 | 11 | 0.1188 | 0.32 | 0.645 | ol | 243 | 0.00403 | MV
48-AL1/8-ST1A 110.0 | 8 | 0.5939 | 0.46 | 0.21 | ol | 48 | 0.00403 | HV
70-AL1/11-ST1A 110.0 | 8.4 | 0.4132 | 0.45 | 0.29 | ol | 70 | 0.00403 | HV
94-AL1/15-ST1A 110.0 | 8.65 | 0.306 | 0.44 | 0.35 | ol | 94 | 0.00403 | HV
122-AL1/20-ST1A 110.0 | 8.5 | 0.2376 | 0.43 | 0.41 | ol | 122 | 0.00403 | HV
149-AL1/24-ST1A 110.0 | 8.75 | 0.194 | 0.41 | 0.47 | ol | 149 | 0.00403 | HV
184-AL1/30-ST1A 110.0 | 8.8 | 0.1571 | 0.4 | 0.535 | ol | 184 | 0.00403 | HV
243-AL1/39-ST1A 110.0 | 9 | 0.1188 | 0.39 | 0.645 | ol | 243 | 0.00403 | HV
305-AL1/39-ST1A 110.0 | 9.2 | 0.0949 | 0.38 | 0.74 | ol | 305 | 0.00403 | HV
490-AL1/64-ST1A 110.0 | 9.75 | 0.059 | 0.37 | 0.96 | ol | 490 | 0.00403 | HV
679-AL1/86-ST1A 110.0 | 9.95 | 0.042 | 0.36 | 1.15 | ol | 679 | 0.00403 | HV
490-AL1/64-ST1A 220.0 | 10 | 0.059 | 0.285 | 0.96 | ol | 490 | 0.00403 | HV
679-AL1/86-ST1A 220.0 | 11.7 | 0.042 | 0.275 | 1.15 | ol | 679 | 0.00403 | HV
490-AL1/64-ST1A 380.0 | 11 | 0.059 | 0.253 | 0.96 | ol | 490 | 0.00403 | HV
679-AL1/86-ST1A 380.0 | 14.6 | 0.042 | 0.25 | 1.15 | ol | 679 | 0.00403 | HV

## trafo_std_types
| i0_percent | pfe_kw | vkr_percent | sn_mva | vn_lv_kv | vn_hv_kv | vk_percent | shift_degree | vector_group | tap_side | tap_neutral | tap_min | tap_max | tap_step_degree | tap_step_percent | tap_phase_shifter
160 MVA 380/110 kV | 0.06 | 60 | 0.25 | 160 | 110 | 380 | 12.2 | 0 | Yy0 | hv | 0 | -9 | 9 | 0 | 1.5 | FALSE
100 MVA 220/110 kV | 0.06 | 55 | 0.26 | 100 | 110 | 220 | 12 | 0 | Yy0 | hv | 0 | -9 | 9 | 0 | 1.5 | FALSE
63 MVA 110/20 kV | 0.04 | 22 | 0.32 | 63 | 20 | 110 | 18 | 150 | YNd5 | hv | 0 | -9 | 9 | 0 | 1.5 | FALSE
40 MVA 110/20 kV | 0.05 | 18 | 0.34 | 40 | 20 | 110 | 16.2 | 150 | YNd5 | hv | 0 | -9 | 9 | 0 | 1.5 | FALSE
25 MVA 110/20 kV | 0.07 | 14 | 0.41 | 25 | 20 | 110 | 12 | 150 | YNd5 | hv | 0 | -9 | 9 | 0 | 1.5 | FALSE
63 MVA 110/10 kV | 0.04 | 22 | 0.32 | 63 | 10 | 110 | 18 | 150 | YNd5 | hv | 0 | -9 | 9 | 0 | 1.5 | FALSE
40 MVA 110/10 kV | 0.05 | 18 | 0.34 | 40 | 10 | 110 | 16.2 | 150 | YNd5 | hv | 0 | -9 | 9 | 0 | 1.5 | FALSE
25 MVA 110/10 kV | 0.07 | 14 | 0.41 | 25 | 10 | 110 | 12 | 150 | YNd5 | hv | 0 | -9 | 9 | 0 | 1.5 | FALSE
0.25 MVA 20/0.4 kV | 0.32 | 0.8 | 1.44 | 0.25 | 0.4 | 20 | 6 | 150 | Yzn5 | hv | 0 | -2 | 2 | 0 | 2.5 | FALSE
0.4 MVA 20/0.4 kV | 0.3375 | 1.35 | 1.425 | 0.4 | 0.4 | 20 | 6 | 150 | Dyn5 | hv | 0 | -2 | 2 | 0 | 2.5 | FALSE
0.63 MVA 20/0.4 kV | 0.2619 | 1.65 | 1.206 | 0.63 | 0.4 | 20 | 6 | 150 | Dyn5 | hv | 0 | -2 | 2 | 0 | 2.5 | FALSE
0.25 MVA 10/0.4 kV | 0.24 | 0.6 | 1.2 | 0.25 | 0.4 | 10 | 4 | 150 | Dyn5 | hv | 0 | -2 | 2 | 0 | 2.5 | FALSE
0.4 MVA 10/0.4 kV | 0.2375 | 0.95 | 1.325 | 0.4 | 0.4 | 10 | 4 | 150 | Dyn5 | hv | 0 | -2 | 2 | 0 | 2.5 | FALSE
0.63 MVA 10/0.4 kV | 0.1873 | 1.18 | 1.0794 | 0.63 | 0.4 | 10 | 4 | 150 | Dyn5 | hv | 0 | -2 | 2 | 0 | 2.5 | FALSE

## trafo3w_std_types
| sn_hv_mva | sn_mv_mva | sn_lv_mva | vn_hv_kv | vn_mv_kv | vn_lv_kv | vk_hv_percent | vk_mv_percent | vk_lv_percent | vkr_hv_percent | vkr_mv_percent | vkr_lv_percent | pfe_kw | i0_percent | shift_mv_degree | shift_lv_degree | vector_group | tap_side | tap_neutral | tap_min | tap_max | tap_step_percent
63/25/38 MVA 110/20/10 kV | 63 | 25 | 38 | 110 | 20 | 10 | 10.4 | 10.4 | 10.4 | 0.28 | 0.32 | 0.35 | 35 | 0.89 | 0 | 0 | YN0yn0yn0 | hv | 0 | -10 | 10 | 1.2
63/25/38 MVA 110/10/10 kV | 63 | 25 | 38 | 110 | 10 | 10 | 10.4 | 10.4 | 10.4 | 0.28 | 0.32 | 0.35 | 35 | 0.89 | 0 | 0 | YN0yn0yn0 | hv | 0 | -10 | 10 | 1.2

## fuse_std_types
| fuse_type | i_rated_a | t_avg | t_min | t_total | x_avg | x_min | x_total
HV 100A | HV 100A | 100 | 0 | [10.0, 3.64, 0.854, 0.281, 0.1, 0.0531, 0.022, 0.01] | [10.0, 4.267, 1.21, 0.403, 0.1, 0.058, 0.022, 0.01] | 0 | [300.0, 350.0, 450.0, 550.0, 700.0, 850.0, 1200.0, 1752.0] | [600.0, 700.0, 900.0, 1150.0, 1665.0, 2000.0, 3000.0, 4313.0]
HV 10A | HV 10A | 10 | 0 | [10.0, 1675.0, 0.344, 0.156, 0.1, 0.0417, 0.0171, 0.01] | [10.0, 1.3, 0.3, 0.155, 0.1, 0.0555, 0.023, 0.01] | 0 | [30.0, 32.0, 35.0, 37.0, 39.0, 50.0, 70.0, 88.0] | [60.0, 70.0, 80.0, 87.0, 94.0, 110.0, 150.0, 216.0]
HV 125A | HV 125A | 125 | 0 | [10.0, 1.82, 0.344, 0.1, 0.0467, 0.0269, 0.01] | [10.0, 2.478, 0.426, 0.1, 0.0427, 0.0211, 0.01] | 0 | [375.0, 500.0, 700.0, 925.0, 1200.0, 1500.0, 2341.0] | [750.0, 1000.0, 1500.0, 2200.0, 3000.0, 4000.0, 5765.0]
HV 160A | HV 160A | 160 | 0 | [10.0, 4.15, 1.03, 0.198, 0.1, 0.051, 0.0172, 0.01] | [10.0, 2.3, 0.734, 0.274, 0.1, 0.046, 0.0177, 0.01] | 0 | [480.0, 550.0, 700.0, 1000.0, 1260.0, 1600.0, 2500.0, 3227.0] | [960.0, 1300.0, 1700.0, 2200.0, 2996.0, 4000.0, 6000.0, 7946.0]
HV 16A | HV 16A | 16 | 0 | [10.0, 0.352, 0.164, 0.1, 0.0649, 0.0342, 0.01] | [10.0, 2.34, 0.722, 0.181, 0.1, 0.055, 0.0296, 0.01] | 0 | [48.0, 60.0, 65.0, 71.0, 80.0, 100.0, 162.0] | [96.0, 110.0, 125.0, 150.0, 168.0, 200.0, 250.0, 398.0]
HV 200A | HV 200A | 200 | 0 | [10.0, 4.267, 1.21, 0.403, 0.1, 0.058, 0.022, 0.01] | [10.0, 3.73, 1.654, 0.328, 0.1, 0.0531, 0.019, 0.01] | 0 | [600.0, 700.0, 900.0, 1150.0, 1665.0, 2000.0, 3000.0, 4313.0] | [1200.0, 1500.0, 1800.0, 2700.0, 3960.0, 5000.0, 7500.0, 10620.0]
HV 20A | HV 20A | 20 | 0 | [10.0, 1.3, 0.3, 0.155, 0.1, 0.0555, 0.023, 0.01] | [10.0, 1.3, 0.161, 0.1, 0.0611, 0.0399, 0.0141, 0.01] | 0 | [60.0, 70.0, 80.0, 87.0, 94.0, 110.0, 150.0, 216.0] | [120.0, 150.0, 200.0, 223.0, 260.0, 300.0, 450.0, 532.0]
HV 25A | HV 25A | 25 | 0 | [10.0, 2.512, 0.833, 0.299, 0.1, 0.0372, 0.0223, 0.01] | [10.0, 3.125, 0.597, 0.198, 0.1, 0.0378, 0.022, 0.01] | 0 | [75.0, 82.0, 90.0, 100.0, 124.0, 170.0, 200.0, 289.0] | [150.0, 170.0, 210.0, 250.0, 294.0, 400.0, 500.0, 711.0]
HV 31.5A | HV 31.5A | 31.5 | 0 | [10.0, 2.34, 0.722, 0.181, 0.1, 0.055, 0.0296, 0.01] | [10.0, 2.84, 0.368, 0.164, 0.1, 0.0621, 0.0378, 0.0195, 0.01] | 0 | [95.0, 110.0, 125.0, 150.0, 165.0, 200.0, 250.0, 390.0] | [189.0, 220.0, 300.0, 350.0, 393.0, 450.0, 530.0, 700.0, 960.0]
HV 40A | HV 40A | 40 | 0 | [10.0, 1.3, 0.161, 0.1, 0.0611, 0.0399, 0.0141, 0.01] | [10.0, 2.05, 0.369, 0.198, 0.1, 0.051, 0.0298, 0.01] | 0 | [120.0, 150.0, 200.0, 223.0, 260.0, 300.0, 450.0, 532.0] | [240.0, 300.0, 400.0, 450.0, 530.0, 650.0, 800.0, 1311.0]
HV 50A | HV 50A | 50 | 0 | [10.0, 3.215, 0.597, 0.198, 0.1, 0.0378, 0.022, 0.01] | [10.0, 3.64, 0.854, 0.281, 0.1, 0.0531, 0.022, 0.01] | 0 | [150.0, 170.0, 210.0, 250.0, 294.0, 400.0, 500.0, 711.0] | [300.0, 350.0, 450.0, 550.0, 700.0, 850.0, 1200.0, 1752.0]
HV 6.3A | HV 6.3A | 6.3 | 0 | [10.0, 1.39, 0.344, 0.168, 0.1, 0.056, 0.0263, 0.01] | [10.0, 1.711, 0.516, 0.198, 0.1, 0.0634, 0.0303, 0.01] | 0 | [19.0, 19.5, 20.4, 20.8, 22.0, 25.0, 32.0, 48.0] | [38.0, 40.0, 43.0, 48.0, 53.0, 60.0, 75.0, 118.0]
HV 63A | HV 63A | 63 | 0 | [10.0, 2.84, 0.368, 0.164, 0.1, 0.0621, 0.0378, 0.0195, 0.01] | [10.0, 1.82, 0.344, 0.1, 0.0467, 0.0269, 0.01] | 0 | [189.0, 220.0, 300.0, 350.0, 393.0, 450.0, 530.0, 700.0, 961.0] | [378.0, 500.0, 700.0, 934.0, 1200.0, 1500.0, 2366.0]
HV 80A | HV 80A | 80 | 0 | [10.0, 2.05, 0.369, 0.198, 0.1, 0.051, 0.0298, 0.01] | [10.0, 4.15, 1.03, 0.198, 0.1, 0.051, 0.0172, 0.01] | 0 | [240.0, 300.0, 400.0, 450.0, 530.0, 650.0, 800.0, 1311.0] | [480.0, 550.0, 700.0, 1000.0, 1260.0, 1600.0, 2500.0, 3227.0]
Siemens NH-1-100 | Siemens NH-1-100 | 100 | [5400.0, 2000.0, 400.0, 20.0, 1.0, 0.2, 0.012, 0.004] | 0 | 0 | [150.0, 190.0, 250.0, 430.0, 900.0, 1250.0, 2700.0, 3600.0] | 0 | 0
Siemens NH-1-125 | Siemens NH-1-125 | 125 | [4800.0, 120.0, 7.0, 0.1, 0.004] | 0 | 0 | [180.0, 400.0, 740.0, 2000.0, 4250.0] | 0 | 0
Siemens NH-1-16 | Siemens NH-1-16 | 16 | [4000.0, 400.0, 2.0, 0.1, 0.04, 0.01] | 0 | 0 | [26.0, 35.0, 75.0, 150.0, 200.0, 300.0] | 0 | 0
Siemens NH-1-160 | Siemens NH-1-160 | 160 | [4800.0, 120.0, 7.0, 0.1, 0.004] | 0 | 0 | [210.0, 500.0, 900.0, 2300.0, 5000.0] | 0 | 0
Siemens NH-1-25 | Siemens NH-1-25 | 25 | [4000.0, 1000.0, 10.0, 0.2, 0.02, 0.01] | 0 | 0 | [40.0, 50.0, 100.0, 210.0, 400.0, 500.0] | 0 | 0
Siemens NH-1-50 | Siemens NH-1-50 | 50 | [4000.0, 40.0, 4.0, 1.0, 0.02, 0.01] | 0 | 0 | [86.0, 200.0, 300.0, 400.0, 1000.0, 1280.0] | 0 | 0
Siemens NH-1-63 | Siemens NH-1-63 | 63 | [4000.0, 100.0, 10.0, 2.0, 0.04, 0.01] | 0 | 0 | [100.0, 200.0, 300.0, 400.0, 1000.0, 1500.0] | 0 | 0
Siemens NH-1-80 | Siemens NH-1-80 | 80 | [4800.0, 120.0, 7.0, 0.1, 0.01] | 0 | 0 | [150.58, 250.0, 450.0, 1150.0, 2470.0] | 0 | 0
Siemens NH-2-1000 | Siemens NH-2-1000 | 1000 | [4800.0, 120.0, 7.0, 0.1, 0.004] | 0 | 0 | [1900.0, 3500.0, 8400.0, 24000.0, 52000.0] | 0 | 0
Siemens NH-2-200 | Siemens NH-2-200 | 200 | [4800.0, 120.0, 7.0, 0.1, 0.004] | 0 | 0 | [280.0, 650.0, 1200.0, 3000.0, 7000.0] | 0 | 0
Siemens NH-2-224 | Siemens NH-2-224 | 224 | [4800.0, 120.0, 7.0, 0.2, 0.04, 0.004] | 0 | 0 | [400.0, 750.0, 1453.0, 3025.0, 4315.0, 7600.0] | 0 | 0
Siemens NH-2-250 | Siemens NH-2-250 | 250 | [4800.0, 120.0, 7.0, 0.1, 0.004] | 0 | 0 | [450.0, 800.0, 1650.0, 4000.0, 8500.0] | 0 | 0
Siemens NH-2-315 | Siemens NH-2-315 | 315 | [4800.0, 120.0, 7.0, 0.1, 0.004] | 0 | 0 | [550.0, 920.0, 1900.0, 5000.0, 11000.0] | 0 | 0
Siemens NH-2-355 | Siemens NH-2-355 | 355 | [4800.0, 120.0, 6.0, 0.1, 0.004] | 0 | 0 | [650.0, 1116.27, 2350.0, 5840.0, 12790.0] | 0 | 0
Siemens NH-2-400 | Siemens NH-2-400 | 400 | [4800.0, 120.0, 7.0, 0.1, 0.004] | 0 | 0 | [720.0, 1350.0, 2800.0, 6500.0, 15000.0] | 0 | 0
Siemens NH-2-425 | Siemens NH-2-425 | 425 | [4800.0, 120.0, 7.0, 0.1, 0.004] | 0 | 0 | [850.0, 1500.0, 3050.0, 7500.0, 16500.0] | 0 | 0
Siemens NH-2-630 | Siemens NH-2-630 | 630 | [4800.0, 120.0, 7.0, 0.1, 0.004] | 0 | 0 | [1200.0, 2000.0, 4800.0, 12000.0, 26000.0] | 0 | 0

## res_bus
| vm_pu | va_degree | p_mw | q_mvar
0 | 0.97947 | -0.39462 | 0.016983 | 0.0042564
1 | 0.9795 | -0.39406 | 0 | 0
2 | 0.97905 | -0.40288 | 0.024589 | 0.0061625
3 | 0.98166 | -0.35176 | 0 | 0
4 | 0.98384 | -0.30929 | 0 | 0
5 | 0.98069 | -0.37079 | 0.083426 | 0.020909
6 | 0.98263 | -0.3329 | 0.059668 | 0.014954
7 | 0.98544 | -0.27825 | 0.0029644 | 0.00074295
8 | 0.97886 | -0.40662 | 0.067324 | 0.016873
9 | 0.98781 | -0.2323 | 0.0047752 | 0.0011968
10 | 0.9872 | -0.24417 | 0.0023812 | 0.00059677
11 | 0.98969 | -0.19613 | 0 | 0
12 | 0.98568 | -0.27359 | 0.0023055 | 0.00057782
13 | 0.98952 | -0.1994 | 0.00057484 | 0.00014407
14 | 0.99297 | -0.1332 | 0.00078746 | 0.00019736
15 | 0.98967 | -0.19648 | 0.00057323 | 0.00014366
16 | 0.98917 | -0.2062 | 0 | 0
17 | 0.99413 | -0.11117 | 0 | 0
18 | 0.98965 | -0.19697 | 0 | 0
19 | 0.98903 | -0.20897 | 0.011544 | 0.0028931
20 | 0.99395 | -0.11465 | 0 | 0
21 | 0.99616 | -0.072495 | 0.002236 | 0.00056041
22 | 0.98962 | -0.19747 | 0 | 0
23 | 1 | 0 | -0.61965 | -0.15906
24 | 0.99807 | -0.036351 | 0.0022398 | 0.00056136
25 | 0.98127 | -0.3595 | 0.021215 | 0.0053169
26 | 0.98019 | -0.38048 | 0.0043217 | 0.0010831
27 | 0.98035 | -0.37733 | 0 | 0
28 | 0.98075 | -0.36959 | 0 | 0
29 | 0.98024 | -0.37971 | 0.025976 | 0.0065103
30 | 0.98065 | -0.37163 | 0.024946 | 0.006252
31 | 0.98023 | -0.37983 | 0.011885 | 0.0029787
32 | 0.97897 | -0.40443 | 0.014434 | 0.0036176
33 | 0.97894 | -0.40504 | 0.067451 | 0.016905
34 | 0.9787 | -0.4096 | 0 | 0
35 | 0.97852 | -0.41311 | 0.0034316 | 0.00086004
36 | 0.97882 | -0.40729 | 0.0035444 | 0.00088832
37 | 0.97839 | -0.41564 | 0 | 0
38 | 0.97888 | -0.40605 | 0.0034903 | 0.00087474
39 | 0.99376 | -0.11828 | 0.0032222 | 0.00080756
40 | 0.99355 | -0.12218 | 0.0017729 | 0.00044434
41 | 0.9804 | -0.37624 | 0.0077949 | 0.0019536
42 | 0.97945 | -0.39491 | 0.0048778 | 0.0012225
43 | 0.97932 | -0.39741 | 0.0062763 | 0.001573
44 | 0.97993 | -0.38542 | 0 | 0
45 | 0.97966 | -0.3908 | 0 | 0
46 | 0.98099 | -0.36476 | 0 | 0
47 | 0.9777 | -0.4291 | 0 | 0
48 | 0.97779 | -0.4275 | 0 | 0
49 | 0.97764 | -0.43036 | 0.0062831 | 0.0015747
50 | 0.97903 | -0.40306 | 0.017127 | 0.0042923
51 | 0.97957 | -0.39264 | 0.0055314 | 0.0013863
52 | 0.98257 | -0.33385 | 0 | 0
53 | 0.98081 | -0.36821 | 0.0019677 | 0.00049316
54 | 0.9856 | -0.27497 | 0.0023659 | 0.00059294
55 | 0.98168 | -0.35114 | 0.0024904 | 0.00062414
56 | 0.97785 | -0.42626 | 0.0030078 | 0.00075382
57 | 0.99047 | -0.18113 | 0 | 0
58 | 0.98125 | -0.35954 | 0.0020239 | 0.00050723
59 | 0.97834 | -0.41668 | 0.0036181 | 0.00090679
60 | 0.9896 | -0.19784 | 0.00052206 | 0.00013084
61 | 0.99343 | -0.12476 | 0 | 0
62 | 0.99357 | -0.12198 | 0 | 0
63 | 0.99334 | -0.12636 | 0.0048283 | 0.0012101
64 | 0.99369 | -0.11957 | 0 | 0
65 | 0.99266 | -0.13929 | 0.0019751 | 0.00049502
66 | 0.99001 | -0.19003 | 0 | 0
67 | 0.98994 | -0.19139 | 0.00058422 | 0.00014642
68 | 0.98997 | -0.19088 | 0 | 0
69 | 0.98993 | -0.19158 | 0.0035229 | 0.00088292
70 | 0.98985 | -0.19323 | 0.0037343 | 0.0009359
71 | 0.98978 | -0.19461 | 0.0037838 | 0.0009483
72 | 0.98993 | -0.19159 | 0.0035173 | 0.00088151
73 | 0.98007 | -0.38269 | 0.0026329 | 0.00065987
74 | 0.97993 | -0.38554 | 0.001644 | 0.00041203
75 | 0.98016 | -0.3809 | 0 | 0
76 | 0.97986 | -0.38687 | 0 | 0
77 | 0.97942 | -0.39547 | 0.0005192 | 0.00013012
78 | 0.97975 | -0.38906 | 0 | 0
79 | 0.97924 | -0.399 | 0.0058796 | 0.0014736
80 | 0.97968 | -0.39044 | 0.01106 | 0.002772
81 | 0.97833 | -0.41673 | 0 | 0
82 | 0.97829 | -0.41763 | 0.0018406 | 0.0004613
83 | 0.97817 | -0.42002 | 0.0020557 | 0.00051521
84 | 0.97778 | -0.42752 | 0 | 0
85 | 0.97805 | -0.42226 | 0.001901 | 0.00047644
86 | 0.97744 | -0.43422 | 0.0037747 | 0.00094603
87 | 0.97757 | -0.43167 | 0.0021269 | 0.00053304
88 | 0.97795 | -0.42422 | 0.002146 | 0.00053784
89 | 0.97742 | -0.43478 | 0.0069882 | 0.0017514
90 | 0.97746 | -0.43395 | 0.0019319 | 0.00048417
91 | 0.97739 | -0.4352 | 0.0019667 | 0.0004929
92 | 0.97737 | -0.43577 | 0.0027391 | 0.00068649
93 | 0.97832 | -0.41717 | 0.0035791 | 0.000897
94 | 0.97824 | -0.41873 | 0 | 0
95 | 0.9782 | -0.41947 | 0.00050389 | 0.00012629
96 | 0.99998 | 149.9956 | 0 | 0

## res_line
| p_from_mw | q_from_mvar | p_to_mw | q_to_mvar | pl_mw | ql_mvar | i_from_ka | i_to_ka | i_ka | vm_from_pu | va_from_degree | vm_to_pu | va_to_degree | loading_percent
0 | -0.016983 | -0.0042564 | 0.016983 | 0.0042566 | 4.5451e-07 | 2.6797e-07 | 0.025801 | 0.025801 | 0.025801 | 0.97947 | -0.39462 | 0.9795 | -0.39406 | 7.0881
1 | 0.024599 | 0.0061689 | -0.024589 | -0.0061625 | 1.0347e-05 | 6.3736e-06 | 0.037371 | 0.037371 | 0.037371 | 0.9795 | -0.39406 | 0.97905 | -0.40288 | 10.2668
2 | -0.041582 | -0.010425 | 0.041666 | 0.010479 | 8.3995e-05 | 5.3049e-05 | 0.063172 | 0.063171 | 0.063172 | 0.9795 | -0.39406 | 0.98166 | -0.35176 | 17.3549
3 | -0.19267 | -0.048421 | 0.19306 | 0.048671 | 0.00039149 | 0.00024994 | 0.2921 | 0.2921 | 0.2921 | 0.98166 | -0.35176 | 0.98384 | -0.30929 | 40.1232
4 | 0.151 | 0.037942 | -0.15086 | -0.037855 | 0.00013704 | 8.7354e-05 | 0.22893 | 0.22893 | 0.22893 | 0.98166 | -0.35176 | 0.98069 | -0.37079 | 31.4458
5 | 0.22627 | 0.056974 | -0.22601 | -0.056812 | 0.00025507 | 0.0001614 | 0.34232 | 0.34232 | 0.34232 | 0.98384 | -0.30929 | 0.98263 | -0.3329 | 18.8087
6 | -0.41933 | -0.10564 | 0.41995 | 0.10604 | 0.00062362 | 0.0003978 | 0.63441 | 0.63441 | 0.63441 | 0.98384 | -0.30929 | 0.98544 | -0.27825 | 34.858
7 | 0.067439 | 0.016946 | -0.067324 | -0.016873 | 0.00011512 | 7.3306e-05 | 0.10234 | 0.10234 | 0.10234 | 0.98069 | -0.37079 | 0.97886 | -0.40662 | 28.116
8 | 0.16635 | 0.041858 | -0.16614 | -0.041726 | 0.00021118 | 0.00013235 | 0.25196 | 0.25196 | 0.25196 | 0.98263 | -0.3329 | 0.98127 | -0.3595 | 13.8441
9 | -0.42292 | -0.10679 | 0.42301 | 0.10685 | 9.4347e-05 | 6.0185e-05 | 0.63889 | 0.63889 | 0.63889 | 0.98544 | -0.27825 | 0.98568 | -0.27359 | 35.1039
10 | 0.42854 | 0.10856 | -0.4283 | -0.1084 | 0.00024418 | 0.00015577 | 0.64596 | 0.64596 | 0.64596 | 0.98781 | -0.2323 | 0.9872 | -0.24417 | 35.4923
11 | -0.43332 | -0.10976 | 0.43407 | 0.11024 | 0.00075436 | 0.00048128 | 0.65315 | 0.65315 | 0.65315 | 0.98781 | -0.2323 | 0.98969 | -0.19613 | 35.8875
12 | 0.42592 | 0.10781 | -0.42532 | -0.10742 | 0.00060052 | 0.00038309 | 0.64237 | 0.64237 | 0.64237 | 0.9872 | -0.24417 | 0.98568 | -0.27359 | 35.2951
13 | 0.012126 | 0.003041 | -0.012124 | -0.00304 | 1.8942e-06 | 1.017e-06 | 0.018232 | 0.018232 | 0.018232 | 0.98969 | -0.19613 | 0.98952 | -0.1994 | 5.0088
14 | -0.44729 | -0.11355 | 0.44865 | 0.11442 | 0.0013586 | 0.00086691 | 0.67303 | 0.67303 | 0.67303 | 0.98969 | -0.19613 | 0.99297 | -0.1332 | 36.9797
15 | 0.0010953 | 0.00027243 | -0.0010953 | -0.00027266 | 1.8386e-08 | -2.2073e-07 | 0.0016461 | 0.0016462 | 0.0016462 | 0.98969 | -0.19613 | 0.98967 | -0.19648 | 0.45226
16 | 0.011549 | 0.0028959 | -0.011545 | -0.0028939 | 3.7398e-06 | 1.9689e-06 | 0.017368 | 0.017368 | 0.017368 | 0.98952 | -0.1994 | 0.98917 | -0.2062 | 4.7714
17 | -0.44944 | -0.11461 | 0.44992 | 0.11492 | 0.00047869 | 0.00030545 | 0.67421 | 0.67421 | 0.67421 | 0.99297 | -0.1332 | 0.99413 | -0.11117 | 37.0445
18 | 0.0005221 | 0.00012899 | -0.00052209 | -0.00012965 | 1.1968e-08 | -6.5872e-07 | 0.00078434 | 0.00078458 | 0.00078458 | 0.98967 | -0.19648 | 0.98965 | -0.19697 | 0.21554
19 | 0.011545 | 0.0028939 | -0.011544 | -0.0028931 | 1.5235e-06 | 8.0216e-07 | 0.017368 | 0.017368 | 0.017368 | 0.98917 | -0.2062 | 0.98903 | -0.20897 | 4.7714
20 | 0.1603 | 0.040901 | -0.16027 | -0.040884 | 2.691e-05 | 1.6819e-05 | 0.2402 | 0.2402 | 0.2402 | 0.99413 | -0.11117 | 0.99395 | -0.11465 | 13.1976
21 | -0.61022 | -0.15582 | 0.61136 | 0.15655 | 0.001143 | 0.00073036 | 0.91441 | 0.9144 | 0.91441 | 0.99413 | -0.11117 | 0.99616 | -0.072495 | 50.242
22 | 0.00052209 | 0.00012965 | -0.00052207 | -0.00013033 | 1.2362e-08 | -6.8e-07 | 0.00078458 | 0.00078482 | 0.00078482 | 0.98965 | -0.19697 | 0.98962 | -0.19747 | 0.21561
23 | 0.0080538 | 0.0020182 | -0.0080524 | -0.0020176 | 1.3941e-06 | 5.6083e-07 | 0.012057 | 0.012057 | 0.012057 | 0.99395 | -0.11465 | 0.99376 | -0.11828 | 3.3124
24 | 0.15222 | 0.038866 | -0.15216 | -0.038832 | 5.5432e-05 | 3.4556e-05 | 0.22814 | 0.22814 | 0.22814 | 0.99395 | -0.11465 | 0.99355 | -0.12218 | 12.5351
25 | -0.6136 | -0.15711 | 0.61467 | 0.1578 | 0.0010763 | 0.00068773 | 0.91774 | 0.91774 | 0.91774 | 0.99616 | -0.072495 | 0.99807 | -0.036351 | 50.4255
26 | 0.00052207 | 0.00013033 | -0.00052206 | -0.00013084 | 9.3189e-09 | -5.1228e-07 | 0.00078482 | 0.000785 | 0.000785 | 0.98962 | -0.19747 | 0.9896 | -0.19784 | 0.21566
27 | 0.618 | 0.15906 | -0.61691 | -0.15836 | 0.0010905 | 0.0006968 | 0.92108 | 0.92108 | 0.92108 | 1 | 0 | 0.99807 | -0.036351 | 50.609
28 | 0.14492 | 0.036409 | -0.14485 | -0.036364 | 6.9732e-05 | 4.4434e-05 | 0.21979 | 0.21979 | 0.21979 | 0.98127 | -0.3595 | 0.98075 | -0.36959 | 30.1913
29 | -0.0043217 | -0.0010831 | 0.0043224 | 0.001083 | 6.4743e-07 | -9.1311e-08 | 0.0065608 | 0.0065606 | 0.0065608 | 0.98019 | -0.38048 | 0.98035 | -0.37733 | 1.8024
30 | -0.0043224 | -0.001083 | 0.0043226 | 0.001083 | 2.2457e-07 | -3.1718e-08 | 0.0065606 | 0.0065605 | 0.0065606 | 0.98035 | -0.37733 | 0.9804 | -0.37624 | 1.8024
31 | 0.082023 | 0.02061 | -0.081887 | -0.020524 | 0.00013616 | 8.6848e-05 | 0.12447 | 0.12447 | 0.12447 | 0.98075 | -0.36959 | 0.97897 | -0.40443 | 34.194
32 | 0.062828 | 0.015754 | -0.062822 | -0.01575 | 6.118e-06 | 3.8929e-06 | 0.095327 | 0.095327 | 0.095327 | 0.98075 | -0.36959 | 0.98065 | -0.37163 | 26.1887
33 | -0.037861 | -0.009489 | 0.037876 | 0.0094982 | 1.4585e-05 | 9.1857e-06 | 0.057474 | 0.057474 | 0.057474 | 0.98024 | -0.37971 | 0.98065 | -0.37163 | 15.7897
34 | 0.011885 | 0.0029787 | -0.011885 | -0.0029787 | 6.5682e-08 | 3.5253e-08 | 0.018042 | 0.018042 | 0.018042 | 0.98024 | -0.37971 | 0.98023 | -0.37983 | 4.9565
35 | 0.067453 | 0.016906 | -0.067451 | -0.016905 | 1.9606e-06 | 1.2486e-06 | 0.10253 | 0.10253 | 0.10253 | 0.97897 | -0.40443 | 0.97894 | -0.40504 | 28.1666
36 | 0.011136 | 0.0027885 | -0.011134 | -0.0027875 | 1.8638e-06 | 9.7499e-07 | 0.01693 | 0.01693 | 0.01693 | 0.9787 | -0.4096 | 0.97852 | -0.41311 | 4.6512
37 | -0.011136 | -0.0027885 | 0.011137 | 0.0027892 | 1.2244e-06 | 6.4046e-07 | 0.01693 | 0.01693 | 0.01693 | 0.9787 | -0.4096 | 0.97882 | -0.40729 | 4.6512
38 | 0.0077026 | 0.0019275 | -0.0077016 | -0.0019271 | 9.2533e-07 | 3.6627e-07 | 0.011712 | 0.011712 | 0.011712 | 0.97852 | -0.41311 | 0.97839 | -0.41564 | 3.2176
39 | -0.014682 | -0.0036775 | 0.014683 | 0.003678 | 8.6577e-07 | 4.9583e-07 | 0.022319 | 0.022319 | 0.022319 | 0.97882 | -0.40729 | 0.97888 | -0.40605 | 6.1315
40 | 0.0077016 | 0.0019271 | -0.0077013 | -0.001927 | 3.8122e-07 | 1.5091e-07 | 0.011712 | 0.011712 | 0.011712 | 0.97839 | -0.41564 | 0.97834 | -0.41668 | 3.2176
41 | -0.018173 | -0.0045527 | 0.01818 | 0.0045572 | 7.4822e-06 | 4.4598e-06 | 0.027624 | 0.027624 | 0.027624 | 0.97888 | -0.40605 | 0.97932 | -0.39741 | 7.5891
42 | 0.0048302 | 0.0012101 | -0.0048299 | -0.0012101 | 2.9656e-07 | -6.0683e-09 | 0.0072324 | 0.0072324 | 0.0072324 | 0.99376 | -0.11828 | 0.99369 | -0.11957 | 1.9869
43 | 0.15039 | 0.038387 | -0.15027 | -0.03831 | 0.00012415 | 7.7352e-05 | 0.22548 | 0.22548 | 0.22548 | 0.99355 | -0.12218 | 0.99266 | -0.13929 | 12.3893
44 | -0.012117 | -0.0030366 | 0.012122 | 0.0030391 | 4.6379e-06 | 2.507e-06 | 0.018391 | 0.018391 | 0.018391 | 0.9804 | -0.37624 | 0.98081 | -0.36821 | 5.0525
45 | 0.024459 | 0.0061319 | -0.024457 | -0.0061301 | 2.9102e-06 | 1.7918e-06 | 0.03716 | 0.03716 | 0.03716 | 0.97945 | -0.39491 | 0.97932 | -0.39741 | 10.2089
46 | -0.029337 | -0.0073544 | 0.029351 | 0.0073627 | 1.3272e-05 | 8.2699e-06 | 0.044571 | 0.044571 | 0.044571 | 0.97945 | -0.39491 | 0.97993 | -0.38542 | 12.2447
47 | 0.022674 | 0.0056882 | -0.022668 | -0.0056846 | 5.8118e-06 | 3.5549e-06 | 0.034432 | 0.034433 | 0.034433 | 0.97993 | -0.38542 | 0.97966 | -0.3908 | 9.4595
48 | -0.052025 | -0.013051 | 0.052076 | 0.013083 | 5.1293e-05 | 3.2551e-05 | 0.079003 | 0.079003 | 0.079003 | 0.97993 | -0.38542 | 0.98099 | -0.36476 | 21.7042
49 | 0.017137 | 0.0042982 | -0.017127 | -0.0042923 | 1.001e-05 | 5.9104e-06 | 0.02603 | 0.02603 | 0.02603 | 0.97966 | -0.3908 | 0.97903 | -0.40306 | 7.1512
50 | 0.0055319 | 0.0013864 | -0.0055314 | -0.0013863 | 4.8611e-07 | 7.9955e-08 | 0.0084025 | 0.0084026 | 0.0084026 | 0.97966 | -0.3908 | 0.97957 | -0.39264 | 2.3084
51 | -0.066168 | -0.016617 | 0.066266 | 0.016679 | 9.7725e-05 | 6.2217e-05 | 0.10038 | 0.10038 | 0.10038 | 0.98099 | -0.36476 | 0.98257 | -0.33385 | 27.5768
52 | 0.014092 | 0.0035335 | -0.01409 | -0.0035322 | 2.3153e-06 | 1.3112e-06 | 0.021376 | 0.021376 | 0.021376 | 0.98099 | -0.36476 | 0.98081 | -0.36821 | 5.8726
53 | -0.0062835 | -0.0015748 | 0.006284 | 0.0015749 | 4.7889e-07 | 1.3136e-07 | 0.0095631 | 0.0095631 | 0.0095631 | 0.9777 | -0.4291 | 0.97779 | -0.4275 | 2.6272
54 | 0.0062835 | 0.0015748 | -0.0062831 | -0.0015747 | 3.7649e-07 | 1.0329e-07 | 0.0095631 | 0.0095632 | 0.0095632 | 0.9777 | -0.4291 | 0.97764 | -0.43036 | 2.6273
55 | -0.006284 | -0.0015749 | 0.0062843 | 0.001575 | 3.7187e-07 | 1.0198e-07 | 0.0095631 | 0.009563 | 0.0095631 | 0.97779 | -0.4275 | 0.97785 | -0.42626 | 2.6272
56 | -0.12951 | -0.032616 | 0.12988 | 0.03285 | 0.00036581 | 0.00023379 | 0.19619 | 0.19619 | 0.19619 | 0.98257 | -0.33385 | 0.9856 | -0.27497 | 53.8986
57 | 0.063246 | 0.015937 | -0.063194 | -0.015904 | 5.2259e-05 | 3.3254e-05 | 0.095812 | 0.095812 | 0.095812 | 0.98257 | -0.33385 | 0.98168 | -0.35114 | 26.3219
58 | -0.13224 | -0.033443 | 0.13284 | 0.033825 | 0.00059817 | 0.00038232 | 0.19976 | 0.19976 | 0.19976 | 0.9856 | -0.27497 | 0.99047 | -0.18113 | 54.8799
59 | 0.060704 | 0.01528 | -0.060679 | -0.015264 | 2.4342e-05 | 1.5482e-05 | 0.092037 | 0.092037 | 0.092037 | 0.98168 | -0.35114 | 0.98125 | -0.35954 | 25.2848
60 | -0.0092921 | -0.0023289 | 0.009293 | 0.0023293 | 9.0255e-07 | 4.2661e-07 | 0.01414 | 0.01414 | 0.01414 | 0.97785 | -0.42626 | 0.97795 | -0.42422 | 3.8846
61 | 0.015151 | 0.003799 | -0.015144 | -0.0037953 | 6.4216e-06 | 3.6847e-06 | 0.022762 | 0.022762 | 0.022762 | 0.99047 | -0.18113 | 0.99001 | -0.19003 | 6.2534
62 | -0.14799 | -0.037624 | 0.14829 | 0.037815 | 0.00029898 | 0.00019051 | 0.22252 | 0.22252 | 0.22252 | 0.99047 | -0.18113 | 0.99266 | -0.13929 | 30.5666
63 | 0.058655 | 0.014757 | -0.058596 | -0.014719 | 5.9797e-05 | 3.8016e-05 | 0.088968 | 0.088968 | 0.088968 | 0.98125 | -0.35954 | 0.98016 | -0.3809 | 24.4417
64 | 0.0040831 | 0.0010202 | -0.004083 | -0.0010202 | 9.6314e-08 | -2.2011e-08 | 0.0062091 | 0.0062092 | 0.0062092 | 0.97834 | -0.41668 | 0.97832 | -0.41717 | 1.7058
65 | -0.0048287 | -0.0012101 | 0.0048293 | 0.0012101 | 6.3799e-07 | -1.2832e-08 | 0.0072327 | 0.0072326 | 0.0072327 | 0.99343 | -0.12476 | 0.99357 | -0.12198 | 1.987
66 | 0.0048287 | 0.0012101 | -0.0048283 | -0.0012101 | 3.6847e-07 | -7.3482e-09 | 0.0072327 | 0.0072328 | 0.0072328 | 0.99343 | -0.12476 | 0.99334 | -0.12636 | 1.987
67 | -0.0048293 | -0.0012101 | 0.0048299 | 0.0012101 | 5.5525e-07 | -1.1281e-08 | 0.0072326 | 0.0072324 | 0.0072326 | 0.99357 | -0.12198 | 0.99369 | -0.11957 | 1.987
68 | 0.0041018 | 0.0010278 | -0.0041015 | -0.0010279 | 2.6457e-07 | -6.9344e-08 | 0.006165 | 0.0061651 | 0.0061651 | 0.99001 | -0.19003 | 0.98994 | -0.19139 | 1.6937
69 | 0.011043 | 0.0027675 | -0.011042 | -0.0027673 | 4.4595e-07 | 2.299e-07 | 0.016597 | 0.016597 | 0.016597 | 0.99001 | -0.19003 | 0.98997 | -0.19088 | 4.5597
70 | 0.0035173 | 0.00088149 | -0.0035173 | -0.00088151 | 3.4786e-08 | -2.0404e-08 | 0.0052869 | 0.005287 | 0.005287 | 0.98994 | -0.19139 | 0.98993 | -0.19159 | 1.4525
71 | 0.0075191 | 0.0018844 | -0.0075183 | -0.0018841 | 8.411e-07 | 3.1257e-07 | 0.011302 | 0.011302 | 0.011302 | 0.98997 | -0.19088 | 0.98985 | -0.19323 | 3.1049
72 | 0.003523 | 0.00088285 | -0.0035229 | -0.00088292 | 1.1812e-07 | -6.8826e-08 | 0.0052954 | 0.0052954 | 0.0052954 | 0.98997 | -0.19088 | 0.98993 | -0.19158 | 1.4548
73 | 0.003784 | 0.0009482 | -0.0037838 | -0.0009483 | 2.4858e-07 | -1.0422e-07 | 0.0056884 | 0.0056885 | 0.0056885 | 0.98985 | -0.19323 | 0.98978 | -0.19461 | 1.5628
74 | 0.012709 | 0.0031863 | -0.012707 | -0.0031854 | 1.7203e-06 | 9.4575e-07 | 0.019296 | 0.019296 | 0.019296 | 0.98007 | -0.38269 | 0.97993 | -0.38554 | 5.3011
75 | -0.015342 | -0.0038462 | 0.015343 | 0.003847 | 1.3147e-06 | 7.5996e-07 | 0.023293 | 0.023293 | 0.023293 | 0.98007 | -0.38269 | 0.98016 | -0.3809 | 6.3993
76 | 0.011063 | 0.0027734 | -0.011062 | -0.002773 | 7.0402e-07 | 3.6678e-07 | 0.0168 | 0.0168 | 0.0168 | 0.97993 | -0.38554 | 0.97986 | -0.38687 | 4.6153
77 | 0.043252 | 0.010872 | -0.043222 | -0.010853 | 3.0066e-05 | 1.9008e-05 | 0.065674 | 0.065675 | 0.065675 | 0.98016 | -0.3809 | 0.97942 | -0.39547 | 18.0425
78 | 0.011062 | 0.002773 | -0.011061 | -0.0027724 | 1.1524e-06 | 6.0041e-07 | 0.0168 | 0.0168 | 0.0168 | 0.97986 | -0.38687 | 0.97975 | -0.38906 | 4.6153
79 | 0.042703 | 0.010723 | -0.042696 | -0.010718 | 7.2003e-06 | 4.5508e-06 | 0.064886 | 0.064886 | 0.064886 | 0.97942 | -0.39547 | 0.97924 | -0.399 | 17.8258
80 | 0.011061 | 0.0027724 | -0.01106 | -0.002772 | 7.2709e-07 | 3.7883e-07 | 0.0168 | 0.0168 | 0.0168 | 0.97975 | -0.38906 | 0.97968 | -0.39044 | 4.6153
81 | 0.036816 | 0.0092449 | -0.036785 | -0.0092253 | 3.1111e-05 | 1.9578e-05 | 0.055951 | 0.055951 | 0.055951 | 0.97924 | -0.399 | 0.97833 | -0.41673 | 15.3713
82 | 0.021385 | 0.0053638 | -0.021384 | -0.0053632 | 9.2312e-07 | 5.6158e-07 | 0.032527 | 0.032527 | 0.032527 | 0.97833 | -0.41673 | 0.97829 | -0.41763 | 8.9359
83 | 0.015401 | 0.0038615 | -0.015398 | -0.0038601 | 2.4185e-06 | 1.4003e-06 | 0.023425 | 0.023425 | 0.023425 | 0.97833 | -0.41673 | 0.97817 | -0.42002 | 6.4353
84 | 0.019543 | 0.0049019 | -0.019534 | -0.0048964 | 9.2069e-06 | 5.5438e-06 | 0.029727 | 0.029727 | 0.029727 | 0.97829 | -0.41763 | 0.97778 | -0.42752 | 8.1668
85 | 0.013343 | 0.0033449 | -0.013341 | -0.0033441 | 1.4217e-06 | 7.944e-07 | 0.020297 | 0.020297 | 0.020297 | 0.97817 | -0.42002 | 0.97805 | -0.42226 | 5.5762
86 | 0.0037759 | 0.00094558 | -0.0037747 | -0.00094603 | 1.2046e-06 | -4.4886e-07 | 0.005746 | 0.0057464 | 0.0057464 | 0.97778 | -0.42752 | 0.97744 | -0.43422 | 1.5787
87 | 0.015758 | 0.0039508 | -0.015755 | -0.003949 | 3.1152e-06 | 1.8126e-06 | 0.023981 | 0.023981 | 0.023981 | 0.97778 | -0.42752 | 0.97757 | -0.43167 | 6.5883
88 | 0.01144 | 0.0028677 | -0.011439 | -0.0028671 | 1.0687e-06 | 5.659e-07 | 0.017405 | 0.017405 | 0.017405 | 0.97805 | -0.42226 | 0.97795 | -0.42422 | 4.7817
89 | 0.013628 | 0.0034159 | -0.013626 | -0.0034151 | 1.4814e-06 | 8.3301e-07 | 0.020744 | 0.020744 | 0.020744 | 0.97757 | -0.43167 | 0.97746 | -0.43395 | 5.6989
90 | -0.011694 | -0.0029307 | 0.011695 | 0.0029309 | 4.6075e-07 | 2.4629e-07 | 0.017803 | 0.017803 | 0.017803 | 0.97742 | -0.43478 | 0.97746 | -0.43395 | 4.891
91 | 0.004706 | 0.0011793 | -0.0047059 | -0.0011793 | 9.5057e-08 | -1.0593e-09 | 0.0071643 | 0.0071643 | 0.0071643 | 0.97742 | -0.43478 | 0.97739 | -0.4352 | 1.9682
92 | 0.0027392 | 0.00068639 | -0.0027391 | -0.00068649 | 7.3723e-08 | -9.4492e-08 | 0.0041702 | 0.0041702 | 0.0041702 | 0.97739 | -0.4352 | 0.97737 | -0.43577 | 1.1457
93 | 0.00050394 | 0.0001232 | -0.0005039 | -0.0001253 | 3.7044e-08 | -2.0914e-06 | 0.0007654 | 0.00076614 | 0.00076614 | 0.97832 | -0.41717 | 0.97824 | -0.41873 | 0.21048
94 | 0.0005039 | 0.0001253 | -0.00050389 | -0.00012629 | 1.7577e-08 | -9.9076e-07 | 0.00076614 | 0.0007665 | 0.0007665 | 0.97824 | -0.41873 | 0.9782 | -0.41947 | 0.21058

## res_trafo
| p_hv_mw | q_hv_mvar | p_lv_mw | q_lv_mvar | pl_mw | ql_mvar | i_hv_ka | i_lv_ka | vm_hv_pu | va_hv_degree | vm_lv_pu | va_lv_degree | loading_percent
0 | -1.2729e-15 | -1.3162e-15 | 0.00165 | 1.2699e-07 | 0.00165 | 1.2699e-07 | 5.2857e-17 | 0.0023815 | 0.99998 | 149.9956 | 1 | 0 | 0.2619

## res_ext_grid
| p_mw | q_mvar
0 | 0.61965 | 0.15906

## res_load
| p_mw | q_mvar
0 | 0.016983 | 0.0042564
1 | 0.024589 | 0.0061625
2 | 0.083426 | 0.020909
3 | 0.059668 | 0.014954
4 | 0.0029644 | 0.00074295
5 | 0.067324 | 0.016873
6 | 0.0047752 | 0.0011968
7 | 0.0023812 | 0.00059677
8 | 0.0023055 | 0.00057782
9 | 0.00057484 | 0.00014407
10 | 0.00078746 | 0.00019736
11 | 0.00057323 | 0.00014366
12 | 0.011544 | 0.0028931
13 | 0.002236 | 0.00056041
14 | 0.0022398 | 0.00056136
15 | 0.021215 | 0.0053169
16 | 0.0043217 | 0.0010831
17 | 0.025976 | 0.0065103
18 | 0.024946 | 0.006252
19 | 0.011885 | 0.0029787
20 | 0.014434 | 0.0036176
21 | 0.067451 | 0.016905
22 | 0.0034316 | 0.00086004
23 | 0.0035444 | 0.00088832
24 | 0.0034903 | 0.00087474
25 | 0.0032222 | 0.00080756
26 | 0.0017729 | 0.00044434
27 | 0.0077949 | 0.0019536
28 | 0.0048778 | 0.0012225
29 | 0.0062763 | 0.001573
30 | 0.0062831 | 0.0015747
31 | 0.017127 | 0.0042923
32 | 0.0055314 | 0.0013863
33 | 0.0019677 | 0.00049316
34 | 0.0023659 | 0.00059294
35 | 0.0024904 | 0.00062414
36 | 0.0030078 | 0.00075382
37 | 0.0020239 | 0.00050723
38 | 0.0036181 | 0.00090679
39 | 0.00052206 | 0.00013084
40 | 0.0048283 | 0.0012101
41 | 0.0019751 | 0.00049502
42 | 0.00058422 | 0.00014642
43 | 0.0035229 | 0.00088292
44 | 0.0037343 | 0.0009359
45 | 0.0037838 | 0.0009483
46 | 0.0035173 | 0.00088151
47 | 0.0026329 | 0.00065987
48 | 0.001644 | 0.00041203
49 | 0.0005192 | 0.00013012
50 | 0.0058796 | 0.0014736
51 | 0.01106 | 0.002772
52 | 0.0018406 | 0.0004613
53 | 0.0020557 | 0.00051521
54 | 0.001901 | 0.00047644
55 | 0.0037747 | 0.00094603
56 | 0.0021269 | 0.00053304
57 | 0.002146 | 0.00053784
58 | 0.0069882 | 0.0017514
59 | 0.0019319 | 0.00048417
60 | 0.0019667 | 0.0004929
61 | 0.0027391 | 0.00068649
62 | 0.0035791 | 0.000897
63 | 0.00050389 | 0.00012629

## dtypes
| element | column | dtype
0 | bus | name | object
1 | bus | vn_kv | float64
2 | bus | type | object
3 | bus | zone | object
4 | bus | in_service | bool
5 | load | name | object
6 | load | bus | uint32
7 | load | p_mw | float64
8 | load | q_mvar | float64
9 | load | const_z_percent | float64
10 | load | const_i_percent | float64
11 | load | sn_mva | float64
12 | load | scaling | float64
13 | load | in_service | bool
14 | load | type | object
15 | ext_grid | name | object
16 | ext_grid | bus | uint32
17 | ext_grid | vm_pu | float64
18 | ext_grid | va_degree | float64
19 | ext_grid | slack_weight | float64
20 | ext_grid | in_service | bool
21 | line | name | object
22 | line | std_type | object
23 | line | from_bus | uint32
24 | line | to_bus | uint32
25 | line | length_km | float64
26 | line | r_ohm_per_km | float64
27 | line | x_ohm_per_km | float64
28 | line | c_nf_per_km | float64
29 | line | g_us_per_km | float64
30 | line | max_i_ka | float64
31 | line | df | float64
32 | line | parallel | uint32
33 | line | type | object
34 | line | in_service | bool
35 | trafo | name | object
36 | trafo | std_type | object
37 | trafo | hv_bus | uint32
38 | trafo | lv_bus | uint32
39 | trafo | sn_mva | float64
40 | trafo | vn_hv_kv | float64
41 | trafo | vn_lv_kv | float64
42 | trafo | vk_percent | float64
43 | trafo | vkr_percent | float64
44 | trafo | pfe_kw | float64
45 | trafo | i0_percent | float64
46 | trafo | shift_degree | float64
47 | trafo | tap_side | object
48 | trafo | tap_neutral | int32
49 | trafo | tap_min | int32
50 | trafo | tap_max | int32
51 | trafo | tap_step_percent | float64
52 | trafo | tap_step_degree | float64
53 | trafo | tap_pos | int32
54 | trafo | tap_phase_shifter | bool
55 | trafo | parallel | uint32
56 | trafo | df | float64
57 | trafo | in_service | bool
58 | line_geodata | coords | object
59 | bus_geodata | x | float64
60 | bus_geodata | y | float64
61 | bus_geodata | coords | object
62 | res_bus | vm_pu | float64
63 | res_bus | va_degree | float64
64 | res_bus | p_mw | float64
65 | res_bus | q_mvar | float64
66 | res_line | p_from_mw | float64
67 | res_line | q_from_mvar | float64
68 | res_line | p_to_mw | float64
69 | res_line | q_to_mvar | float64
70 | res_line | pl_mw | float64
71 | res_line | ql_mvar | float64
72 | res_line | i_from_ka | float64
73 | res_line | i_to_ka | float64
74 | res_line | i_ka | float64
75 | res_line | vm_from_pu | float64
76 | res_line | va_from_degree | float64
77 | res_line | vm_to_pu | float64
78 | res_line | va_to_degree | float64
79 | res_line | loading_percent | float64
80 | res_trafo | p_hv_mw | float64
81 | res_trafo | q_hv_mvar | float64
82 | res_trafo | p_lv_mw | float64
83 | res_trafo | q_lv_mvar | float64
84 | res_trafo | pl_mw | float64
85 | res_trafo | ql_mvar | float64
86 | res_trafo | i_hv_ka | float64
87 | res_trafo | i_lv_ka | float64
88 | res_trafo | vm_hv_pu | float64
89 | res_trafo | va_hv_degree | float64
90 | res_trafo | vm_lv_pu | float64
91 | res_trafo | va_lv_degree | float64
92 | res_trafo | loading_percent | float64
93 | res_ext_grid | p_mw | float64
94 | res_ext_grid | q_mvar | float64
95 | res_load | p_mw | float64
96 | res_load | q_mvar | float64

## parameters
| version | format_version | converged | OPF_converged | name | f_hz | sn_mva
0 | 2.14.6 | 2.14.0 | TRUE | FALSE |  | 50 | 1