## bus
| name | vn_kv | type | zone | in_service
0 | bus_LV_13-6_0_5_node_0 | 0.4 | n |  | TRUE
1 | bus_LV_13-6_0_5_node_1 | 0.4 | n |  | TRUE
2 | bus_LV_13-6_0_5_node_121 | 0.4 | n |  | TRUE
3 | bus_LV_13-6_0_5_node_4 | 0.4 | n |  | TRUE
4 | bus_LV_13-6_0_5_node_2 | 0.4 | n |  | TRUE
5 | bus_LV_13-6_0_5_node_120 | 0.4 | n |  | TRUE
6 | bus_LV_13-6_0_5_node_8 | 0.4 | n |  | TRUE
7 | bus_LV_13-6_0_5_node_9 | 0.4 | n |  | TRUE
8 | bus_LV_13-6_0_5_node_262 | 0.4 | n |  | TRUE
9 | bus_LV_13-6_0_5_node_3 | 0.4 | n |  | TRUE
10 | bus_LV_13-6_0_5_node_5 | 0.4 | n |  | TRUE
11 | bus_LV_13-6_0_5_node_6 | 0.4 | n |  | TRUE
12 | bus_LV_13-6_0_5_node_7 | 0.4 | n |  | TRUE
13 | bus_LV_13-6_0_5_node_102 | 0.4 | n |  | TRUE
14 | bus_LV_13-6_0_5_node_10 | 0.4 | n |  | TRUE
15 | bus_LV_13-6_0_5_node_13 | 0.4 | n |  | TRUE
16 | bus_LV_13-6_0_5_node_11 | 0.4 | n |  | TRUE
17 | bus_LV_13-6_0_5_node_12 | 0.4 | n |  | TRUE
18 | bus_LV_13-6_0_5_node_14 | 0.4 | n |  | TRUE
19 | bus_LV_13-6_0_5_node_22 | 0.4 | n |  | TRUE
20 | bus_LV_13-6_0_5_node_20 | 0.4 | n |  | TRUE
21 | bus_LV_13-6_0_5_node_21 | 0.4 | n |  | TRUE
22 | bus_LV_13-6_0_5_node_15 | 0.4 | n |  | TRUE
23 | bus_LV_13-6_0_5_node_16 | 0.4 | n |  | TRUE
24 | bus_LV_13-6_0_5_node_17 | 0.4 | n |  | TRUE
25 | bus_LV_13-6_0_5_node_18 | 0.4 | n |  | TRUE
26 | bus_LV_13-6_0_5_node_19 | 0.4 | n |  | TRUE
27 | bus_LV_13-6_0_5_node_101 | 0.4 | n |  | TRUE
28 | bus_LV_13-6_0_5_node_108 | 0.4 | n |  | TRUE
29 | bus_LV_13-6_0_5_node_24 | 0.4 | n |  | TRUE
30 | bus_LV_13-6_0_5_node_25 | 0.4 | n |  | TRUE
31 | bus_LV_13-6_0_5_node_26 | 0.4 | n |  | TRUE
32 | bus_LV_13-6_0_5_node_27 | 0.4 | n |  | TRUE
33 | bus_LV_13-6_0_5_node_99 | 0.4 | n |  | TRUE
34 | bus_LV_13-6_0_5_node_122 | 0.4 | n |  | TRUE
35 | bus_LV_13-6_0_5_node_98 | 0.4 | n |  | TRUE
36 | bus_LV_13-6_0_5_node_66 | 0.4 | n |  | TRUE
37 | bus_LV_13-6_0_5_node_28 | 0.4 | n |  | TRUE
38 | bus_LV_13-6_0_5_node_29 | 0.4 | n |  | TRUE
39 | bus_LV_13-6_0_5_node_30 | 0.4 | n |  | TRUE
40 | bus_LV_13-6_0_5_node_31 | 0.4 | n |  | TRUE
41 | bus_LV_13-6_0_5_node_32 | 0.4 | n |  | TRUE
42 | bus_LV_13-6_0_5_node_33 | 0.4 | n |  | TRUE
43 | bus_LV_13-6_0_5_node_234 | 0.4 | n |  | TRUE
44 | bus_LV_13-6_0_5_node_64 | 0.4 | n |  | TRUE
45 | bus_LV_13-6_0_5_node_52 | 0.4 | n |  | TRUE
46 | bus_LV_13-6_0_5_node_231 | 0.4 | n |  | TRUE
47 | bus_LV_13-6_0_5_node_63 | 0.4 | n |  | TRUE
48 | bus_LV_13-6_0_5_node_54 | 0.4 | n |  | TRUE
49 | bus_LV_13-6_0_5_node_51 | 0.4 | n |  | TRUE
50 | bus_LV_13-6_0_5_node_34 | 0.4 | n |  | TRUE
51 | bus_LV_13-6_0_5_node_35 | 0.4 | n |  | TRUE
52 | bus_LV_13-6_0_5_node_36 | 0.4 | n |  | TRUE
53 | bus_LV_13-6_0_5_node_37 | 0.4 | n |  | TRUE
54 | bus_LV_13-6_0_5_node_38 | 0.4 | n |  | TRUE
55 | bus_LV_13-6_0_5_node_227 | 0.4 | n |  | TRUE
56 | bus_LV_13-6_0_5_node_243 | 0.4 | n |  | TRUE
57 | bus_LV_13-6_0_5_node_40 | 0.4 | n |  | TRUE
58 | bus_LV_13-6_0_5_node_41 | 0.4 | n |  | TRUE
59 | bus_LV_13-6_0_5_node_42 | 0.4 | n |  | TRUE
60 | bus_LV_13-6_0_5_node_43 | 0.4 | n |  | TRUE
61 | bus_LV_13-6_0_5_node_44 | 0.4 | n |  | TRUE
62 | bus_LV_13-6_0_5_node_68 | 0.4 | n |  | TRUE
63 | bus_LV_13-6_0_5_node_73 | 0.4 | n |  | TRUE
64 | bus_LV_13-6_0_5_node_194 | 0.4 | n |  | TRUE
65 | bus_LV_13-6_0_5_node_192 | 0.4 | n |  | TRUE
66 | bus_LV_13-6_0_5_node_71 | 0.4 | n |  | TRUE
67 | bus_LV_13-6_0_5_node_45 | 0.4 | n |  | TRUE
68 | bus_LV_13-6_0_5_node_46 | 0.4 | n |  | TRUE
69 | bus_LV_13-6_0_5_node_50 | 0.4 | n |  | TRUE
70 | bus_LV_13-6_0_5_node_49 | 0.4 | n |  | TRUE
71 | bus_LV_13-6_0_5_node_85 | 0.4 | n |  | TRUE
72 | bus_LV_13-6_0_5_node_87 | 0.4 | n |  | TRUE
73 | bus_LV_13-6_0_5_node_47 | 0.4 | n |  | TRUE
74 | bus_LV_13-6_0_5_node_48 | 0.4 | n |  | TRUE
75 | bus_LV_13-6_0_5_node_114 | 0.4 | n |  | TRUE
76 | bus_LV_13-6_0_5_node_123 | 0.4 | n |  | TRUE
77 | bus_LV_13-6_0_5_node_67 | 0.4 | n |  | TRUE
78 | bus_LV_13-6_0_5_node_109 | 0.4 | n |  | TRUE
79 | bus_LV_13-6_0_5_node_113 | 0.4 | n |  | TRUE
80 | bus_LV_13-6_0_5_node_86 | 0.4 | n |  | TRUE
81 | bus_LV_13-6_0_5_node_88 | 0.4 | n |  | TRUE
82 | bus_LV_13-6_0_5_node_53 | 0.4 | n |  | TRUE
83 | bus_LV_13-6_0_5_node_56 | 0.4 | n |  | TRUE
84 | bus_LV_13-6_0_5_node_238 | 0.4 | n |  | TRUE
85 | bus_LV_13-6_0_5_node_55 | 0.4 | n |  | TRUE
86 | bus_LV_13-6_0_5_node_125 | 0.4 | n |  | TRUE
87 | bus_LV_13-6_0_5_node_189 | 0.4 | n |  | TRUE
88 | bus_LV_13-6_0_5_node_239 | 0.4 | n |  | TRUE
89 | bus_LV_13-6_0_5_node_126 | 0.4 | n |  | TRUE
90 | bus_LV_13-6_0_5_node_190 | 0.4 | n |  | TRUE
91 | bus_LV_13-6_0_5_node_57 | 0.4 | n |  | TRUE
92 | bus_LV_13-6_0_5_node_59 | 0.4 | n |  | TRUE
93 | bus_LV_13-6_0_5_node_58 | 0.4 | n |  | TRUE
94 | bus_LV_13-6_0_5_node_60 | 0.4 | n |  | TRUE
95 | bus_LV_13-6_0_5_node_61 | 0.4 | n |  | TRUE
96 | bus_LV_13-6_0_5_node_62 | 0.4 | n |  | TRUE
97 | bus_LV_13-6_0_5_node_69 | 0.4 | n |  | TRUE
98 | bus_LV_13-6_0_5_node_178 | 0.4 | n |  | TRUE
99 | bus_LV_13-6_0_5_node_193 | 0.4 | n |  | TRUE
100 | bus_LV_13-6_0_5_node_103 | 0.4 | n |  | TRUE
101 | bus_LV_13-6_0_5_node_175 | 0.4 | n |  | TRUE
102 | bus_LV_13-6_0_5_node_65 | 0.4 | n |  | TRUE
103 | bus_LV_13-6_0_5_node_104 | 0.4 | n |  | TRUE
104 | bus_LV_13-6_0_5_node_105 | 0.4 | n |  | TRUE
105 | bus_LV_13-6_0_5_node_70 | 0.4 | n |  | TRUE
106 | bus_LV_13-6_0_5_node_72 | 0.4 | n |  | TRUE
107 | bus_LV_13-6_0_5_node_74 | 0.4 | n |  | TRUE
108 | bus_LV_13-6_0_5_node_75 | 0.4 | n |  | TRUE
109 | bus_LV_13-6_0_5_node_196 | 0.4 | n |  | TRUE
110 | bus_LV_13-6_0_5_node_76 | 0.4 | n |  | TRUE
111 | bus_LV_13-6_0_5_node_77 | 0.4 | n |  | TRUE
112 | bus_LV_13-6_0_5_node_78 | 0.4 | n |  | TRUE
113 | bus_LV_13-6_0_5_node_203 | 0.4 | n |  | TRUE
114 | bus_LV_13-6_0_5_node_206 | 0.4 | n |  | TRUE
115 | bus_LV_13-6_0_5_node_202 | 0.4 | n |  | TRUE
116 | bus_LV_13-6_0_5_node_217 | 0.4 | n |  | TRUE
117 | bus_LV_13-6_0_5_node_207 | 0.4 | n |  | TRUE
118 | bus_LV_13-6_0_5_node_79 | 0.4 | n |  | TRUE
119 | bus_LV_13-6_0_5_node_80 | 0.4 | n |  | TRUE
120 | bus_LV_13-6_0_5_node_82 | 0.4 | n |  | TRUE
121 | bus_LV_13-6_0_5_node_81 | 0.4 | n |  | TRUE
122 | bus_LV_13-6_0_5_node_83 | 0.4 | n |  | TRUE
123 | bus_LV_13-6_0_5_node_84 | 0.4 | n |  | TRUE
124 | bus_LV_13-6_0_5_node_187 | 0.4 | n |  | TRUE
125 | bus_LV_13-6_0_5_node_261 | 0.4 | n |  | TRUE
126 | bus_LV_13-6_0_5_node_259 | 0.4 | n |  | TRUE
127 | bus_LV_13-6_0_5_node_242 | 0.4 | n |  | TRUE
128 | bus_LV_13-6_0_5_node_188 | 0.4 | n |  | TRUE
129 | bus_LV_13-6_0_5_node_176 | 0.4 | n |  | TRUE
130 | bus_LV_13-6_0_5_node_260 | 0.4 | n |  | TRUE
131 | bus_LV_13-6_0_5_node_241 | 0.4 | n |  | TRUE
132 | bus_LV_13-6_0_5_node_127 | 0.4 | n |  | TRUE
133 | bus_LV_13-6_0_5_node_93 | 0.4 | n |  | TRUE
134 | bus_LV_13-6_0_5_node_124 | 0.4 | n |  | TRUE
135 | bus_LV_13-6_0_5_node_90 | 0.4 | n |  | TRUE
136 | bus_LV_13-6_0_5_node_151 | 0.4 | n |  | TRUE
137 | bus_LV_13-6_0_5_node_191 | 0.4 | n |  | TRUE
138 | bus_LV_13-6_0_5_node_89 | 0.4 | n |  | TRUE
139 | bus_LV_13-6_0_5_node_91 | 0.4 | n |  | TRUE
140 | bus_LV_13-6_0_5_node_94 | 0.4 | n |  | TRUE
141 | bus_LV_13-6_0_5_node_92 | 0.4 | n |  | TRUE
142 | bus_LV_13-6_0_5_node_97 | 0.4 | n |  | TRUE
143 | bus_LV_13-6_0_5_node_128 | 0.4 | n |  | TRUE
144 | bus_LV_13-6_0_5_node_145 | 0.4 | n |  | TRUE
145 | bus_LV_13-6_0_5_node_95 | 0.4 | n |  | TRUE
146 | bus_LV_13-6_0_5_node_96 | 0.4 | n |  | TRUE
147 | bus_LV_13-6_0_5_node_129 | 0.4 | n |  | TRUE
148 | bus_LV_13-6_0_5_node_130 | 0.4 | n |  | TRUE
149 | bus_LV_13-6_0_5_node_144 | 0.4 | n |  | TRUE
150 | bus_LV_13-6_0_5_node_106 | 0.4 | n |  | TRUE
151 | bus_LV_13-6_0_5_node_215 | 0.4 | n |  | TRUE
152 | bus_LV_13-6_0_5_node_107 | 0.4 | n |  | TRUE
153 | bus_LV_13-6_0_5_node_218 | 0.4 | n |  | TRUE
154 | bus_LV_13-6_0_5_node_219 | 0.4 | n |  | TRUE
155 | bus_LV_13-6_0_5_node_110 | 0.4 | n |  | TRUE
156 | bus_LV_13-6_0_5_node_111 | 0.4 | n |  | TRUE
157 | bus_LV_13-6_0_5_node_112 | 0.4 | n |  | TRUE
158 | bus_LV_13-6_0_5_node_115 | 0.4 | n |  | TRUE
159 | bus_LV_13-6_0_5_node_116 | 0.4 | n |  | TRUE
160 | bus_LV_13-6_0_5_node_117 | 0.4 | n |  | TRUE
161 | bus_LV_13-6_0_5_node_118 | 0.4 | n |  | TRUE
162 | bus_LV_13-6_0_5_node_119 | 0.4 | n |  | TRUE
163 | bus_LV_13-6_0_5_node_195 | 0.4 | n |  | TRUE
164 | bus_LV_13-6_0_5_node_181 | 0.4 | n |  | TRUE
165 | bus_LV_13-6_0_5_node_149 | 0.4 | n |  | TRUE
166 | bus_LV_13-6_0_5_node_131 | 0.4 | n |  | TRUE
167 | bus_LV_13-6_0_5_node_143 | 0.4 | n |  | TRUE
168 | bus_LV_13-6_0_5_node_138 | 0.4 | n |  | TRUE
169 | bus_LV_13-6_0_5_node_132 | 0.4 | n |  | TRUE
170 | bus_LV_13-6_0_5_node_133 | 0.4 | n |  | TRUE
171 | bus_LV_13-6_0_5_node_134 | 0.4 | n |  | TRUE
172 | bus_LV_13-6_0_5_node_135 | 0.4 | n |  | TRUE
173 | bus_LV_13-6_0_5_node_136 | 0.4 | n |  | TRUE
174 | bus_LV_13-6_0_5_node_137 | 0.4 | n |  | TRUE
175 | bus_LV_13-6_0_5_node_139 | 0.4 | n |  | TRUE
176 | bus_LV_13-6_0_5_node_141 | 0.4 | n |  | TRUE
177 | bus_LV_13-6_0_5_node_140 | 0.4 | n |  | TRUE
178 | bus_LV_13-6_0_5_node_146 | 0.4 | n |  | TRUE
179 | bus_LV_13-6_0_5_node_147 | 0.4 | n |  | TRUE
180 | bus_LV_13-6_0_5_node_148 | 0.4 | n |  | TRUE
181 | bus_LV_13-6_0_5_node_163 | 0.4 | n |  | TRUE
182 | bus_LV_13-6_0_5_node_156 | 0.4 | n |  | TRUE
183 | bus_LV_13-6_0_5_node_166 | 0.4 | n |  | TRUE
184 | bus_LV_13-6_0_5_node_172 | 0.4 | n |  | TRUE
185 | bus_LV_13-6_0_5_node_170 | 0.4 | n |  | TRUE
186 | bus_LV_13-6_0_5_node_164 | 0.4 | n |  | TRUE
187 | bus_LV_13-6_0_5_node_154 | 0.4 | n |  | TRUE
188 | bus_LV_13-6_0_5_node_150 | 0.4 | n |  | TRUE
189 | bus_LV_13-6_0_5_node_152 | 0.4 | n |  | TRUE
190 | bus_LV_13-6_0_5_node_158 | 0.4 | n |  | TRUE
191 | bus_LV_13-6_0_5_node_155 | 0.4 | n |  | TRUE
192 | bus_LV_13-6_0_5_node_153 | 0.4 | n |  | TRUE
193 | bus_LV_13-6_0_5_node_157 | 0.4 | n |  | TRUE
194 | bus_LV_13-6_0_5_node_161 | 0.4 | n |  | TRUE
195 | bus_LV_13-6_0_5_node_159 | 0.4 | n |  | TRUE
196 | bus_LV_13-6_0_5_node_160 | 0.4 | n |  | TRUE
197 | bus_LV_13-6_0_5_node_162 | 0.4 | n |  | TRUE
198 | bus_LV_13-6_0_5_node_171 | 0.4 | n |  | TRUE
199 | bus_LV_13-6_0_5_node_168 | 0.4 | n |  | TRUE
200 | bus_LV_13-6_0_5_node_169 | 0.4 | n |  | TRUE
201 | bus_LV_13-6_0_5_node_165 | 0.4 | n |  | TRUE
202 | bus_LV_13-6_0_5_node_167 | 0.4 | n |  | TRUE
203 | bus_LV_13-6_0_5_node_173 | 0.4 | n |  | TRUE
204 | bus_LV_13-6_0_5_node_174 | 0.4 | n |  | TRUE
205 | bus_LV_13-6_0_5_node_177 | 0.4 | n |  | TRUE
206 | bus_LV_13-6_0_5_node_182 | 0.4 | n |  | TRUE
207 | bus_LV_13-6_0_5_node_179 | 0.4 | n |  | TRUE
208 | bus_LV_13-6_0_5_node_180 | 0.4 | n |  | TRUE
209 | bus_LV_13-6_0_5_node_183 | 0.4 | n |  | TRUE
210 | bus_LV_13-6_0_5_node_253 | 0.4 | n |  | TRUE
211 | bus_LV_13-6_0_5_node_251 | 0.4 | n |  | TRUE
212 | bus_LV_13-6_0_5_node_184 | 0.4 | n |  | TRUE
213 | bus_LV_13-6_0_5_node_185 | 0.4 | n |  | TRUE
214 | bus_LV_13-6_0_5_node_186 | 0.4 | n |  | TRUE
215 | bus_LV_13-6_0_5_node_197 | 0.4 | n |  | TRUE
216 | bus_LV_13-6_0_5_node_198 | 0.4 | n |  | TRUE
217 | bus_LV_13-6_0_5_node_199 | 0.4 | n |  | TRUE
218 | bus_LV_13-6_0_5_node_200 | 0.4 | n |  | TRUE
219 | bus_LV_13-6_0_5_node_204 | 0.4 | n |  | TRUE
220 | bus_LV_13-6_0_5_node_211 | 0.4 | n |  | TRUE
221 | bus_LV_13-6_0_5_node_210 | 0.4 | n |  | TRUE
222 | bus_LV_13-6_0_5_node_216 | 0.4 | n |  | TRUE
223 | bus_LV_13-6_0_5_node_214 | 0.4 | n |  | TRUE
224 | bus_LV_13-6_0_5_node_208 | 0.4 | n |  | TRUE
225 | bus_LV_13-6_0_5_node_209 | 0.4 | n |  | TRUE
226 | bus_LV_13-6_0_5_node_212 | 0.4 | n |  | TRUE
227 | bus_LV_13-6_0_5_node_213 | 0.4 | n |  | TRUE
228 | bus_LV_13-6_0_5_node_220 | 0.4 | n |  | TRUE
229 | bus_LV_13-6_0_5_node_221 | 0.4 | n |  | TRUE
230 | bus_LV_13-6_0_5_node_222 | 0.4 | n |  | TRUE
231 | bus_LV_13-6_0_5_node_223 | 0.4 | n |  | TRUE
232 | bus_LV_13-6_0_5_node_224 | 0.4 | n |  | TRUE
233 | bus_LV_13-6_0_5_node_225 | 0.4 | n |  | TRUE
234 | bus_LV_13-6_0_5_node_232 | 0.4 | n |  | TRUE
235 | bus_LV_13-6_0_5_node_228 | 0.4 | n |  | TRUE
236 | bus_LV_13-6_0_5_node_229 | 0.4 | n |  | TRUE
237 | bus_LV_13-6_0_5_node_230 | 0.4 | n |  | TRUE
238 | bus_LV_13-6_0_5_node_233 | 0.4 | n |  | TRUE
239 | bus_LV_13-6_0_5_node_235 | 0.4 | n |  | TRUE
240 | bus_LV_13-6_0_5_node_236 | 0.4 | n |  | TRUE
241 | bus_LV_13-6_0_5_node_237 | 0.4 | n |  | TRUE
242 | bus_LV_13-6_0_5_node_240 | 0.4 | n |  | TRUE
243 | bus_LV_13-6_0_5_node_244 | 0.4 | n |  | TRUE
244 | bus_LV_13-6_0_5_node_245 | 0.4 | n |  | TRUE
245 | bus_LV_13-6_0_5_node_246 | 0.4 | n |  | TRUE
246 | bus_LV_13-6_0_5_node_247 | 0.4 | n |  | TRUE
247 | bus_LV_13-6_0_5_node_248 | 0.4 | n |  | TRUE
248 | bus_LV_13-6_0_5_node_249 | 0.4 | n |  | TRUE
249 | bus_LV_13-6_0_5_node_257 | 0.4 | n |  | TRUE
250 | bus_LV_13-6_0_5_node_255 | 0.4 | n |  | TRUE
251 | bus_LV_13-6_0_5_node_258 | 0.4 | n |  | TRUE
252 | bus_LV_13-6_0_5_node_256 | 0.4 | n |  | TRUE
253 | bus_LV_13-6_0_5_node_250 | 0.4 | n |  | TRUE
254 | bus_LV_13-6_0_5_node_252 | 0.4 | n |  | TRUE
255 | bus_LV_13-6_0_5_node_254 | 0.4 | n |  | TRUE
256 | bus_MV_358_0_node_5 | 20 | n |  | TRUE

## load
| name | bus | p_mw | q_mvar | const_z_percent | const_i_percent | sn_mva | scaling | in_service | type
0 | LV_13-6_0_5_load_0 | 0 | 0.0097479 | 0.0024431 | 0 | 0 |  | 1 | TRUE | wye
1 | LV_13-6_0_5_load_121 | 2 | 0.00059072 | 0.00014805 | 0 | 0 |  | 1 | TRUE | wye
2 | LV_13-6_0_5_load_2 | 4 | 0.0033999 | 0.0008521 | 0 | 0 |  | 1 | TRUE | wye
3 | LV_13-6_0_5_load_120 | 5 | 0.00055201 | 0.00013835 | 0 | 0 |  | 1 | TRUE | wye
4 | LV_13-6_0_5_load_8 | 6 | 0.0016752 | 0.00041986 | 0 | 0 |  | 1 | TRUE | wye
5 | LV_13-6_0_5_load_9 | 7 | 0.0015494 | 0.00038832 | 0 | 0 |  | 1 | TRUE | wye
6 | LV_13-6_0_5_load_262 | 8 | 0.0021369 | 0.00053556 | 0 | 0 |  | 1 | TRUE | wye
7 | LV_13-6_0_5_load_5 | 10 | 0.0053724 | 0.0013465 | 0 | 0 |  | 1 | TRUE | wye
8 | LV_13-6_0_5_load_7 | 12 | 0.0075202 | 0.0018847 | 0 | 0 |  | 1 | TRUE | wye
9 | LV_13-6_0_5_load_102 | 13 | 0.0040845 | 0.0010237 | 0 | 0 |  | 1 | TRUE | wye
10 | LV_13-6_0_5_load_10 | 14 | 0.0017945 | 0.00044974 | 0 | 0 |  | 1 | TRUE | wye
11 | LV_13-6_0_5_load_13 | 15 | 0.0026498 | 0.00066409 | 0 | 0 |  | 1 | TRUE | wye
12 | LV_13-6_0_5_load_11 | 16 | 0.0014282 | 0.00035793 | 0 | 0 |  | 1 | TRUE | wye
13 | LV_13-6_0_5_load_12 | 17 | 0.0025132 | 0.00062986 | 0 | 0 |  | 1 | TRUE | wye
14 | LV_13-6_0_5_load_14 | 18 | 0.0021538 | 0.0005398 | 0 | 0 |  | 1 | TRUE | wye
15 | LV_13-6_0_5_load_22 | 19 | 0.0022381 | 0.00056092 | 0 | 0 |  | 1 | TRUE | wye
16 | LV_13-6_0_5_load_20 | 20 | 0.0015728 | 0.00039417 | 0 | 0 |  | 1 | TRUE | wye
17 | LV_13-6_0_5_load_21 | 21 | 0.0022292 | 0.0005587 | 0 | 0 |  | 1 | TRUE | wye
18 | LV_13-6_0_5_load_15 | 22 | 0.0017365 | 0.00043522 | 0 | 0 |  | 1 | TRUE | wye
19 | LV_13-6_0_5_load_16 | 23 | 0.0028992 | 0.00072661 | 0 | 0 |  | 1 | TRUE | wye
20 | LV_13-6_0_5_load_18 | 25 | 0.0013905 | 0.0003485 | 0 | 0 |  | 1 | TRUE | wye
21 | LV_13-6_0_5_load_101 | 27 | 0.0039007 | 0.0009776 | 0 | 0 |  | 1 | TRUE | wye
22 | LV_13-6_0_5_load_108 | 28 | 0.00091738 | 0.00022992 | 0 | 0 |  | 1 | TRUE | wye
23 | LV_13-6_0_5_load_24 | 29 | 0.0041416 | 0.001038 | 0 | 0 |  | 1 | TRUE | wye
24 | LV_13-6_0_5_load_26 | 31 | 0.0047096 | 0.0011803 | 0 | 0 |  | 1 | TRUE | wye
25 | LV_13-6_0_5_load_122 | 34 | 0.0021342 | 0.00053488 | 0 | 0 |  | 1 | TRUE | wye
26 | LV_13-6_0_5_load_98 | 35 | 0.002154 | 0.00053983 | 0 | 0 |  | 1 | TRUE | wye
27 | LV_13-6_0_5_load_66 | 36 | 0.0037965 | 0.00095149 | 0 | 0 |  | 1 | TRUE | wye
28 | LV_13-6_0_5_load_28 | 37 | 0.006278 | 0.0015734 | 0 | 0 |  | 1 | TRUE | wye
29 | LV_13-6_0_5_load_29 | 38 | 0.0013258 | 0.00033229 | 0 | 0 |  | 1 | TRUE | wye
30 | LV_13-6_0_5_load_31 | 40 | 0.00080574 | 0.00020194 | 0 | 0 |  | 1 | TRUE | wye
31 | LV_13-6_0_5_load_32 | 41 | 0.00074203 | 0.00018597 | 0 | 0 |  | 1 | TRUE | wye
32 | LV_13-6_0_5_load_33 | 42 | 0.0022426 | 0.00056205 | 0 | 0 |  | 1 | TRUE | wye
33 | LV_13-6_0_5_load_234 | 43 | 0.00080853 | 0.00020264 | 0 | 0 |  | 1 | TRUE | wye
34 | LV_13-6_0_5_load_64 | 44 | 0.00080256 | 0.00020114 | 0 | 0 |  | 1 | TRUE | wye
35 | LV_13-6_0_5_load_63 | 47 | 0.0024527 | 0.00061472 | 0 | 0 |  | 1 | TRUE | wye
36 | LV_13-6_0_5_load_54 | 48 | 0.0015127 | 0.00037911 | 0 | 0 |  | 1 | TRUE | wye
37 | LV_13-6_0_5_load_51 | 49 | 0.0093016 | 0.0023312 | 0 | 0 |  | 1 | TRUE | wye
38 | LV_13-6_0_5_load_34 | 50 | 0.0016508 | 0.00041374 | 0 | 0 |  | 1 | TRUE | wye
39 | LV_13-6_0_5_load_35 | 51 | 0.001419 | 0.00035563 | 0 | 0 |  | 1 | TRUE | wye
40 | LV_13-6_0_5_load_37 | 53 | 0.0017317 | 0.000434 | 0 | 0 |  | 1 | TRUE | wye
41 | LV_13-6_0_5_load_38 | 54 | 0.0018458 | 0.0004626 | 0 | 0 |  | 1 | TRUE | wye
42 | LV_13-6_0_5_load_227 | 55 | 0.0019135 | 0.00047957 | 0 | 0 |  | 1 | TRUE | wye
43 | LV_13-6_0_5_load_243 | 56 | 0.0014471 | 0.00036268 | 0 | 0 |  | 1 | TRUE | wye
44 | LV_13-6_0_5_load_40 | 57 | 0.0019334 | 0.00048455 | 0 | 0 |  | 1 | TRUE | wye
45 | LV_13-6_0_5_load_41 | 58 | 0.0009888 | 0.00024782 | 0 | 0 |  | 1 | TRUE | wye
46 | LV_13-6_0_5_load_42 | 59 | 0.00071989 | 0.00018042 | 0 | 0 |  | 1 | TRUE | wye
47 | LV_13-6_0_5_load_43 | 60 | 0.0011174 | 0.00028005 | 0 | 0 |  | 1 | TRUE | wye
48 | LV_13-6_0_5_load_44 | 61 | 0.00071509 | 0.00017922 | 0 | 0 |  | 1 | TRUE | wye
49 | LV_13-6_0_5_load_68 | 62 | 0.0011336 | 0.00028411 | 0 | 0 |  | 1 | TRUE | wye
50 | LV_13-6_0_5_load_194 | 64 | 0.0011267 | 0.00028238 | 0 | 0 |  | 1 | TRUE | wye
51 | LV_13-6_0_5_load_192 | 65 | 0.00069967 | 0.00017535 | 0 | 0 |  | 1 | TRUE | wye
52 | LV_13-6_0_5_load_71 | 66 | 0.00082278 | 0.00020621 | 0 | 0 |  | 1 | TRUE | wye
53 | LV_13-6_0_5_load_45 | 67 | 0.011983 | 0.0030033 | 0 | 0 |  | 1 | TRUE | wye
54 | LV_13-6_0_5_load_50 | 69 | 0.0024844 | 0.00062266 | 0 | 0 |  | 1 | TRUE | wye
55 | LV_13-6_0_5_load_49 | 70 | 0.0023977 | 0.00060093 | 0 | 0 |  | 1 | TRUE | wye
56 | LV_13-6_0_5_load_85 | 71 | 0.0017694 | 0.00044346 | 0 | 0 |  | 1 | TRUE | wye
57 | LV_13-6_0_5_load_87 | 72 | 0.0025711 | 0.00064438 | 0 | 0 |  | 1 | TRUE | wye
58 | LV_13-6_0_5_load_47 | 73 | 0.0022052 | 0.00055267 | 0 | 0 |  | 1 | TRUE | wye
59 | LV_13-6_0_5_load_48 | 74 | 0.0042679 | 0.0010696 | 0 | 0 |  | 1 | TRUE | wye
60 | LV_13-6_0_5_load_114 | 75 | 0.0013628 | 0.00034154 | 0 | 0 |  | 1 | TRUE | wye
61 | LV_13-6_0_5_load_67 | 77 | 0.0010239 | 0.00025662 | 0 | 0 |  | 1 | TRUE | wye
62 | LV_13-6_0_5_load_109 | 78 | 0.0031501 | 0.00078949 | 0 | 0 |  | 1 | TRUE | wye
63 | LV_13-6_0_5_load_113 | 79 | 0.0030257 | 0.00075832 | 0 | 0 |  | 1 | TRUE | wye
64 | LV_13-6_0_5_load_86 | 80 | 0.0018622 | 0.00046672 | 0 | 0 |  | 1 | TRUE | wye
65 | LV_13-6_0_5_load_238 | 84 | 0.0014291 | 0.00035817 | 0 | 0 |  | 1 | TRUE | wye
66 | LV_13-6_0_5_load_55 | 85 | 0.0005977 | 0.0001498 | 0 | 0 |  | 1 | TRUE | wye
67 | LV_13-6_0_5_load_189 | 87 | 0.0049538 | 0.0012415 | 0 | 0 |  | 1 | TRUE | wye
68 | LV_13-6_0_5_load_239 | 88 | 0.001424 | 0.0003569 | 0 | 0 |  | 1 | TRUE | wye
69 | LV_13-6_0_5_load_126 | 89 | 0.0026236 | 0.00065754 | 0 | 0 |  | 1 | TRUE | wye
70 | LV_13-6_0_5_load_190 | 90 | 0.0048695 | 0.0012204 | 0 | 0 |  | 1 | TRUE | wye
71 | LV_13-6_0_5_load_57 | 91 | 0.0019606 | 0.00049138 | 0 | 0 |  | 1 | TRUE | wye
72 | LV_13-6_0_5_load_58 | 93 | 0.0019061 | 0.00047773 | 0 | 0 |  | 1 | TRUE | wye
73 | LV_13-6_0_5_load_60 | 94 | 0.0018295 | 0.00045852 | 0 | 0 |  | 1 | TRUE | wye
74 | LV_13-6_0_5_load_61 | 95 | 0.0011093 | 0.00027802 | 0 | 0 |  | 1 | TRUE | wye
75 | LV_13-6_0_5_load_62 | 96 | 0.0011182 | 0.00028024 | 0 | 0 |  | 1 | TRUE | wye
76 | LV_13-6_0_5_load_69 | 97 | 0.0018392 | 0.00046094 | 0 | 0 |  | 1 | TRUE | wye
77 | LV_13-6_0_5_load_178 | 98 | 0.0011385 | 0.00028535 | 0 | 0 |  | 1 | TRUE | wye
78 | LV_13-6_0_5_load_193 | 99 | 0.001138 | 0.00028522 | 0 | 0 |  | 1 | TRUE | wye
79 | LV_13-6_0_5_load_105 | 104 | 0.0015669 | 0.00039269 | 0 | 0 |  | 1 | TRUE | wye
80 | LV_13-6_0_5_load_70 | 105 | 0.0020084 | 0.00050335 | 0 | 0 |  | 1 | TRUE | wye
81 | LV_13-6_0_5_load_72 | 106 | 0.00108 | 0.00027067 | 0 | 0 |  | 1 | TRUE | wye
82 | LV_13-6_0_5_load_74 | 107 | 0.00091354 | 0.00022895 | 0 | 0 |  | 1 | TRUE | wye
83 | LV_13-6_0_5_load_75 | 108 | 0.0014721 | 0.00036895 | 0 | 0 |  | 1 | TRUE | wye
84 | LV_13-6_0_5_load_196 | 109 | 0.00072655 | 0.00018209 | 0 | 0 |  | 1 | TRUE | wye
85 | LV_13-6_0_5_load_77 | 111 | 0.0024528 | 0.00061474 | 0 | 0 |  | 1 | TRUE | wye
86 | LV_13-6_0_5_load_203 | 113 | 0.0013336 | 0.00033424 | 0 | 0 |  | 1 | TRUE | wye
87 | LV_13-6_0_5_load_206 | 114 | 0.0025749 | 0.00064533 | 0 | 0 |  | 1 | TRUE | wye
88 | LV_13-6_0_5_load_202 | 115 | 0.00092328 | 0.0002314 | 0 | 0 |  | 1 | TRUE | wye
89 | LV_13-6_0_5_load_217 | 116 | 0.0014698 | 0.00036837 | 0 | 0 |  | 1 | TRUE | wye
90 | LV_13-6_0_5_load_207 | 117 | 0.0025822 | 0.00064716 | 0 | 0 |  | 1 | TRUE | wye
91 | LV_13-6_0_5_load_79 | 118 | 0.0046721 | 0.0011709 | 0 | 0 |  | 1 | TRUE | wye
92 | LV_13-6_0_5_load_80 | 119 | 0.0026832 | 0.00067248 | 0 | 0 |  | 1 | TRUE | wye
93 | LV_13-6_0_5_load_82 | 120 | 0.0021943 | 0.00054995 | 0 | 0 |  | 1 | TRUE | wye
94 | LV_13-6_0_5_load_84 | 123 | 0.0014112 | 0.00035368 | 0 | 0 |  | 1 | TRUE | wye
95 | LV_13-6_0_5_load_187 | 124 | 0.0022406 | 0.00056154 | 0 | 0 |  | 1 | TRUE | wye
96 | LV_13-6_0_5_load_261 | 125 | 0.0025945 | 0.00065024 | 0 | 0 |  | 1 | TRUE | wye
97 | LV_13-6_0_5_load_259 | 126 | 0.0053958 | 0.0013523 | 0 | 0 |  | 1 | TRUE | wye
98 | LV_13-6_0_5_load_242 | 127 | 0.0014291 | 0.00035816 | 0 | 0 |  | 1 | TRUE | wye
99 | LV_13-6_0_5_load_188 | 128 | 0.0027081 | 0.00067872 | 0 | 0 |  | 1 | TRUE | wye
100 | LV_13-6_0_5_load_176 | 129 | 0.0025758 | 0.00064556 | 0 | 0 |  | 1 | TRUE | wye
101 | LV_13-6_0_5_load_260 | 130 | 0.0054676 | 0.0013703 | 0 | 0 |  | 1 | TRUE | wye
102 | LV_13-6_0_5_load_241 | 131 | 0.0015234 | 0.0003818 | 0 | 0 |  | 1 | TRUE | wye
103 | LV_13-6_0_5_load_127 | 132 | 0.0017809 | 0.00044634 | 0 | 0 |  | 1 | TRUE | wye
104 | LV_13-6_0_5_load_151 | 136 | 0.0050457 | 0.0012646 | 0 | 0 |  | 1 | TRUE | wye
105 | LV_13-6_0_5_load_191 | 137 | 0.0048498 | 0.0012155 | 0 | 0 |  | 1 | TRUE | wye
106 | LV_13-6_0_5_load_89 | 138 | 0.0024015 | 0.00060187 | 0 | 0 |  | 1 | TRUE | wye
107 | LV_13-6_0_5_load_94 | 140 | 0.0032404 | 0.00081212 | 0 | 0 |  | 1 | TRUE | wye
108 | LV_13-6_0_5_load_92 | 141 | 0.0024365 | 0.00061065 | 0 | 0 |  | 1 | TRUE | wye
109 | LV_13-6_0_5_load_128 | 143 | 0.0094175 | 0.0023603 | 0 | 0 |  | 1 | TRUE | wye
110 | LV_13-6_0_5_load_145 | 144 | 0.0020653 | 0.00051762 | 0 | 0 |  | 1 | TRUE | wye
111 | LV_13-6_0_5_load_96 | 146 | 0.0017686 | 0.00044324 | 0 | 0 |  | 1 | TRUE | wye
112 | LV_13-6_0_5_load_129 | 147 | 0.0025524 | 0.00063968 | 0 | 0 |  | 1 | TRUE | wye
113 | LV_13-6_0_5_load_130 | 148 | 0.0017298 | 0.00043352 | 0 | 0 |  | 1 | TRUE | wye
114 | LV_13-6_0_5_load_144 | 149 | 0.001745 | 0.00043735 | 0 | 0 |  | 1 | TRUE | wye
115 | LV_13-6_0_5_load_106 | 150 | 0.0018784 | 0.00047076 | 0 | 0 |  | 1 | TRUE | wye
116 | LV_13-6_0_5_load_215 | 151 | 0.0011825 | 0.00029636 | 0 | 0 |  | 1 | TRUE | wye
117 | LV_13-6_0_5_load_107 | 152 | 0.0016539 | 0.00041451 | 0 | 0 |  | 1 | TRUE | wye
118 | LV_13-6_0_5_load_218 | 153 | 0.0012967 | 0.00032498 | 0 | 0 |  | 1 | TRUE | wye
119 | LV_13-6_0_5_load_219 | 154 | 0.0012971 | 0.00032509 | 0 | 0 |  | 1 | TRUE | wye
120 | LV_13-6_0_5_load_110 | 155 | 0.0042558 | 0.0010666 | 0 | 0 |  | 1 | TRUE | wye
121 | LV_13-6_0_5_load_111 | 156 | 0.0031216 | 0.00078235 | 0 | 0 |  | 1 | TRUE | wye
122 | LV_13-6_0_5_load_112 | 157 | 0.002045 | 0.00051254 | 0 | 0 |  | 1 | TRUE | wye
123 | LV_13-6_0_5_load_115 | 158 | 0.00079413 | 0.00019903 | 0 | 0 |  | 1 | TRUE | wye
124 | LV_13-6_0_5_load_117 | 160 | 0.013786 | 0.003455 | 0 | 0 |  | 1 | TRUE | wye
125 | LV_13-6_0_5_load_118 | 161 | 0.00064811 | 0.00016243 | 0 | 0 |  | 1 | TRUE | wye
126 | LV_13-6_0_5_load_181 | 164 | 0.00073641 | 0.00018456 | 0 | 0 |  | 1 | TRUE | wye
127 | LV_13-6_0_5_load_149 | 165 | 0.0017544 | 0.00043971 | 0 | 0 |  | 1 | TRUE | wye
128 | LV_13-6_0_5_load_131 | 166 | 0.0017531 | 0.00043936 | 0 | 0 |  | 1 | TRUE | wye
129 | LV_13-6_0_5_load_143 | 167 | 0.0011765 | 0.00029486 | 0 | 0 |  | 1 | TRUE | wye
130 | LV_13-6_0_5_load_138 | 168 | 0.0012755 | 0.00031968 | 0 | 0 |  | 1 | TRUE | wye
131 | LV_13-6_0_5_load_132 | 169 | 0.0020948 | 0.00052501 | 0 | 0 |  | 1 | TRUE | wye
132 | LV_13-6_0_5_load_133 | 170 | 0.0013116 | 0.00032872 | 0 | 0 |  | 1 | TRUE | wye
133 | LV_13-6_0_5_load_134 | 171 | 0.0034605 | 0.00086728 | 0 | 0 |  | 1 | TRUE | wye
134 | LV_13-6_0_5_load_136 | 173 | 0.0016306 | 0.00040866 | 0 | 0 |  | 1 | TRUE | wye
135 | LV_13-6_0_5_load_139 | 175 | 0.0011821 | 0.00029626 | 0 | 0 |  | 1 | TRUE | wye
136 | LV_13-6_0_5_load_141 | 176 | 0.0011687 | 0.00029291 | 0 | 0 |  | 1 | TRUE | wye
137 | LV_13-6_0_5_load_140 | 177 | 0.0015879 | 0.00039796 | 0 | 0 |  | 1 | TRUE | wye
138 | LV_13-6_0_5_load_148 | 180 | 0.0011697 | 0.00029315 | 0 | 0 |  | 1 | TRUE | wye
139 | LV_13-6_0_5_load_163 | 181 | 0.0011746 | 0.00029437 | 0 | 0 |  | 1 | TRUE | wye
140 | LV_13-6_0_5_load_156 | 182 | 0.0011586 | 0.00029037 | 0 | 0 |  | 1 | TRUE | wye
141 | LV_13-6_0_5_load_172 | 184 | 0.0011693 | 0.00029304 | 0 | 0 |  | 1 | TRUE | wye
142 | LV_13-6_0_5_load_170 | 185 | 0.0012732 | 0.0003191 | 0 | 0 |  | 1 | TRUE | wye
143 | LV_13-6_0_5_load_164 | 186 | 0.0011728 | 0.00029393 | 0 | 0 |  | 1 | TRUE | wye
144 | LV_13-6_0_5_load_154 | 187 | 0.0011656 | 0.00029211 | 0 | 0 |  | 1 | TRUE | wye
145 | LV_13-6_0_5_load_150 | 188 | 0.0093215 | 0.0023362 | 0 | 0 |  | 1 | TRUE | wye
146 | LV_13-6_0_5_load_152 | 189 | 0.010138 | 0.0025408 | 0 | 0 |  | 1 | TRUE | wye
147 | LV_13-6_0_5_load_158 | 190 | 0.0092136 | 0.0023092 | 0 | 0 |  | 1 | TRUE | wye
148 | LV_13-6_0_5_load_153 | 192 | 0.0026061 | 0.00065316 | 0 | 0 |  | 1 | TRUE | wye
149 | LV_13-6_0_5_load_157 | 193 | 0.0043777 | 0.0010972 | 0 | 0 |  | 1 | TRUE | wye
150 | LV_13-6_0_5_load_161 | 194 | 0.0044294 | 0.0011101 | 0 | 0 |  | 1 | TRUE | wye
151 | LV_13-6_0_5_load_159 | 195 | 0.0011738 | 0.00029419 | 0 | 0 |  | 1 | TRUE | wye
152 | LV_13-6_0_5_load_160 | 196 | 0.0041895 | 0.00105 | 0 | 0 |  | 1 | TRUE | wye
153 | LV_13-6_0_5_load_171 | 198 | 0.0014974 | 0.00037527 | 0 | 0 |  | 1 | TRUE | wye
154 | LV_13-6_0_5_load_168 | 199 | 0.0011767 | 0.00029491 | 0 | 0 |  | 1 | TRUE | wye
155 | LV_13-6_0_5_load_169 | 200 | 0.0011633 | 0.00029155 | 0 | 0 |  | 1 | TRUE | wye
156 | LV_13-6_0_5_load_165 | 201 | 0.0011805 | 0.00029585 | 0 | 0 |  | 1 | TRUE | wye
157 | LV_13-6_0_5_load_167 | 202 | 0.0016259 | 0.00040748 | 0 | 0 |  | 1 | TRUE | wye
158 | LV_13-6_0_5_load_173 | 203 | 0.017372 | 0.0043539 | 0 | 0 |  | 1 | TRUE | wye
159 | LV_13-6_0_5_load_174 | 204 | 0.002608 | 0.00065362 | 0 | 0 |  | 1 | TRUE | wye
160 | LV_13-6_0_5_load_177 | 205 | 0.0036935 | 0.00092567 | 0 | 0 |  | 1 | TRUE | wye
161 | LV_13-6_0_5_load_182 | 206 | 0.0037444 | 0.00093844 | 0 | 0 |  | 1 | TRUE | wye
162 | LV_13-6_0_5_load_179 | 207 | 0.031289 | 0.0078418 | 0 | 0 |  | 1 | TRUE | wye
163 | LV_13-6_0_5_load_180 | 208 | 0.0020806 | 0.00052144 | 0 | 0 |  | 1 | TRUE | wye
164 | LV_13-6_0_5_load_183 | 209 | 0.001483 | 0.00037167 | 0 | 0 |  | 1 | TRUE | wye
165 | LV_13-6_0_5_load_253 | 210 | 0.0044981 | 0.0011273 | 0 | 0 |  | 1 | TRUE | wye
166 | LV_13-6_0_5_load_251 | 211 | 0.0020376 | 0.00051066 | 0 | 0 |  | 1 | TRUE | wye
167 | LV_13-6_0_5_load_184 | 212 | 0.00362 | 0.00090726 | 0 | 0 |  | 1 | TRUE | wye
168 | LV_13-6_0_5_load_185 | 213 | 0.0047435 | 0.0011888 | 0 | 0 |  | 1 | TRUE | wye
169 | LV_13-6_0_5_load_186 | 214 | 0.0044061 | 0.0011043 | 0 | 0 |  | 1 | TRUE | wye
170 | LV_13-6_0_5_load_197 | 215 | 0.0012884 | 0.00032291 | 0 | 0 |  | 1 | TRUE | wye
171 | LV_13-6_0_5_load_198 | 216 | 0.0012718 | 0.00031873 | 0 | 0 |  | 1 | TRUE | wye
172 | LV_13-6_0_5_load_199 | 217 | 0.0015814 | 0.00039633 | 0 | 0 |  | 1 | TRUE | wye
173 | LV_13-6_0_5_load_200 | 218 | 0.001276 | 0.00031979 | 0 | 0 |  | 1 | TRUE | wye
174 | LV_13-6_0_5_load_204 | 219 | 0.0016053 | 0.00040232 | 0 | 0 |  | 1 | TRUE | wye
175 | LV_13-6_0_5_load_211 | 220 | 0.0013134 | 0.00032917 | 0 | 0 |  | 1 | TRUE | wye
176 | LV_13-6_0_5_load_210 | 221 | 0.0012766 | 0.00031996 | 0 | 0 |  | 1 | TRUE | wye
177 | LV_13-6_0_5_load_216 | 222 | 0.0010448 | 0.00026186 | 0 | 0 |  | 1 | TRUE | wye
178 | LV_13-6_0_5_load_214 | 223 | 0.0012134 | 0.00030412 | 0 | 0 |  | 1 | TRUE | wye
179 | LV_13-6_0_5_load_208 | 224 | 0.0012819 | 0.00032128 | 0 | 0 |  | 1 | TRUE | wye
180 | LV_13-6_0_5_load_209 | 225 | 0.0013008 | 0.00032602 | 0 | 0 |  | 1 | TRUE | wye
181 | LV_13-6_0_5_load_212 | 226 | 0.0016473 | 0.00041286 | 0 | 0 |  | 1 | TRUE | wye
182 | LV_13-6_0_5_load_213 | 227 | 0.0013592 | 0.00034065 | 0 | 0 |  | 1 | TRUE | wye
183 | LV_13-6_0_5_load_220 | 228 | 0.0014734 | 0.00036928 | 0 | 0 |  | 1 | TRUE | wye
184 | LV_13-6_0_5_load_221 | 229 | 0.0014617 | 0.00036633 | 0 | 0 |  | 1 | TRUE | wye
185 | LV_13-6_0_5_load_222 | 230 | 0.0012885 | 0.00032294 | 0 | 0 |  | 1 | TRUE | wye
186 | LV_13-6_0_5_load_223 | 231 | 0.0011264 | 0.0002823 | 0 | 0 |  | 1 | TRUE | wye
187 | LV_13-6_0_5_load_224 | 232 | 0.001133 | 0.00028395 | 0 | 0 |  | 1 | TRUE | wye
188 | LV_13-6_0_5_load_225 | 233 | 0.0013275 | 0.0003327 | 0 | 0 |  | 1 | TRUE | wye
189 | LV_13-6_0_5_load_232 | 234 | 0.0019355 | 0.00048509 | 0 | 0 |  | 1 | TRUE | wye
190 | LV_13-6_0_5_load_228 | 235 | 0.0014335 | 0.00035926 | 0 | 0 |  | 1 | TRUE | wye
191 | LV_13-6_0_5_load_229 | 236 | 0.0014142 | 0.00035443 | 0 | 0 |  | 1 | TRUE | wye
192 | LV_13-6_0_5_load_230 | 237 | 0.0014531 | 0.00036418 | 0 | 0 |  | 1 | TRUE | wye
193 | LV_13-6_0_5_load_233 | 238 | 0.0013211 | 0.00033111 | 0 | 0 |  | 1 | TRUE | wye
194 | LV_13-6_0_5_load_235 | 239 | 0.0012833 | 0.00032164 | 0 | 0 |  | 1 | TRUE | wye
195 | LV_13-6_0_5_load_236 | 240 | 0.0013048 | 0.00032701 | 0 | 0 |  | 1 | TRUE | wye
196 | LV_13-6_0_5_load_237 | 241 | 0.0058396 | 0.0014636 | 0 | 0 |  | 1 | TRUE | wye
197 | LV_13-6_0_5_load_240 | 242 | 0.0019161 | 0.00048021 | 0 | 0 |  | 1 | TRUE | wye
198 | LV_13-6_0_5_load_244 | 243 | 0.0014358 | 0.00035984 | 0 | 0 |  | 1 | TRUE | wye
199 | LV_13-6_0_5_load_245 | 244 | 0.0014297 | 0.00035831 | 0 | 0 |  | 1 | TRUE | wye
200 | LV_13-6_0_5_load_246 | 245 | 0.0025682 | 0.00064366 | 0 | 0 |  | 1 | TRUE | wye
201 | LV_13-6_0_5_load_247 | 246 | 0.0020318 | 0.00050921 | 0 | 0 |  | 1 | TRUE | wye
202 | LV_13-6_0_5_load_248 | 247 | 0.0054871 | 0.0013752 | 0 | 0 |  | 1 | TRUE | wye
203 | LV_13-6_0_5_load_249 | 248 | 0.0020712 | 0.0005191 | 0 | 0 |  | 1 | TRUE | wye
204 | LV_13-6_0_5_load_257 | 249 | 0.002579 | 0.00064637 | 0 | 0 |  | 1 | TRUE | wye
205 | LV_13-6_0_5_load_255 | 250 | 0.0020729 | 0.00051953 | 0 | 0 |  | 1 | TRUE | wye
206 | LV_13-6_0_5_load_258 | 251 | 0.0025989 | 0.00065135 | 0 | 0 |  | 1 | TRUE | wye
207 | LV_13-6_0_5_load_256 | 252 | 0.002029 | 0.00050852 | 0 | 0 |  | 1 | TRUE | wye
208 | LV_13-6_0_5_load_250 | 253 | 0.0014284 | 0.00035799 | 0 | 0 |  | 1 | TRUE | wye
209 | LV_13-6_0_5_load_252 | 254 | 0.0026076 | 0.00065353 | 0 | 0 |  | 1 | TRUE | wye
210 | LV_13-6_0_5_load_254 | 255 | 0.0020417 | 0.0005117 | 0 | 0 |  | 1 | TRUE | wye

## ext_grid
| name | bus | vm_pu | va_degree | slack_weight | in_service
0 |  | 209 | 1 | 0 | 1 | TRUE

## line
| name | std_type | from_bus | to_bus | length_km | r_ohm_per_km | x_ohm_per_km | c_nf_per_km | g_us_per_km | max_i_ka | df | parallel | type | in_service
0 | LV_13-6_0_5_line_0 |  | 0 | 1 | 0.01916 | 0.125 | 0.08 | 261 | 0 | 0.364 | 1 | 4 | cs | TRUE
1 | LV_13-6_0_5_line_1 |  | 0 | 2 | 0.21339 | 0.125 | 0.08 | 261 | 0 | 0.364 | 1 | 4 | cs | TRUE
2 | LV_13-6_0_5_line_2 |  | 1 | 3 | 0.084628 | 0.125 | 0.08 | 261 | 0 | 0.364 | 1 | 2 | cs | TRUE
3 | LV_13-6_0_5_line_3 |  | 2 | 5 | 0.1602 | 0.125 | 0.08 | 261 | 0 | 0.364 | 1 | 4 | cs | TRUE
4 | LV_13-6_0_5_line_4 |  | 3 | 4 | 0.014548 | 0.125 | 0.08 | 261 | 0 | 0.364 | 1 | 1 | cs | TRUE
5 | LV_13-6_0_5_line_5 |  | 4 | 9 | 0.057011 | 0.125 | 0.08 | 261 | 0 | 0.364 | 1 | 1 | cs | TRUE
6 | LV_13-6_0_5_line_6 |  | 5 | 161 | 0.0084911 | 0.125 | 0.08 | 261 | 0 | 0.364 | 1 | 4 | cs | TRUE
7 | LV_13-6_0_5_line_7 |  | 6 | 7 | 0.0035509 | 0.125 | 0.08 | 261 | 0 | 0.364 | 1 | 1 | cs | TRUE
8 | LV_13-6_0_5_line_8 |  | 6 | 8 | 0.031435 | 0.125 | 0.08 | 261 | 0 | 0.364 | 1 | 1 | cs | TRUE
9 | LV_13-6_0_5_line_9 |  | 7 | 14 | 0.0044726 | 0.125 | 0.08 | 261 | 0 | 0.364 | 1 | 1 | cs | TRUE
10 | LV_13-6_0_5_line_10 |  | 8 | 11 | 0.008317 | 0.125 | 0.08 | 261 | 0 | 0.364 | 1 | 1 | cs | TRUE
11 | LV_13-6_0_5_line_11 |  | 9 | 10 | 0.039639 | 0.125 | 0.08 | 261 | 0 | 0.364 | 1 | 1 | cs | TRUE
12 | LV_13-6_0_5_line_12 |  | 9 | 11 | 0.031699 | 0.125 | 0.08 | 261 | 0 | 0.364 | 1 | 1 | cs | TRUE
13 | LV_13-6_0_5_line_13 |  | 10 | 12 | 0.041321 | 0.125 | 0.08 | 261 | 0 | 0.364 | 1 | 1 | cs | TRUE
14 | LV_13-6_0_5_line_14 |  | 12 | 13 | 0.18945 | 0.125 | 0.08 | 261 | 0 | 0.364 | 1 | 1 | cs | TRUE
15 | LV_13-6_0_5_line_15 |  | 14 | 15 | 0.030246 | 0.125 | 0.08 | 261 | 0 | 0.364 | 1 | 1 | cs | TRUE
16 | LV_13-6_0_5_line_16 |  | 15 | 16 | 0.0034069 | 0.125 | 0.08 | 261 | 0 | 0.364 | 1 | 1 | cs | TRUE
17 | LV_13-6_0_5_line_17 |  | 16 | 17 | 0.021146 | 0.125 | 0.08 | 261 | 0 | 0.364 | 1 | 1 | cs | TRUE
18 | LV_13-6_0_5_line_18 |  | 17 | 18 | 0.019915 | 0.125 | 0.08 | 261 | 0 | 0.364 | 1 | 1 | cs | TRUE
19 | LV_13-6_0_5_line_19 |  | 18 | 19 | 0.019594 | 0.125 | 0.08 | 261 | 0 | 0.364 | 1 | 1 | cs | TRUE
20 | LV_13-6_0_5_line_20 |  | 19 | 20 | 0.017969 | 0.125 | 0.08 | 261 | 0 | 0.364 | 1 | 1 | cs | TRUE
21 | LV_13-6_0_5_line_21 |  | 19 | 21 | 0.019399 | 0.125 | 0.08 | 261 | 0 | 0.364 | 1 | 1 | cs | TRUE
22 | LV_13-6_0_5_line_22 |  | 20 | 25 | 0.0064645 | 0.125 | 0.08 | 261 | 0 | 0.364 | 1 | 1 | cs | TRUE
23 | LV_13-6_0_5_line_23 |  | 22 | 23 | 0.012608 | 0.125 | 0.08 | 261 | 0 | 0.364 | 1 | 1 | cs | TRUE
24 | LV_13-6_0_5_line_24 |  | 22 | 24 | 0.046386 | 0.125 | 0.08 | 261 | 0 | 0.364 | 1 | 1 | cs | TRUE
25 | LV_13-6_0_5_line_25 |  | 23 | 25 | 0.0010899 | 0.125 | 0.08 | 261 | 0 | 0.364 | 1 | 1 | cs | TRUE
26 | LV_13-6_0_5_line_26 |  | 24 | 26 | 0.018533 | 0.125 | 0.08 | 261 | 0 | 0.364 | 1 | 1 | cs | TRUE
27 | LV_13-6_0_5_line_27 |  | 24 | 27 | 0.07645 | 0.125 | 0.08 | 261 | 0 | 0.364 | 1 | 1 | cs | TRUE
28 | LV_13-6_0_5_line_28 |  | 26 | 28 | 0.0036226 | 0.125 | 0.08 | 261 | 0 | 0.364 | 1 | 1 | cs | TRUE
29 | LV_13-6_0_5_line_29 |  | 29 | 30 | 0.021673 | 0.125 | 0.08 | 261 | 0 | 0.364 | 1 | 1 | cs | TRUE
30 | LV_13-6_0_5_line_30 |  | 30 | 31 | 0.021563 | 0.125 | 0.08 | 261 | 0 | 0.364 | 1 | 1 | cs | TRUE
31 | LV_13-6_0_5_line_31 |  | 30 | 32 | 0.04997 | 0.125 | 0.08 | 261 | 0 | 0.364 | 1 | 1 | cs | TRUE
32 | LV_13-6_0_5_line_32 |  | 32 | 33 | 0.014074 | 0.125 | 0.08 | 261 | 0 | 0.364 | 1 | 1 | cs | TRUE
33 | LV_13-6_0_5_line_33 |  | 32 | 34 | 0.020704 | 0.125 | 0.08 | 261 | 0 | 0.364 | 1 | 1 | cs | TRUE
34 | LV_13-6_0_5_line_34 |  | 33 | 35 | 0.022594 | 0.125 | 0.08 | 261 | 0 | 0.364 | 1 | 1 | cs | TRUE
35 | LV_13-6_0_5_line_35 |  | 34 | 36 | 0.010775 | 0.125 | 0.08 | 261 | 0 | 0.364 | 1 | 1 | cs | TRUE
36 | LV_13-6_0_5_line_36 |  | 36 | 102 | 0.022525 | 0.125 | 0.08 | 261 | 0 | 0.364 | 1 | 1 | cs | TRUE
37 | LV_13-6_0_5_line_37 |  | 37 | 38 | 0.0020191 | 0.125 | 0.08 | 261 | 0 | 0.364 | 1 | 1 | cs | TRUE
38 | LV_13-6_0_5_line_38 |  | 37 | 39 | 0.016164 | 0.125 | 0.08 | 261 | 0 | 0.364 | 1 | 1 | cs | TRUE
39 | LV_13-6_0_5_line_39 |  | 38 | 40 | 0.0018854 | 0.125 | 0.08 | 261 | 0 | 0.364 | 1 | 1 | cs | TRUE
40 | LV_13-6_0_5_line_40 |  | 39 | 41 | 0.023733 | 0.125 | 0.08 | 261 | 0 | 0.364 | 1 | 1 | cs | TRUE
41 | LV_13-6_0_5_line_41 |  | 39 | 42 | 0.0066024 | 0.125 | 0.08 | 261 | 0 | 0.364 | 1 | 1 | cs | TRUE
42 | LV_13-6_0_5_line_42 |  | 40 | 43 | 0.0018665 | 0.125 | 0.08 | 261 | 0 | 0.364 | 1 | 1 | cs | TRUE
43 | LV_13-6_0_5_line_43 |  | 41 | 44 | 0.00041624 | 0.125 | 0.08 | 261 | 0 | 0.364 | 1 | 1 | cs | TRUE
44 | LV_13-6_0_5_line_44 |  | 42 | 45 | 0.035431 | 0.125 | 0.08 | 261 | 0 | 0.364 | 1 | 1 | cs | TRUE
45 | LV_13-6_0_5_line_45 |  | 43 | 46 | 0.01122 | 0.125 | 0.08 | 261 | 0 | 0.364 | 1 | 1 | cs | TRUE
46 | LV_13-6_0_5_line_46 |  | 44 | 47 | 0.022095 | 0.125 | 0.08 | 261 | 0 | 0.364 | 1 | 1 | cs | TRUE
47 | LV_13-6_0_5_line_47 |  | 45 | 48 | 0.0067897 | 0.125 | 0.08 | 261 | 0 | 0.364 | 1 | 4 | cs | TRUE
48 | LV_13-6_0_5_line_48 |  | 45 | 49 | 0.039486 | 0.125 | 0.08 | 261 | 0 | 0.364 | 1 | 4 | cs | TRUE
49 | LV_13-6_0_5_line_49 |  | 46 | 238 | 0.015368 | 0.125 | 0.08 | 261 | 0 | 0.364 | 1 | 1 | cs | TRUE
50 | LV_13-6_0_5_line_50 |  | 46 | 236 | 0.0043586 | 0.125 | 0.08 | 261 | 0 | 0.364 | 1 | 1 | cs | TRUE
51 | LV_13-6_0_5_line_51 |  | 47 | 102 | 0.021591 | 0.125 | 0.08 | 261 | 0 | 0.364 | 1 | 1 | cs | TRUE
52 | LV_13-6_0_5_line_52 |  | 48 | 84 | 0.0061732 | 0.125 | 0.08 | 261 | 0 | 0.364 | 1 | 4 | cs | TRUE
53 | LV_13-6_0_5_line_53 |  | 49 | 82 | 0.0021244 | 0.125 | 0.08 | 261 | 0 | 0.364 | 1 | 4 | cs | TRUE
54 | LV_13-6_0_5_line_54 |  | 50 | 51 | 0.00016676 | 0.125 | 0.08 | 261 | 0 | 0.364 | 1 | 1 | cs | TRUE
55 | LV_13-6_0_5_line_55 |  | 50 | 52 | 0.026111 | 0.125 | 0.08 | 261 | 0 | 0.364 | 1 | 1 | cs | TRUE
56 | LV_13-6_0_5_line_56 |  | 51 | 53 | 0.017538 | 0.125 | 0.08 | 261 | 0 | 0.364 | 1 | 1 | cs | TRUE
57 | LV_13-6_0_5_line_57 |  | 52 | 54 | 0.029626 | 0.125 | 0.08 | 261 | 0 | 0.364 | 1 | 1 | cs | TRUE
58 | LV_13-6_0_5_line_58 |  | 53 | 55 | 0.0014397 | 0.125 | 0.08 | 261 | 0 | 0.364 | 1 | 1 | cs | TRUE
59 | LV_13-6_0_5_line_59 |  | 55 | 56 | 0.00031968 | 0.125 | 0.08 | 261 | 0 | 0.364 | 1 | 1 | cs | TRUE
60 | LV_13-6_0_5_line_60 |  | 56 | 234 | 0.0024576 | 0.125 | 0.08 | 261 | 0 | 0.364 | 1 | 1 | cs | TRUE
61 | LV_13-6_0_5_line_61 |  | 57 | 58 | 0.010227 | 0.125 | 0.08 | 261 | 0 | 0.364 | 1 | 4 | cs | TRUE
62 | LV_13-6_0_5_line_62 |  | 57 | 59 | 0.022256 | 0.125 | 0.08 | 261 | 0 | 0.364 | 1 | 4 | cs | TRUE
63 | LV_13-6_0_5_line_63 |  | 58 | 60 | 0.0080532 | 0.125 | 0.08 | 261 | 0 | 0.364 | 1 | 4 | cs | TRUE
64 | LV_13-6_0_5_line_64 |  | 59 | 61 | 0.0082728 | 0.125 | 0.08 | 261 | 0 | 0.364 | 1 | 4 | cs | TRUE
65 | LV_13-6_0_5_line_65 |  | 60 | 62 | 0.0049411 | 0.125 | 0.08 | 261 | 0 | 0.364 | 1 | 4 | cs | TRUE
66 | LV_13-6_0_5_line_66 |  | 61 | 63 | 0.0053809 | 0.125 | 0.08 | 261 | 0 | 0.364 | 1 | 4 | cs | TRUE
67 | LV_13-6_0_5_line_67 |  | 62 | 64 | 0.00496 | 0.125 | 0.08 | 261 | 0 | 0.364 | 1 | 4 | cs | TRUE
68 | LV_13-6_0_5_line_68 |  | 63 | 65 | 0.0033747 | 0.125 | 0.08 | 261 | 0 | 0.364 | 1 | 4 | cs | TRUE
69 | LV_13-6_0_5_line_69 |  | 63 | 66 | 0.016139 | 0.125 | 0.08 | 261 | 0 | 0.364 | 1 | 1 | cs | TRUE
70 | LV_13-6_0_5_line_70 |  | 64 | 99 | 0.0049505 | 0.125 | 0.08 | 261 | 0 | 0.364 | 1 | 4 | cs | TRUE
71 | LV_13-6_0_5_line_71 |  | 65 | 109 | 0.0024183 | 0.125 | 0.08 | 261 | 0 | 0.364 | 1 | 4 | cs | TRUE
72 | LV_13-6_0_5_line_72 |  | 66 | 105 | 0.0012801 | 0.125 | 0.08 | 261 | 0 | 0.364 | 1 | 1 | cs | TRUE
73 | LV_13-6_0_5_line_73 |  | 67 | 68 | 0.007061 | 0.125 | 0.08 | 261 | 0 | 0.364 | 1 | 1 | cs | TRUE
74 | LV_13-6_0_5_line_74 |  | 68 | 69 | 0.024074 | 0.125 | 0.08 | 261 | 0 | 0.364 | 1 | 1 | cs | TRUE
75 | LV_13-6_0_5_line_75 |  | 69 | 72 | 0.024349 | 0.125 | 0.08 | 261 | 0 | 0.364 | 1 | 1 | cs | TRUE
76 | LV_13-6_0_5_line_76 |  | 70 | 71 | 0.022239 | 0.125 | 0.08 | 261 | 0 | 0.364 | 1 | 1 | cs | TRUE
77 | LV_13-6_0_5_line_77 |  | 71 | 80 | 0.0076631 | 0.125 | 0.08 | 261 | 0 | 0.364 | 1 | 1 | cs | TRUE
78 | LV_13-6_0_5_line_78 |  | 72 | 81 | 0.021999 | 0.125 | 0.08 | 261 | 0 | 0.364 | 1 | 1 | cs | TRUE
79 | LV_13-6_0_5_line_79 |  | 73 | 74 | 0.0029065 | 0.125 | 0.08 | 261 | 0 | 0.364 | 1 | 1 | cs | TRUE
80 | LV_13-6_0_5_line_80 |  | 74 | 75 | 0.003014 | 0.125 | 0.08 | 261 | 0 | 0.364 | 1 | 1 | cs | TRUE
81 | LV_13-6_0_5_line_81 |  | 75 | 79 | 0.0011687 | 0.125 | 0.08 | 261 | 0 | 0.364 | 1 | 1 | cs | TRUE
82 | LV_13-6_0_5_line_82 |  | 76 | 77 | 0.070332 | 0.125 | 0.08 | 261 | 0 | 0.364 | 1 | 1 | cs | TRUE
83 | LV_13-6_0_5_line_83 |  | 76 | 78 | 0.072435 | 0.125 | 0.08 | 261 | 0 | 0.364 | 1 | 1 | cs | TRUE
84 | LV_13-6_0_5_line_84 |  | 77 | 102 | 0.028781 | 0.125 | 0.08 | 261 | 0 | 0.364 | 1 | 1 | cs | TRUE
85 | LV_13-6_0_5_line_85 |  | 78 | 155 | 0.025042 | 0.125 | 0.08 | 261 | 0 | 0.364 | 1 | 1 | cs | TRUE
86 | LV_13-6_0_5_line_86 |  | 78 | 156 | 0.0066557 | 0.125 | 0.08 | 261 | 0 | 0.364 | 1 | 1 | cs | TRUE
87 | LV_13-6_0_5_line_87 |  | 79 | 156 | 0.0044238 | 0.125 | 0.08 | 261 | 0 | 0.364 | 1 | 1 | cs | TRUE
88 | LV_13-6_0_5_line_88 |  | 80 | 132 | 0.01003 | 0.125 | 0.08 | 261 | 0 | 0.364 | 1 | 1 | cs | TRUE
89 | LV_13-6_0_5_line_89 |  | 81 | 134 | 0.0059 | 0.125 | 0.08 | 261 | 0 | 0.364 | 1 | 1 | cs | TRUE
90 | LV_13-6_0_5_line_90 |  | 81 | 135 | 0.007233 | 0.125 | 0.08 | 261 | 0 | 0.364 | 1 | 1 | cs | TRUE
91 | LV_13-6_0_5_line_91 |  | 82 | 83 | 0.024155 | 0.125 | 0.08 | 261 | 0 | 0.364 | 1 | 4 | cs | TRUE
92 | LV_13-6_0_5_line_92 |  | 83 | 86 | 0.037594 | 0.125 | 0.08 | 261 | 0 | 0.364 | 1 | 1 | cs | TRUE
93 | LV_13-6_0_5_line_93 |  | 83 | 87 | 0.0032205 | 0.125 | 0.08 | 261 | 0 | 0.364 | 1 | 4 | cs | TRUE
94 | LV_13-6_0_5_line_94 |  | 84 | 88 | 0.0060906 | 0.125 | 0.08 | 261 | 0 | 0.364 | 1 | 4 | cs | TRUE
95 | LV_13-6_0_5_line_95 |  | 85 | 86 | 0.0069376 | 0.125 | 0.08 | 261 | 0 | 0.364 | 1 | 1 | cs | TRUE
96 | LV_13-6_0_5_line_96 |  | 86 | 89 | 0.016394 | 0.125 | 0.08 | 261 | 0 | 0.364 | 1 | 1 | cs | TRUE
97 | LV_13-6_0_5_line_97 |  | 87 | 90 | 0.0067354 | 0.125 | 0.08 | 261 | 0 | 0.364 | 1 | 4 | cs | TRUE
98 | LV_13-6_0_5_line_98 |  | 88 | 242 | 0.0059732 | 0.125 | 0.08 | 261 | 0 | 0.364 | 1 | 4 | cs | TRUE
99 | LV_13-6_0_5_line_99 |  | 90 | 137 | 0.0066721 | 0.125 | 0.08 | 261 | 0 | 0.364 | 1 | 4 | cs | TRUE
100 | LV_13-6_0_5_line_100 |  | 91 | 92 | 0.013113 | 0.125 | 0.08 | 261 | 0 | 0.364 | 1 | 1 | cs | TRUE
101 | LV_13-6_0_5_line_101 |  | 92 | 95 | 0.001134 | 0.125 | 0.08 | 261 | 0 | 0.364 | 1 | 4 | cs | TRUE
102 | LV_13-6_0_5_line_102 |  | 92 | 96 | 0.0010995 | 0.125 | 0.08 | 261 | 0 | 0.364 | 1 | 4 | cs | TRUE
103 | LV_13-6_0_5_line_103 |  | 93 | 94 | 0.011592 | 0.125 | 0.08 | 261 | 0 | 0.364 | 1 | 1 | cs | TRUE
104 | LV_13-6_0_5_line_104 |  | 94 | 97 | 0.014201 | 0.125 | 0.08 | 261 | 0 | 0.364 | 1 | 1 | cs | TRUE
105 | LV_13-6_0_5_line_105 |  | 95 | 98 | 0.0047844 | 0.125 | 0.08 | 261 | 0 | 0.364 | 1 | 4 | cs | TRUE
106 | LV_13-6_0_5_line_106 |  | 96 | 99 | 0.0049407 | 0.125 | 0.08 | 261 | 0 | 0.364 | 1 | 4 | cs | TRUE
107 | LV_13-6_0_5_line_107 |  | 97 | 100 | 0.024474 | 0.125 | 0.08 | 261 | 0 | 0.364 | 1 | 1 | cs | TRUE
108 | LV_13-6_0_5_line_108 |  | 98 | 101 | 0.054024 | 0.125 | 0.08 | 261 | 0 | 0.364 | 1 | 4 | cs | TRUE
109 | LV_13-6_0_5_line_109 |  | 100 | 103 | 0.026771 | 0.125 | 0.08 | 261 | 0 | 0.364 | 1 | 1 | cs | TRUE
110 | LV_13-6_0_5_line_110 |  | 100 | 104 | 0.019271 | 0.125 | 0.08 | 261 | 0 | 0.364 | 1 | 1 | cs | TRUE
111 | LV_13-6_0_5_line_111 |  | 101 | 205 | 0.01568 | 0.125 | 0.08 | 261 | 0 | 0.364 | 1 | 4 | cs | TRUE
112 | LV_13-6_0_5_line_112 |  | 101 | 203 | 0.015929 | 0.125 | 0.08 | 261 | 0 | 0.364 | 1 | 4 | cs | TRUE
113 | LV_13-6_0_5_line_113 |  | 103 | 116 | 0.022239 | 0.125 | 0.08 | 261 | 0 | 0.364 | 1 | 1 | cs | TRUE
114 | LV_13-6_0_5_line_114 |  | 103 | 112 | 0.020025 | 0.125 | 0.08 | 261 | 0 | 0.364 | 1 | 1 | cs | TRUE
115 | LV_13-6_0_5_line_115 |  | 104 | 150 | 0.020286 | 0.125 | 0.08 | 261 | 0 | 0.364 | 1 | 1 | cs | TRUE
116 | LV_13-6_0_5_line_116 |  | 105 | 106 | 0.0097648 | 0.125 | 0.08 | 261 | 0 | 0.364 | 1 | 1 | cs | TRUE
117 | LV_13-6_0_5_line_117 |  | 106 | 107 | 0.010793 | 0.125 | 0.08 | 261 | 0 | 0.364 | 1 | 1 | cs | TRUE
118 | LV_13-6_0_5_line_118 |  | 107 | 108 | 0.0031778 | 0.125 | 0.08 | 261 | 0 | 0.364 | 1 | 1 | cs | TRUE
119 | LV_13-6_0_5_line_119 |  | 108 | 110 | 0.019858 | 0.125 | 0.08 | 261 | 0 | 0.364 | 1 | 1 | cs | TRUE
120 | LV_13-6_0_5_line_120 |  | 109 | 163 | 0.019825 | 0.125 | 0.08 | 261 | 0 | 0.364 | 1 | 4 | cs | TRUE
121 | LV_13-6_0_5_line_121 |  | 110 | 111 | 0.02739 | 0.125 | 0.08 | 261 | 0 | 0.364 | 1 | 1 | cs | TRUE
122 | LV_13-6_0_5_line_122 |  | 110 | 112 | 0.021537 | 0.125 | 0.08 | 261 | 0 | 0.364 | 1 | 1 | cs | TRUE
123 | LV_13-6_0_5_line_123 |  | 111 | 113 | 0.0006908 | 0.125 | 0.08 | 261 | 0 | 0.364 | 1 | 1 | cs | TRUE
124 | LV_13-6_0_5_line_124 |  | 112 | 114 | 0.013739 | 0.125 | 0.08 | 261 | 0 | 0.364 | 1 | 1 | cs | TRUE
125 | LV_13-6_0_5_line_125 |  | 113 | 115 | 0.008082 | 0.125 | 0.08 | 261 | 0 | 0.364 | 1 | 1 | cs | TRUE
126 | LV_13-6_0_5_line_126 |  | 114 | 117 | 0.0029382 | 0.125 | 0.08 | 261 | 0 | 0.364 | 1 | 1 | cs | TRUE
127 | LV_13-6_0_5_line_127 |  | 115 | 218 | 2.904e-05 | 0.125 | 0.08 | 261 | 0 | 0.364 | 1 | 1 | cs | TRUE
128 | LV_13-6_0_5_line_128 |  | 116 | 151 | 0.0076239 | 0.125 | 0.08 | 261 | 0 | 0.364 | 1 | 1 | cs | TRUE
129 | LV_13-6_0_5_line_129 |  | 117 | 224 | 0.0060672 | 0.125 | 0.08 | 261 | 0 | 0.364 | 1 | 1 | cs | TRUE
130 | LV_13-6_0_5_line_130 |  | 118 | 119 | 0.015232 | 0.125 | 0.08 | 261 | 0 | 0.364 | 1 | 1 | cs | TRUE
131 | LV_13-6_0_5_line_131 |  | 119 | 120 | 0.0071247 | 0.125 | 0.08 | 261 | 0 | 0.364 | 1 | 1 | cs | TRUE
132 | LV_13-6_0_5_line_132 |  | 120 | 124 | 0.015684 | 0.125 | 0.08 | 261 | 0 | 0.364 | 1 | 1 | cs | TRUE
133 | LV_13-6_0_5_line_133 |  | 121 | 122 | 0.016782 | 0.125 | 0.08 | 261 | 0 | 0.364 | 1 | 4 | cs | TRUE
134 | LV_13-6_0_5_line_134 |  | 121 | 123 | 0.007527 | 0.125 | 0.08 | 261 | 0 | 0.364 | 1 | 4 | cs | TRUE
135 | LV_13-6_0_5_line_135 |  | 122 | 125 | 0.024742 | 0.125 | 0.08 | 261 | 0 | 0.364 | 1 | 4 | cs | TRUE
136 | LV_13-6_0_5_line_136 |  | 122 | 126 | 0.015557 | 0.125 | 0.08 | 261 | 0 | 0.364 | 1 | 1 | cs | TRUE
137 | LV_13-6_0_5_line_137 |  | 123 | 127 | 0.0058532 | 0.125 | 0.08 | 261 | 0 | 0.364 | 1 | 4 | cs | TRUE
138 | LV_13-6_0_5_line_138 |  | 124 | 128 | 0.0072012 | 0.125 | 0.08 | 261 | 0 | 0.364 | 1 | 1 | cs | TRUE
139 | LV_13-6_0_5_line_139 |  | 125 | 129 | 0.0072131 | 0.125 | 0.08 | 261 | 0 | 0.364 | 1 | 4 | cs | TRUE
140 | LV_13-6_0_5_line_140 |  | 126 | 130 | 0.00017492 | 0.125 | 0.08 | 261 | 0 | 0.364 | 1 | 1 | cs | TRUE
141 | LV_13-6_0_5_line_141 |  | 127 | 131 | 0.0061907 | 0.125 | 0.08 | 261 | 0 | 0.364 | 1 | 4 | cs | TRUE
142 | LV_13-6_0_5_line_142 |  | 128 | 214 | 0.016645 | 0.125 | 0.08 | 261 | 0 | 0.364 | 1 | 1 | cs | TRUE
143 | LV_13-6_0_5_line_143 |  | 129 | 204 | 0.0059696 | 0.125 | 0.08 | 261 | 0 | 0.364 | 1 | 4 | cs | TRUE
144 | LV_13-6_0_5_line_144 |  | 130 | 251 | 0.00042612 | 0.125 | 0.08 | 261 | 0 | 0.364 | 1 | 1 | cs | TRUE
145 | LV_13-6_0_5_line_145 |  | 131 | 242 | 0.018727 | 0.125 | 0.08 | 261 | 0 | 0.364 | 1 | 4 | cs | TRUE
146 | LV_13-6_0_5_line_146 |  | 132 | 133 | 0.016417 | 0.125 | 0.08 | 261 | 0 | 0.364 | 1 | 1 | cs | TRUE
147 | LV_13-6_0_5_line_147 |  | 133 | 143 | 0.031721 | 0.125 | 0.08 | 261 | 0 | 0.364 | 1 | 1 | cs | TRUE
148 | LV_13-6_0_5_line_148 |  | 133 | 139 | 0.020878 | 0.125 | 0.08 | 261 | 0 | 0.364 | 1 | 1 | cs | TRUE
149 | LV_13-6_0_5_line_149 |  | 134 | 136 | 0.012724 | 0.125 | 0.08 | 261 | 0 | 0.364 | 1 | 4 | cs | TRUE
150 | LV_13-6_0_5_line_150 |  | 134 | 137 | 0.012684 | 0.125 | 0.08 | 261 | 0 | 0.364 | 1 | 4 | cs | TRUE
151 | LV_13-6_0_5_line_151 |  | 135 | 138 | 0.026947 | 0.125 | 0.08 | 261 | 0 | 0.364 | 1 | 1 | cs | TRUE
152 | LV_13-6_0_5_line_152 |  | 136 | 165 | 0.025952 | 0.125 | 0.08 | 261 | 0 | 0.364 | 1 | 2 | cs | TRUE
153 | LV_13-6_0_5_line_153 |  | 138 | 139 | 0.017456 | 0.125 | 0.08 | 261 | 0 | 0.364 | 1 | 1 | cs | TRUE
154 | LV_13-6_0_5_line_154 |  | 139 | 140 | 0.013454 | 0.125 | 0.08 | 261 | 0 | 0.364 | 1 | 1 | cs | TRUE
155 | LV_13-6_0_5_line_155 |  | 141 | 142 | 0.016675 | 0.125 | 0.08 | 261 | 0 | 0.364 | 1 | 1 | cs | TRUE
156 | LV_13-6_0_5_line_156 |  | 142 | 144 | 0.020016 | 0.125 | 0.08 | 261 | 0 | 0.364 | 1 | 1 | cs | TRUE
157 | LV_13-6_0_5_line_157 |  | 142 | 145 | 0.007621 | 0.125 | 0.08 | 261 | 0 | 0.364 | 1 | 1 | cs | TRUE
158 | LV_13-6_0_5_line_158 |  | 144 | 149 | 0.0071481 | 0.125 | 0.08 | 261 | 0 | 0.364 | 1 | 1 | cs | TRUE
159 | LV_13-6_0_5_line_159 |  | 145 | 146 | 0.011043 | 0.125 | 0.08 | 261 | 0 | 0.364 | 1 | 1 | cs | TRUE
160 | LV_13-6_0_5_line_160 |  | 146 | 147 | 0.00040011 | 0.125 | 0.08 | 261 | 0 | 0.364 | 1 | 1 | cs | TRUE
161 | LV_13-6_0_5_line_161 |  | 147 | 148 | 0.0082523 | 0.125 | 0.08 | 261 | 0 | 0.364 | 1 | 1 | cs | TRUE
162 | LV_13-6_0_5_line_162 |  | 148 | 166 | 0.0023645 | 0.125 | 0.08 | 261 | 0 | 0.364 | 1 | 1 | cs | TRUE
163 | LV_13-6_0_5_line_163 |  | 149 | 178 | 0.016787 | 0.125 | 0.08 | 261 | 0 | 0.364 | 1 | 1 | cs | TRUE
164 | LV_13-6_0_5_line_164 |  | 150 | 152 | 0.00023208 | 0.125 | 0.08 | 261 | 0 | 0.364 | 1 | 1 | cs | TRUE
165 | LV_13-6_0_5_line_165 |  | 151 | 227 | 0.0061602 | 0.125 | 0.08 | 261 | 0 | 0.364 | 1 | 1 | cs | TRUE
166 | LV_13-6_0_5_line_166 |  | 152 | 153 | 0.0078939 | 0.125 | 0.08 | 261 | 0 | 0.364 | 1 | 1 | cs | TRUE
167 | LV_13-6_0_5_line_167 |  | 153 | 154 | 0.00030144 | 0.125 | 0.08 | 261 | 0 | 0.364 | 1 | 1 | cs | TRUE
168 | LV_13-6_0_5_line_168 |  | 154 | 228 | 0.0059797 | 0.125 | 0.08 | 261 | 0 | 0.364 | 1 | 1 | cs | TRUE
169 | LV_13-6_0_5_line_169 |  | 155 | 157 | 0.00074633 | 0.125 | 0.08 | 261 | 0 | 0.364 | 1 | 1 | cs | TRUE
170 | LV_13-6_0_5_line_170 |  | 158 | 159 | 0.034952 | 0.125 | 0.08 | 261 | 0 | 0.364 | 1 | 1 | cs | TRUE
171 | LV_13-6_0_5_line_171 |  | 158 | 160 | 8.2442e-06 | 0.125 | 0.08 | 261 | 0 | 0.364 | 1 | 1 | cs | TRUE
172 | LV_13-6_0_5_line_172 |  | 159 | 161 | 0.034715 | 0.125 | 0.08 | 261 | 0 | 0.364 | 1 | 4 | cs | TRUE
173 | LV_13-6_0_5_line_173 |  | 159 | 162 | 0.038381 | 0.125 | 0.08 | 261 | 0 | 0.364 | 1 | 4 | cs | TRUE
174 | LV_13-6_0_5_line_174 |  | 162 | 163 | 0.034866 | 0.125 | 0.08 | 261 | 0 | 0.364 | 1 | 4 | cs | TRUE
175 | LV_13-6_0_5_line_175 |  | 162 | 164 | 0.039761 | 0.125 | 0.08 | 261 | 0 | 0.364 | 1 | 1 | cs | TRUE
176 | LV_13-6_0_5_line_176 |  | 165 | 188 | 0.011859 | 0.125 | 0.08 | 261 | 0 | 0.364 | 1 | 1 | cs | TRUE
177 | LV_13-6_0_5_line_177 |  | 166 | 167 | 0.02915 | 0.125 | 0.08 | 261 | 0 | 0.364 | 1 | 1 | cs | TRUE
178 | LV_13-6_0_5_line_178 |  | 167 | 168 | 0.010249 | 0.125 | 0.08 | 261 | 0 | 0.364 | 1 | 1 | cs | TRUE
179 | LV_13-6_0_5_line_179 |  | 168 | 174 | 0.012443 | 0.125 | 0.08 | 261 | 0 | 0.364 | 1 | 1 | cs | TRUE
180 | LV_13-6_0_5_line_180 |  | 169 | 170 | 0.0081054 | 0.125 | 0.08 | 261 | 0 | 0.364 | 1 | 1 | cs | TRUE
181 | LV_13-6_0_5_line_181 |  | 169 | 171 | 0.030259 | 0.125 | 0.08 | 261 | 0 | 0.364 | 1 | 1 | cs | TRUE
182 | LV_13-6_0_5_line_182 |  | 170 | 172 | 0.023462 | 0.125 | 0.08 | 261 | 0 | 0.364 | 1 | 1 | cs | TRUE
183 | LV_13-6_0_5_line_183 |  | 172 | 173 | 0.0030128 | 0.125 | 0.08 | 261 | 0 | 0.364 | 1 | 1 | cs | TRUE
184 | LV_13-6_0_5_line_184 |  | 173 | 174 | 0.022452 | 0.125 | 0.08 | 261 | 0 | 0.364 | 1 | 1 | cs | TRUE
185 | LV_13-6_0_5_line_185 |  | 174 | 175 | 0.01584 | 0.125 | 0.08 | 261 | 0 | 0.364 | 1 | 1 | cs | TRUE
186 | LV_13-6_0_5_line_186 |  | 175 | 176 | 0.0022345 | 0.125 | 0.08 | 261 | 0 | 0.364 | 1 | 1 | cs | TRUE
187 | LV_13-6_0_5_line_187 |  | 176 | 177 | 0.012509 | 0.125 | 0.08 | 261 | 0 | 0.364 | 1 | 1 | cs | TRUE
188 | LV_13-6_0_5_line_188 |  | 178 | 179 | 0.013239 | 0.125 | 0.08 | 261 | 0 | 0.364 | 1 | 1 | cs | TRUE
189 | LV_13-6_0_5_line_189 |  | 178 | 180 | 0.010418 | 0.125 | 0.08 | 261 | 0 | 0.364 | 1 | 1 | cs | TRUE
190 | LV_13-6_0_5_line_190 |  | 179 | 181 | 0.026717 | 0.125 | 0.08 | 261 | 0 | 0.364 | 1 | 1 | cs | TRUE
191 | LV_13-6_0_5_line_191 |  | 180 | 182 | 0.0045418 | 0.125 | 0.08 | 261 | 0 | 0.364 | 1 | 1 | cs | TRUE
192 | LV_13-6_0_5_line_192 |  | 181 | 186 | 0.010027 | 0.125 | 0.08 | 261 | 0 | 0.364 | 1 | 1 | cs | TRUE
193 | LV_13-6_0_5_line_193 |  | 182 | 187 | 0.01002 | 0.125 | 0.08 | 261 | 0 | 0.364 | 1 | 1 | cs | TRUE
194 | LV_13-6_0_5_line_194 |  | 183 | 184 | 0.026809 | 0.125 | 0.08 | 261 | 0 | 0.364 | 1 | 1 | cs | TRUE
195 | LV_13-6_0_5_line_195 |  | 183 | 185 | 0.01697 | 0.125 | 0.08 | 261 | 0 | 0.364 | 1 | 1 | cs | TRUE
196 | LV_13-6_0_5_line_196 |  | 185 | 200 | 0.0049978 | 0.125 | 0.08 | 261 | 0 | 0.364 | 1 | 1 | cs | TRUE
197 | LV_13-6_0_5_line_197 |  | 186 | 201 | 0.021934 | 0.125 | 0.08 | 261 | 0 | 0.364 | 1 | 1 | cs | TRUE
198 | LV_13-6_0_5_line_198 |  | 187 | 192 | 0.0052199 | 0.125 | 0.08 | 261 | 0 | 0.364 | 1 | 1 | cs | TRUE
199 | LV_13-6_0_5_line_199 |  | 188 | 189 | 0.0029636 | 0.125 | 0.08 | 261 | 0 | 0.364 | 1 | 1 | cs | TRUE
200 | LV_13-6_0_5_line_200 |  | 189 | 190 | 0.019184 | 0.125 | 0.08 | 261 | 0 | 0.364 | 1 | 1 | cs | TRUE
201 | LV_13-6_0_5_line_201 |  | 190 | 191 | 0.0074724 | 0.125 | 0.08 | 261 | 0 | 0.364 | 1 | 1 | cs | TRUE
202 | LV_13-6_0_5_line_202 |  | 191 | 193 | 0.004918 | 0.125 | 0.08 | 261 | 0 | 0.364 | 1 | 1 | cs | TRUE
203 | LV_13-6_0_5_line_203 |  | 191 | 192 | 0.017604 | 0.125 | 0.08 | 261 | 0 | 0.364 | 1 | 1 | cs | TRUE
204 | LV_13-6_0_5_line_204 |  | 193 | 194 | 0.019612 | 0.125 | 0.08 | 261 | 0 | 0.364 | 1 | 1 | cs | TRUE
205 | LV_13-6_0_5_line_205 |  | 194 | 195 | 0.0035942 | 0.125 | 0.08 | 261 | 0 | 0.364 | 1 | 1 | cs | TRUE
206 | LV_13-6_0_5_line_206 |  | 195 | 196 | 0.0085368 | 0.125 | 0.08 | 261 | 0 | 0.364 | 1 | 1 | cs | TRUE
207 | LV_13-6_0_5_line_207 |  | 196 | 197 | 0.013216 | 0.125 | 0.08 | 261 | 0 | 0.364 | 1 | 1 | cs | TRUE
208 | LV_13-6_0_5_line_208 |  | 197 | 198 | 0.011084 | 0.125 | 0.08 | 261 | 0 | 0.364 | 1 | 1 | cs | TRUE
209 | LV_13-6_0_5_line_209 |  | 197 | 199 | 0.02049 | 0.125 | 0.08 | 261 | 0 | 0.364 | 1 | 1 | cs | TRUE
210 | LV_13-6_0_5_line_210 |  | 199 | 200 | 0.00041336 | 0.125 | 0.08 | 261 | 0 | 0.364 | 1 | 1 | cs | TRUE
211 | LV_13-6_0_5_line_211 |  | 201 | 202 | 0.00090715 | 0.125 | 0.08 | 261 | 0 | 0.364 | 1 | 1 | cs | TRUE
212 | LV_13-6_0_5_line_212 |  | 203 | 204 | 0.032513 | 0.125 | 0.08 | 261 | 0 | 0.364 | 1 | 4 | cs | TRUE
213 | LV_13-6_0_5_line_213 |  | 205 | 206 | 0.0099989 | 0.125 | 0.08 | 261 | 0 | 0.364 | 1 | 4 | cs | TRUE
214 | LV_13-6_0_5_line_214 |  | 206 | 209 | 0.0089254 | 0.125 | 0.08 | 261 | 0 | 0.364 | 1 | 4 | cs | TRUE
215 | LV_13-6_0_5_line_215 |  | 207 | 208 | 0.052644 | 0.125 | 0.08 | 261 | 0 | 0.364 | 1 | 1 | cs | TRUE
216 | LV_13-6_0_5_line_216 |  | 208 | 210 | 0.042045 | 0.125 | 0.08 | 261 | 0 | 0.364 | 1 | 1 | cs | TRUE
217 | LV_13-6_0_5_line_217 |  | 209 | 212 | 0.0057379 | 0.125 | 0.08 | 261 | 0 | 0.364 | 1 | 1 | cs | TRUE
218 | LV_13-6_0_5_line_218 |  | 210 | 211 | 0.019412 | 0.125 | 0.08 | 261 | 0 | 0.364 | 1 | 1 | cs | TRUE
219 | LV_13-6_0_5_line_219 |  | 211 | 253 | 0.0015557 | 0.125 | 0.08 | 261 | 0 | 0.364 | 1 | 1 | cs | TRUE
220 | LV_13-6_0_5_line_220 |  | 212 | 213 | 0.0057939 | 0.125 | 0.08 | 261 | 0 | 0.364 | 1 | 1 | cs | TRUE
221 | LV_13-6_0_5_line_221 |  | 213 | 214 | 0.013104 | 0.125 | 0.08 | 261 | 0 | 0.364 | 1 | 1 | cs | TRUE
222 | LV_13-6_0_5_line_222 |  | 215 | 216 | 0.0007765 | 0.125 | 0.08 | 261 | 0 | 0.364 | 1 | 1 | cs | TRUE
223 | LV_13-6_0_5_line_223 |  | 215 | 217 | 0.0060137 | 0.125 | 0.08 | 261 | 0 | 0.364 | 1 | 1 | cs | TRUE
224 | LV_13-6_0_5_line_224 |  | 216 | 218 | 0.0059843 | 0.125 | 0.08 | 261 | 0 | 0.364 | 1 | 1 | cs | TRUE
225 | LV_13-6_0_5_line_225 |  | 219 | 220 | 0.0038305 | 0.125 | 0.08 | 261 | 0 | 0.364 | 1 | 1 | cs | TRUE
226 | LV_13-6_0_5_line_226 |  | 220 | 221 | 0.0029732 | 0.125 | 0.08 | 261 | 0 | 0.364 | 1 | 1 | cs | TRUE
227 | LV_13-6_0_5_line_227 |  | 221 | 225 | 0.0030795 | 0.125 | 0.08 | 261 | 0 | 0.364 | 1 | 1 | cs | TRUE
228 | LV_13-6_0_5_line_228 |  | 222 | 223 | 0.00010531 | 0.125 | 0.08 | 261 | 0 | 0.364 | 1 | 1 | cs | TRUE
229 | LV_13-6_0_5_line_229 |  | 223 | 226 | 0.0069427 | 0.125 | 0.08 | 261 | 0 | 0.364 | 1 | 1 | cs | TRUE
230 | LV_13-6_0_5_line_230 |  | 224 | 225 | 0.0029021 | 0.125 | 0.08 | 261 | 0 | 0.364 | 1 | 1 | cs | TRUE
231 | LV_13-6_0_5_line_231 |  | 226 | 227 | 0.00093456 | 0.125 | 0.08 | 261 | 0 | 0.364 | 1 | 1 | cs | TRUE
232 | LV_13-6_0_5_line_232 |  | 228 | 229 | 0.00028585 | 0.125 | 0.08 | 261 | 0 | 0.364 | 1 | 1 | cs | TRUE
233 | LV_13-6_0_5_line_233 |  | 229 | 230 | 0.0076055 | 0.125 | 0.08 | 261 | 0 | 0.364 | 1 | 1 | cs | TRUE
234 | LV_13-6_0_5_line_234 |  | 230 | 231 | 0.00019808 | 0.125 | 0.08 | 261 | 0 | 0.364 | 1 | 1 | cs | TRUE
235 | LV_13-6_0_5_line_235 |  | 231 | 232 | 0.00014274 | 0.125 | 0.08 | 261 | 0 | 0.364 | 1 | 1 | cs | TRUE
236 | LV_13-6_0_5_line_236 |  | 232 | 233 | 0.00012535 | 0.125 | 0.08 | 261 | 0 | 0.364 | 1 | 1 | cs | TRUE
237 | LV_13-6_0_5_line_237 |  | 234 | 237 | 0.0031343 | 0.125 | 0.08 | 261 | 0 | 0.364 | 1 | 1 | cs | TRUE
238 | LV_13-6_0_5_line_238 |  | 235 | 236 | 0.0056737 | 0.125 | 0.08 | 261 | 0 | 0.364 | 1 | 1 | cs | TRUE
239 | LV_13-6_0_5_line_239 |  | 235 | 237 | 0.017805 | 0.125 | 0.08 | 261 | 0 | 0.364 | 1 | 1 | cs | TRUE
240 | LV_13-6_0_5_line_240 |  | 238 | 239 | 0.0057785 | 0.125 | 0.08 | 261 | 0 | 0.364 | 1 | 1 | cs | TRUE
241 | LV_13-6_0_5_line_241 |  | 239 | 240 | 0.0068654 | 0.125 | 0.08 | 261 | 0 | 0.364 | 1 | 1 | cs | TRUE
242 | LV_13-6_0_5_line_242 |  | 240 | 241 | 0.0081512 | 0.125 | 0.08 | 261 | 0 | 0.364 | 1 | 1 | cs | TRUE
243 | LV_13-6_0_5_line_243 |  | 243 | 244 | 0.00024146 | 0.125 | 0.08 | 261 | 0 | 0.364 | 1 | 1 | cs | TRUE
244 | LV_13-6_0_5_line_244 |  | 243 | 245 | 0.027231 | 0.125 | 0.08 | 261 | 0 | 0.364 | 1 | 1 | cs | TRUE
245 | LV_13-6_0_5_line_245 |  | 244 | 246 | 0.0005457 | 0.125 | 0.08 | 261 | 0 | 0.364 | 1 | 1 | cs | TRUE
246 | LV_13-6_0_5_line_246 |  | 245 | 247 | 0.0010659 | 0.125 | 0.08 | 261 | 0 | 0.364 | 1 | 1 | cs | TRUE
247 | LV_13-6_0_5_line_247 |  | 246 | 248 | 0.00029037 | 0.125 | 0.08 | 261 | 0 | 0.364 | 1 | 1 | cs | TRUE
248 | LV_13-6_0_5_line_248 |  | 247 | 249 | 0.0021369 | 0.125 | 0.08 | 261 | 0 | 0.364 | 1 | 1 | cs | TRUE
249 | LV_13-6_0_5_line_249 |  | 248 | 250 | 0.00045945 | 0.125 | 0.08 | 261 | 0 | 0.364 | 1 | 1 | cs | TRUE
250 | LV_13-6_0_5_line_250 |  | 249 | 251 | 0.00017759 | 0.125 | 0.08 | 261 | 0 | 0.364 | 1 | 1 | cs | TRUE
251 | LV_13-6_0_5_line_251 |  | 250 | 252 | 0.00027307 | 0.125 | 0.08 | 261 | 0 | 0.364 | 1 | 1 | cs | TRUE
252 | LV_13-6_0_5_line_252 |  | 252 | 255 | 0.00045249 | 0.125 | 0.08 | 261 | 0 | 0.364 | 1 | 1 | cs | TRUE
253 | LV_13-6_0_5_line_253 |  | 253 | 254 | 0.00046215 | 0.125 | 0.08 | 261 | 0 | 0.364 | 1 | 1 | cs | TRUE
254 | LV_13-6_0_5_line_254 |  | 254 | 255 | 0.00026605 | 0.125 | 0.08 | 261 | 0 | 0.364 | 1 | 1 | cs | TRUE

## trafo
| name | std_type | hv_bus | lv_bus | sn_mva | vn_hv_kv | vn_lv_kv | vk_percent | vkr_percent | pfe_kw | i0_percent | shift_degree | tap_side | tap_neutral | tap_min | tap_max | tap_step_percent | tap_step_degree | tap_pos | tap_phase_shifter | parallel | df | in_service
0 | LV_13-6_0_5_trafo_183 | 0.63 MVA 20/0.4 kV | 256 | 209 | 0.63 | 20 | 0.4 | 6 | 1.206 | 1.65 | 0.2619 | 150 | hv | 0 | -2 | 2 | 2.5 | 0 | 0 | FALSE | 1 | 1 | TRUE

## line_geodata
| x0 | y0 | x1 | y1 | x2 | y2 | x3 | y3 | x4 | y4 | x5 | y5 | x6 | y6 | x7 | y7
0 | 2679277.3025 | 1243039.6497 | 2679272.7975 | 1243041.9023 | 2679258.8455 | 1243039.7125
1 | 2679105.7469 | 1243188.3559 | 2679258.8455 | 1243039.7125
2 | 2679358.2629 | 1243064.2938 | 2679277.3025 | 1243039.6497
3 | 2679188.0736 | 1243325.7874 | 2679105.7469 | 1243188.3559
4 | 2679358.2629 | 1243064.2938 | 2679361.2301 | 1243064.5558 | 2679372.6585 | 1243066.3532
5 | 2679429.1828 | 1243067.6004 | 2679423.182 | 1243069.2101 | 2679409.3122 | 1243069.7026 | 2679395.5453 | 1243069.8408 | 2679387.4274 | 1243068.6758 | 2679372.6585 | 1243066.3532
6 | 2679196.0385 | 1243328.7299 | 2679188.0736 | 1243325.7874
7 | 2679489.9961 | 1243061.3416 | 2679488.4557 | 1243064.541
8 | 2679488.4557 | 1243064.541 | 2679459.7837 | 1243051.6541
9 | 2679489.9961 | 1243061.3416 | 2679491.341 | 1243058.5483 | 2679492.2052 | 1243057.4822
10 | 2679453.0308 | 1243046.7713 | 2679459.7837 | 1243051.6541
11 | 2679429.1828 | 1243067.6004 | 2679433.048 | 1243071.9219 | 2679436.1518 | 1243077.2227 | 2679438.1016 | 1243082.8973 | 2679440.6408 | 1243104.4469
12 | 2679453.0308 | 1243046.7713 | 2679443.9606 | 1243055.7563 | 2679434.1925 | 1243064.354 | 2679429.1828 | 1243067.6004
13 | 2679451.4699 | 1243143.3455 | 2679447.5228 | 1243139.1304 | 2679443.2601 | 1243126.6755 | 2679440.6408 | 1243104.4469
14 | 2679451.4699 | 1243143.3455 | 2679595.1656 | 1243266.8102
15 | 2679513.1496 | 1243035.7672 | 2679499.9187 | 1243047.9667 | 2679492.2052 | 1243057.4822
16 | 2679513.1496 | 1243035.7672 | 2679515.6542 | 1243033.4578
17 | 2679531.2004 | 1243019.1233 | 2679515.6542 | 1243033.4578
18 | 2679545.8416 | 1243005.6233 | 2679531.2004 | 1243019.1233
19 | 2679554.9871 | 1242989.3071 | 2679554.4868 | 1242995.0489 | 2679551.5047 | 1243000.4017 | 2679545.8416 | 1243005.6233
20 | 2679554.9871 | 1242989.3071 | 2679568.6024 | 1242989.2117 | 2679572.9193 | 1242989.7725
21 | 2679554.9871 | 1242989.3071 | 2679547.2144 | 1242988.8915 | 2679535.6055 | 1242988.513
22 | 2679579.33 | 1242990.6052 | 2679572.9193 | 1242989.7725
23 | 2679592.9155 | 1242992.3528 | 2679592.659 | 1242992.3365 | 2679580.4109 | 1242990.7456
24 | 2679637.1241 | 1242983.7157 | 2679631.5703 | 1242986.9324 | 2679622.2824 | 1242991.2664 | 2679613.308 | 1242993.6477 | 2679592.9155 | 1242992.3528
25 | 2679579.33 | 1242990.6052 | 2679580.4109 | 1242990.7456
26 | 2679637.1241 | 1242983.7157 | 2679633.0885 | 1242965.6264
27 | 2679637.1241 | 1242983.7157 | 2679712.2153 | 1242998.0655
28 | 2679633.0885 | 1242965.6264 | 2679631.7863 | 1242962.246
29 | 2679023.918 | 1243747.4104 | 2679018.6024 | 1243744.1707 | 2679005.3298 | 1243736.2661
30 | 2679023.918 | 1243747.4104 | 2679035.2552 | 1243729.0687
31 | 2679023.918 | 1243747.4104 | 2679021.6462 | 1243751.1384 | 2679043.9269 | 1243764.8005 | 2679059.6073 | 1243776.3399
32 | 2679059.6073 | 1243776.3399 | 2679067.8139 | 1243787.7907
33 | 2679059.6073 | 1243776.3399 | 2679077.1457 | 1243765.3369
34 | 2679067.8139 | 1243787.7907 | 2679077.818 | 1243808.0495
35 | 2679077.1457 | 1243765.3369 | 2679086.273 | 1243759.6107
36 | 2679105.3539 | 1243747.64 | 2679086.273 | 1243759.6107
37 | 2679143.2672 | 1243693.9105 | 2679141.7424 | 1243692.587
38 | 2679156.422 | 1243703.0779 | 2679153.3688 | 1243700.224 | 2679146.2682 | 1243696.5156 | 2679143.2672 | 1243693.9105
39 | 2679140.3186 | 1243691.3511 | 2679141.7424 | 1243692.587
40 | 2679156.422 | 1243703.0779 | 2679138.9846 | 1243719.1771
41 | 2679156.422 | 1243703.0779 | 2679161.2722 | 1243698.5982
42 | 2679138.9091 | 1243690.1276 | 2679140.3186 | 1243691.3511
43 | 2679138.9846 | 1243719.1771 | 2679138.6788 | 1243719.4594
44 | 2679187.3002 | 1243674.5583 | 2679161.2722 | 1243698.5982
45 | 2679130.4358 | 1243682.7724 | 2679138.9091 | 1243690.1276
46 | 2679138.6788 | 1243719.4594 | 2679122.4451 | 1243734.4473
47 | 2679187.3002 | 1243674.5583 | 2679191.0157 | 1243668.8754
48 | 2679187.3002 | 1243674.5583 | 2679196.7414 | 1243681.278 | 2679203.8278 | 1243682.0843 | 2679224.5354 | 1243680.5351
49 | 2679130.4358 | 1243682.7724 | 2679123.3468 | 1243683.2893 | 2679116.9338 | 1243688.4957
50 | 2679130.4358 | 1243682.7724 | 2679133.0634 | 1243679.2949
51 | 2679105.3539 | 1243747.64 | 2679122.4451 | 1243734.4473 | 2679122.4451 | 1243734.4473
52 | 2679191.0157 | 1243668.8754 | 2679194.3937 | 1243663.7085
53 | 2679226.6538 | 1243680.3766 | 2679224.5354 | 1243680.5351
54 | 2679115.8277 | 1243646.0419 | 2679115.697 | 1243645.9382
55 | 2679104.6838 | 1243627.8897 | 2679101.0232 | 1243634.3011 | 2679115.697 | 1243645.9382
56 | 2679115.8277 | 1243646.0419 | 2679117.6793 | 1243647.5103 | 2679129.3195 | 1243657.2453
57 | 2679104.6838 | 1243627.8897 | 2679120.4678 | 1243602.7933
58 | 2679129.3195 | 1243657.2453 | 2679130.4239 | 1243658.1689
59 | 2679130.6691 | 1243658.374 | 2679130.4239 | 1243658.1689
60 | 2679132.5543 | 1243659.9506 | 2679130.6691 | 1243658.374
61 | 2679281.1135 | 1243428.295 | 2679277.5821 | 1243437.893
62 | 2679291.0345 | 1243408.3898 | 2679281.9255 | 1243426.0881 | 2679281.1135 | 1243428.295
63 | 2679274.8014 | 1243445.4509 | 2679277.5821 | 1243437.893
64 | 2679291.0345 | 1243408.3898 | 2679294.8203 | 1243401.0341
65 | 2679273.0953 | 1243450.0881 | 2679274.8014 | 1243445.4509
66 | 2679297.2828 | 1243396.2497 | 2679294.8203 | 1243401.0341
67 | 2679271.3826 | 1243454.743 | 2679273.0953 | 1243450.0881
68 | 2679297.2828 | 1243396.2497 | 2679297.9606 | 1243392.9437
69 | 2679297.2828 | 1243396.2497 | 2679312.5127 | 1243401.5887
70 | 2679269.6732 | 1243459.3891 | 2679271.3826 | 1243454.743
71 | 2679297.9606 | 1243392.9437 | 2679298.4463 | 1243390.5746
72 | 2679312.5127 | 1243401.5887 | 2679313.7207 | 1243402.0122
73 | 2679285.3258 | 1243746.1518 | 2679283.0485 | 1243752.8354
74 | 2679285.3258 | 1243746.1518 | 2679288.0113 | 1243737.4926 | 2679289.9812 | 1243722.6145
75 | 2679289.9812 | 1243722.6145 | 2679291.8955 | 1243708.1567 | 2679290.3307 | 1243698.5177
76 | 2679320.5976 | 1243753.599 | 2679324.819 | 1243746.5798 | 2679329.8358 | 1243739.931 | 2679331.5038 | 1243734.4605
77 | 2679331.5038 | 1243734.4605 | 2679331.5038 | 1243734.4605 | 2679334.1591 | 1243730.8935 | 2679335.774 | 1243728.1121
78 | 2679286.0012 | 1243676.9779 | 2679288.0478 | 1243684.455 | 2679290.3307 | 1243698.5177
79 | 2679223.6073 | 1243842.6448 | 2679221.875 | 1243844.9787
80 | 2679220.0787 | 1243847.3989 | 2679221.875 | 1243844.9787
81 | 2679219.3822 | 1243848.3374 | 2679220.0787 | 1243847.3989
82 | 2679143.4115 | 1243836.3777 | 2679138.009 | 1243829.4674 | 2679135.4583 | 1243822.9509 | 2679134.1821 | 1243812.1039 | 2679132.4771 | 1243804.5091 | 2679129.8267 | 1243797.5243 | 2679118.0596 | 1243781.0333 | 2679114.2478 | 1243773.8551
83 | 2679143.4115 | 1243836.3777 | 2679212.7788 | 1243857.234
84 | 2679105.3539 | 1243747.64 | 2679111.204 | 1243754.434 | 2679113.9359 | 1243763.8104 | 2679114.2478 | 1243773.8551
85 | 2679212.7788 | 1243857.234 | 2679205.2069 | 1243867.4356 | 2679206.1554 | 1243879.736
86 | 2679212.7788 | 1243857.234 | 2679216.7456 | 1243851.8896
87 | 2679219.3822 | 1243848.3374 | 2679216.7456 | 1243851.8896
88 | 2679335.774 | 1243728.1121 | 2679340.2322 | 1243720.4338 | 2679340.7172 | 1243719.3902
89 | 2679280.0833 | 1243676.9655 | 2679286.0012 | 1243676.9779
90 | 2679286.0012 | 1243676.9779 | 2679292.2935 | 1243674.9938 | 2679292.8794 | 1243674.7015
91 | 2679250.8306 | 1243678.8316 | 2679226.6538 | 1243680.3766
92 | 2679250.8306 | 1243678.8316 | 2679251.2971 | 1243694.8271 | 2679244.9882 | 1243706.5402 | 2679240.2414 | 1243713.3483
93 | 2679250.8306 | 1243678.8316 | 2679254.0445 | 1243678.6266
94 | 2679194.3937 | 1243663.7085 | 2679197.7266 | 1243658.6107
95 | 2679240.2414 | 1243713.3483 | 2679234.7272 | 1243709.1383
96 | 2679240.2414 | 1243713.3483 | 2679230.1222 | 1243726.2669
97 | 2679254.0445 | 1243678.6266 | 2679260.7663 | 1243678.1978
98 | 2679197.7266 | 1243658.6107 | 2679200.9953 | 1243653.6112
99 | 2679260.7663 | 1243678.1978 | 2679267.4248 | 1243677.773
100 | 2679267.5875 | 1243465.0578 | 2679280.3355 | 1243468.1303 | 2679280.3355 | 1243468.1303
101 | 2679267.5875 | 1243465.0578 | 2679267.3108 | 1243466.1575
102 | 2679267.5875 | 1243465.0578 | 2679267.9672 | 1243464.0259
103 | 2679305.6588 | 1243472.5009 | 2679315.486 | 1243478.6483
104 | 2679315.486 | 1243478.6483 | 2679320.3053 | 1243481.6629 | 2679328.736 | 1243482.8706
105 | 2679266.1433 | 1243470.7973 | 2679267.3108 | 1243466.1575
106 | 2679267.9672 | 1243464.0259 | 2679269.6732 | 1243459.3891
107 | 2679352.84 | 1243483.1323 | 2679344.1067 | 1243485.0724 | 2679328.736 | 1243482.8706
108 | 2679255.8431 | 1243523.7652 | 2679260.2676 | 1243494.1475 | 2679266.1433 | 1243470.7973
109 | 2679352.84 | 1243483.1323 | 2679355.4735 | 1243476.118 | 2679356.351 | 1243456.8604
110 | 2679352.84 | 1243483.1323 | 2679357.8076 | 1243492.0495 | 2679355.7846 | 1243500.8844
111 | 2679255.8431 | 1243523.7652 | 2679270.3285 | 1243529.7671
112 | 2679255.8431 | 1243523.7652 | 2679251.866 | 1243539.1896
113 | 2679356.351 | 1243456.8604 | 2679378.4291 | 1243459.53
114 | 2679356.351 | 1243456.8604 | 2679357.2612 | 1243436.8582
115 | 2679374.1076 | 1243509.2578 | 2679361.1774 | 1243504.5702 | 2679355.7846 | 1243500.8844
116 | 2679323.0345 | 1243404.9228 | 2679318.7168 | 1243403.7637 | 2679313.7207 | 1243402.0122
117 | 2679323.0345 | 1243404.9228 | 2679333.4581 | 1243407.7212
118 | 2679333.4581 | 1243407.7212 | 2679336.5272 | 1243408.5452
119 | 2679353.7248 | 1243417.0078 | 2679348.8806 | 1243411.8616 | 2679336.5272 | 1243408.5452
120 | 2679294.5371 | 1243371.5175 | 2679298.0143 | 1243379.9811 | 2679298.8515 | 1243388.5985 | 2679298.4463 | 1243390.5746
121 | 2679353.7248 | 1243417.0078 | 2679357.1107 | 1243408.5582 | 2679357.4506 | 1243403.4924 | 2679360.2003 | 1243401.361 | 2679369.8509 | 1243402.6112
122 | 2679353.7248 | 1243417.0078 | 2679357.9578 | 1243421.5121 | 2679357.2612 | 1243436.8582
123 | 2679370.5359 | 1243402.6999 | 2679369.8509 | 1243402.6112
124 | 2679357.2612 | 1243436.8582 | 2679370.8723 | 1243438.7276
125 | 2679378.5509 | 1243403.7383 | 2679370.5359 | 1243402.6999
126 | 2679370.8723 | 1243438.7276 | 2679373.7832 | 1243439.1274
127 | 2679378.5797 | 1243403.742 | 2679378.5509 | 1243403.7383
128 | 2679378.4291 | 1243459.53 | 2679385.9978 | 1243460.4451
129 | 2679379.7939 | 1243439.9529 | 2679373.7832 | 1243439.1274
130 | 2679259.1816 | 1243605.3358 | 2679253.1444 | 1243619.3199
131 | 2679259.1816 | 1243605.3358 | 2679262.0055 | 1243598.7946
132 | 2679262.0055 | 1243598.7946 | 2679268.2219 | 1243584.3954
133 | 2679217.9236 | 1243619.3052 | 2679224.8923 | 1243604.0317
134 | 2679217.9236 | 1243619.3052 | 2679214.7183 | 1243626.1156
135 | 2679224.8923 | 1243604.0317 | 2679235.9438 | 1243581.8947
136 | 2679224.8923 | 1243604.0317 | 2679210.9114 | 1243597.2093
137 | 2679212.2258 | 1243631.4116 | 2679214.7183 | 1243626.1156
138 | 2679268.2219 | 1243584.3954 | 2679271.0762 | 1243577.784
139 | 2679235.9438 | 1243581.8947 | 2679237.4813 | 1243578.815 | 2679238.9379 | 1243575.3368
140 | 2679210.7542 | 1243597.1326 | 2679210.9114 | 1243597.2093
141 | 2679209.5896 | 1243637.013 | 2679212.2258 | 1243631.4116
142 | 2679271.0762 | 1243577.784 | 2679277.6736 | 1243562.5022
143 | 2679238.9379 | 1243575.3368 | 2679241.2438 | 1243569.8306
144 | 2679210.3712 | 1243596.9457 | 2679210.7542 | 1243597.1326
145 | 2679200.9953 | 1243653.6112 | 2679203.789 | 1243649.338 | 2679209.5896 | 1243637.013
146 | 2679348.9091 | 1243705.1722 | 2679341.5007 | 1243717.7044 | 2679340.7172 | 1243719.3902
147 | 2679348.9091 | 1243705.1722 | 2679359.1675 | 1243710.1129 | 2679370.0343 | 1243704.0428 | 2679369.9214 | 1243696.1022
148 | 2679332.7954 | 1243692.1474 | 2679340.8992 | 1243700.5173 | 2679348.9091 | 1243705.1722
149 | 2679280.0833 | 1243676.9655 | 2679282.5775 | 1243664.4882
150 | 2679280.0833 | 1243676.9655 | 2679267.4248 | 1243677.773
151 | 2679292.8794 | 1243674.7015 | 2679294.7491 | 1243677.8843 | 2679316.7818 | 1243685.3259
152 | 2679282.5775 | 1243664.4882 | 2679287.6648 | 1243639.0396
153 | 2679332.7954 | 1243692.1474 | 2679324.9138 | 1243688.0725 | 2679316.7818 | 1243685.3259
154 | 2679332.7954 | 1243692.1474 | 2679337.1874 | 1243679.4301
155 | 2679339.337 | 1243651.1944 | 2679329.4439 | 1243652.8411 | 2679323.0383 | 1243654.6116
156 | 2679339.337 | 1243651.1944 | 2679339.1494 | 1243631.1796
157 | 2679339.337 | 1243651.1944 | 2679346.98 | 1243651.0743
158 | 2679339.0824 | 1243624.0318 | 2679339.1494 | 1243631.1796
159 | 2679346.98 | 1243651.0743 | 2679358.0218 | 1243650.9103
160 | 2679358.0218 | 1243650.9103 | 2679358.4218 | 1243650.9044
161 | 2679358.4218 | 1243650.9044 | 2679366.6733 | 1243650.7819 | 2679366.6733 | 1243650.7819
162 | 2679366.6733 | 1243650.7819 | 2679369.0142 | 1243651.1144
163 | 2679339.9197 | 1243607.6376 | 2679338.9385 | 1243608.6697 | 2679339.0824 | 1243624.0318
164 | 2679374.1076 | 1243509.2578 | 2679374.3258 | 1243509.3369
165 | 2679385.9978 | 1243460.4451 | 2679392.1135 | 1243461.1846
166 | 2679374.3258 | 1243509.3369 | 2679381.7471 | 1243512.0273
167 | 2679381.7471 | 1243512.0273 | 2679382.0305 | 1243512.13
168 | 2679382.0305 | 1243512.13 | 2679387.6521 | 1243514.1681
169 | 2679206.1554 | 1243879.736 | 2679206.2128 | 1243880.4802
170 | 2679228.3559 | 1243341.3676 | 2679224.9848 | 1243344.7583 | 2679220.6243 | 1243348.6585 | 2679210.3348 | 1243364.0989 | 2679205.3375 | 1243366.9745
171 | 2679205.3375 | 1243366.9745 | 2679205.3303 | 1243366.9786
172 | 2679228.3559 | 1243341.3676 | 2679218.8881 | 1243337.1715 | 2679196.0385 | 1243328.7299
173 | 2679264.9974 | 1243352.8984 | 2679258.2502 | 1243349.8728 | 2679250.5968 | 1243347.3466 | 2679234.298 | 1243342.9925 | 2679228.3559 | 1243341.3676
174 | 2679264.9974 | 1243352.8984 | 2679284.5325 | 1243364.5121 | 2679294.5371 | 1243371.5175
175 | 2679264.9974 | 1243352.8984 | 2679244.4157 | 1243386.9182
176 | 2679282.9503 | 1243628.1577 | 2679282.9503 | 1243628.1577 | 2679287.6648 | 1243639.0396 | 2679287.6648 | 1243639.0396
177 | 2679397.8744 | 1243655.214 | 2679369.0142 | 1243651.1144
178 | 2679408.0217 | 1243656.6554 | 2679397.8744 | 1243655.214
179 | 2679420.3408 | 1243658.4053 | 2679408.0217 | 1243656.6554
180 | 2679427.1082 | 1243689.741 | 2679432.9612 | 1243684.1339
181 | 2679402.6762 | 1243703.6347 | 2679412.0105 | 1243704.2044 | 2679427.1082 | 1243689.741
182 | 2679444.9071 | 1243665.0278 | 2679444.5211 | 1243670.1485 | 2679440.8447 | 1243676.5817 | 2679432.9612 | 1243684.1339
183 | 2679444.9071 | 1243665.0278 | 2679442.0277 | 1243664.1412
184 | 2679420.3408 | 1243658.4053 | 2679430.8613 | 1243660.7033 | 2679442.0277 | 1243664.1412
185 | 2679420.3408 | 1243658.4053 | 2679424.044 | 1243647.7027 | 2679426.6619 | 1243644.0244
186 | 2679427.9576 | 1243642.2039 | 2679426.6619 | 1243644.0244
187 | 2679435.3442 | 1243632.1096 | 2679429.3901 | 1243640.1911 | 2679427.9576 | 1243642.2039
188 | 2679339.9197 | 1243607.6376 | 2679346.8118 | 1243600.3801 | 2679349.1771 | 1243598.1546
189 | 2679339.9197 | 1243607.6376 | 2679332.6589 | 1243601.7808 | 2679331.57 | 1243601.7945
190 | 2679349.1771 | 1243598.1546 | 2679375.8931 | 1243597.9207
191 | 2679327.0286 | 1243601.8517 | 2679331.57 | 1243601.7945
192 | 2679375.8931 | 1243597.9207 | 2679385.9201 | 1243597.8329
193 | 2679317.0089 | 1243601.9779 | 2679327.0286 | 1243601.8517
194 | 2679352.107 | 1243572.3753 | 2679364.0702 | 1243559.5149 | 2679357.0573 | 1243554.8956 | 2679357.5798 | 1243554.229
195 | 2679352.107 | 1243572.3753 | 2679339.0191 | 1243567.0521 | 2679337.9659 | 1243564.4139
196 | 2679337.9659 | 1243564.4139 | 2679333.3161 | 1243562.5816
197 | 2679385.9201 | 1243597.8329 | 2679391.8641 | 1243597.7808 | 2679397.7841 | 1243589.1761 | 2679398.9479 | 1243583.7544
198 | 2679311.7894 | 1243602.0436 | 2679317.0089 | 1243601.9779
199 | 2679284.103 | 1243625.4274 | 2679282.9503 | 1243628.1577
200 | 2679291.5648 | 1243607.7538 | 2679284.103 | 1243625.4274
201 | 2679294.4713 | 1243600.8698 | 2679291.5648 | 1243607.7538
202 | 2679294.4713 | 1243600.8698 | 2679296.3839 | 1243596.3389
203 | 2679294.4713 | 1243600.8698 | 2679297.5445 | 1243602.223 | 2679311.7894 | 1243602.0436
204 | 2679304.0109 | 1243578.2704 | 2679296.3839 | 1243596.3389
205 | 2679304.0109 | 1243578.2704 | 2679305.4087 | 1243574.9592
206 | 2679308.7285 | 1243567.0944 | 2679305.4087 | 1243574.9592
207 | 2679313.8683 | 1243554.9183 | 2679308.7285 | 1243567.0944
208 | 2679318.1772 | 1243544.7019 | 2679313.8683 | 1243554.9183
209 | 2679313.8683 | 1243554.9183 | 2679332.9315 | 1243562.4301
210 | 2679333.3161 | 1243562.5816 | 2679332.9315 | 1243562.4301
211 | 2679399.1383 | 1243582.8674 | 2679398.9479 | 1243583.7544
212 | 2679251.866 | 1243539.1896 | 2679248.3259 | 1243552.9191 | 2679241.2438 | 1243569.8306
213 | 2679270.3285 | 1243529.7671 | 2679279.5658 | 1243533.5944
214 | 2679279.5658 | 1243533.5944 | 2679282.6029 | 1243534.8528 | 2679285.8901 | 1243539.4333
215 | 2679185.5609 | 1243484.2001 | 2679160.3443 | 1243525.881 | 2679158.2568 | 1243529.2092
216 | 2679162.3792 | 1243571.0517 | 2679158.2568 | 1243529.2092
217 | 2679285.8901 | 1243539.4333 | 2679285.8901 | 1243539.4333 | 2679284.9811 | 1243545.0988
218 | 2679162.3792 | 1243571.0517 | 2679179.1456 | 1243580.8343
219 | 2679180.4893 | 1243581.6182 | 2679179.1456 | 1243580.8343
220 | 2679284.9811 | 1243545.0988 | 2679284.8594 | 1243545.8575 | 2679282.8675 | 1243550.4713
221 | 2679277.6736 | 1243562.5022 | 2679282.8675 | 1243550.4713
222 | 2679385.2845 | 1243404.6106 | 2679384.5144 | 1243404.5108
223 | 2679385.2845 | 1243404.6106 | 2679391.2483 | 1243405.3832
224 | 2679378.5797 | 1243403.742 | 2679384.5144 | 1243404.5108
225 | 2679392.4603 | 1243441.6925 | 2679388.6654 | 1243441.1714
226 | 2679385.7199 | 1243440.7668 | 2679388.6654 | 1243441.1714
227 | 2679385.7199 | 1243440.7668 | 2679382.6691 | 1243440.3478
228 | 2679400.0384 | 1243462.1428 | 2679399.9338 | 1243462.1302
229 | 2679393.0413 | 1243461.2968 | 2679399.9338 | 1243462.1302
230 | 2679379.7939 | 1243439.9529 | 2679382.6691 | 1243440.3478
231 | 2679393.0413 | 1243461.2968 | 2679392.1135 | 1243461.1846
232 | 2679387.6521 | 1243514.1681 | 2679387.9209 | 1243514.2655
233 | 2679387.9209 | 1243514.2655 | 2679395.071 | 1243516.8576
234 | 2679395.071 | 1243516.8576 | 2679395.2573 | 1243516.9251
235 | 2679395.2573 | 1243516.9251 | 2679395.3915 | 1243516.9738
236 | 2679395.3915 | 1243516.9738 | 2679395.5093 | 1243517.0165
237 | 2679134.9585 | 1243661.9613 | 2679132.5543 | 1243659.9506
238 | 2679136.4839 | 1243674.7682 | 2679133.0634 | 1243679.2949
239 | 2679136.4839 | 1243674.7682 | 2679141.8231 | 1243667.7023 | 2679134.9585 | 1243661.9613
240 | 2679116.9338 | 1243688.4957 | 2679112.4475 | 1243692.1378
241 | 2679112.4475 | 1243692.1378 | 2679108.5921 | 1243695.2679 | 2679107.0013 | 1243696.3057
242 | 2679100.1746 | 1243700.7596 | 2679107.0013 | 1243696.3057
243 | 2679182.8639 | 1243583.0038 | 2679183.0724 | 1243583.1254
244 | 2679183.0724 | 1243583.1254 | 2679188.299 | 1243586.175 | 2679207.3333 | 1243595.4633
245 | 2679182.3925 | 1243582.7288 | 2679182.8639 | 1243583.0038
246 | 2679208.2912 | 1243595.9307 | 2679207.3333 | 1243595.4633
247 | 2679182.1417 | 1243582.5824 | 2679182.3925 | 1243582.7288
248 | 2679208.2912 | 1243595.9307 | 2679210.2116 | 1243596.8679
249 | 2679181.7449 | 1243582.3509 | 2679182.1417 | 1243582.5824
250 | 2679210.2116 | 1243596.8679 | 2679210.3712 | 1243596.9457
251 | 2679181.509 | 1243582.2133 | 2679181.7449 | 1243582.3509
252 | 2679181.1182 | 1243581.9852 | 2679181.509 | 1243582.2133
253 | 2679180.4893 | 1243581.6182 | 2679180.8884 | 1243581.8511
254 | 2679180.8884 | 1243581.8511 | 2679181.1182 | 1243581.9852

## bus_geodata
| x | y | coords
0 | 2679258.8455 | 1243039.7125
1 | 2679277.3025 | 1243039.6497
2 | 2679105.7469 | 1243188.3559
3 | 2679358.2629 | 1243064.2938
4 | 2679372.6585 | 1243066.3532
5 | 2679188.0736 | 1243325.7874
6 | 2679488.4557 | 1243064.541
7 | 2679489.9961 | 1243061.3416
8 | 2679459.7837 | 1243051.6541
9 | 2679429.1828 | 1243067.6004
10 | 2679440.6408 | 1243104.4469
11 | 2679453.0308 | 1243046.7713
12 | 2679451.4699 | 1243143.3455
13 | 2679595.1656 | 1243266.8102
14 | 2679492.2052 | 1243057.4822
15 | 2679513.1496 | 1243035.7672
16 | 2679515.6542 | 1243033.4578
17 | 2679531.2004 | 1243019.1233
18 | 2679545.8416 | 1243005.6233
19 | 2679554.9871 | 1242989.3071
20 | 2679572.9193 | 1242989.7725
21 | 2679535.6055 | 1242988.513
22 | 2679592.9155 | 1242992.3528
23 | 2679580.4109 | 1242990.7456
24 | 2679637.1241 | 1242983.7157
25 | 2679579.33 | 1242990.6052
26 | 2679633.0885 | 1242965.6264
27 | 2679712.2153 | 1242998.0655
28 | 2679631.7863 | 1242962.246
29 | 2679005.3298 | 1243736.2661
30 | 2679023.918 | 1243747.4104
31 | 2679035.2552 | 1243729.0687
32 | 2679059.6073 | 1243776.3399
33 | 2679067.8139 | 1243787.7907
34 | 2679077.1457 | 1243765.3369
35 | 2679077.818 | 1243808.0495
36 | 2679086.273 | 1243759.6107
37 | 2679143.2672 | 1243693.9105
38 | 2679141.7424 | 1243692.587
39 | 2679156.422 | 1243703.0779
40 | 2679140.3186 | 1243691.3511
41 | 2679138.9846 | 1243719.1771
42 | 2679161.2722 | 1243698.5982
43 | 2679138.9091 | 1243690.1276
44 | 2679138.6788 | 1243719.4594
45 | 2679187.3002 | 1243674.5583
46 | 2679130.4358 | 1243682.7724
47 | 2679122.4451 | 1243734.4473
48 | 2679191.0157 | 1243668.8754
49 | 2679224.5354 | 1243680.5351
50 | 2679115.697 | 1243645.9382
51 | 2679115.8277 | 1243646.0419
52 | 2679104.6838 | 1243627.8897
53 | 2679129.3195 | 1243657.2453
54 | 2679120.4678 | 1243602.7933
55 | 2679130.4239 | 1243658.1689
56 | 2679130.6691 | 1243658.374
57 | 2679281.1135 | 1243428.295
58 | 2679277.5821 | 1243437.893
59 | 2679291.0345 | 1243408.3898
60 | 2679274.8014 | 1243445.4509
61 | 2679294.8203 | 1243401.0341
62 | 2679273.0953 | 1243450.0881
63 | 2679297.2828 | 1243396.2497
64 | 2679271.3826 | 1243454.743
65 | 2679297.9606 | 1243392.9437
66 | 2679312.5127 | 1243401.5887
67 | 2679283.0485 | 1243752.8354
68 | 2679285.3258 | 1243746.1518
69 | 2679289.9812 | 1243722.6145
70 | 2679320.5976 | 1243753.599
71 | 2679331.5038 | 1243734.4605
72 | 2679290.3307 | 1243698.5177
73 | 2679223.6073 | 1243842.6448
74 | 2679221.875 | 1243844.9787
75 | 2679220.0787 | 1243847.3989
76 | 2679143.4115 | 1243836.3777
77 | 2679114.2478 | 1243773.8551
78 | 2679212.7788 | 1243857.234
79 | 2679219.3822 | 1243848.3374
80 | 2679335.774 | 1243728.1121
81 | 2679286.0012 | 1243676.9779
82 | 2679226.6538 | 1243680.3766
83 | 2679250.8306 | 1243678.8316
84 | 2679194.3937 | 1243663.7085
85 | 2679234.7272 | 1243709.1383
86 | 2679240.2414 | 1243713.3483
87 | 2679254.0445 | 1243678.6266
88 | 2679197.7266 | 1243658.6107
89 | 2679230.1222 | 1243726.2669
90 | 2679260.7663 | 1243678.1978
91 | 2679280.3355 | 1243468.1303
92 | 2679267.5875 | 1243465.0578
93 | 2679305.6588 | 1243472.5009
94 | 2679315.486 | 1243478.6483
95 | 2679267.3108 | 1243466.1575
96 | 2679267.9672 | 1243464.0259
97 | 2679328.736 | 1243482.8706
98 | 2679266.1433 | 1243470.7973
99 | 2679269.6732 | 1243459.3891
100 | 2679352.84 | 1243483.1323
101 | 2679255.8431 | 1243523.7652
102 | 2679105.3539 | 1243747.64
103 | 2679356.351 | 1243456.8604
104 | 2679355.7846 | 1243500.8844
105 | 2679313.7207 | 1243402.0122
106 | 2679323.0345 | 1243404.9228
107 | 2679333.4581 | 1243407.7212
108 | 2679336.5272 | 1243408.5452
109 | 2679298.4463 | 1243390.5746
110 | 2679353.7248 | 1243417.0078
111 | 2679369.8509 | 1243402.6112
112 | 2679357.2612 | 1243436.8582
113 | 2679370.5359 | 1243402.6999
114 | 2679370.8723 | 1243438.7276
115 | 2679378.5509 | 1243403.7383
116 | 2679378.4291 | 1243459.53
117 | 2679373.7832 | 1243439.1274
118 | 2679253.1444 | 1243619.3199
119 | 2679259.1816 | 1243605.3358
120 | 2679262.0055 | 1243598.7946
121 | 2679217.9236 | 1243619.3052
122 | 2679224.8923 | 1243604.0317
123 | 2679214.7183 | 1243626.1156
124 | 2679268.2219 | 1243584.3954
125 | 2679235.9438 | 1243581.8947
126 | 2679210.9114 | 1243597.2093
127 | 2679212.2258 | 1243631.4117
128 | 2679271.0762 | 1243577.784
129 | 2679238.9379 | 1243575.3368
130 | 2679210.7542 | 1243597.1326
131 | 2679209.5896 | 1243637.013
132 | 2679340.7172 | 1243719.3902
133 | 2679348.9091 | 1243705.1722
134 | 2679280.0833 | 1243676.9655
135 | 2679292.8794 | 1243674.7015
136 | 2679282.5775 | 1243664.4882
137 | 2679267.4248 | 1243677.773
138 | 2679316.7818 | 1243685.3259
139 | 2679332.7954 | 1243692.1474
140 | 2679337.1874 | 1243679.4301
141 | 2679323.0383 | 1243654.6116
142 | 2679339.337 | 1243651.1944
143 | 2679369.9214 | 1243696.1022
144 | 2679339.1494 | 1243631.1796
145 | 2679346.98 | 1243651.0743
146 | 2679358.0218 | 1243650.9103
147 | 2679358.4218 | 1243650.9044
148 | 2679366.6733 | 1243650.7819
149 | 2679339.0824 | 1243624.0318
150 | 2679374.1076 | 1243509.2578
151 | 2679385.9978 | 1243460.4451
152 | 2679374.3258 | 1243509.3369
153 | 2679381.7471 | 1243512.0273
154 | 2679382.0305 | 1243512.13
155 | 2679206.1554 | 1243879.736
156 | 2679216.7456 | 1243851.8896
157 | 2679206.2128 | 1243880.4802
158 | 2679205.3375 | 1243366.9745
159 | 2679228.3559 | 1243341.3676
160 | 2679205.3303 | 1243366.9786
161 | 2679196.0385 | 1243328.7299
162 | 2679264.9974 | 1243352.8984
163 | 2679294.5371 | 1243371.5175
164 | 2679244.4157 | 1243386.9182
165 | 2679287.6648 | 1243639.0396
166 | 2679369.0142 | 1243651.1144
167 | 2679397.8744 | 1243655.214
168 | 2679408.0217 | 1243656.6554
169 | 2679427.1082 | 1243689.741
170 | 2679432.9612 | 1243684.1339
171 | 2679402.6762 | 1243703.6347
172 | 2679444.9071 | 1243665.0278
173 | 2679442.0277 | 1243664.1412
174 | 2679420.3408 | 1243658.4053
175 | 2679426.6619 | 1243644.0244
176 | 2679427.9576 | 1243642.2039
177 | 2679435.3442 | 1243632.1096
178 | 2679339.9197 | 1243607.6376
179 | 2679349.1771 | 1243598.1546
180 | 2679331.57 | 1243601.7945
181 | 2679375.8931 | 1243597.9207
182 | 2679327.0286 | 1243601.8517
183 | 2679352.107 | 1243572.3753
184 | 2679357.5798 | 1243554.229
185 | 2679337.9659 | 1243564.4139
186 | 2679385.9201 | 1243597.8329
187 | 2679317.0089 | 1243601.9779
188 | 2679282.9503 | 1243628.1577
189 | 2679284.103 | 1243625.4274
190 | 2679291.5648 | 1243607.7538
191 | 2679294.4713 | 1243600.8698
192 | 2679311.7894 | 1243602.0436
193 | 2679296.3839 | 1243596.3389
194 | 2679304.0109 | 1243578.2704
195 | 2679305.4087 | 1243574.9592
196 | 2679308.7285 | 1243567.0944
197 | 2679313.8683 | 1243554.9183
198 | 2679318.1772 | 1243544.7019
199 | 2679332.9315 | 1243562.4301
200 | 2679333.3161 | 1243562.5816
201 | 2679398.9479 | 1243583.7544
202 | 2679399.1383 | 1243582.8674
203 | 2679251.866 | 1243539.1896
204 | 2679241.2438 | 1243569.8306
205 | 2679270.3285 | 1243529.7671
206 | 2679279.5658 | 1243533.5944
207 | 2679185.5609 | 1243484.2001
208 | 2679158.2568 | 1243529.2092
209 | 2679285.8901 | 1243539.4333
210 | 2679162.3792 | 1243571.0517
211 | 2679179.1456 | 1243580.8343
212 | 2679284.9811 | 1243545.0988
213 | 2679282.8675 | 1243550.4713
214 | 2679277.6736 | 1243562.5021
215 | 2679385.2845 | 1243404.6106
216 | 2679384.5144 | 1243404.5108
217 | 2679391.2483 | 1243405.3832
218 | 2679378.5797 | 1243403.742
219 | 2679392.4603 | 1243441.6925
220 | 2679388.6654 | 1243441.1714
221 | 2679385.7199 | 1243440.7668
222 | 2679400.0384 | 1243462.1428
223 | 2679399.9338 | 1243462.1302
224 | 2679379.794 | 1243439.9529
225 | 2679382.6691 | 1243440.3478
226 | 2679393.0413 | 1243461.2968
227 | 2679392.1135 | 1243461.1846
228 | 2679387.6522 | 1243514.1681
229 | 2679387.9209 | 1243514.2655
230 | 2679395.071 | 1243516.8576
231 | 2679395.2573 | 1243516.9251
232 | 2679395.3915 | 1243516.9738
233 | 2679395.5093 | 1243517.0165
234 | 2679132.5543 | 1243659.9506
235 | 2679136.4839 | 1243674.7682
236 | 2679133.0634 | 1243679.2949
237 | 2679134.9585 | 1243661.9613
238 | 2679116.9338 | 1243688.4957
239 | 2679112.4475 | 1243692.1378
240 | 2679107.0013 | 1243696.3057
241 | 2679100.1746 | 1243700.7596
242 | 2679200.9953 | 1243653.6112
243 | 2679183.0724 | 1243583.1254
244 | 2679182.8639 | 1243583.0038
245 | 2679207.3333 | 1243595.4633
246 | 2679182.3925 | 1243582.7287
247 | 2679208.2912 | 1243595.9307
248 | 2679182.1417 | 1243582.5824
249 | 2679210.2116 | 1243596.8679
250 | 2679181.7449 | 1243582.3509
251 | 2679210.3712 | 1243596.9457
252 | 2679181.5091 | 1243582.2133
253 | 2679180.4893 | 1243581.6182
254 | 2679180.8884 | 1243581.8511
255 | 2679181.1182 | 1243581.9852
256 | 2679255.8431 | 1243523.7652

## line_std_types
| c_nf_per_km | r_ohm_per_km | x_ohm_per_km | max_i_ka | type | q_mm2 | alpha | voltage_rating
NAYY 4x50 SE | 210 | 0.642 | 0.083 | 0.142 | cs | 50 | 0.00403 | LV
NAYY 4x120 SE | 264 | 0.225 | 0.08 | 0.242 | cs | 120 | 0.00403 | LV
NAYY 4x150 SE | 261 | 0.208 | 0.08 | 0.27 | cs | 150 | 0.00403 | LV
NA2XS2Y 1x95 RM/25 12/20 kV | 216 | 0.313 | 0.132 | 0.252 | cs | 95 | 0.00403 | MV
NA2XS2Y 1x185 RM/25 12/20 kV | 273 | 0.161 | 0.117 | 0.362 | cs | 185 | 0.00403 | MV
NA2XS2Y 1x240 RM/25 12/20 kV | 304 | 0.122 | 0.112 | 0.421 | cs | 240 | 0.00403 | MV
NA2XS2Y 1x95 RM/25 6/10 kV | 315 | 0.313 | 0.123 | 0.249 | cs | 95 | 0.00403 | MV
NA2XS2Y 1x185 RM/25 6/10 kV | 406 | 0.161 | 0.11 | 0.358 | cs | 185 | 0.00403 | MV
NA2XS2Y 1x240 RM/25 6/10 kV | 456 | 0.122 | 0.105 | 0.416 | cs | 240 | 0.00403 | MV
NA2XS2Y 1x150 RM/25 12/20 kV | 250 | 0.206 | 0.116 | 0.319 | cs | 150 | 0.00403 | MV
NA2XS2Y 1x120 RM/25 12/20 kV | 230 | 0.253 | 0.119 | 0.283 | cs | 120 | 0.00403 | MV
NA2XS2Y 1x70 RM/25 12/20 kV | 190 | 0.443 | 0.132 | 0.22 | cs | 70 | 0.00403 | MV
NA2XS2Y 1x150 RM/25 6/10 kV | 360 | 0.206 | 0.11 | 0.315 | cs | 150 | 0.00403 | MV
NA2XS2Y 1x120 RM/25 6/10 kV | 340 | 0.253 | 0.113 | 0.28 | cs | 120 | 0.00403 | MV
NA2XS2Y 1x70 RM/25 6/10 kV | 280 | 0.443 | 0.123 | 0.217 | cs | 70 | 0.00403 | MV
N2XS(FL)2Y 1x120 RM/35 64/110 kV | 112 | 0.153 | 0.166 | 0.366 | cs | 120 | 0.00393 | HV
N2XS(FL)2Y 1x185 RM/35 64/110 kV | 125 | 0.099 | 0.156 | 0.457 | cs | 185 | 0.00393 | HV
N2XS(FL)2Y 1x240 RM/35 64/110 kV | 135 | 0.075 | 0.149 | 0.526 | cs | 240 | 0.00393 | HV
N2XS(FL)2Y 1x300 RM/35 64/110 kV | 144 | 0.06 | 0.144 | 0.588 | cs | 300 | 0.00393 | HV
15-AL1/3-ST1A 0.4 | 11 | 1.8769 | 0.35 | 0.105 | ol | 16 | 0.00403 | LV
24-AL1/4-ST1A 0.4 | 11.25 | 1.2012 | 0.335 | 0.14 | ol | 24 | 0.00403 | LV
48-AL1/8-ST1A 0.4 | 12.2 | 0.5939 | 0.3 | 0.21 | ol | 48 | 0.00403 | LV
94-AL1/15-ST1A 0.4 | 13.2 | 0.306 | 0.29 | 0.35 | ol | 94 | 0.00403 | LV
34-AL1/6-ST1A 10.0 | 9.7 | 0.8342 | 0.36 | 0.17 | ol | 34 | 0.00403 | MV
48-AL1/8-ST1A 10.0 | 10.1 | 0.5939 | 0.35 | 0.21 | ol | 48 | 0.00403 | MV
70-AL1/11-ST1A 10.0 | 10.4 | 0.4132 | 0.339 | 0.29 | ol | 70 | 0.00403 | MV
94-AL1/15-ST1A 10.0 | 10.75 | 0.306 | 0.33 | 0.35 | ol | 94 | 0.00403 | MV
122-AL1/20-ST1A 10.0 | 11.1 | 0.2376 | 0.323 | 0.41 | ol | 122 | 0.00403 | MV
149-AL1/24-ST1A 10.0 | 11.25 | 0.194 | 0.315 | 0.47 | ol | 149 | 0.00403 | MV
34-AL1/6-ST1A 20.0 | 9.15 | 0.8342 | 0.382 | 0.17 | ol | 34 | 0.00403 | MV
48-AL1/8-ST1A 20.0 | 9.5 | 0.5939 | 0.372 | 0.21 | ol | 48 | 0.00403 | MV
70-AL1/11-ST1A 20.0 | 9.7 | 0.4132 | 0.36 | 0.29 | ol | 70 | 0.00403 | MV
94-AL1/15-ST1A 20.0 | 10 | 0.306 | 0.35 | 0.35 | ol | 94 | 0.00403 | MV
122-AL1/20-ST1A 20.0 | 10.3 | 0.2376 | 0.344 | 0.41 | ol | 122 | 0.00403 | MV
149-AL1/24-ST1A 20.0 | 10.5 | 0.194 | 0.337 | 0.47 | ol | 149 | 0.00403 | MV
184-AL1/30-ST1A 20.0 | 10.75 | 0.1571 | 0.33 | 0.535 | ol | 184 | 0.00403 | MV
243-AL1/39-ST1A 20.0 | 11 | 0.1188 | 0.32 | 0.645 | ol | 243 | 0.00403 | MV
48-AL1/8-ST1A 110.0 | 8 | 0.5939 | 0.46 | 0.21 | ol | 48 | 0.00403 | HV
70-AL1/11-ST1A 110.0 | 8.4 | 0.4132 | 0.45 | 0.29 | ol | 70 | 0.00403 | HV
94-AL1/15-ST1A 110.0 | 8.65 | 0.306 | 0.44 | 0.35 | ol | 94 | 0.00403 | HV
122-AL1/20-ST1A 110.0 | 8.5 | 0.2376 | 0.43 | 0.41 | ol | 122 | 0.00403 | HV
149-AL1/24-ST1A 110.0 | 8.75 | 0.194 | 0.41 | 0.47 | ol | 149 | 0.00403 | HV
184-AL1/30-ST1A 110.0 | 8.8 | 0.1571 | 0.4 | 0.535 | ol | 184 | 0.00403 | HV
243-AL1/39-ST1A 110.0 | 9 | 0.1188 | 0.39 | 0.645 | ol | 243 | 0.00403 | HV
305-AL1/39-ST1A 110.0 | 9.2 | 0.0949 | 0.38 | 0.74 | ol | 305 | 0.00403 | HV
490-AL1/64-ST1A 110.0 | 9.75 | 0.059 | 0.37 | 0.96 | ol | 490 | 0.00403 | HV
679-AL1/86-ST1A 110.0 | 9.95 | 0.042 | 0.36 | 1.15 | ol | 679 | 0.00403 | HV
490-AL1/64-ST1A 220.0 | 10 | 0.059 | 0.285 | 0.96 | ol | 490 | 0.00403 | HV
679-AL1/86-ST1A 220.0 | 11.7 | 0.042 | 0.275 | 1.15 | ol | 679 | 0.00403 | HV
490-AL1/64-ST1A 380.0 | 11 | 0.059 | 0.253 | 0.96 | ol | 490 | 0.00403 | HV
679-AL1/86-ST1A 380.0 | 14.6 | 0.042 | 0.25 | 1.15 | ol | 679 | 0.00403 | HV

## trafo_std_types
| i0_percent | pfe_kw | vkr_percent | sn_mva | vn_lv_kv | vn_hv_kv | vk_percent | shift_degree | vector_group | tap_side | tap_neutral | tap_min | tap_max | tap_step_degree | tap_step_percent | tap_phase_shifter
160 MVA 380/110 kV | 0.06 | 60 | 0.25 | 160 | 110 | 380 | 12.2 | 0 | Yy0 | hv | 0 | -9 | 9 | 0 | 1.5 | FALSE
100 MVA 220/110 kV | 0.06 | 55 | 0.26 | 100 | 110 | 220 | 12 | 0 | Yy0 | hv | 0 | -9 | 9 | 0 | 1.5 | FALSE
63 MVA 110/20 kV | 0.04 | 22 | 0.32 | 63 | 20 | 110 | 18 | 150 | YNd5 | hv | 0 | -9 | 9 | 0 | 1.5 | FALSE
40 MVA 110/20 kV | 0.05 | 18 | 0.34 | 40 | 20 | 110 | 16.2 | 150 | YNd5 | hv | 0 | -9 | 9 | 0 | 1.5 | FALSE
25 MVA 110/20 kV | 0.07 | 14 | 0.41 | 25 | 20 | 110 | 12 | 150 | YNd5 | hv | 0 | -9 | 9 | 0 | 1.5 | FALSE
63 MVA 110/10 kV | 0.04 | 22 | 0.32 | 63 | 10 | 110 | 18 | 150 | YNd5 | hv | 0 | -9 | 9 | 0 | 1.5 | FALSE
40 MVA 110/10 kV | 0.05 | 18 | 0.34 | 40 | 10 | 110 | 16.2 | 150 | YNd5 | hv | 0 | -9 | 9 | 0 | 1.5 | FALSE
25 MVA 110/10 kV | 0.07 | 14 | 0.41 | 25 | 10 | 110 | 12 | 150 | YNd5 | hv | 0 | -9 | 9 | 0 | 1.5 | FALSE
0.25 MVA 20/0.4 kV | 0.32 | 0.8 | 1.44 | 0.25 | 0.4 | 20 | 6 | 150 | Yzn5 | hv | 0 | -2 | 2 | 0 | 2.5 | FALSE
0.4 MVA 20/0.4 kV | 0.3375 | 1.35 | 1.425 | 0.4 | 0.4 | 20 | 6 | 150 | Dyn5 | hv | 0 | -2 | 2 | 0 | 2.5 | FALSE
0.63 MVA 20/0.4 kV | 0.2619 | 1.65 | 1.206 | 0.63 | 0.4 | 20 | 6 | 150 | Dyn5 | hv | 0 | -2 | 2 | 0 | 2.5 | FALSE
0.25 MVA 10/0.4 kV | 0.24 | 0.6 | 1.2 | 0.25 | 0.4 | 10 | 4 | 150 | Dyn5 | hv | 0 | -2 | 2 | 0 | 2.5 | FALSE
0.4 MVA 10/0.4 kV | 0.2375 | 0.95 | 1.325 | 0.4 | 0.4 | 10 | 4 | 150 | Dyn5 | hv | 0 | -2 | 2 | 0 | 2.5 | FALSE
0.63 MVA 10/0.4 kV | 0.1873 | 1.18 | 1.0794 | 0.63 | 0.4 | 10 | 4 | 150 | Dyn5 | hv | 0 | -2 | 2 | 0 | 2.5 | FALSE

## trafo3w_std_types
| sn_hv_mva | sn_mv_mva | sn_lv_mva | vn_hv_kv | vn_mv_kv | vn_lv_kv | vk_hv_percent | vk_mv_percent | vk_lv_percent | vkr_hv_percent | vkr_mv_percent | vkr_lv_percent | pfe_kw | i0_percent | shift_mv_degree | shift_lv_degree | vector_group | tap_side | tap_neutral | tap_min | tap_max | tap_step_percent
63/25/38 MVA 110/20/10 kV | 63 | 25 | 38 | 110 | 20 | 10 | 10.4 | 10.4 | 10.4 | 0.28 | 0.32 | 0.35 | 35 | 0.89 | 0 | 0 | YN0yn0yn0 | hv | 0 | -10 | 10 | 1.2
63/25/38 MVA 110/10/10 kV | 63 | 25 | 38 | 110 | 10 | 10 | 10.4 | 10.4 | 10.4 | 0.28 | 0.32 | 0.35 | 35 | 0.89 | 0 | 0 | YN0yn0yn0 | hv | 0 | -10 | 10 | 1.2

## fuse_std_types
| fuse_type | i_rated_a | t_avg | t_min | t_total | x_avg | x_min | x_total
HV 100A | HV 100A | 100 | 0 | [10.0, 3.64, 0.854, 0.281, 0.1, 0.0531, 0.022, 0.01] | [10.0, 4.267, 1.21, 0.403, 0.1, 0.058, 0.022, 0.01] | 0 | [300.0, 350.0, 450.0, 550.0, 700.0, 850.0, 1200.0, 1752.0] | [600.0, 700.0, 900.0, 1150.0, 1665.0, 2000.0, 3000.0, 4313.0]
HV 10A | HV 10A | 10 | 0 | [10.0, 1675.0, 0.344, 0.156, 0.1, 0.0417, 0.0171, 0.01] | [10.0, 1.3, 0.3, 0.155, 0.1, 0.0555, 0.023, 0.01] | 0 | [30.0, 32.0, 35.0, 37.0, 39.0, 50.0, 70.0, 88.0] | [60.0, 70.0, 80.0, 87.0, 94.0, 110.0, 150.0, 216.0]
HV 125A | HV 125A | 125 | 0 | [10.0, 1.82, 0.344, 0.1, 0.0467, 0.0269, 0.01] | [10.0, 2.478, 0.426, 0.1, 0.0427, 0.0211, 0.01] | 0 | [375.0, 500.0, 700.0, 925.0, 1200.0, 1500.0, 2341.0] | [750.0, 1000.0, 1500.0, 2200.0, 3000.0, 4000.0, 5765.0]
HV 160A | HV 160A | 160 | 0 | [10.0, 4.15, 1.03, 0.198, 0.1, 0.051, 0.0172, 0.01] | [10.0, 2.3, 0.734, 0.274, 0.1, 0.046, 0.0177, 0.01] | 0 | [480.0, 550.0, 700.0, 1000.0, 1260.0, 1600.0, 2500.0, 3227.0] | [960.0, 1300.0, 1700.0, 2200.0, 2996.0, 4000.0, 6000.0, 7946.0]
HV 16A | HV 16A | 16 | 0 | [10.0, 0.352, 0.164, 0.1, 0.0649, 0.0342, 0.01] | [10.0, 2.34, 0.722, 0.181, 0.1, 0.055, 0.0296, 0.01] | 0 | [48.0, 60.0, 65.0, 71.0, 80.0, 100.0, 162.0] | [96.0, 110.0, 125.0, 150.0, 168.0, 200.0, 250.0, 398.0]
HV 200A | HV 200A | 200 | 0 | [10.0, 4.267, 1.21, 0.403, 0.1, 0.058, 0.022, 0.01] | [10.0, 3.73, 1.654, 0.328, 0.1, 0.0531, 0.019, 0.01] | 0 | [600.0, 700.0, 900.0, 1150.0, 1665.0, 2000.0, 3000.0, 4313.0] | [1200.0, 1500.0, 1800.0, 2700.0, 3960.0, 5000.0, 7500.0, 10620.0]
HV 20A | HV 20A | 20 | 0 | [10.0, 1.3, 0.3, 0.155, 0.1, 0.0555, 0.023, 0.01] | [10.0, 1.3, 0.161, 0.1, 0.0611, 0.0399, 0.0141, 0.01] | 0 | [60.0, 70.0, 80.0, 87.0, 94.0, 110.0, 150.0, 216.0] | [120.0, 150.0, 200.0, 223.0, 260.0, 300.0, 450.0, 532.0]
HV 25A | HV 25A | 25 | 0 | [10.0, 2.512, 0.833, 0.299, 0.1, 0.0372, 0.0223, 0.01] | [10.0, 3.125, 0.597, 0.198, 0.1, 0.0378, 0.022, 0.01] | 0 | [75.0, 82.0, 90.0, 100.0, 124.0, 170.0, 200.0, 289.0] | [150.0, 170.0, 210.0, 250.0, 294.0, 400.0, 500.0, 711.0]
HV 31.5A | HV 31.5A | 31.5 | 0 | [10.0, 2.34, 0.722, 0.181, 0.1, 0.055, 0.0296, 0.01] | [10.0, 2.84, 0.368, 0.164, 0.1, 0.0621, 0.0378, 0.0195, 0.01] | 0 | [95.0, 110.0, 125.0, 150.0, 165.0, 200.0, 250.0, 390.0] | [189.0, 220.0, 300.0, 350.0, 393.0, 450.0, 530.0, 700.0, 960.0]
HV 40A | HV 40A | 40 | 0 | [10.0, 1.3, 0.161, 0.1, 0.0611, 0.0399, 0.0141, 0.01] | [10.0, 2.05, 0.369, 0.198, 0.1, 0.051, 0.0298, 0.01] | 0 | [120.0, 150.0, 200.0, 223.0, 260.0, 300.0, 450.0, 532.0] | [240.0, 300.0, 400.0, 450.0, 530.0, 650.0, 800.0, 1311.0]
HV 50A | HV 50A | 50 | 0 | [10.0, 3.215, 0.597, 0.198, 0.1, 0.0378, 0.022, 0.01] | [10.0, 3.64, 0.854, 0.281, 0.1, 0.0531, 0.022, 0.01] | 0 | [150.0, 170.0, 210.0, 250.0, 294.0, 400.0, 500.0, 711.0] | [300.0, 350.0, 450.0, 550.0, 700.0, 850.0, 1200.0, 1752.0]
HV 6.3A | HV 6.3A | 6.3 | 0 | [10.0, 1.39, 0.344, 0.168, 0.1, 0.056, 0.0263, 0.01] | [10.0, 1.711, 0.516, 0.198, 0.1, 0.0634, 0.0303, 0.01] | 0 | [19.0, 19.5, 20.4, 20.8, 22.0, 25.0, 32.0, 48.0] | [38.0, 40.0, 43.0, 48.0, 53.0, 60.0, 75.0, 118.0]
HV 63A | HV 63A | 63 | 0 | [10.0, 2.84, 0.368, 0.164, 0.1, 0.0621, 0.0378, 0.0195, 0.01] | [10.0, 1.82, 0.344, 0.1, 0.0467, 0.0269, 0.01] | 0 | [189.0, 220.0, 300.0, 350.0, 393.0, 450.0, 530.0, 700.0, 961.0] | [378.0, 500.0, 700.0, 934.0, 1200.0, 1500.0, 2366.0]
HV 80A | HV 80A | 80 | 0 | [10.0, 2.05, 0.369, 0.198, 0.1, 0.051, 0.0298, 0.01] | [10.0, 4.15, 1.03, 0.198, 0.1, 0.051, 0.0172, 0.01] | 0 | [240.0, 300.0, 400.0, 450.0, 530.0, 650.0, 800.0, 1311.0] | [480.0, 550.0, 700.0, 1000.0, 1260.0, 1600.0, 2500.0, 3227.0]
Siemens NH-1-100 | Siemens NH-1-100 | 100 | [5400.0, 2000.0, 400.0, 20.0, 1.0, 0.2, 0.012, 0.004] | 0 | 0 | [150.0, 190.0, 250.0, 430.0, 900.0, 1250.0, 2700.0, 3600.0] | 0 | 0
Siemens NH-1-125 | Siemens NH-1-125 | 125 | [4800.0, 120.0, 7.0, 0.1, 0.004] | 0 | 0 | [180.0, 400.0, 740.0, 2000.0, 4250.0] | 0 | 0
Siemens NH-1-16 | Siemens NH-1-16 | 16 | [4000.0, 400.0, 2.0, 0.1, 0.04, 0.01] | 0 | 0 | [26.0, 35.0, 75.0, 150.0, 200.0, 300.0] | 0 | 0
Siemens NH-1-160 | Siemens NH-1-160 | 160 | [4800.0, 120.0, 7.0, 0.1, 0.004] | 0 | 0 | [210.0, 500.0, 900.0, 2300.0, 5000.0] | 0 | 0
Siemens NH-1-25 | Siemens NH-1-25 | 25 | [4000.0, 1000.0, 10.0, 0.2, 0.02, 0.01] | 0 | 0 | [40.0, 50.0, 100.0, 210.0, 400.0, 500.0] | 0 | 0
Siemens NH-1-50 | Siemens NH-1-50 | 50 | [4000.0, 40.0, 4.0, 1.0, 0.02, 0.01] | 0 | 0 | [86.0, 200.0, 300.0, 400.0, 1000.0, 1280.0] | 0 | 0
Siemens NH-1-63 | Siemens NH-1-63 | 63 | [4000.0, 100.0, 10.0, 2.0, 0.04, 0.01] | 0 | 0 | [100.0, 200.0, 300.0, 400.0, 1000.0, 1500.0] | 0 | 0
Siemens NH-1-80 | Siemens NH-1-80 | 80 | [4800.0, 120.0, 7.0, 0.1, 0.01] | 0 | 0 | [150.58, 250.0, 450.0, 1150.0, 2470.0] | 0 | 0
Siemens NH-2-1000 | Siemens NH-2-1000 | 1000 | [4800.0, 120.0, 7.0, 0.1, 0.004] | 0 | 0 | [1900.0, 3500.0, 8400.0, 24000.0, 52000.0] | 0 | 0
Siemens NH-2-200 | Siemens NH-2-200 | 200 | [4800.0, 120.0, 7.0, 0.1, 0.004] | 0 | 0 | [280.0, 650.0, 1200.0, 3000.0, 7000.0] | 0 | 0
Siemens NH-2-224 | Siemens NH-2-224 | 224 | [4800.0, 120.0, 7.0, 0.2, 0.04, 0.004] | 0 | 0 | [400.0, 750.0, 1453.0, 3025.0, 4315.0, 7600.0] | 0 | 0
Siemens NH-2-250 | Siemens NH-2-250 | 250 | [4800.0, 120.0, 7.0, 0.1, 0.004] | 0 | 0 | [450.0, 800.0, 1650.0, 4000.0, 8500.0] | 0 | 0
Siemens NH-2-315 | Siemens NH-2-315 | 315 | [4800.0, 120.0, 7.0, 0.1, 0.004] | 0 | 0 | [550.0, 920.0, 1900.0, 5000.0, 11000.0] | 0 | 0
Siemens NH-2-355 | Siemens NH-2-355 | 355 | [4800.0, 120.0, 6.0, 0.1, 0.004] | 0 | 0 | [650.0, 1116.27, 2350.0, 5840.0, 12790.0] | 0 | 0
Siemens NH-2-400 | Siemens NH-2-400 | 400 | [4800.0, 120.0, 7.0, 0.1, 0.004] | 0 | 0 | [720.0, 1350.0, 2800.0, 6500.0, 15000.0] | 0 | 0
Siemens NH-2-425 | Siemens NH-2-425 | 425 | [4800.0, 120.0, 7.0, 0.1, 0.004] | 0 | 0 | [850.0, 1500.0, 3050.0, 7500.0, 16500.0] | 0 | 0
Siemens NH-2-630 | Siemens NH-2-630 | 630 | [4800.0, 120.0, 7.0, 0.1, 0.004] | 0 | 0 | [1200.0, 2000.0, 4800.0, 12000.0, 26000.0] | 0 | 0

## res_bus
| vm_pu | va_degree | p_mw | q_mvar
0 | 0.98331 | -0.31966 | 0.0097479 | 0.0024431
1 | 0.98307 | -0.32426 | 0 | 0
2 | 0.98643 | -0.25931 | 0.00059072 | 0.00014805
3 | 0.98098 | -0.36493 | 0 | 0
4 | 0.98026 | -0.37896 | 0.0033999 | 0.0008521
5 | 0.98879 | -0.21382 | 0.00055201 | 0.00013835
6 | 0.9755 | -0.47218 | 0.0016752 | 0.00041986
7 | 0.97541 | -0.47406 | 0.0015494 | 0.00038832
8 | 0.9764 | -0.45454 | 0.0021369 | 0.00053556
9 | 0.97762 | -0.43058 | 0 | 0
10 | 0.977 | -0.44286 | 0.0053724 | 0.0013465
11 | 0.97665 | -0.44955 | 0 | 0
12 | 0.97655 | -0.45163 | 0.0075202 | 0.0018847
13 | 0.97583 | -0.46579 | 0.0040845 | 0.0010237
14 | 0.97529 | -0.47631 | 0.0017945 | 0.00044974
15 | 0.97457 | -0.49053 | 0.0026498 | 0.00066409
16 | 0.9745 | -0.49197 | 0.0014282 | 0.00035793
17 | 0.97407 | -0.50034 | 0.0025132 | 0.00062986
18 | 0.97372 | -0.50731 | 0.0021538 | 0.0005398
19 | 0.97341 | -0.51339 | 0.0022381 | 0.00056092
20 | 0.9732 | -0.5175 | 0.0015728 | 0.00039417
21 | 0.97337 | -0.51419 | 0.0022292 | 0.0005587
22 | 0.97305 | -0.5205 | 0.0017365 | 0.00043522
23 | 0.97313 | -0.51898 | 0.0028992 | 0.00072661
24 | 0.97284 | -0.52462 | 0 | 0
25 | 0.97314 | -0.51879 | 0.0013905 | 0.0003485
26 | 0.97283 | -0.52493 | 0 | 0
27 | 0.97256 | -0.53012 | 0.0039007 | 0.0009776
28 | 0.97282 | -0.525 | 0.00091738 | 0.00022992
29 | 0.97708 | -0.44127 | 0.0041416 | 0.001038
30 | 0.97716 | -0.43963 | 0 | 0
31 | 0.97706 | -0.44149 | 0.0047096 | 0.0011803
32 | 0.97757 | -0.43156 | 0 | 0
33 | 0.97754 | -0.43212 | 0 | 0
34 | 0.97778 | -0.42741 | 0.0021342 | 0.00053488
35 | 0.9775 | -0.433 | 0.002154 | 0.00053983
36 | 0.97791 | -0.42482 | 0.0037965 | 0.00095149
37 | 0.98049 | -0.37444 | 0.006278 | 0.0015734
38 | 0.98043 | -0.3755 | 0.0013258 | 0.00033229
39 | 0.98101 | -0.36413 | 0 | 0
40 | 0.98039 | -0.37644 | 0.00080574 | 0.00020194
41 | 0.98001 | -0.38366 | 0.00074203 | 0.00018597
42 | 0.98151 | -0.35449 | 0.0022426 | 0.00056205
43 | 0.98034 | -0.37735 | 0.00080853 | 0.00020264
44 | 0.98 | -0.384 | 0.00080256 | 0.00020114
45 | 0.98423 | -0.30152 | 0 | 0
46 | 0.98007 | -0.38264 | 0 | 0
47 | 0.9791 | -0.4016 | 0.0024527 | 0.00061472
48 | 0.98462 | -0.294 | 0.0015127 | 0.00037911
49 | 0.98274 | -0.33056 | 0.0093016 | 0.0023312
50 | 0.97956 | -0.39272 | 0.0016508 | 0.00041374
51 | 0.97956 | -0.3927 | 0.001419 | 0.00035563
52 | 0.97951 | -0.39359 | 0 | 0
53 | 0.97964 | -0.39114 | 0.0017317 | 0.000434
54 | 0.97946 | -0.39458 | 0.0018458 | 0.0004626
55 | 0.97965 | -0.39096 | 0.0019135 | 0.00047957
56 | 0.97965 | -0.39091 | 0.0014471 | 0.00036268
57 | 0.99243 | -0.14402 | 0.0019334 | 0.00048455
58 | 0.99276 | -0.13759 | 0.0009888 | 0.00024782
59 | 0.99171 | -0.15785 | 0.00071989 | 0.00018042
60 | 0.99303 | -0.13249 | 0.0011174 | 0.00028005
61 | 0.99144 | -0.16297 | 0.00071509 | 0.00017922
62 | 0.99319 | -0.12933 | 0.0011336 | 0.00028411
63 | 0.99127 | -0.16628 | 0 | 0
64 | 0.99336 | -0.12615 | 0.0011267 | 0.00028238
65 | 0.9912 | -0.1675 | 0.00069967 | 0.00017535
66 | 0.99042 | -0.18272 | 0.00082278 | 0.00020621
67 | 0.9796 | -0.39176 | 0.011983 | 0.0030033
68 | 0.97968 | -0.39023 | 0 | 0
69 | 0.97995 | -0.38499 | 0.0024844 | 0.00062266
70 | 0.97898 | -0.40399 | 0.0023977 | 0.00060093
71 | 0.97903 | -0.40302 | 0.0017694 | 0.00044346
72 | 0.98027 | -0.3786 | 0.0025711 | 0.00064438
73 | 0.97433 | -0.49516 | 0.0022052 | 0.00055267
74 | 0.97434 | -0.49504 | 0.0042679 | 0.0010696
75 | 0.97436 | -0.49468 | 0.0013628 | 0.00034154
76 | 0.97608 | -0.46081 | 0 | 0
77 | 0.97761 | -0.4307 | 0.0010239 | 0.00025662
78 | 0.9745 | -0.49192 | 0.0031501 | 0.00078949
79 | 0.97437 | -0.49451 | 0.0030257 | 0.00075832
80 | 0.97906 | -0.40244 | 0.0018622 | 0.00046672
81 | 0.98062 | -0.3718 | 0 | 0
82 | 0.98266 | -0.33203 | 0 | 0
83 | 0.9818 | -0.34883 | 0 | 0
84 | 0.98497 | -0.28714 | 0.0014291 | 0.00035817
85 | 0.98168 | -0.3511 | 0.0005977 | 0.0001498
86 | 0.98169 | -0.35102 | 0 | 0
87 | 0.98169 | -0.35103 | 0.0049538 | 0.0012415
88 | 0.98532 | -0.28032 | 0.001424 | 0.0003569
89 | 0.98165 | -0.3518 | 0.0026236 | 0.00065754
90 | 0.98146 | -0.35547 | 0.0048695 | 0.0012204
91 | 0.99371 | -0.11945 | 0.0019606 | 0.00049138
92 | 0.99373 | -0.119 | 0 | 0
93 | 0.98619 | -0.26483 | 0.0019061 | 0.00047773
94 | 0.98621 | -0.26443 | 0.0018295 | 0.00045852
95 | 0.99377 | -0.11824 | 0.0011093 | 0.00027802
96 | 0.99369 | -0.11972 | 0.0011182 | 0.00028024
97 | 0.98626 | -0.26348 | 0.0018392 | 0.00046094
98 | 0.99394 | -0.11503 | 0.0011385 | 0.00028535
99 | 0.99353 | -0.12294 | 0.001138 | 0.00028522
100 | 0.98638 | -0.26104 | 0 | 0
101 | 0.99585 | -0.078615 | 0 | 0
102 | 0.97827 | -0.41787 | 0 | 0
103 | 0.9869 | -0.25093 | 0 | 0
104 | 0.98611 | -0.26639 | 0.0015669 | 0.00039269
105 | 0.99035 | -0.18401 | 0.0020084 | 0.00050335
106 | 0.98986 | -0.19347 | 0.00108 | 0.00027067
107 | 0.98933 | -0.20374 | 0.00091354 | 0.00022895
108 | 0.98918 | -0.20672 | 0.0014721 | 0.00036895
109 | 0.99116 | -0.16837 | 0.00072655 | 0.00018209
110 | 0.98825 | -0.2248 | 0 | 0
111 | 0.98799 | -0.22975 | 0.0024528 | 0.00061474
112 | 0.98744 | -0.24055 | 0 | 0
113 | 0.98799 | -0.22985 | 0.0013336 | 0.00033424
114 | 0.98728 | -0.24348 | 0.0025749 | 0.00064533
115 | 0.98794 | -0.23076 | 0.00092328 | 0.0002314
116 | 0.98674 | -0.25409 | 0.0014698 | 0.00036837
117 | 0.98726 | -0.24397 | 0.0025822 | 0.00064716
118 | 0.99896 | -0.019906 | 0.0046721 | 0.0011709
119 | 0.99903 | -0.018663 | 0.0026832 | 0.00067248
120 | 0.99908 | -0.017748 | 0.0021943 | 0.00054995
121 | 0.98793 | -0.23009 | 0 | 0
122 | 0.98893 | -0.21087 | 0 | 0
123 | 0.98748 | -0.23872 | 0.0014112 | 0.00035368
124 | 0.99921 | -0.015132 | 0.0022406 | 0.00056154
125 | 0.99086 | -0.17369 | 0.0025945 | 0.00065024
126 | 0.98776 | -0.23339 | 0.0053958 | 0.0013523
127 | 0.98713 | -0.2454 | 0.0014291 | 0.00035816
128 | 0.99929 | -0.01365 | 0.0027081 | 0.00067872
129 | 0.99143 | -0.16279 | 0.0025758 | 0.00064556
130 | 0.98775 | -0.23363 | 0.0054676 | 0.0013703
131 | 0.98677 | -0.25243 | 0.0015234 | 0.0003818
132 | 0.97911 | -0.40134 | 0.0017809 | 0.00044634
133 | 0.97923 | -0.39901 | 0 | 0
134 | 0.98084 | -0.36753 | 0 | 0
135 | 0.98047 | -0.3748 | 0 | 0
136 | 0.98055 | -0.37307 | 0.0050457 | 0.0012646
137 | 0.98124 | -0.35972 | 0.0048498 | 0.0012155
138 | 0.9799 | -0.38598 | 0.0024015 | 0.00060187
139 | 0.97957 | -0.39247 | 0 | 0
140 | 0.97953 | -0.39326 | 0.0032404 | 0.00081212
141 | 0.97378 | -0.50598 | 0.0024365 | 0.00061065
142 | 0.97382 | -0.50523 | 0 | 0
143 | 0.97896 | -0.40444 | 0.0094175 | 0.0023603
144 | 0.97429 | -0.49599 | 0.0020653 | 0.00051762
145 | 0.97366 | -0.50841 | 0 | 0
146 | 0.97342 | -0.51302 | 0.0017686 | 0.00044324
147 | 0.97342 | -0.51317 | 0.0025524 | 0.00063968
148 | 0.97327 | -0.51596 | 0.0017298 | 0.00043352
149 | 0.97447 | -0.49242 | 0.001745 | 0.00043735
150 | 0.98585 | -0.27146 | 0.0018784 | 0.00047076
151 | 0.98669 | -0.25497 | 0.0011825 | 0.00029636
152 | 0.98585 | -0.27151 | 0.0016539 | 0.00041451
153 | 0.98577 | -0.27299 | 0.0012967 | 0.00032498
154 | 0.98577 | -0.27303 | 0.0012971 | 0.00032509
155 | 0.97435 | -0.49482 | 0.0042558 | 0.0010666
156 | 0.97441 | -0.49363 | 0.0031216 | 0.00078235
157 | 0.97435 | -0.49485 | 0.002045 | 0.00051254
158 | 0.98897 | -0.21045 | 0.00079413 | 0.00019903
159 | 0.98944 | -0.20138 | 0 | 0
160 | 0.98897 | -0.21045 | 0.013786 | 0.003455
161 | 0.98892 | -0.21139 | 0.00064811 | 0.00016243
162 | 0.99014 | -0.18783 | 0 | 0
163 | 0.99079 | -0.17542 | 0 | 0
164 | 0.99012 | -0.18835 | 0.00073641 | 0.00018456
165 | 0.97946 | -0.39452 | 0.0017544 | 0.00043971
166 | 0.97324 | -0.51669 | 0.0017531 | 0.00043936
167 | 0.97283 | -0.52468 | 0.0011765 | 0.00029486
168 | 0.9727 | -0.52727 | 0.0012755 | 0.00031968
169 | 0.97217 | -0.53782 | 0.0020948 | 0.00052501
170 | 0.97221 | -0.53699 | 0.0013116 | 0.00032872
171 | 0.97207 | -0.53975 | 0.0034605 | 0.00086728
172 | 0.97236 | -0.53402 | 0 | 0
173 | 0.97238 | -0.53364 | 0.0016306 | 0.00040866
174 | 0.97256 | -0.53012 | 0 | 0
175 | 0.9725 | -0.53127 | 0.0011821 | 0.00029626
176 | 0.97249 | -0.53138 | 0.0011687 | 0.00029291
177 | 0.97248 | -0.53175 | 0.0015879 | 0.00039796
178 | 0.97492 | -0.4835 | 0 | 0
179 | 0.97486 | -0.48476 | 0 | 0
180 | 0.97525 | -0.47699 | 0.0011697 | 0.00029315
181 | 0.97473 | -0.48728 | 0.0011746 | 0.00029437
182 | 0.9754 | -0.47406 | 0.0011586 | 0.00029037
183 | 0.97588 | -0.46477 | 0 | 0
184 | 0.97585 | -0.46534 | 0.0011693 | 0.00029304
185 | 0.97589 | -0.4644 | 0.0012732 | 0.0003191
186 | 0.97469 | -0.48801 | 0.0011728 | 0.00029393
187 | 0.97574 | -0.46737 | 0.0011656 | 0.00029211
188 | 0.97847 | -0.41379 | 0.0093215 | 0.0023362
189 | 0.97825 | -0.41811 | 0.010138 | 0.0025408
190 | 0.977 | -0.44255 | 0.0092136 | 0.0023092
191 | 0.97658 | -0.45083 | 0 | 0
192 | 0.97592 | -0.46378 | 0.0026061 | 0.00065316
193 | 0.97649 | -0.45267 | 0.0043777 | 0.0010972
194 | 0.9762 | -0.45844 | 0.0044294 | 0.0011101
195 | 0.97616 | -0.4592 | 0.0011738 | 0.00029419
196 | 0.97607 | -0.46084 | 0.0041895 | 0.00105
197 | 0.976 | -0.46236 | 0 | 0
198 | 0.97598 | -0.46266 | 0.0014974 | 0.00037527
199 | 0.97591 | -0.46415 | 0.0011767 | 0.00029491
200 | 0.97591 | -0.46418 | 0.0011633 | 0.00029155
201 | 0.97464 | -0.48914 | 0.0011805 | 0.00029585
202 | 0.97463 | -0.48917 | 0.0016259 | 0.00040748
203 | 0.99451 | -0.10406 | 0.017372 | 0.0043539
204 | 0.99191 | -0.15371 | 0.002608 | 0.00065362
205 | 0.99772 | -0.043117 | 0.0036935 | 0.00092567
206 | 0.99892 | -0.020388 | 0.0037444 | 0.00093844
207 | 0.98241 | -0.33766 | 0.031289 | 0.0078418
208 | 0.98393 | -0.30796 | 0.0020806 | 0.00052144
209 | 1 | 0 | -0.56128 | -0.14364
210 | 0.98522 | -0.28273 | 0.0044981 | 0.0011273
211 | 0.9859 | -0.26954 | 0.0020376 | 0.00051066
212 | 0.99986 | -0.0027277 | 0.00362 | 0.00090726
213 | 0.99973 | -0.005117 | 0.0047435 | 0.0011888
214 | 0.99951 | -0.0094385 | 0.0044061 | 0.0011043
215 | 0.98791 | -0.23125 | 0.0012884 | 0.00032291
216 | 0.98792 | -0.23121 | 0.0012718 | 0.00031873
217 | 0.98791 | -0.23142 | 0.0015814 | 0.00039633
218 | 0.98794 | -0.23076 | 0.001276 | 0.00031979
219 | 0.98718 | -0.24549 | 0.0016053 | 0.00040232
220 | 0.98719 | -0.24538 | 0.0013134 | 0.00032917
221 | 0.98719 | -0.24522 | 0.0012766 | 0.00031996
222 | 0.98665 | -0.25589 | 0.0010448 | 0.00026186
223 | 0.98665 | -0.25589 | 0.0012134 | 0.00030412
224 | 0.98722 | -0.24471 | 0.0012819 | 0.00032128
225 | 0.98721 | -0.24499 | 0.0013008 | 0.00032602
226 | 0.98666 | -0.25561 | 0.0016473 | 0.00041286
227 | 0.98666 | -0.25555 | 0.0013592 | 0.00034065
228 | 0.98572 | -0.27387 | 0.0014734 | 0.00036928
229 | 0.98572 | -0.2739 | 0.0014617 | 0.00036633
230 | 0.98569 | -0.27457 | 0.0012885 | 0.00032294
231 | 0.98569 | -0.27458 | 0.0011264 | 0.0002823
232 | 0.98569 | -0.27459 | 0.001133 | 0.00028395
233 | 0.98569 | -0.27459 | 0.0013275 | 0.0003327
234 | 0.97967 | -0.39047 | 0.0019355 | 0.00048509
235 | 0.97993 | -0.38546 | 0.0014335 | 0.00035926
236 | 0.98 | -0.38393 | 0.0014142 | 0.00035443
237 | 0.97971 | -0.38979 | 0.0014531 | 0.00036418
238 | 0.97993 | -0.38536 | 0.0013211 | 0.00033111
239 | 0.97989 | -0.38625 | 0.0012833 | 0.00032164
240 | 0.97984 | -0.38714 | 0.0013048 | 0.00032701
241 | 0.9798 | -0.388 | 0.0058396 | 0.0014636
242 | 0.98567 | -0.27361 | 0.0019161 | 0.00048021
243 | 0.98609 | -0.26581 | 0.0014358 | 0.00035984
244 | 0.98608 | -0.26605 | 0.0014297 | 0.00035831
245 | 0.98753 | -0.238 | 0.0025682 | 0.00064366
246 | 0.98606 | -0.26658 | 0.0020318 | 0.00050921
247 | 0.98759 | -0.23687 | 0.0054871 | 0.0013752
248 | 0.98604 | -0.26685 | 0.0020712 | 0.0005191
249 | 0.98771 | -0.23438 | 0.002579 | 0.00064637
250 | 0.98602 | -0.26727 | 0.0020729 | 0.00051953
251 | 0.98772 | -0.23417 | 0.0025989 | 0.00065135
252 | 0.98601 | -0.2675 | 0.002029 | 0.00050852
253 | 0.98596 | -0.26843 | 0.0014284 | 0.00035799
254 | 0.98598 | -0.26808 | 0.0026076 | 0.00065353
255 | 0.98599 | -0.26787 | 0.0020417 | 0.0005117
256 | 0.99998 | 149.9956 | 0 | 0

## res_line
| p_from_mw | q_from_mvar | p_to_mw | q_to_mvar | pl_mw | ql_mvar | i_from_ka | i_to_ka | i_ka | vm_from_pu | va_from_degree | vm_to_pu | va_to_degree | loading_percent
0 | 0.053569 | 0.013572 | -0.053557 | -0.013565 | 1.1819e-05 | 6.5923e-06 | 0.081117 | 0.081117 | 0.081117 | 0.98331 | -0.31966 | 0.98307 | -0.32426 | 5.5713
1 | -0.063317 | -0.016015 | 0.063501 | 0.016122 | 0.00018385 | 0.0001068 | 0.095868 | 0.095864 | 0.095868 | 0.98331 | -0.31966 | 0.98643 | -0.25931 | 6.5844
2 | 0.053557 | 0.013565 | -0.053453 | -0.013501 | 0.00010441 | 6.4682e-05 | 0.081117 | 0.081118 | 0.081118 | 0.98307 | -0.32426 | 0.98098 | -0.36493 | 11.1426
3 | -0.064092 | -0.01627 | 0.064232 | 0.016352 | 0.0001406 | 8.1783e-05 | 0.096756 | 0.096753 | 0.096756 | 0.98643 | -0.25931 | 0.98879 | -0.21382 | 6.6453
4 | 0.053453 | 0.013501 | -0.053417 | -0.013478 | 3.5897e-05 | 2.2791e-05 | 0.081118 | 0.081118 | 0.081118 | 0.98098 | -0.36493 | 0.98026 | -0.37896 | 22.2853
5 | 0.050017 | 0.012626 | -0.049894 | -0.012548 | 0.00012335 | 7.8225e-05 | 0.075957 | 0.075958 | 0.075958 | 0.98026 | -0.37896 | 0.97762 | -0.43058 | 20.8675
6 | -0.064784 | -0.01649 | 0.064792 | 0.016494 | 7.5803e-06 | 4.4157e-06 | 0.097583 | 0.097583 | 0.097583 | 0.98879 | -0.21382 | 0.98892 | -0.21139 | 6.7022
7 | 0.029023 | 0.0072896 | -0.029021 | -0.007288 | 2.6106e-06 | 1.6264e-06 | 0.044277 | 0.044277 | 0.044277 | 0.9755 | -0.47218 | 0.97541 | -0.47406 | 12.1641
8 | -0.030699 | -0.0077095 | 0.030724 | 0.0077257 | 2.5855e-05 | 1.6154e-05 | 0.046833 | 0.046833 | 0.046833 | 0.9755 | -0.47218 | 0.9764 | -0.45454 | 12.8662
9 | 0.027471 | 0.0068997 | -0.027468 | -0.0068979 | 2.9465e-06 | 1.8299e-06 | 0.041914 | 0.041914 | 0.041914 | 0.97541 | -0.47406 | 0.97529 | -0.47631 | 11.5148
10 | -0.032861 | -0.0082612 | 0.032869 | 0.0082661 | 7.8251e-06 | 4.904e-06 | 0.050089 | 0.050089 | 0.050089 | 0.9764 | -0.45454 | 0.97665 | -0.44955 | 13.7608
11 | 0.016995 | 0.0042627 | -0.016985 | -0.0042568 | 9.9473e-06 | 5.8695e-06 | 0.025868 | 0.025869 | 0.025869 | 0.97762 | -0.43058 | 0.977 | -0.44286 | 7.1068
12 | 0.032899 | 0.0082848 | -0.032869 | -0.0082661 | 2.9824e-05 | 1.869e-05 | 0.050089 | 0.050089 | 0.050089 | 0.97762 | -0.43058 | 0.97665 | -0.44955 | 13.7608
13 | 0.011612 | 0.0029104 | -0.011607 | -0.0029078 | 4.847e-06 | 2.5849e-06 | 0.017686 | 0.017686 | 0.017686 | 0.977 | -0.44286 | 0.97655 | -0.45163 | 4.8589
14 | 0.0040872 | 0.0010231 | -0.0040845 | -0.0010237 | 2.7555e-06 | -6.0498e-07 | 0.0062274 | 0.0062283 | 0.0062283 | 0.97655 | -0.45163 | 0.97583 | -0.46579 | 1.7111
15 | 0.025674 | 0.0064481 | -0.025656 | -0.0064374 | 1.7408e-05 | 1.0764e-05 | 0.039176 | 0.039176 | 0.039176 | 0.97529 | -0.47631 | 0.97457 | -0.49053 | 10.7627
16 | 0.023007 | 0.0057733 | -0.023005 | -0.0057723 | 1.5767e-06 | 9.6664e-07 | 0.03513 | 0.03513 | 0.03513 | 0.97457 | -0.49053 | 0.9745 | -0.49197 | 9.6512
17 | 0.021577 | 0.0054144 | -0.021568 | -0.0054091 | 8.6092e-06 | 5.2466e-06 | 0.03295 | 0.03295 | 0.03295 | 0.9745 | -0.49197 | 0.97407 | -0.50034 | 9.0521
18 | 0.019055 | 0.0047793 | -0.019049 | -0.0047755 | 6.3287e-06 | 3.8026e-06 | 0.02911 | 0.029111 | 0.029111 | 0.97407 | -0.50034 | 0.97372 | -0.50731 | 7.9974
19 | 0.016895 | 0.0042357 | -0.01689 | -0.0042328 | 4.8982e-06 | 2.8912e-06 | 0.025819 | 0.025819 | 0.025819 | 0.97372 | -0.50731 | 0.97341 | -0.51339 | 7.0932
20 | 0.012423 | 0.0031134 | -0.01242 | -0.003112 | 2.43e-06 | 1.3319e-06 | 0.01899 | 0.01899 | 0.01899 | 0.97341 | -0.51339 | 0.9732 | -0.5175 | 5.2171
21 | 0.0022293 | 0.00055851 | -0.0022292 | -0.0005587 | 8.4482e-08 | -1.8707e-07 | 0.0034078 | 0.0034079 | 0.0034079 | 0.97341 | -0.51339 | 0.97337 | -0.51419 | 0.93623
22 | 0.010848 | 0.0027178 | -0.010847 | -0.0027175 | 6.6685e-07 | 3.4646e-07 | 0.016585 | 0.016586 | 0.016586 | 0.9732 | -0.5175 | 0.97314 | -0.51879 | 4.5565
23 | -0.0065566 | -0.0016422 | 0.006557 | 0.0016423 | 4.7527e-07 | 1.4755e-07 | 0.010026 | 0.010026 | 0.010026 | 0.97305 | -0.5205 | 0.97313 | -0.51898 | 2.7544
24 | 0.00482 | 0.001207 | -0.0048191 | -0.001207 | 9.4499e-07 | 2.8727e-08 | 0.0073705 | 0.0073708 | 0.0073708 | 0.97305 | -0.5205 | 0.97284 | -0.52462 | 2.0249
25 | -0.0094562 | -0.002369 | 0.0094563 | 0.002369 | 8.545e-08 | 4.1147e-08 | 0.014459 | 0.014459 | 0.014459 | 0.97313 | -0.51898 | 0.97314 | -0.51879 | 3.9723
26 | 0.0009174 | 0.00022965 | -0.00091738 | -0.00022987 | 1.3683e-08 | -2.2135e-07 | 0.0014031 | 0.0014032 | 0.0014032 | 0.97284 | -0.52462 | 0.97283 | -0.52493 | 0.38549
27 | 0.0039017 | 0.0009773 | -0.0039007 | -0.0009776 | 1.021e-06 | -2.955e-07 | 0.0059676 | 0.005968 | 0.005968 | 0.97284 | -0.52462 | 0.97256 | -0.53012 | 1.6396
28 | 0.00091738 | 0.00022987 | -0.00091738 | -0.00022992 | 2.6748e-09 | -4.3266e-08 | 0.0014032 | 0.0014032 | 0.0014032 | 0.97283 | -0.52493 | 0.97282 | -0.525 | 0.3855
29 | -0.0041416 | -0.001038 | 0.0041419 | 0.0010379 | 3.2332e-07 | -6.4546e-08 | 0.0063073 | 0.0063072 | 0.0063073 | 0.97708 | -0.44127 | 0.97716 | -0.43963 | 1.7328
30 | 0.00471 | 0.0011803 | -0.0047096 | -0.0011803 | 4.1597e-07 | -3.8683e-09 | 0.0071723 | 0.0071724 | 0.0071724 | 0.97716 | -0.43963 | 0.97706 | -0.44149 | 1.9704
31 | -0.0088519 | -0.0022182 | 0.0088553 | 0.0022198 | 3.4047e-06 | 1.5528e-06 | 0.01348 | 0.013479 | 0.01348 | 0.97716 | -0.43963 | 0.97757 | -0.43156 | 3.7032
32 | 0.0021541 | 0.00053947 | -0.002154 | -0.00053961 | 5.6738e-08 | -1.4013e-07 | 0.0032787 | 0.0032788 | 0.0032788 | 0.97757 | -0.43156 | 0.97754 | -0.43212 | 0.90077
33 | -0.011009 | -0.0027593 | 0.011012 | 0.0027604 | 2.1804e-06 | 1.1358e-06 | 0.016758 | 0.016758 | 0.016758 | 0.97757 | -0.43156 | 0.97778 | -0.42741 | 4.6039
34 | 0.002154 | 0.00053961 | -0.002154 | -0.00053983 | 9.1091e-08 | -2.2494e-07 | 0.0032788 | 0.0032789 | 0.0032789 | 0.97754 | -0.43212 | 0.9775 | -0.433 | 0.9008
35 | -0.013146 | -0.0032953 | 0.013147 | 0.0032962 | 1.6172e-06 | 8.9982e-07 | 0.020006 | 0.020006 | 0.020006 | 0.97778 | -0.42741 | 0.97791 | -0.42482 | 5.4961
36 | -0.016944 | -0.0042477 | 0.016949 | 0.004251 | 5.615e-06 | 3.3109e-06 | 0.025783 | 0.025783 | 0.025783 | 0.97791 | -0.42482 | 0.97827 | -0.41787 | 7.0831
37 | 0.028952 | 0.0072612 | -0.02895 | -0.0072603 | 1.4618e-06 | 9.1011e-07 | 0.04394 | 0.04394 | 0.04394 | 0.98049 | -0.37444 | 0.98043 | -0.3755 | 12.0714
38 | -0.03523 | -0.0088346 | 0.035247 | 0.0088455 | 1.7329e-05 | 1.0886e-05 | 0.053468 | 0.053468 | 0.053468 | 0.98049 | -0.37444 | 0.98101 | -0.36413 | 14.6889
39 | 0.027625 | 0.006928 | -0.027623 | -0.0069273 | 1.2429e-06 | 7.7168e-07 | 0.041928 | 0.041928 | 0.041928 | 0.98043 | -0.3755 | 0.98039 | -0.37644 | 11.5186
40 | 0.045604 | 0.011506 | -0.045561 | -0.011479 | 4.2618e-05 | 2.6976e-05 | 0.0692 | 0.0692 | 0.0692 | 0.98101 | -0.36413 | 0.98001 | -0.38366 | 19.011
41 | -0.080851 | -0.020352 | 0.080888 | 0.020376 | 3.7256e-05 | 2.376e-05 | 0.12267 | 0.12267 | 0.12267 | 0.98101 | -0.36413 | 0.98151 | -0.35449 | 33.6999
42 | 0.026818 | 0.0067253 | -0.026816 | -0.0067246 | 1.1597e-06 | 7.1867e-07 | 0.040705 | 0.040705 | 0.040705 | 0.98039 | -0.37644 | 0.98034 | -0.37735 | 11.1826
43 | 0.044819 | 0.011293 | -0.044818 | -0.011293 | 7.2332e-07 | 4.5768e-07 | 0.068073 | 0.068073 | 0.068073 | 0.98001 | -0.38366 | 0.98 | -0.384 | 18.7015
44 | -0.083131 | -0.020938 | 0.083342 | 0.021072 | 0.00021117 | 0.0001347 | 0.12607 | 0.12607 | 0.12607 | 0.98151 | -0.35449 | 0.98423 | -0.30152 | 34.6339
45 | 0.026008 | 0.006522 | -0.026001 | -0.0065179 | 6.5575e-06 | 4.0554e-06 | 0.039478 | 0.039478 | 0.039478 | 0.98034 | -0.37735 | 0.98007 | -0.38264 | 10.8455
46 | 0.044016 | 0.011092 | -0.043979 | -0.011068 | 3.7032e-05 | 2.3423e-05 | 0.066855 | 0.066855 | 0.066855 | 0.98 | -0.384 | 0.9791 | -0.4016 | 18.3667
47 | -0.24755 | -0.062595 | 0.24764 | 0.062652 | 8.9255e-05 | 5.6778e-05 | 0.37446 | 0.37446 | 0.37446 | 0.98423 | -0.30152 | 0.98462 | -0.294 | 25.7184
48 | 0.16421 | 0.041523 | -0.16398 | -0.041378 | 0.0002284 | 0.00014417 | 0.24839 | 0.24839 | 0.24839 | 0.98423 | -0.30152 | 0.98274 | -0.33056 | 17.06
49 | 0.009751 | 0.0024442 | -0.0097498 | -0.0024436 | 1.2632e-06 | 6.148e-07 | 0.014805 | 0.014805 | 0.014805 | 0.98007 | -0.38264 | 0.97993 | -0.38536 | 4.0673
50 | 0.01625 | 0.0040737 | -0.016249 | -0.0040731 | 9.9498e-07 | 5.8186e-07 | 0.024673 | 0.024673 | 0.024673 | 0.98007 | -0.38264 | 0.98 | -0.38393 | 6.7782
51 | 0.041526 | 0.010454 | -0.041494 | -0.010433 | 3.2265e-05 | 2.0378e-05 | 0.063127 | 0.063127 | 0.063127 | 0.9791 | -0.4016 | 0.97827 | -0.41787 | 17.3427
52 | -0.24915 | -0.063031 | 0.24924 | 0.063083 | 8.2144e-05 | 5.2258e-05 | 0.37675 | 0.37675 | 0.37675 | 0.98462 | -0.294 | 0.98497 | -0.28714 | 25.8754
53 | 0.15468 | 0.039047 | -0.15467 | -0.03904 | 1.0934e-05 | 6.8901e-06 | 0.23431 | 0.23431 | 0.23431 | 0.98274 | -0.33056 | 0.98266 | -0.33203 | 16.0926
54 | -0.0034968 | -0.00087574 | 0.0034968 | 0.00087574 | 1.7642e-09 | -9.707e-10 | 0.0053116 | 0.0053116 | 0.0053116 | 0.97956 | -0.39272 | 0.97956 | -0.3927 | 1.4592
55 | 0.001846 | 0.000462 | -0.0018459 | -0.00046228 | 7.6985e-08 | -2.7941e-07 | 0.0028039 | 0.002804 | 0.002804 | 0.97956 | -0.39272 | 0.97951 | -0.39359 | 0.77034
56 | -0.0049158 | -0.0012314 | 0.0049162 | 0.0012314 | 3.667e-07 | 1.3901e-08 | 0.0074672 | 0.0074671 | 0.0074672 | 0.97956 | -0.3927 | 0.97964 | -0.39114 | 2.0514
57 | 0.0018459 | 0.00046228 | -0.0018458 | -0.0004626 | 8.7356e-08 | -3.1698e-07 | 0.002804 | 0.0028042 | 0.0028042 | 0.97951 | -0.39359 | 0.97946 | -0.39458 | 0.77038
58 | -0.0066478 | -0.0016654 | 0.0066479 | 0.0016654 | 5.5046e-08 | 1.7103e-08 | 0.010097 | 0.010097 | 0.010097 | 0.97964 | -0.39114 | 0.97965 | -0.39096 | 2.774
59 | -0.0085614 | -0.002145 | 0.0085614 | 0.002145 | 2.0272e-08 | 8.9489e-09 | 0.013004 | 0.013004 | 0.013004 | 0.97965 | -0.39096 | 0.97965 | -0.39091 | 3.5725
60 | -0.010008 | -0.0025077 | 0.010009 | 0.0025078 | 2.1298e-07 | 1.0536e-07 | 0.015202 | 0.015202 | 0.015202 | 0.97965 | -0.39091 | 0.97967 | -0.39047 | 4.1763
61 | -0.14345 | -0.036408 | 0.1435 | 0.036436 | 4.4423e-05 | 2.7902e-05 | 0.21525 | 0.21525 | 0.21525 | 0.99243 | -0.14402 | 0.99276 | -0.13759 | 14.7838
62 | 0.14152 | 0.035923 | -0.14143 | -0.035864 | 9.409e-05 | 5.9068e-05 | 0.21235 | 0.21235 | 0.21235 | 0.99243 | -0.14402 | 0.99171 | -0.15785 | 14.5847
63 | -0.14449 | -0.036684 | 0.14452 | 0.036706 | 3.5465e-05 | 2.2281e-05 | 0.21673 | 0.21673 | 0.21673 | 0.99276 | -0.13759 | 0.99303 | -0.13249 | 14.8856
64 | 0.14071 | 0.035684 | -0.14067 | -0.035662 | 3.4619e-05 | 2.1729e-05 | 0.21127 | 0.21127 | 0.21127 | 0.99171 | -0.15785 | 0.99144 | -0.16297 | 14.5105
65 | -0.14564 | -0.036986 | 0.14566 | 0.037 | 2.2097e-05 | 1.3886e-05 | 0.21841 | 0.21841 | 0.21841 | 0.99303 | -0.13249 | 0.99319 | -0.12933 | 15.0005
66 | 0.13996 | 0.035483 | -0.13993 | -0.035469 | 2.2289e-05 | 1.3988e-05 | 0.2102 | 0.2102 | 0.2102 | 0.99144 | -0.16297 | 0.99127 | -0.16628 | 14.4368
67 | -0.1468 | -0.037284 | 0.14682 | 0.037298 | 2.2528e-05 | 1.4161e-05 | 0.22011 | 0.22011 | 0.22011 | 0.99319 | -0.12933 | 0.99336 | -0.12615 | 15.1172
68 | 0.082356 | 0.020957 | -0.082352 | -0.020954 | 4.8443e-06 | 2.9264e-06 | 0.12374 | 0.12374 | 0.12374 | 0.99127 | -0.16628 | 0.9912 | -0.1675 | 8.4986
69 | 0.057578 | 0.014512 | -0.057532 | -0.014484 | 4.5241e-05 | 2.8746e-05 | 0.08646 | 0.08646 | 0.08646 | 0.99127 | -0.16628 | 0.99042 | -0.18272 | 23.7529
70 | -0.14794 | -0.03758 | 0.14797 | 0.037595 | 2.2831e-05 | 1.4355e-05 | 0.22179 | 0.22179 | 0.22179 | 0.99336 | -0.12615 | 0.99353 | -0.12294 | 15.2331
71 | 0.081652 | 0.020778 | -0.081648 | -0.020776 | 3.4127e-06 | 2.0595e-06 | 0.12269 | 0.12269 | 0.12269 | 0.9912 | -0.1675 | 0.99116 | -0.16837 | 8.4265
72 | 0.05671 | 0.014277 | -0.056706 | -0.014275 | 3.4865e-06 | 2.2149e-06 | 0.085224 | 0.085224 | 0.085224 | 0.99042 | -0.18272 | 0.99035 | -0.18401 | 23.4132
73 | -0.011983 | -0.0030033 | 0.011984 | 0.0030037 | 8.773e-07 | 4.7257e-07 | 0.018202 | 0.018202 | 0.018202 | 0.9796 | -0.39176 | 0.97968 | -0.39023 | 5.0006
74 | -0.011984 | -0.0030037 | 0.011987 | 0.0030053 | 2.9911e-06 | 1.6111e-06 | 0.018202 | 0.018202 | 0.018202 | 0.97968 | -0.39023 | 0.97995 | -0.38499 | 5.0006
75 | -0.014471 | -0.003628 | 0.014476 | 0.0036305 | 4.4092e-06 | 2.515e-06 | 0.021975 | 0.021975 | 0.021975 | 0.97995 | -0.38499 | 0.98027 | -0.3786 | 6.037
76 | -0.0023977 | -0.00060093 | 0.0023979 | 0.00060072 | 1.1077e-07 | -2.0875e-07 | 0.0036445 | 0.0036444 | 0.0036445 | 0.97898 | -0.40399 | 0.97903 | -0.40302 | 1.0012
77 | -0.0041673 | -0.0010442 | 0.0041674 | 0.0010442 | 1.1528e-07 | -2.2586e-08 | 0.0063337 | 0.0063337 | 0.0063337 | 0.97903 | -0.40302 | 0.97906 | -0.40244 | 1.74
78 | -0.017047 | -0.0042749 | 0.017052 | 0.0042782 | 5.5243e-06 | 3.2581e-06 | 0.025878 | 0.025877 | 0.025878 | 0.98027 | -0.3786 | 0.98062 | -0.3718 | 7.1092
79 | -0.0022052 | -0.00055267 | 0.0022052 | 0.00055264 | 1.2362e-08 | -2.8288e-08 | 0.0033678 | 0.0033678 | 0.0033678 | 0.97433 | -0.49516 | 0.97434 | -0.49504 | 0.92521
80 | -0.0064731 | -0.0016223 | 0.0064732 | 0.0016223 | 1.1046e-07 | 3.3153e-08 | 0.0098857 | 0.0098857 | 0.0098857 | 0.97434 | -0.49504 | 0.97436 | -0.49468 | 2.7158
81 | -0.0078359 | -0.0019638 | 0.007836 | 0.0019639 | 6.276e-08 | 2.561e-08 | 0.011967 | 0.011967 | 0.011967 | 0.97436 | -0.49468 | 0.97437 | -0.49451 | 3.2876
82 | -0.023472 | -0.0058956 | 0.023505 | 0.0059164 | 3.3777e-05 | 2.0737e-05 | 0.035787 | 0.035786 | 0.035787 | 0.97608 | -0.46081 | 0.97761 | -0.4307 | 9.8315
83 | 0.023472 | 0.0058956 | -0.023437 | -0.0058743 | 3.4788e-05 | 2.136e-05 | 0.035787 | 0.035787 | 0.035787 | 0.97608 | -0.46081 | 0.9745 | -0.49192 | 9.8316
84 | -0.024529 | -0.006173 | 0.024544 | 0.0061823 | 1.5052e-05 | 9.2724e-06 | 0.037345 | 0.037345 | 0.037345 | 0.97761 | -0.4307 | 0.97827 | -0.41787 | 10.2596
85 | 0.0063017 | 0.0015794 | -0.0063008 | -0.0015791 | 8.695e-07 | 2.4454e-07 | 0.0096225 | 0.0096226 | 0.0096226 | 0.9745 | -0.49192 | 0.97435 | -0.49482 | 2.6436
86 | 0.013985 | 0.0035054 | -0.013984 | -0.0035048 | 1.1382e-06 | 6.4551e-07 | 0.021355 | 0.021355 | 0.021355 | 0.9745 | -0.49192 | 0.97441 | -0.49363 | 5.8666
87 | -0.010862 | -0.0027222 | 0.010862 | 0.0027224 | 4.5645e-07 | 2.3703e-07 | 0.016588 | 0.016588 | 0.016588 | 0.97437 | -0.49451 | 0.97441 | -0.49363 | 4.557
88 | -0.0060297 | -0.0015109 | 0.00603 | 0.001511 | 3.1585e-07 | 7.601e-08 | 0.009164 | 0.009164 | 0.009164 | 0.97906 | -0.40244 | 0.97911 | -0.40134 | 2.5176
89 | -0.039953 | -0.010028 | 0.039962 | 0.010033 | 8.1335e-06 | 5.131e-06 | 0.060631 | 0.060631 | 0.060631 | 0.98062 | -0.3718 | 0.98084 | -0.36753 | 16.657
90 | 0.022901 | 0.0057494 | -0.022898 | -0.0057474 | 3.2761e-06 | 2.0055e-06 | 0.034754 | 0.034754 | 0.034754 | 0.98062 | -0.3718 | 0.98047 | -0.3748 | 9.5478
91 | 0.15467 | 0.03904 | -0.15454 | -0.038962 | 0.00012432 | 7.8345e-05 | 0.23431 | 0.23431 | 0.23431 | 0.98266 | -0.33203 | 0.9818 | -0.34883 | 16.0927
92 | 0.0032217 | 0.00080684 | -0.0032214 | -0.00080711 | 3.3611e-07 | -2.6025e-07 | 0.0048827 | 0.0048828 | 0.0048828 | 0.9818 | -0.34883 | 0.98169 | -0.35102 | 1.3414
93 | 0.15132 | 0.038155 | -0.15131 | -0.038145 | 1.5892e-05 | 1.0008e-05 | 0.22943 | 0.22943 | 0.22943 | 0.9818 | -0.34883 | 0.98169 | -0.35103 | 15.7573
94 | -0.25066 | -0.063441 | 0.25075 | 0.063493 | 8.1977e-05 | 5.2155e-05 | 0.3789 | 0.3789 | 0.3789 | 0.98497 | -0.28714 | 0.98532 | -0.28032 | 26.0236
95 | -0.0005977 | -0.0001498 | 0.0005977 | 0.00014971 | 2.1353e-09 | -8.6346e-08 | 0.00090598 | 0.00090594 | 0.00090598 | 0.98168 | -0.3511 | 0.98169 | -0.35102 | 0.24889
96 | 0.0026237 | 0.00065739 | -0.0026236 | -0.00065754 | 9.7233e-08 | -1.4503e-07 | 0.0039769 | 0.003977 | 0.003977 | 0.98169 | -0.35102 | 0.98165 | -0.3518 | 1.0926
97 | 0.14635 | 0.036904 | -0.14632 | -0.036884 | 3.1097e-05 | 1.9562e-05 | 0.22192 | 0.22192 | 0.22192 | 0.98169 | -0.35103 | 0.98146 | -0.35547 | 15.2416
98 | -0.25217 | -0.06385 | 0.25225 | 0.063902 | 8.1312e-05 | 5.1735e-05 | 0.38105 | 0.38105 | 0.38105 | 0.98532 | -0.28032 | 0.98567 | -0.27361 | 26.1713
99 | 0.14145 | 0.035664 | -0.14142 | -0.035646 | 2.8789e-05 | 1.8088e-05 | 0.21454 | 0.21454 | 0.21454 | 0.98146 | -0.35547 | 0.98124 | -0.35972 | 14.7346
100 | -0.0019606 | -0.00049138 | 0.0019607 | 0.00049124 | 4.2385e-08 | -1.4275e-07 | 0.0029359 | 0.0029359 | 0.0029359 | 0.99371 | -0.11945 | 0.99373 | -0.119 | 0.80657
101 | -0.15221 | -0.038669 | 0.15222 | 0.038673 | 5.532e-06 | 3.4817e-06 | 0.22811 | 0.22811 | 0.22811 | 0.99373 | -0.119 | 0.99377 | -0.11824 | 15.6668
102 | 0.15025 | 0.038178 | -0.15025 | -0.038175 | 5.2265e-06 | 3.288e-06 | 0.22517 | 0.22517 | 0.22517 | 0.99373 | -0.119 | 0.99369 | -0.11972 | 15.4651
103 | -0.0019061 | -0.00047773 | 0.0019062 | 0.0004776 | 3.5956e-08 | -1.2489e-07 | 0.0028761 | 0.002876 | 0.0028761 | 0.98619 | -0.26483 | 0.98621 | -0.26443 | 0.79014
104 | -0.0037357 | -0.00093612 | 0.0037359 | 0.00093605 | 1.6919e-07 | -7.2935e-08 | 0.0056365 | 0.0056364 | 0.0056365 | 0.98621 | -0.26443 | 0.98626 | -0.26348 | 1.5485
105 | -0.15333 | -0.038951 | 0.15335 | 0.038966 | 2.368e-05 | 1.4907e-05 | 0.22977 | 0.22977 | 0.22977 | 0.99377 | -0.11824 | 0.99394 | -0.11503 | 15.7809
106 | 0.14913 | 0.037895 | -0.14911 | -0.03788 | 2.3137e-05 | 1.4552e-05 | 0.2235 | 0.2235 | 0.2235 | 0.99369 | -0.11972 | 0.99353 | -0.12294 | 15.3502
107 | -0.0055751 | -0.001397 | 0.0055757 | 0.0013971 | 6.4931e-07 | 1.032e-07 | 0.0084113 | 0.0084112 | 0.0084113 | 0.98626 | -0.26348 | 0.98638 | -0.26104 | 2.3108
108 | -0.15449 | -0.039251 | 0.15476 | 0.039422 | 0.00027137 | 0.00017087 | 0.23147 | 0.23147 | 0.23147 | 0.99394 | -0.11503 | 0.99585 | -0.078615 | 15.8979
109 | -0.021088 | -0.0052873 | 0.021098 | 0.0052935 | 1.016e-05 | 6.1606e-06 | 0.031813 | 0.031813 | 0.031813 | 0.98638 | -0.26104 | 0.9869 | -0.25093 | 8.7398
110 | 0.015512 | 0.0038902 | -0.015508 | -0.0038879 | 3.9576e-06 | 2.287e-06 | 0.023402 | 0.023402 | 0.023402 | 0.98638 | -0.26104 | 0.98611 | -0.26639 | 6.4291
111 | -0.5229 | -0.13365 | 0.5238 | 0.13422 | 0.00089949 | 0.00057486 | 0.78225 | 0.78225 | 0.78225 | 0.99585 | -0.078615 | 0.99772 | -0.043117 | 53.726
112 | 0.36814 | 0.094224 | -0.36769 | -0.093935 | 0.00045301 | 0.0002891 | 0.55078 | 0.55078 | 0.55078 | 0.99585 | -0.078615 | 0.99451 | -0.10406 | 37.8282
113 | 0.0079188 | 0.0019847 | -0.0079176 | -0.0019842 | 1.1889e-06 | 4.7676e-07 | 0.01194 | 0.01194 | 0.01194 | 0.9869 | -0.25093 | 0.98674 | -0.25409 | 3.2802
114 | -0.029017 | -0.0072782 | 0.029031 | 0.0072871 | 1.4375e-05 | 8.944e-06 | 0.043753 | 0.043752 | 0.043753 | 0.9869 | -0.25093 | 0.98744 | -0.24055 | 12.0199
115 | 0.013941 | 0.0034953 | -0.013938 | -0.0034934 | 3.3667e-06 | 1.896e-06 | 0.021037 | 0.021038 | 0.021038 | 0.98611 | -0.26639 | 0.98585 | -0.27146 | 5.7796
116 | 0.054698 | 0.013772 | -0.054673 | -0.013756 | 2.4746e-05 | 1.5712e-05 | 0.082207 | 0.082207 | 0.082207 | 0.99035 | -0.18401 | 0.98986 | -0.19347 | 22.5842
117 | 0.053593 | 0.013485 | -0.053567 | -0.013469 | 2.6281e-05 | 1.6681e-05 | 0.080583 | 0.080583 | 0.080583 | 0.98986 | -0.19347 | 0.98933 | -0.20374 | 22.1383
118 | 0.052653 | 0.01324 | -0.052646 | -0.013235 | 7.4767e-06 | 4.7443e-06 | 0.079209 | 0.079209 | 0.079209 | 0.98933 | -0.20374 | 0.98918 | -0.20672 | 21.7608
119 | 0.051174 | 0.012866 | -0.051129 | -0.012838 | 4.4147e-05 | 2.7999e-05 | 0.076995 | 0.076995 | 0.076995 | 0.98918 | -0.20672 | 0.98825 | -0.2248 | 21.1524
120 | 0.080922 | 0.020594 | -0.080894 | -0.020578 | 2.7482e-05 | 1.6567e-05 | 0.1216 | 0.1216 | 0.1216 | 0.99116 | -0.16837 | 0.99079 | -0.17542 | 8.3516
121 | 0.01013 | 0.0025393 | -0.010128 | -0.0025381 | 2.3897e-06 | 1.1786e-06 | 0.015253 | 0.015253 | 0.015253 | 0.98825 | -0.2248 | 0.98799 | -0.22975 | 4.1905
122 | 0.040999 | 0.010299 | -0.040969 | -0.010279 | 3.0787e-05 | 1.9428e-05 | 0.061742 | 0.061742 | 0.061742 | 0.98825 | -0.2248 | 0.98744 | -0.24055 | 16.962
123 | 0.0076748 | 0.0019234 | -0.0076748 | -0.0019234 | 3.4613e-08 | 1.3306e-08 | 0.011559 | 0.011559 | 0.011559 | 0.98799 | -0.22975 | 0.98799 | -0.22985 | 3.1756
124 | 0.011937 | 0.0029922 | -0.011936 | -0.0029913 | 1.6673e-06 | 8.9136e-07 | 0.017989 | 0.017989 | 0.017989 | 0.98744 | -0.24055 | 0.98728 | -0.24348 | 4.9421
125 | 0.0063412 | 0.0015891 | -0.0063409 | -0.0015891 | 2.7644e-07 | 7.3428e-08 | 0.0095505 | 0.0095505 | 0.0095505 | 0.98799 | -0.22985 | 0.98794 | -0.23076 | 2.6238
126 | 0.0093609 | 0.002346 | -0.0093607 | -0.0023459 | 2.1932e-07 | 1.0279e-07 | 0.014109 | 0.014109 | 0.014109 | 0.98728 | -0.24348 | 0.98726 | -0.24397 | 3.876
127 | 0.0054176 | 0.0013577 | -0.0054176 | -0.0013577 | 7.2359e-10 | 9.028e-11 | 0.0081599 | 0.0081599 | 0.0081599 | 0.98794 | -0.23076 | 0.98794 | -0.23076 | 2.2417
128 | 0.0064478 | 0.0016159 | -0.0064475 | -0.0016158 | 2.7029e-07 | 7.5607e-08 | 0.0097233 | 0.0097233 | 0.0097233 | 0.98674 | -0.25409 | 0.98669 | -0.25497 | 2.6712
129 | 0.0067785 | 0.0016988 | -0.0067782 | -0.0016987 | 2.3748e-07 | 7.4411e-08 | 0.010217 | 0.010217 | 0.010217 | 0.98726 | -0.24397 | 0.98722 | -0.24471 | 2.8068
130 | -0.0046721 | -0.0011709 | 0.0046724 | 0.0011709 | 2.7664e-07 | -2.2381e-08 | 0.0069593 | 0.0069593 | 0.0069593 | 0.99896 | -0.019906 | 0.99903 | -0.018663 | 1.9119
131 | -0.0073556 | -0.0018434 | 0.0073559 | 0.0018435 | 3.2069e-07 | 1.1195e-07 | 0.010956 | 0.010956 | 0.010956 | 0.99903 | -0.018663 | 0.99908 | -0.017748 | 3.0098
132 | -0.0095502 | -0.0023934 | 0.0095514 | 0.002394 | 1.1899e-06 | 5.5615e-07 | 0.014224 | 0.014224 | 0.014224 | 0.99908 | -0.017748 | 0.99921 | -0.015132 | 3.9077
133 | -0.25907 | -0.065817 | 0.25931 | 0.06597 | 0.00023994 | 0.0001527 | 0.39052 | 0.39052 | 0.39052 | 0.98793 | -0.23009 | 0.98893 | -0.21087 | 26.8217
134 | 0.25907 | 0.065817 | -0.25896 | -0.065748 | 0.00010762 | 6.8491e-05 | 0.39052 | 0.39052 | 0.39052 | 0.98793 | -0.23009 | 0.98748 | -0.23872 | 26.8217
135 | -0.34075 | -0.086494 | 0.34136 | 0.086884 | 0.00061071 | 0.00038958 | 0.51311 | 0.51311 | 0.51311 | 0.98893 | -0.21087 | 0.99086 | -0.17369 | 35.2413
136 | 0.081445 | 0.020525 | -0.081358 | -0.020469 | 8.767e-05 | 5.5909e-05 | 0.12259 | 0.12259 | 0.12259 | 0.98893 | -0.21087 | 0.98776 | -0.23339 | 33.6783
137 | 0.25755 | 0.065395 | -0.25747 | -0.065342 | 8.2779e-05 | 5.2679e-05 | 0.3884 | 0.3884 | 0.3884 | 0.98748 | -0.23872 | 0.98713 | -0.2454 | 26.6757
138 | -0.011792 | -0.0029555 | 0.011793 | 0.002956 | 8.3275e-07 | 4.3863e-07 | 0.017561 | 0.017561 | 0.017561 | 0.99921 | -0.015132 | 0.99929 | -0.01365 | 4.8243
139 | -0.34396 | -0.087534 | 0.34414 | 0.08765 | 0.00018075 | 0.00011531 | 0.51701 | 0.51701 | 0.51701 | 0.99086 | -0.17369 | 0.99143 | -0.16279 | 35.5088
140 | 0.075962 | 0.019117 | -0.075961 | -0.019116 | 8.5939e-07 | 5.4777e-07 | 0.11446 | 0.11446 | 0.11446 | 0.98776 | -0.23339 | 0.98775 | -0.23363 | 31.4452
141 | 0.25604 | 0.064984 | -0.25595 | -0.064929 | 8.6583e-05 | 5.5097e-05 | 0.38624 | 0.38624 | 0.38624 | 0.98713 | -0.2454 | 0.98677 | -0.25243 | 26.5278
142 | -0.014501 | -0.0036347 | 0.014504 | 0.0036364 | 2.9104e-06 | 1.6445e-06 | 0.021593 | 0.021593 | 0.021593 | 0.99929 | -0.01365 | 0.99951 | -0.0094385 | 5.9322
143 | -0.34671 | -0.088295 | 0.34687 | 0.088392 | 0.00015184 | 9.6868e-05 | 0.52087 | 0.52087 | 0.52087 | 0.99143 | -0.16279 | 0.99191 | -0.15371 | 35.7743
144 | 0.070493 | 0.017746 | -0.070492 | -0.017745 | 1.803e-06 | 1.1485e-06 | 0.10622 | 0.10622 | 0.10622 | 0.98775 | -0.23363 | 0.98772 | -0.23417 | 29.1824
145 | 0.25443 | 0.064547 | -0.25417 | -0.064382 | 0.00025881 | 0.00016468 | 0.38395 | 0.38395 | 0.38395 | 0.98677 | -0.25243 | 0.98567 | -0.27361 | 26.37
146 | -0.0078109 | -0.0019573 | 0.0078117 | 0.0019576 | 8.6749e-07 | 3.4869e-07 | 0.011871 | 0.01187 | 0.011871 | 0.97911 | -0.40134 | 0.97923 | -0.39901 | 3.2611
147 | 0.00942 | 0.0023614 | -0.0094175 | -0.0023603 | 2.4375e-06 | 1.161e-06 | 0.014315 | 0.014315 | 0.014315 | 0.97923 | -0.39901 | 0.97896 | -0.40444 | 3.9326
148 | -0.017232 | -0.0043191 | 0.017237 | 0.0043222 | 5.3681e-06 | 3.1729e-06 | 0.026185 | 0.026185 | 0.026185 | 0.97923 | -0.39901 | 0.97957 | -0.39247 | 7.1937
149 | 0.096561 | 0.024365 | -0.096535 | -0.02435 | 2.5619e-05 | 1.5754e-05 | 0.14655 | 0.14655 | 0.14655 | 0.98084 | -0.36753 | 0.98055 | -0.37307 | 10.0652
150 | -0.13652 | -0.034398 | 0.13657 | 0.03443 | 5.1043e-05 | 3.2027e-05 | 0.20718 | 0.20718 | 0.20718 | 0.98084 | -0.36753 | 0.98124 | -0.35972 | 14.2295
151 | 0.022898 | 0.0057474 | -0.022885 | -0.00574 | 1.2205e-05 | 7.4717e-06 | 0.034754 | 0.034754 | 0.034754 | 0.98047 | -0.3748 | 0.9799 | -0.38598 | 9.5478
152 | 0.091489 | 0.023085 | -0.091395 | -0.023026 | 9.3872e-05 | 5.9424e-05 | 0.13889 | 0.13889 | 0.13889 | 0.98055 | -0.37307 | 0.97946 | -0.39452 | 19.0787
153 | 0.020484 | 0.0051381 | -0.020478 | -0.0051343 | 6.3344e-06 | 3.8342e-06 | 0.031107 | 0.031107 | 0.031107 | 0.9799 | -0.38598 | 0.97957 | -0.39247 | 8.546
154 | 0.0032405 | 0.00081203 | -0.0032404 | -0.00081212 | 1.2225e-07 | -9.1122e-08 | 0.0049225 | 0.0049225 | 0.0049225 | 0.97957 | -0.39247 | 0.97953 | -0.39326 | 1.3523
155 | -0.0024365 | -0.00061065 | 0.0024366 | 0.00061049 | 8.6679e-08 | -1.5198e-07 | 0.0037232 | 0.0037231 | 0.0037232 | 0.97378 | -0.50598 | 0.97382 | -0.50523 | 1.0229
156 | -0.025152 | -0.0063105 | 0.025164 | 0.0063173 | 1.1089e-05 | 6.8476e-06 | 0.038436 | 0.038436 | 0.038436 | 0.97382 | -0.50523 | 0.97429 | -0.49599 | 10.5593
157 | 0.022716 | 0.0057 | -0.022712 | -0.0056979 | 3.4437e-06 | 2.1092e-06 | 0.034713 | 0.034713 | 0.034713 | 0.97382 | -0.50523 | 0.97366 | -0.50841 | 9.5365
158 | -0.027229 | -0.006835 | 0.027234 | 0.0068378 | 4.6366e-06 | 2.8784e-06 | 0.04159 | 0.04159 | 0.04159 | 0.97429 | -0.49599 | 0.97447 | -0.49242 | 11.4259
159 | 0.022712 | 0.0056979 | -0.022707 | -0.0056948 | 4.99e-06 | 3.0563e-06 | 0.034713 | 0.034713 | 0.034713 | 0.97366 | -0.50841 | 0.97342 | -0.51302 | 9.5365
160 | 0.020939 | 0.0052516 | -0.020939 | -0.0052515 | 1.5373e-07 | 9.3415e-08 | 0.032009 | 0.032009 | 0.032009 | 0.97342 | -0.51302 | 0.97342 | -0.51317 | 8.7938
161 | 0.018386 | 0.0046118 | -0.018384 | -0.0046104 | 2.4449e-06 | 1.4622e-06 | 0.028108 | 0.028108 | 0.028108 | 0.97342 | -0.51317 | 0.97327 | -0.51596 | 7.7219
162 | 0.016654 | 0.0041768 | -0.016654 | -0.0041765 | 5.749e-07 | 3.3855e-07 | 0.025463 | 0.025463 | 0.025463 | 0.97327 | -0.51596 | 0.97324 | -0.51669 | 6.9954
163 | -0.028979 | -0.0072752 | 0.028991 | 0.0072829 | 1.2329e-05 | 7.6813e-06 | 0.044255 | 0.044255 | 0.044255 | 0.97447 | -0.49242 | 0.97492 | -0.4835 | 12.1579
164 | 0.012059 | 0.0030226 | -0.012059 | -0.0030226 | 2.8836e-08 | 1.5495e-08 | 0.018202 | 0.018202 | 0.018202 | 0.98585 | -0.27146 | 0.98585 | -0.27151 | 5.0007
165 | 0.005265 | 0.0013194 | -0.0052649 | -0.0013194 | 1.4564e-07 | 1.4529e-08 | 0.00794 | 0.0079401 | 0.0079401 | 0.98669 | -0.25497 | 0.98666 | -0.25555 | 2.1813
166 | 0.010406 | 0.0026081 | -0.010405 | -0.0026077 | 7.3022e-07 | 3.667e-07 | 0.015706 | 0.015706 | 0.015706 | 0.98585 | -0.27151 | 0.98577 | -0.27299 | 4.3148
167 | 0.0091081 | 0.0022827 | -0.0091081 | -0.0022827 | 2.1367e-08 | 9.8323e-09 | 0.013749 | 0.013749 | 0.013749 | 0.98577 | -0.27299 | 0.98577 | -0.27303 | 3.7771
168 | 0.007811 | 0.0019576 | -0.0078107 | -0.0019575 | 3.1174e-07 | 1.2328e-07 | 0.011791 | 0.011791 | 0.011791 | 0.98577 | -0.27303 | 0.98572 | -0.27387 | 3.2392
169 | 0.0020451 | 0.00051253 | -0.002045 | -0.00051254 | 2.7301e-09 | -7.5484e-09 | 0.0031232 | 0.0031232 | 0.0031232 | 0.97435 | -0.49482 | 0.97435 | -0.49485 | 0.85802
170 | -0.01458 | -0.003654 | 0.014586 | 0.0036576 | 6.3073e-06 | 3.588e-06 | 0.021937 | 0.021937 | 0.021937 | 0.98897 | -0.21045 | 0.98944 | -0.20138 | 6.0266
171 | 0.013786 | 0.003455 | -0.013786 | -0.003455 | 1.3297e-09 | 7.5051e-10 | 0.020742 | 0.020742 | 0.020742 | 0.98897 | -0.21045 | 0.98897 | -0.21045 | 5.6983
172 | 0.065471 | 0.016675 | -0.06544 | -0.016657 | 3.1614e-05 | 1.845e-05 | 0.098558 | 0.098558 | 0.098558 | 0.98944 | -0.20138 | 0.98892 | -0.21139 | 6.7691
173 | -0.080057 | -0.020333 | 0.08011 | 0.020364 | 5.2242e-05 | 3.1461e-05 | 0.12049 | 0.12049 | 0.12049 | 0.98944 | -0.20138 | 0.99014 | -0.18783 | 8.2757
174 | -0.080846 | -0.020548 | 0.080894 | 0.020578 | 4.8332e-05 | 2.9138e-05 | 0.1216 | 0.1216 | 0.1216 | 0.99014 | -0.18783 | 0.99079 | -0.17542 | 8.3516
175 | 0.00073643 | 0.00018406 | -0.00073641 | -0.00018456 | 1.826e-08 | -4.9971e-07 | 0.0011065 | 0.0011067 | 0.0011067 | 0.99014 | -0.18783 | 0.99012 | -0.18835 | 0.30405
176 | 0.089641 | 0.022586 | -0.089558 | -0.022533 | 8.2532e-05 | 5.2671e-05 | 0.13623 | 0.13623 | 0.13623 | 0.97946 | -0.39452 | 0.97847 | -0.41379 | 37.4252
177 | 0.014901 | 0.0037371 | -0.014895 | -0.0037339 | 5.674e-06 | 3.2693e-06 | 0.022783 | 0.022783 | 0.022783 | 0.97324 | -0.51669 | 0.97283 | -0.52468 | 6.2591
178 | 0.013718 | 0.003439 | -0.013717 | -0.003438 | 1.6923e-06 | 9.5582e-07 | 0.020983 | 0.020983 | 0.020983 | 0.97283 | -0.52468 | 0.9727 | -0.52727 | 5.7647
179 | 0.012441 | 0.0031184 | -0.012439 | -0.0031174 | 1.6902e-06 | 9.2728e-07 | 0.019032 | 0.019032 | 0.019032 | 0.9727 | -0.52727 | 0.97256 | -0.53012 | 5.2286
180 | -0.0055556 | -0.0013921 | 0.0055558 | 0.0013922 | 2.1978e-07 | 4.0155e-08 | 0.0085034 | 0.0085034 | 0.0085034 | 0.97217 | -0.53782 | 0.97221 | -0.53699 | 2.3361
181 | 0.0034608 | 0.0008671 | -0.0034605 | -0.00086728 | 3.184e-07 | -1.7138e-07 | 0.005297 | 0.0052972 | 0.0052972 | 0.97217 | -0.53782 | 0.97207 | -0.53975 | 1.4553
182 | -0.0068674 | -0.0017209 | 0.0068684 | 0.0017212 | 9.72e-07 | 3.311e-07 | 0.010511 | 0.010511 | 0.010511 | 0.97221 | -0.53699 | 0.97236 | -0.53402 | 2.8876
183 | -0.0068684 | -0.0017212 | 0.0068685 | 0.0017212 | 1.2482e-07 | 4.251e-08 | 0.010511 | 0.010511 | 0.010511 | 0.97236 | -0.53402 | 0.97238 | -0.53364 | 2.8876
184 | -0.0084991 | -0.0021299 | 0.0085005 | 0.0021305 | 1.4242e-06 | 6.3293e-07 | 0.013006 | 0.013006 | 0.013006 | 0.97238 | -0.53364 | 0.97256 | -0.53012 | 3.5731
185 | 0.0039389 | 0.0009869 | -0.0039387 | -0.00098696 | 2.1573e-07 | -5.8481e-08 | 0.0060264 | 0.0060265 | 0.0060265 | 0.97256 | -0.53012 | 0.9725 | -0.53127 | 1.6556
186 | 0.0027566 | 0.00069071 | -0.0027566 | -0.00069073 | 1.4907e-08 | -1.8184e-08 | 0.0042178 | 0.0042178 | 0.0042178 | 0.9725 | -0.53127 | 0.97249 | -0.53138 | 1.1587
187 | 0.0015879 | 0.00039782 | -0.0015879 | -0.00039796 | 2.7689e-08 | -1.3748e-07 | 0.0024296 | 0.0024296 | 0.0024296 | 0.97249 | -0.53138 | 0.97248 | -0.53175 | 0.66748
188 | 0.0051549 | 0.0012915 | -0.0051546 | -0.0012915 | 3.0731e-07 | 3.1608e-08 | 0.0078677 | 0.0078677 | 0.0078677 | 0.97492 | -0.4835 | 0.97486 | -0.48476 | 2.1615
189 | -0.034146 | -0.0085744 | 0.034156 | 0.008581 | 1.0613e-05 | 6.6625e-06 | 0.052122 | 0.052122 | 0.052122 | 0.97492 | -0.4835 | 0.97525 | -0.47699 | 14.3194
190 | 0.0051546 | 0.0012915 | -0.0051539 | -0.0012914 | 6.2019e-07 | 6.3861e-08 | 0.0078677 | 0.0078679 | 0.0078679 | 0.97486 | -0.48476 | 0.97473 | -0.48728 | 2.1615
191 | -0.035326 | -0.0088742 | 0.035331 | 0.0088773 | 4.9494e-06 | 3.1109e-06 | 0.053907 | 0.053907 | 0.053907 | 0.97525 | -0.47699 | 0.9754 | -0.47406 | 14.8096
192 | 0.0039794 | 0.00099703 | -0.0039792 | -0.00099707 | 1.3877e-07 | -3.6173e-08 | 0.0060748 | 0.0060748 | 0.0060748 | 0.97473 | -0.48728 | 0.97469 | -0.48801 | 1.6689
193 | -0.03649 | -0.0091677 | 0.036501 | 0.009175 | 1.1648e-05 | 7.3293e-06 | 0.055675 | 0.055675 | 0.055675 | 0.9754 | -0.47406 | 0.97574 | -0.46737 | 15.2952
194 | 0.0011693 | 0.00029273 | -0.0011693 | -0.00029304 | 3.1956e-08 | -3.1449e-07 | 0.0017828 | 0.0017829 | 0.0017829 | 0.97588 | -0.46477 | 0.97585 | -0.46534 | 0.48982
195 | -0.0011693 | -0.00029273 | 0.0011693 | 0.00029253 | 2.0225e-08 | -1.9908e-07 | 0.0017828 | 0.0017827 | 0.0017828 | 0.97588 | -0.46477 | 0.97589 | -0.4644 | 0.48978
196 | -0.0024425 | -0.00061163 | 0.0024426 | 0.00061158 | 2.5993e-08 | -4.581e-08 | 0.0037241 | 0.0037241 | 0.0037241 | 0.97589 | -0.4644 | 0.97591 | -0.46418 | 1.0231
197 | 0.0028065 | 0.00070314 | -0.0028063 | -0.00070332 | 1.5099e-07 | -1.7673e-07 | 0.0042844 | 0.0042845 | 0.0042845 | 0.97469 | -0.48801 | 0.97464 | -0.48914 | 1.1771
198 | -0.037667 | -0.0094671 | 0.037673 | 0.0094712 | 6.461e-06 | 4.0698e-06 | 0.057452 | 0.057452 | 0.057452 | 0.97574 | -0.46737 | 0.97592 | -0.46378 | 15.7835
199 | 0.080237 | 0.020197 | -0.08022 | -0.020186 | 1.6555e-05 | 1.0558e-05 | 0.12205 | 0.12205 | 0.12205 | 0.97847 | -0.41379 | 0.97825 | -0.41811 | 33.5308
200 | 0.070083 | 0.017646 | -0.070001 | -0.017594 | 8.1799e-05 | 5.2111e-05 | 0.10663 | 0.10663 | 0.10663 | 0.97825 | -0.41811 | 0.977 | -0.44255 | 29.2944
201 | 0.060787 | 0.015284 | -0.060763 | -0.015269 | 2.4027e-05 | 1.5284e-05 | 0.092599 | 0.092599 | 0.092599 | 0.977 | -0.44255 | 0.97658 | -0.45083 | 25.4393
202 | 0.020459 | 0.0051291 | -0.020457 | -0.005128 | 1.7922e-06 | 1.0855e-06 | 0.031174 | 0.031174 | 0.031174 | 0.97658 | -0.45083 | 0.97649 | -0.45267 | 8.5642
203 | 0.040304 | 0.01014 | -0.040279 | -0.010124 | 2.4908e-05 | 1.5721e-05 | 0.061425 | 0.061426 | 0.061426 | 0.97658 | -0.45083 | 0.97592 | -0.46378 | 16.8752
204 | 0.016079 | 0.0040308 | -0.016075 | -0.0040283 | 4.4156e-06 | 2.5807e-06 | 0.024503 | 0.024503 | 0.024503 | 0.97649 | -0.45267 | 0.9762 | -0.45844 | 6.7315
205 | 0.011645 | 0.0029181 | -0.011645 | -0.0029179 | 4.2469e-07 | 2.2687e-07 | 0.017751 | 0.017751 | 0.017751 | 0.9762 | -0.45844 | 0.97616 | -0.4592 | 4.8766
206 | 0.010471 | 0.0026237 | -0.01047 | -0.0026233 | 8.156e-07 | 4.1527e-07 | 0.015962 | 0.015962 | 0.015962 | 0.97616 | -0.4592 | 0.97607 | -0.46084 | 4.3851
207 | 0.0062808 | 0.0015733 | -0.0062804 | -0.0015732 | 4.5437e-07 | 1.2561e-07 | 0.0095748 | 0.0095748 | 0.0095748 | 0.97607 | -0.46084 | 0.976 | -0.46236 | 2.6304
208 | 0.0014974 | 0.00037515 | -0.0014974 | -0.00037527 | 2.1662e-08 | -1.2465e-07 | 0.0022829 | 0.0022829 | 0.0022829 | 0.976 | -0.46236 | 0.97598 | -0.46266 | 0.62718
209 | 0.004783 | 0.0011981 | -0.0047826 | -0.001198 | 4.0857e-07 | 5.4439e-09 | 0.007292 | 0.007292 | 0.007292 | 0.976 | -0.46236 | 0.97591 | -0.46415 | 2.0033
210 | 0.0036059 | 0.00090314 | -0.0036059 | -0.00090314 | 4.6857e-09 | -2.1659e-09 | 0.0054979 | 0.0054979 | 0.0054979 | 0.97591 | -0.46415 | 0.97591 | -0.46418 | 1.5104
211 | 0.0016259 | 0.00040747 | -0.0016259 | -0.00040748 | 2.0962e-09 | -9.9637e-09 | 0.0024823 | 0.0024823 | 0.0024823 | 0.97464 | -0.48914 | 0.97463 | -0.48917 | 0.68194
212 | 0.35031 | 0.089581 | -0.34947 | -0.089046 | 0.00083945 | 0.00053556 | 0.52479 | 0.52479 | 0.52479 | 0.99451 | -0.10406 | 0.99191 | -0.15371 | 36.043
213 | -0.52749 | -0.13515 | 0.52807 | 0.13552 | 0.00058172 | 0.00037177 | 0.78776 | 0.78776 | 0.78776 | 0.99772 | -0.043117 | 0.99892 | -0.020388 | 54.1043
214 | -0.53182 | -0.13646 | 0.53235 | 0.13679 | 0.00052664 | 0.00033658 | 0.79334 | 0.79334 | 0.79334 | 0.99892 | -0.020388 | 1 | 0 | 54.4874
215 | -0.031289 | -0.0078418 | 0.031334 | 0.0078695 | 4.434e-05 | 2.771e-05 | 0.047392 | 0.047392 | 0.047392 | 0.98241 | -0.33766 | 0.98393 | -0.30796 | 13.0199
216 | -0.033414 | -0.008391 | 0.033454 | 0.0084162 | 4.0271e-05 | 2.5239e-05 | 0.050539 | 0.050539 | 0.050539 | 0.98393 | -0.30796 | 0.98522 | -0.28273 | 13.8843
217 | 0.027284 | 0.0068429 | -0.02728 | -0.0068407 | 3.5468e-06 | 2.1947e-06 | 0.0406 | 0.0406 | 0.0406 | 1 | 0 | 0.99986 | -0.0027277 | 11.1539
218 | -0.037953 | -0.0095435 | 0.037976 | 0.0095586 | 2.3927e-05 | 1.5066e-05 | 0.057332 | 0.057332 | 0.057332 | 0.98522 | -0.28273 | 0.9859 | -0.26954 | 15.7506
219 | -0.040014 | -0.010069 | 0.040016 | 0.010071 | 2.1288e-06 | 1.3426e-06 | 0.060407 | 0.060407 | 0.060407 | 0.9859 | -0.26954 | 0.98596 | -0.26843 | 16.5954
220 | 0.02366 | 0.0059334 | -0.023657 | -0.0059318 | 2.694e-06 | 1.6482e-06 | 0.035213 | 0.035213 | 0.035213 | 0.99986 | -0.0027277 | 0.99973 | -0.005117 | 9.6739
221 | 0.018914 | 0.004743 | -0.01891 | -0.0047406 | 3.8947e-06 | 2.3208e-06 | 0.028153 | 0.028153 | 0.028153 | 0.99973 | -0.005117 | 0.99951 | -0.0094385 | 7.7342
222 | -0.0028698 | -0.00071917 | 0.0028698 | 0.00071916 | 5.4404e-09 | -6.4603e-09 | 0.0043225 | 0.0043225 | 0.0043225 | 0.98791 | -0.23125 | 0.98792 | -0.23121 | 1.1875
223 | 0.0015814 | 0.00039626 | -0.0015814 | -0.00039633 | 1.2794e-08 | -6.8811e-08 | 0.0023819 | 0.0023819 | 0.0023819 | 0.98791 | -0.23125 | 0.98791 | -0.23142 | 0.65437
224 | -0.0041416 | -0.0010379 | 0.0041416 | 0.0010379 | 8.7325e-08 | -2.0737e-08 | 0.0062381 | 0.006238 | 0.0062381 | 0.98792 | -0.23121 | 0.98794 | -0.23076 | 1.7138
225 | -0.0016053 | -0.00040232 | 0.0016053 | 0.00040228 | 8.4101e-09 | -4.3591e-08 | 0.0024197 | 0.0024197 | 0.0024197 | 0.98718 | -0.24549 | 0.98719 | -0.24538 | 0.66475
226 | -0.0029187 | -0.00073145 | 0.0029187 | 0.00073143 | 2.1579e-08 | -2.4202e-08 | 0.0043994 | 0.0043994 | 0.0043994 | 0.98719 | -0.24538 | 0.98719 | -0.24522 | 1.2086
227 | -0.0041954 | -0.0010514 | 0.0041954 | 0.0010514 | 4.618e-08 | -9.8178e-09 | 0.0063237 | 0.0063237 | 0.0063237 | 0.98719 | -0.24522 | 0.98721 | -0.24499 | 1.7373
228 | -0.0010448 | -0.00026186 | 0.0010448 | 0.00026186 | 9.9225e-11 | -1.2833e-09 | 0.0015758 | 0.0015758 | 0.0015758 | 0.98665 | -0.25589 | 0.98665 | -0.25589 | 0.43291
229 | -0.0022583 | -0.00056598 | 0.0022583 | 0.00056591 | 3.02e-08 | -6.9341e-08 | 0.0034059 | 0.0034058 | 0.0034059 | 0.98665 | -0.25589 | 0.98666 | -0.25561 | 0.93567
230 | 0.0054963 | 0.0013774 | -0.0054962 | -0.0013774 | 7.4692e-08 | 1.0696e-08 | 0.0082844 | 0.0082844 | 0.0082844 | 0.98722 | -0.24471 | 0.98721 | -0.24499 | 2.2759
231 | -0.0039056 | -0.00097877 | 0.0039057 | 0.00097877 | 1.2159e-08 | -4.1541e-09 | 0.0058902 | 0.0058902 | 0.0058902 | 0.98666 | -0.25561 | 0.98666 | -0.25555 | 1.6182
232 | 0.0063372 | 0.0015882 | -0.0063372 | -0.0015882 | 9.8104e-09 | 2.6344e-09 | 0.0095665 | 0.0095665 | 0.0095665 | 0.98572 | -0.27387 | 0.98572 | -0.2739 | 2.6282
233 | 0.0048755 | 0.0012219 | -0.0048754 | -0.0012219 | 1.5449e-07 | 1.9297e-09 | 0.00736 | 0.00736 | 0.00736 | 0.98572 | -0.2739 | 0.98569 | -0.27457 | 2.022
234 | 0.0035869 | 0.00089895 | -0.0035869 | -0.00089895 | 2.1784e-09 | -1.1306e-09 | 0.0054148 | 0.0054148 | 0.0054148 | 0.98569 | -0.27457 | 0.98569 | -0.27458 | 1.4876
235 | 0.0024605 | 0.00061665 | -0.0024605 | -0.00061665 | 7.3874e-10 | -1.3463e-09 | 0.0037144 | 0.0037144 | 0.0037144 | 0.98569 | -0.27458 | 0.98569 | -0.27459 | 1.0204
236 | 0.0013275 | 0.0003327 | -0.0013275 | -0.0003327 | 1.9008e-10 | -1.4767e-09 | 0.002004 | 0.002004 | 0.002004 | 0.98569 | -0.27459 | 0.98569 | -0.27459 | 0.55055
237 | -0.011944 | -0.0029928 | 0.011945 | 0.0029931 | 3.8684e-07 | 2.0811e-07 | 0.018142 | 0.018142 | 0.018142 | 0.97967 | -0.39047 | 0.97971 | -0.38979 | 4.984
238 | -0.014834 | -0.003718 | 0.014835 | 0.0037187 | 1.0795e-06 | 6.1943e-07 | 0.022525 | 0.022525 | 0.022525 | 0.97993 | -0.38546 | 0.98 | -0.38393 | 6.1883
239 | 0.0134 | 0.0033588 | -0.013398 | -0.0033572 | 2.7647e-06 | 1.5452e-06 | 0.020349 | 0.020349 | 0.020349 | 0.97993 | -0.38546 | 0.97971 | -0.38979 | 5.5903
240 | 0.0084287 | 0.0021125 | -0.0084283 | -0.0021124 | 3.5497e-07 | 1.5439e-07 | 0.012799 | 0.012799 | 0.012799 | 0.97993 | -0.38536 | 0.97989 | -0.38625 | 3.5162
241 | 0.007145 | 0.0017907 | -0.0071447 | -0.0017906 | 3.0309e-07 | 1.075e-07 | 0.01085 | 0.01085 | 0.01085 | 0.97989 | -0.38625 | 0.97984 | -0.38714 | 2.9808
242 | 0.0058399 | 0.0014636 | -0.0058396 | -0.0014636 | 2.4042e-07 | 5.1202e-08 | 0.0088686 | 0.0088687 | 0.0088687 | 0.97984 | -0.38714 | 0.9798 | -0.388 | 2.4364
243 | 0.055735 | 0.014012 | -0.055734 | -0.014012 | 6.4071e-07 | 4.0698e-07 | 0.084119 | 0.084119 | 0.084119 | 0.98609 | -0.26581 | 0.98608 | -0.26605 | 23.1097
244 | -0.05717 | -0.014372 | 0.057246 | 0.014421 | 7.6027e-05 | 4.831e-05 | 0.086286 | 0.086286 | 0.086286 | 0.98609 | -0.26581 | 0.98753 | -0.238 | 23.7049
245 | 0.054304 | 0.013654 | -0.054303 | -0.013653 | 1.3747e-06 | 8.7284e-07 | 0.081962 | 0.081962 | 0.081962 | 0.98608 | -0.26605 | 0.98606 | -0.26658 | 22.517
246 | -0.059815 | -0.015064 | 0.059818 | 0.015066 | 3.2489e-06 | 2.0656e-06 | 0.090156 | 0.090156 | 0.090156 | 0.98753 | -0.238 | 0.98759 | -0.23687 | 24.768
247 | 0.052271 | 0.013144 | -0.052271 | -0.013143 | 6.7778e-07 | 4.3008e-07 | 0.078896 | 0.078896 | 0.078896 | 0.98606 | -0.26658 | 0.98604 | -0.26685 | 21.6747
248 | -0.065305 | -0.016441 | 0.065313 | 0.016446 | 7.7626e-06 | 4.9407e-06 | 0.098423 | 0.098423 | 0.098423 | 0.98759 | -0.23687 | 0.98771 | -0.23438 | 27.0393
249 | 0.050199 | 0.012624 | -0.050198 | -0.012623 | 9.8916e-07 | 6.272e-07 | 0.07577 | 0.07577 | 0.07577 | 0.98604 | -0.26685 | 0.98602 | -0.26727 | 20.816
250 | -0.067892 | -0.017093 | 0.067893 | 0.017093 | 6.9706e-07 | 4.4384e-07 | 0.10231 | 0.10231 | 0.10231 | 0.98771 | -0.23438 | 0.98772 | -0.23417 | 28.1067
251 | 0.048125 | 0.012104 | -0.048125 | -0.012104 | 5.4035e-07 | 3.4234e-07 | 0.072642 | 0.072642 | 0.072642 | 0.98602 | -0.26727 | 0.98601 | -0.2675 | 19.9565
252 | 0.046096 | 0.011595 | -0.046095 | -0.011595 | 8.2149e-07 | 5.1998e-07 | 0.06958 | 0.06958 | 0.06958 | 0.98601 | -0.2675 | 0.98599 | -0.26787 | 19.1153
253 | -0.041445 | -0.010429 | 0.041445 | 0.010429 | 6.7834e-07 | 4.2824e-07 | 0.062563 | 0.062563 | 0.062563 | 0.98596 | -0.26843 | 0.98598 | -0.26808 | 17.1877
254 | -0.044053 | -0.011083 | 0.044053 | 0.011083 | 4.4118e-07 | 2.7896e-07 | 0.066499 | 0.066499 | 0.066499 | 0.98598 | -0.26808 | 0.98599 | -0.26787 | 18.2688

## res_trafo
| p_hv_mw | q_hv_mvar | p_lv_mw | q_lv_mvar | pl_mw | ql_mvar | i_hv_ka | i_lv_ka | vm_hv_pu | va_hv_degree | vm_lv_pu | va_lv_degree | loading_percent
0 | -1.2729e-15 | -1.3162e-15 | 0.00165 | 1.2699e-07 | 0.00165 | 1.2699e-07 | 5.2857e-17 | 0.0023815 | 0.99998 | 149.9956 | 1 | 0 | 0.2619

## res_ext_grid
| p_mw | q_mvar
0 | 0.56276 | 0.14401

## res_load
| p_mw | q_mvar
0 | 0.0097479 | 0.0024431
1 | 0.00059072 | 0.00014805
2 | 0.0033999 | 0.0008521
3 | 0.00055201 | 0.00013835
4 | 0.0016752 | 0.00041986
5 | 0.0015494 | 0.00038832
6 | 0.0021369 | 0.00053556
7 | 0.0053724 | 0.0013465
8 | 0.0075202 | 0.0018847
9 | 0.0040845 | 0.0010237
10 | 0.0017945 | 0.00044974
11 | 0.0026498 | 0.00066409
12 | 0.0014282 | 0.00035793
13 | 0.0025132 | 0.00062986
14 | 0.0021538 | 0.0005398
15 | 0.0022381 | 0.00056092
16 | 0.0015728 | 0.00039417
17 | 0.0022292 | 0.0005587
18 | 0.0017365 | 0.00043522
19 | 0.0028992 | 0.00072661
20 | 0.0013905 | 0.0003485
21 | 0.0039007 | 0.0009776
22 | 0.00091738 | 0.00022992
23 | 0.0041416 | 0.001038
24 | 0.0047096 | 0.0011803
25 | 0.0021342 | 0.00053488
26 | 0.002154 | 0.00053983
27 | 0.0037965 | 0.00095149
28 | 0.006278 | 0.0015734
29 | 0.0013258 | 0.00033229
30 | 0.00080574 | 0.00020194
31 | 0.00074203 | 0.00018597
32 | 0.0022426 | 0.00056205
33 | 0.00080853 | 0.00020264
34 | 0.00080256 | 0.00020114
35 | 0.0024527 | 0.00061472
36 | 0.0015127 | 0.00037911
37 | 0.0093016 | 0.0023312
38 | 0.0016508 | 0.00041374
39 | 0.001419 | 0.00035563
40 | 0.0017317 | 0.000434
41 | 0.0018458 | 0.0004626
42 | 0.0019135 | 0.00047957
43 | 0.0014471 | 0.00036268
44 | 0.0019334 | 0.00048455
45 | 0.0009888 | 0.00024782
46 | 0.00071989 | 0.00018042
47 | 0.0011174 | 0.00028005
48 | 0.00071509 | 0.00017922
49 | 0.0011336 | 0.00028411
50 | 0.0011267 | 0.00028238
51 | 0.00069967 | 0.00017535
52 | 0.00082278 | 0.00020621
53 | 0.011983 | 0.0030033
54 | 0.0024844 | 0.00062266
55 | 0.0023977 | 0.00060093
56 | 0.0017694 | 0.00044346
57 | 0.0025711 | 0.00064438
58 | 0.0022052 | 0.00055267
59 | 0.0042679 | 0.0010696
60 | 0.0013628 | 0.00034154
61 | 0.0010239 | 0.00025662
62 | 0.0031501 | 0.00078949
63 | 0.0030257 | 0.00075832
64 | 0.0018622 | 0.00046672
65 | 0.0014291 | 0.00035817
66 | 0.0005977 | 0.0001498
67 | 0.0049538 | 0.0012415
68 | 0.001424 | 0.0003569
69 | 0.0026236 | 0.00065754
70 | 0.0048695 | 0.0012204
71 | 0.0019606 | 0.00049138
72 | 0.0019061 | 0.00047773
73 | 0.0018295 | 0.00045852
74 | 0.0011093 | 0.00027802
75 | 0.0011182 | 0.00028024
76 | 0.0018392 | 0.00046094
77 | 0.0011385 | 0.00028535
78 | 0.001138 | 0.00028522
79 | 0.0015669 | 0.00039269
80 | 0.0020084 | 0.00050335
81 | 0.00108 | 0.00027067
82 | 0.00091354 | 0.00022895
83 | 0.0014721 | 0.00036895
84 | 0.00072655 | 0.00018209
85 | 0.0024528 | 0.00061474
86 | 0.0013336 | 0.00033424
87 | 0.0025749 | 0.00064533
88 | 0.00092328 | 0.0002314
89 | 0.0014698 | 0.00036837
90 | 0.0025822 | 0.00064716
91 | 0.0046721 | 0.0011709
92 | 0.0026832 | 0.00067248
93 | 0.0021943 | 0.00054995
94 | 0.0014112 | 0.00035368
95 | 0.0022406 | 0.00056154
96 | 0.0025945 | 0.00065024
97 | 0.0053958 | 0.0013523
98 | 0.0014291 | 0.00035816
99 | 0.0027081 | 0.00067872
100 | 0.0025758 | 0.00064556
101 | 0.0054676 | 0.0013703
102 | 0.0015234 | 0.0003818
103 | 0.0017809 | 0.00044634
104 | 0.0050457 | 0.0012646
105 | 0.0048498 | 0.0012155
106 | 0.0024015 | 0.00060187
107 | 0.0032404 | 0.00081212
108 | 0.0024365 | 0.00061065
109 | 0.0094175 | 0.0023603
110 | 0.0020653 | 0.00051762
111 | 0.0017686 | 0.00044324
112 | 0.0025524 | 0.00063968
113 | 0.0017298 | 0.00043352
114 | 0.001745 | 0.00043735
115 | 0.0018784 | 0.00047076
116 | 0.0011825 | 0.00029636
117 | 0.0016539 | 0.00041451
118 | 0.0012967 | 0.00032498
119 | 0.0012971 | 0.00032509
120 | 0.0042558 | 0.0010666
121 | 0.0031216 | 0.00078235
122 | 0.002045 | 0.00051254
123 | 0.00079413 | 0.00019903
124 | 0.013786 | 0.003455
125 | 0.00064811 | 0.00016243
126 | 0.00073641 | 0.00018456
127 | 0.0017544 | 0.00043971
128 | 0.0017531 | 0.00043936
129 | 0.0011765 | 0.00029486
130 | 0.0012755 | 0.00031968
131 | 0.0020948 | 0.00052501
132 | 0.0013116 | 0.00032872
133 | 0.0034605 | 0.00086728
134 | 0.0016306 | 0.00040866
135 | 0.0011821 | 0.00029626
136 | 0.0011687 | 0.00029291
137 | 0.0015879 | 0.00039796
138 | 0.0011697 | 0.00029315
139 | 0.0011746 | 0.00029437
140 | 0.0011586 | 0.00029037
141 | 0.0011693 | 0.00029304
142 | 0.0012732 | 0.0003191
143 | 0.0011728 | 0.00029393
144 | 0.0011656 | 0.00029211
145 | 0.0093215 | 0.0023362
146 | 0.010138 | 0.0025408
147 | 0.0092136 | 0.0023092
148 | 0.0026061 | 0.00065316
149 | 0.0043777 | 0.0010972
150 | 0.0044294 | 0.0011101
151 | 0.0011738 | 0.00029419
152 | 0.0041895 | 0.00105
153 | 0.0014974 | 0.00037527
154 | 0.0011767 | 0.00029491
155 | 0.0011633 | 0.00029155
156 | 0.0011805 | 0.00029585
157 | 0.0016259 | 0.00040748
158 | 0.017372 | 0.0043539
159 | 0.002608 | 0.00065362
160 | 0.0036935 | 0.00092567
161 | 0.0037444 | 0.00093844
162 | 0.031289 | 0.0078418
163 | 0.0020806 | 0.00052144
164 | 0.001483 | 0.00037167
165 | 0.0044981 | 0.0011273
166 | 0.0020376 | 0.00051066
167 | 0.00362 | 0.00090726
168 | 0.0047435 | 0.0011888
169 | 0.0044061 | 0.0011043
170 | 0.0012884 | 0.00032291
171 | 0.0012718 | 0.00031873
172 | 0.0015814 | 0.00039633
173 | 0.001276 | 0.00031979
174 | 0.0016053 | 0.00040232
175 | 0.0013134 | 0.00032917
176 | 0.0012766 | 0.00031996
177 | 0.0010448 | 0.00026186
178 | 0.0012134 | 0.00030412
179 | 0.0012819 | 0.00032128
180 | 0.0013008 | 0.00032602
181 | 0.0016473 | 0.00041286
182 | 0.0013592 | 0.00034065
183 | 0.0014734 | 0.00036928
184 | 0.0014617 | 0.00036633
185 | 0.0012885 | 0.00032294
186 | 0.0011264 | 0.0002823
187 | 0.001133 | 0.00028395
188 | 0.0013275 | 0.0003327
189 | 0.0019355 | 0.00048509
190 | 0.0014335 | 0.00035926
191 | 0.0014142 | 0.00035443
192 | 0.0014531 | 0.00036418
193 | 0.0013211 | 0.00033111
194 | 0.0012833 | 0.00032164
195 | 0.0013048 | 0.00032701
196 | 0.0058396 | 0.0014636
197 | 0.0019161 | 0.00048021
198 | 0.0014358 | 0.00035984
199 | 0.0014297 | 0.00035831
200 | 0.0025682 | 0.00064366
201 | 0.0020318 | 0.00050921
202 | 0.0054871 | 0.0013752
203 | 0.0020712 | 0.0005191
204 | 0.002579 | 0.00064637
205 | 0.0020729 | 0.00051953
206 | 0.0025989 | 0.00065135
207 | 0.002029 | 0.00050852
208 | 0.0014284 | 0.00035799
209 | 0.0026076 | 0.00065353
210 | 0.0020417 | 0.0005117

## dtypes
| element | column | dtype
0 | bus | name | object
1 | bus | vn_kv | float64
2 | bus | type | object
3 | bus | zone | object
4 | bus | in_service | bool
5 | load | name | object
6 | load | bus | uint32
7 | load | p_mw | float64
8 | load | q_mvar | float64
9 | load | const_z_percent | float64
10 | load | const_i_percent | float64
11 | load | sn_mva | float64
12 | load | scaling | float64
13 | load | in_service | bool
14 | load | type | object
15 | ext_grid | name | object
16 | ext_grid | bus | uint32
17 | ext_grid | vm_pu | float64
18 | ext_grid | va_degree | float64
19 | ext_grid | slack_weight | float64
20 | ext_grid | in_service | bool
21 | line | name | object
22 | line | std_type | object
23 | line | from_bus | uint32
24 | line | to_bus | uint32
25 | line | length_km | float64
26 | line | r_ohm_per_km | float64
27 | line | x_ohm_per_km | float64
28 | line | c_nf_per_km | float64
29 | line | g_us_per_km | float64
30 | line | max_i_ka | float64
31 | line | df | float64
32 | line | parallel | uint32
33 | line | type | object
34 | line | in_service | bool
35 | trafo | name | object
36 | trafo | std_type | object
37 | trafo | hv_bus | uint32
38 | trafo | lv_bus | uint32
39 | trafo | sn_mva | float64
40 | trafo | vn_hv_kv | float64
41 | trafo | vn_lv_kv | float64
42 | trafo | vk_percent | float64
43 | trafo | vkr_percent | float64
44 | trafo | pfe_kw | float64
45 | trafo | i0_percent | float64
46 | trafo | shift_degree | float64
47 | trafo | tap_side | object
48 | trafo | tap_neutral | int32
49 | trafo | tap_min | int32
50 | trafo | tap_max | int32
51 | trafo | tap_step_percent | float64
52 | trafo | tap_step_degree | float64
53 | trafo | tap_pos | int32
54 | trafo | tap_phase_shifter | bool
55 | trafo | parallel | uint32
56 | trafo | df | float64
57 | trafo | in_service | bool
58 | line_geodata | coords | object
59 | bus_geodata | x | float64
60 | bus_geodata | y | float64
61 | bus_geodata | coords | object
62 | res_bus | vm_pu | float64
63 | res_bus | va_degree | float64
64 | res_bus | p_mw | float64
65 | res_bus | q_mvar | float64
66 | res_line | p_from_mw | float64
67 | res_line | q_from_mvar | float64
68 | res_line | p_to_mw | float64
69 | res_line | q_to_mvar | float64
70 | res_line | pl_mw | float64
71 | res_line | ql_mvar | float64
72 | res_line | i_from_ka | float64
73 | res_line | i_to_ka | float64
74 | res_line | i_ka | float64
75 | res_line | vm_from_pu | float64
76 | res_line | va_from_degree | float64
77 | res_line | vm_to_pu | float64
78 | res_line | va_to_degree | float64
79 | res_line | loading_percent | float64
80 | res_trafo | p_hv_mw | float64
81 | res_trafo | q_hv_mvar | float64
82 | res_trafo | p_lv_mw | float64
83 | res_trafo | q_lv_mvar | float64
84 | res_trafo | pl_mw | float64
85 | res_trafo | ql_mvar | float64
86 | res_trafo | i_hv_ka | float64
87 | res_trafo | i_lv_ka | float64
88 | res_trafo | vm_hv_pu | float64
89 | res_trafo | va_hv_degree | float64
90 | res_trafo | vm_lv_pu | float64
91 | res_trafo | va_lv_degree | float64
92 | res_trafo | loading_percent | float64
93 | res_ext_grid | p_mw | float64
94 | res_ext_grid | q_mvar | float64
95 | res_load | p_mw | float64
96 | res_load | q_mvar | float64

## parameters
| version | format_version | converged | OPF_converged | name | f_hz | sn_mva
0 | 2.14.6 | 2.14.0 | TRUE | FALSE |  | 50 | 1