## bus
| name | vn_kv | type | zone | in_service
0 | bus_LV_153-10_0_5_node_0 | 0.4 | n |  | TRUE
1 | bus_LV_153-10_0_5_node_1 | 0.4 | n |  | TRUE
2 | bus_LV_153-10_0_5_node_2 | 0.4 | n |  | TRUE
3 | bus_LV_153-10_0_5_node_3 | 0.4 | n |  | TRUE
4 | bus_LV_153-10_0_5_node_4 | 0.4 | n |  | TRUE
5 | bus_LV_153-10_0_5_node_8 | 0.4 | n |  | TRUE
6 | bus_LV_153-10_0_5_node_9 | 0.4 | n |  | TRUE
7 | bus_LV_153-10_0_5_node_22 | 0.4 | n |  | TRUE
8 | bus_LV_153-10_0_5_node_12 | 0.4 | n |  | TRUE
9 | bus_LV_153-10_0_5_node_5 | 0.4 | n |  | TRUE
10 | bus_LV_153-10_0_5_node_6 | 0.4 | n |  | TRUE
11 | bus_LV_153-10_0_5_node_7 | 0.4 | n |  | TRUE
12 | bus_LV_153-10_0_5_node_26 | 0.4 | n |  | TRUE
13 | bus_LV_153-10_0_5_node_25 | 0.4 | n |  | TRUE
14 | bus_LV_153-10_0_5_node_19 | 0.4 | n |  | TRUE
15 | bus_LV_153-10_0_5_node_11 | 0.4 | n |  | TRUE
16 | bus_LV_153-10_0_5_node_13 | 0.4 | n |  | TRUE
17 | bus_LV_153-10_0_5_node_14 | 0.4 | n |  | TRUE
18 | bus_LV_153-10_0_5_node_15 | 0.4 | n |  | TRUE
19 | bus_LV_153-10_0_5_node_209 | 0.4 | n |  | TRUE
20 | bus_LV_153-10_0_5_node_208 | 0.4 | n |  | TRUE
21 | bus_LV_153-10_0_5_node_92 | 0.4 | n |  | TRUE
22 | bus_LV_153-10_0_5_node_134 | 0.4 | n |  | TRUE
23 | bus_LV_153-10_0_5_node_233 | 0.4 | n |  | TRUE
24 | bus_LV_153-10_0_5_node_90 | 0.4 | n |  | TRUE
25 | bus_LV_153-10_0_5_node_132 | 0.4 | n |  | TRUE
26 | bus_LV_153-10_0_5_node_16 | 0.4 | n |  | TRUE
27 | bus_LV_153-10_0_5_node_17 | 0.4 | n |  | TRUE
28 | bus_LV_153-10_0_5_node_18 | 0.4 | n |  | TRUE
29 | bus_LV_153-10_0_5_node_20 | 0.4 | n |  | TRUE
30 | bus_LV_153-10_0_5_node_21 | 0.4 | n |  | TRUE
31 | bus_LV_153-10_0_5_node_23 | 0.4 | n |  | TRUE
32 | bus_LV_153-10_0_5_node_28 | 0.4 | n |  | TRUE
33 | bus_LV_153-10_0_5_node_24 | 0.4 | n |  | TRUE
34 | bus_LV_153-10_0_5_node_103 | 0.4 | n |  | TRUE
35 | bus_LV_153-10_0_5_node_116 | 0.4 | n |  | TRUE
36 | bus_LV_153-10_0_5_node_115 | 0.4 | n |  | TRUE
37 | bus_LV_153-10_0_5_node_199 | 0.4 | n |  | TRUE
38 | bus_LV_153-10_0_5_node_104 | 0.4 | n |  | TRUE
39 | bus_LV_153-10_0_5_node_226 | 0.4 | n |  | TRUE
40 | bus_LV_153-10_0_5_node_227 | 0.4 | n |  | TRUE
41 | bus_LV_153-10_0_5_node_68 | 0.4 | n |  | TRUE
42 | bus_LV_153-10_0_5_node_64 | 0.4 | n |  | TRUE
43 | bus_LV_153-10_0_5_node_29 | 0.4 | n |  | TRUE
44 | bus_LV_153-10_0_5_node_30 | 0.4 | n |  | TRUE
45 | bus_LV_153-10_0_5_node_31 | 0.4 | n |  | TRUE
46 | bus_LV_153-10_0_5_node_32 | 0.4 | n |  | TRUE
47 | bus_LV_153-10_0_5_node_33 | 0.4 | n |  | TRUE
48 | bus_LV_153-10_0_5_node_150 | 0.4 | n |  | TRUE
49 | bus_LV_153-10_0_5_node_129 | 0.4 | n |  | TRUE
50 | bus_LV_153-10_0_5_node_151 | 0.4 | n |  | TRUE
51 | bus_LV_153-10_0_5_node_131 | 0.4 | n |  | TRUE
52 | bus_LV_153-10_0_5_node_127 | 0.4 | n |  | TRUE
53 | bus_LV_153-10_0_5_node_34 | 0.4 | n |  | TRUE
54 | bus_LV_153-10_0_5_node_35 | 0.4 | n |  | TRUE
55 | bus_LV_153-10_0_5_node_36 | 0.4 | n |  | TRUE
56 | bus_LV_153-10_0_5_node_37 | 0.4 | n |  | TRUE
57 | bus_LV_153-10_0_5_node_38 | 0.4 | n |  | TRUE
58 | bus_LV_153-10_0_5_node_53 | 0.4 | n |  | TRUE
59 | bus_LV_153-10_0_5_node_100 | 0.4 | n |  | TRUE
60 | bus_LV_153-10_0_5_node_120 | 0.4 | n |  | TRUE
61 | bus_LV_153-10_0_5_node_114 | 0.4 | n |  | TRUE
62 | bus_LV_153-10_0_5_node_81 | 0.4 | n |  | TRUE
63 | bus_LV_153-10_0_5_node_102 | 0.4 | n |  | TRUE
64 | bus_LV_153-10_0_5_node_98 | 0.4 | n |  | TRUE
65 | bus_LV_153-10_0_5_node_121 | 0.4 | n |  | TRUE
66 | bus_LV_153-10_0_5_node_39 | 0.4 | n |  | TRUE
67 | bus_LV_153-10_0_5_node_40 | 0.4 | n |  | TRUE
68 | bus_LV_153-10_0_5_node_41 | 0.4 | n |  | TRUE
69 | bus_LV_153-10_0_5_node_42 | 0.4 | n |  | TRUE
70 | bus_LV_153-10_0_5_node_148 | 0.4 | n |  | TRUE
71 | bus_LV_153-10_0_5_node_149 | 0.4 | n |  | TRUE
72 | bus_LV_153-10_0_5_node_73 | 0.4 | n |  | TRUE
73 | bus_LV_153-10_0_5_node_143 | 0.4 | n |  | TRUE
74 | bus_LV_153-10_0_5_node_83 | 0.4 | n |  | TRUE
75 | bus_LV_153-10_0_5_node_141 | 0.4 | n |  | TRUE
76 | bus_LV_153-10_0_5_node_43 | 0.4 | n |  | TRUE
77 | bus_LV_153-10_0_5_node_44 | 0.4 | n |  | TRUE
78 | bus_LV_153-10_0_5_node_45 | 0.4 | n |  | TRUE
79 | bus_LV_153-10_0_5_node_46 | 0.4 | n |  | TRUE
80 | bus_LV_153-10_0_5_node_47 | 0.4 | n |  | TRUE
81 | bus_LV_153-10_0_5_node_79 | 0.4 | n |  | TRUE
82 | bus_LV_153-10_0_5_node_117 | 0.4 | n |  | TRUE
83 | bus_LV_153-10_0_5_node_122 | 0.4 | n |  | TRUE
84 | bus_LV_153-10_0_5_node_118 | 0.4 | n |  | TRUE
85 | bus_LV_153-10_0_5_node_48 | 0.4 | n |  | TRUE
86 | bus_LV_153-10_0_5_node_49 | 0.4 | n |  | TRUE
87 | bus_LV_153-10_0_5_node_50 | 0.4 | n |  | TRUE
88 | bus_LV_153-10_0_5_node_51 | 0.4 | n |  | TRUE
89 | bus_LV_153-10_0_5_node_52 | 0.4 | n |  | TRUE
90 | bus_LV_153-10_0_5_node_136 | 0.4 | n |  | TRUE
91 | bus_LV_153-10_0_5_node_152 | 0.4 | n |  | TRUE
92 | bus_LV_153-10_0_5_node_65 | 0.4 | n |  | TRUE
93 | bus_LV_153-10_0_5_node_145 | 0.4 | n |  | TRUE
94 | bus_LV_153-10_0_5_node_61 | 0.4 | n |  | TRUE
95 | bus_LV_153-10_0_5_node_137 | 0.4 | n |  | TRUE
96 | bus_LV_153-10_0_5_node_153 | 0.4 | n |  | TRUE
97 | bus_LV_153-10_0_5_node_154 | 0.4 | n |  | TRUE
98 | bus_LV_153-10_0_5_node_80 | 0.4 | n |  | TRUE
99 | bus_LV_153-10_0_5_node_54 | 0.4 | n |  | TRUE
100 | bus_LV_153-10_0_5_node_56 | 0.4 | n |  | TRUE
101 | bus_LV_153-10_0_5_node_55 | 0.4 | n |  | TRUE
102 | bus_LV_153-10_0_5_node_57 | 0.4 | n |  | TRUE
103 | bus_LV_153-10_0_5_node_58 | 0.4 | n |  | TRUE
104 | bus_LV_153-10_0_5_node_59 | 0.4 | n |  | TRUE
105 | bus_LV_153-10_0_5_node_106 | 0.4 | n |  | TRUE
106 | bus_LV_153-10_0_5_node_66 | 0.4 | n |  | TRUE
107 | bus_LV_153-10_0_5_node_86 | 0.4 | n |  | TRUE
108 | bus_LV_153-10_0_5_node_138 | 0.4 | n |  | TRUE
109 | bus_LV_153-10_0_5_node_166 | 0.4 | n |  | TRUE
110 | bus_LV_153-10_0_5_node_107 | 0.4 | n |  | TRUE
111 | bus_LV_153-10_0_5_node_108 | 0.4 | n |  | TRUE
112 | bus_LV_153-10_0_5_node_133 | 0.4 | n |  | TRUE
113 | bus_LV_153-10_0_5_node_85 | 0.4 | n |  | TRUE
114 | bus_LV_153-10_0_5_node_139 | 0.4 | n |  | TRUE
115 | bus_LV_153-10_0_5_node_167 | 0.4 | n |  | TRUE
116 | bus_LV_153-10_0_5_node_60 | 0.4 | n |  | TRUE
117 | bus_LV_153-10_0_5_node_62 | 0.4 | n |  | TRUE
118 | bus_LV_153-10_0_5_node_63 | 0.4 | n |  | TRUE
119 | bus_LV_153-10_0_5_node_67 | 0.4 | n |  | TRUE
120 | bus_LV_153-10_0_5_node_232 | 0.4 | n |  | TRUE
121 | bus_LV_153-10_0_5_node_231 | 0.4 | n |  | TRUE
122 | bus_LV_153-10_0_5_node_230 | 0.4 | n |  | TRUE
123 | bus_LV_153-10_0_5_node_146 | 0.4 | n |  | TRUE
124 | bus_LV_153-10_0_5_node_69 | 0.4 | n |  | TRUE
125 | bus_LV_153-10_0_5_node_70 | 0.4 | n |  | TRUE
126 | bus_LV_153-10_0_5_node_71 | 0.4 | n |  | TRUE
127 | bus_LV_153-10_0_5_node_72 | 0.4 | n |  | TRUE
128 | bus_LV_153-10_0_5_node_74 | 0.4 | n |  | TRUE
129 | bus_LV_153-10_0_5_node_75 | 0.4 | n |  | TRUE
130 | bus_LV_153-10_0_5_node_76 | 0.4 | n |  | TRUE
131 | bus_LV_153-10_0_5_node_77 | 0.4 | n |  | TRUE
132 | bus_LV_153-10_0_5_node_78 | 0.4 | n |  | TRUE
133 | bus_LV_153-10_0_5_node_195 | 0.4 | n |  | TRUE
134 | bus_LV_153-10_0_5_node_155 | 0.4 | n |  | TRUE
135 | bus_LV_153-10_0_5_node_218 | 0.4 | n |  | TRUE
136 | bus_LV_153-10_0_5_node_219 | 0.4 | n |  | TRUE
137 | bus_LV_153-10_0_5_node_188 | 0.4 | n |  | TRUE
138 | bus_LV_153-10_0_5_node_130 | 0.4 | n |  | TRUE
139 | bus_LV_153-10_0_5_node_156 | 0.4 | n |  | TRUE
140 | bus_LV_153-10_0_5_node_84 | 0.4 | n |  | TRUE
141 | bus_LV_153-10_0_5_node_135 | 0.4 | n |  | TRUE
142 | bus_LV_153-10_0_5_node_172 | 0.4 | n |  | TRUE
143 | bus_LV_153-10_0_5_node_87 | 0.4 | n |  | TRUE
144 | bus_LV_153-10_0_5_node_88 | 0.4 | n |  | TRUE
145 | bus_LV_153-10_0_5_node_91 | 0.4 | n |  | TRUE
146 | bus_LV_153-10_0_5_node_96 | 0.4 | n |  | TRUE
147 | bus_LV_153-10_0_5_node_89 | 0.4 | n |  | TRUE
148 | bus_LV_153-10_0_5_node_94 | 0.4 | n |  | TRUE
149 | bus_LV_153-10_0_5_node_93 | 0.4 | n |  | TRUE
150 | bus_LV_153-10_0_5_node_95 | 0.4 | n |  | TRUE
151 | bus_LV_153-10_0_5_node_99 | 0.4 | n |  | TRUE
152 | bus_LV_153-10_0_5_node_101 | 0.4 | n |  | TRUE
153 | bus_LV_153-10_0_5_node_119 | 0.4 | n |  | TRUE
154 | bus_LV_153-10_0_5_node_220 | 0.4 | n |  | TRUE
155 | bus_LV_153-10_0_5_node_147 | 0.4 | n |  | TRUE
156 | bus_LV_153-10_0_5_node_105 | 0.4 | n |  | TRUE
157 | bus_LV_153-10_0_5_node_123 | 0.4 | n |  | TRUE
158 | bus_LV_153-10_0_5_node_124 | 0.4 | n |  | TRUE
159 | bus_LV_153-10_0_5_node_165 | 0.4 | n |  | TRUE
160 | bus_LV_153-10_0_5_node_140 | 0.4 | n |  | TRUE
161 | bus_LV_153-10_0_5_node_164 | 0.4 | n |  | TRUE
162 | bus_LV_153-10_0_5_node_109 | 0.4 | n |  | TRUE
163 | bus_LV_153-10_0_5_node_110 | 0.4 | n |  | TRUE
164 | bus_LV_153-10_0_5_node_111 | 0.4 | n |  | TRUE
165 | bus_LV_153-10_0_5_node_112 | 0.4 | n |  | TRUE
166 | bus_LV_153-10_0_5_node_113 | 0.4 | n |  | TRUE
167 | bus_LV_153-10_0_5_node_174 | 0.4 | n |  | TRUE
168 | bus_LV_153-10_0_5_node_171 | 0.4 | n |  | TRUE
169 | bus_LV_153-10_0_5_node_173 | 0.4 | n |  | TRUE
170 | bus_LV_153-10_0_5_node_170 | 0.4 | n |  | TRUE
171 | bus_LV_153-10_0_5_node_168 | 0.4 | n |  | TRUE
172 | bus_LV_153-10_0_5_node_234 | 0.4 | n |  | TRUE
173 | bus_LV_153-10_0_5_node_221 | 0.4 | n |  | TRUE
174 | bus_LV_153-10_0_5_node_125 | 0.4 | n |  | TRUE
175 | bus_LV_153-10_0_5_node_126 | 0.4 | n |  | TRUE
176 | bus_LV_153-10_0_5_node_190 | 0.4 | n |  | TRUE
177 | bus_LV_153-10_0_5_node_196 | 0.4 | n |  | TRUE
178 | bus_LV_153-10_0_5_node_179 | 0.4 | n |  | TRUE
179 | bus_LV_153-10_0_5_node_186 | 0.4 | n |  | TRUE
180 | bus_LV_153-10_0_5_node_184 | 0.4 | n |  | TRUE
181 | bus_LV_153-10_0_5_node_197 | 0.4 | n |  | TRUE
182 | bus_LV_153-10_0_5_node_128 | 0.4 | n |  | TRUE
183 | bus_LV_153-10_0_5_node_223 | 0.4 | n |  | TRUE
184 | bus_LV_153-10_0_5_node_224 | 0.4 | n |  | TRUE
185 | bus_LV_153-10_0_5_node_142 | 0.4 | n |  | TRUE
186 | bus_LV_153-10_0_5_node_144 | 0.4 | n |  | TRUE
187 | bus_LV_153-10_0_5_node_229 | 0.4 | n |  | TRUE
188 | bus_LV_153-10_0_5_node_228 | 0.4 | n |  | TRUE
189 | bus_LV_153-10_0_5_node_157 | 0.4 | n |  | TRUE
190 | bus_LV_153-10_0_5_node_158 | 0.4 | n |  | TRUE
191 | bus_LV_153-10_0_5_node_159 | 0.4 | n |  | TRUE
192 | bus_LV_153-10_0_5_node_162 | 0.4 | n |  | TRUE
193 | bus_LV_153-10_0_5_node_163 | 0.4 | n |  | TRUE
194 | bus_LV_153-10_0_5_node_160 | 0.4 | n |  | TRUE
195 | bus_LV_153-10_0_5_node_161 | 0.4 | n |  | TRUE
196 | bus_LV_153-10_0_5_node_200 | 0.4 | n |  | TRUE
197 | bus_LV_153-10_0_5_node_201 | 0.4 | n |  | TRUE
198 | bus_LV_153-10_0_5_node_194 | 0.4 | n |  | TRUE
199 | bus_LV_153-10_0_5_node_192 | 0.4 | n |  | TRUE
200 | bus_LV_153-10_0_5_node_217 | 0.4 | n |  | TRUE
201 | bus_LV_153-10_0_5_node_193 | 0.4 | n |  | TRUE
202 | bus_LV_153-10_0_5_node_169 | 0.4 | n |  | TRUE
203 | bus_LV_153-10_0_5_node_175 | 0.4 | n |  | TRUE
204 | bus_LV_153-10_0_5_node_176 | 0.4 | n |  | TRUE
205 | bus_LV_153-10_0_5_node_177 | 0.4 | n |  | TRUE
206 | bus_LV_153-10_0_5_node_178 | 0.4 | n |  | TRUE
207 | bus_LV_153-10_0_5_node_180 | 0.4 | n |  | TRUE
208 | bus_LV_153-10_0_5_node_181 | 0.4 | n |  | TRUE
209 | bus_LV_153-10_0_5_node_182 | 0.4 | n |  | TRUE
210 | bus_LV_153-10_0_5_node_189 | 0.4 | n |  | TRUE
211 | bus_LV_153-10_0_5_node_191 | 0.4 | n |  | TRUE
212 | bus_LV_153-10_0_5_node_183 | 0.4 | n |  | TRUE
213 | bus_LV_153-10_0_5_node_185 | 0.4 | n |  | TRUE
214 | bus_LV_153-10_0_5_node_187 | 0.4 | n |  | TRUE
215 | bus_LV_153-10_0_5_node_202 | 0.4 | n |  | TRUE
216 | bus_LV_153-10_0_5_node_215 | 0.4 | n |  | TRUE
217 | bus_LV_153-10_0_5_node_216 | 0.4 | n |  | TRUE
218 | bus_LV_153-10_0_5_node_207 | 0.4 | n |  | TRUE
219 | bus_LV_153-10_0_5_node_213 | 0.4 | n |  | TRUE
220 | bus_LV_153-10_0_5_node_204 | 0.4 | n |  | TRUE
221 | bus_LV_153-10_0_5_node_205 | 0.4 | n |  | TRUE
222 | bus_LV_153-10_0_5_node_210 | 0.4 | n |  | TRUE
223 | bus_LV_153-10_0_5_node_211 | 0.4 | n |  | TRUE
224 | bus_LV_153-10_0_5_node_212 | 0.4 | n |  | TRUE
225 | bus_LV_153-10_0_5_node_222 | 0.4 | n |  | TRUE
226 | bus_LV_153-10_0_5_node_225 | 0.4 | n |  | TRUE
227 | bus_MV_355_1_node_104 | 20 | n |  | TRUE

## load
| name | bus | p_mw | q_mvar | const_z_percent | const_i_percent | sn_mva | scaling | in_service | type
0 | LV_153-10_0_5_load_0 | 0 | 0.011594 | 0.0029057 | 0 | 0 |  | 1 | TRUE | wye
1 | LV_153-10_0_5_load_1 | 1 | 0.013 | 0.0032582 | 0 | 0 |  | 1 | TRUE | wye
2 | LV_153-10_0_5_load_2 | 2 | 0.011837 | 0.0029667 | 0 | 0 |  | 1 | TRUE | wye
3 | LV_153-10_0_5_load_4 | 4 | 0.0098333 | 0.0024645 | 0 | 0 |  | 1 | TRUE | wye
4 | LV_153-10_0_5_load_8 | 5 | 0.0047936 | 0.0012014 | 0 | 0 |  | 1 | TRUE | wye
5 | LV_153-10_0_5_load_9 | 6 | 0.0077059 | 0.0019313 | 0 | 0 |  | 1 | TRUE | wye
6 | LV_153-10_0_5_load_22 | 7 | 0.0046137 | 0.0011563 | 0 | 0 |  | 1 | TRUE | wye
7 | LV_153-10_0_5_load_12 | 8 | 0.016232 | 0.0040681 | 0 | 0 |  | 1 | TRUE | wye
8 | LV_153-10_0_5_load_5 | 9 | 0.01986 | 0.0049775 | 0 | 0 |  | 1 | TRUE | wye
9 | LV_153-10_0_5_load_6 | 10 | 0.011378 | 0.0028515 | 0 | 0 |  | 1 | TRUE | wye
10 | LV_153-10_0_5_load_26 | 12 | 0.0037565 | 0.00094146 | 0 | 0 |  | 1 | TRUE | wye
11 | LV_153-10_0_5_load_11 | 15 | 0.020412 | 0.0051157 | 0 | 0 |  | 1 | TRUE | wye
12 | LV_153-10_0_5_load_208 | 20 | 0.0028767 | 0.00072097 | 0 | 0 |  | 1 | TRUE | wye
13 | LV_153-10_0_5_load_134 | 22 | 0.0042902 | 0.0010752 | 0 | 0 |  | 1 | TRUE | wye
14 | LV_153-10_0_5_load_233 | 23 | 0.0011532 | 0.00028902 | 0 | 0 |  | 1 | TRUE | wye
15 | LV_153-10_0_5_load_90 | 24 | 0.0015913 | 0.00039881 | 0 | 0 |  | 1 | TRUE | wye
16 | LV_153-10_0_5_load_132 | 25 | 0.0042925 | 0.0010758 | 0 | 0 |  | 1 | TRUE | wye
17 | LV_153-10_0_5_load_16 | 26 | 0.0068171 | 0.0017085 | 0 | 0 |  | 1 | TRUE | wye
18 | LV_153-10_0_5_load_17 | 27 | 0.009386 | 0.0023524 | 0 | 0 |  | 1 | TRUE | wye
19 | LV_153-10_0_5_load_21 | 30 | 0.0016457 | 0.00041245 | 0 | 0 |  | 1 | TRUE | wye
20 | LV_153-10_0_5_load_28 | 32 | 0.0017383 | 0.00043565 | 0 | 0 |  | 1 | TRUE | wye
21 | LV_153-10_0_5_load_24 | 33 | 0.0035018 | 0.00087764 | 0 | 0 |  | 1 | TRUE | wye
22 | LV_153-10_0_5_load_103 | 34 | 0.013979 | 0.0035036 | 0 | 0 |  | 1 | TRUE | wye
23 | LV_153-10_0_5_load_115 | 36 | 0.024419 | 0.00612 | 0 | 0 |  | 1 | TRUE | wye
24 | LV_153-10_0_5_load_199 | 37 | 0.0017746 | 0.00044477 | 0 | 0 |  | 1 | TRUE | wye
25 | LV_153-10_0_5_load_104 | 38 | 0.002001 | 0.00050149 | 0 | 0 |  | 1 | TRUE | wye
26 | LV_153-10_0_5_load_226 | 39 | 0.011178 | 0.0028015 | 0 | 0 |  | 1 | TRUE | wye
27 | LV_153-10_0_5_load_68 | 41 | 0.011247 | 0.0028189 | 0 | 0 |  | 1 | TRUE | wye
28 | LV_153-10_0_5_load_64 | 42 | 0.0011746 | 0.00029438 | 0 | 0 |  | 1 | TRUE | wye
29 | LV_153-10_0_5_load_29 | 43 | 0.002238 | 0.0005609 | 0 | 0 |  | 1 | TRUE | wye
30 | LV_153-10_0_5_load_30 | 44 | 0.0029059 | 0.00072828 | 0 | 0 |  | 1 | TRUE | wye
31 | LV_153-10_0_5_load_31 | 45 | 0.0020688 | 0.0005185 | 0 | 0 |  | 1 | TRUE | wye
32 | LV_153-10_0_5_load_32 | 46 | 0.0024711 | 0.00061932 | 0 | 0 |  | 1 | TRUE | wye
33 | LV_153-10_0_5_load_33 | 47 | 0.0023396 | 0.00058636 | 0 | 0 |  | 1 | TRUE | wye
34 | LV_153-10_0_5_load_150 | 48 | 0.0029076 | 0.00072871 | 0 | 0 |  | 1 | TRUE | wye
35 | LV_153-10_0_5_load_151 | 50 | 0.0024722 | 0.00061959 | 0 | 0 |  | 1 | TRUE | wye
36 | LV_153-10_0_5_load_127 | 52 | 0.00182 | 0.00045614 | 0 | 0 |  | 1 | TRUE | wye
37 | LV_153-10_0_5_load_34 | 53 | 0.0013445 | 0.00033696 | 0 | 0 |  | 1 | TRUE | wye
38 | LV_153-10_0_5_load_35 | 54 | 0.0010503 | 0.00026323 | 0 | 0 |  | 1 | TRUE | wye
39 | LV_153-10_0_5_load_36 | 55 | 0.0062153 | 0.0015577 | 0 | 0 |  | 1 | TRUE | wye
40 | LV_153-10_0_5_load_37 | 56 | 0.0020279 | 0.00050823 | 0 | 0 |  | 1 | TRUE | wye
41 | LV_153-10_0_5_load_120 | 60 | 0.0035637 | 0.00089315 | 0 | 0 |  | 1 | TRUE | wye
42 | LV_153-10_0_5_load_114 | 61 | 0.00098672 | 0.0002473 | 0 | 0 |  | 1 | TRUE | wye
43 | LV_153-10_0_5_load_81 | 62 | 0.0010741 | 0.0002692 | 0 | 0 |  | 1 | TRUE | wye
44 | LV_153-10_0_5_load_102 | 63 | 0.0014365 | 0.00036002 | 0 | 0 |  | 1 | TRUE | wye
45 | LV_153-10_0_5_load_98 | 64 | 0.00953 | 0.0023884 | 0 | 0 |  | 1 | TRUE | wye
46 | LV_153-10_0_5_load_121 | 65 | 0.001884 | 0.00047218 | 0 | 0 |  | 1 | TRUE | wye
47 | LV_153-10_0_5_load_39 | 66 | 0.0013238 | 0.00033176 | 0 | 0 |  | 1 | TRUE | wye
48 | LV_153-10_0_5_load_40 | 67 | 0.0017195 | 0.00043094 | 0 | 0 |  | 1 | TRUE | wye
49 | LV_153-10_0_5_load_42 | 69 | 0.0012924 | 0.00032389 | 0 | 0 |  | 1 | TRUE | wye
50 | LV_153-10_0_5_load_149 | 71 | 0.0036866 | 0.00092395 | 0 | 0 |  | 1 | TRUE | wye
51 | LV_153-10_0_5_load_73 | 72 | 0.0031319 | 0.00078492 | 0 | 0 |  | 1 | TRUE | wye
52 | LV_153-10_0_5_load_141 | 75 | 0.0038207 | 0.00095757 | 0 | 0 |  | 1 | TRUE | wye
53 | LV_153-10_0_5_load_43 | 76 | 0.0010607 | 0.00026583 | 0 | 0 |  | 1 | TRUE | wye
54 | LV_153-10_0_5_load_44 | 77 | 0.0010099 | 0.0002531 | 0 | 0 |  | 1 | TRUE | wye
55 | LV_153-10_0_5_load_45 | 78 | 0.0017707 | 0.00044377 | 0 | 0 |  | 1 | TRUE | wye
56 | LV_153-10_0_5_load_46 | 79 | 0.00096207 | 0.00024112 | 0 | 0 |  | 1 | TRUE | wye
57 | LV_153-10_0_5_load_47 | 80 | 0.00095986 | 0.00024056 | 0 | 0 |  | 1 | TRUE | wye
58 | LV_153-10_0_5_load_79 | 81 | 0.0010311 | 0.00025843 | 0 | 0 |  | 1 | TRUE | wye
59 | LV_153-10_0_5_load_117 | 82 | 0.00095947 | 0.00024047 | 0 | 0 |  | 1 | TRUE | wye
60 | LV_153-10_0_5_load_122 | 83 | 0.0034729 | 0.00087038 | 0 | 0 |  | 1 | TRUE | wye
61 | LV_153-10_0_5_load_118 | 84 | 0.00096148 | 0.00024097 | 0 | 0 |  | 1 | TRUE | wye
62 | LV_153-10_0_5_load_48 | 85 | 0.0032265 | 0.00080865 | 0 | 0 |  | 1 | TRUE | wye
63 | LV_153-10_0_5_load_49 | 86 | 0.0037825 | 0.00094799 | 0 | 0 |  | 1 | TRUE | wye
64 | LV_153-10_0_5_load_50 | 87 | 0.0031258 | 0.0007834 | 0 | 0 |  | 1 | TRUE | wye
65 | LV_153-10_0_5_load_52 | 89 | 0.0016505 | 0.00041367 | 0 | 0 |  | 1 | TRUE | wye
66 | LV_153-10_0_5_load_136 | 90 | 0.0012604 | 0.00031588 | 0 | 0 |  | 1 | TRUE | wye
67 | LV_153-10_0_5_load_152 | 91 | 0.0015365 | 0.00038508 | 0 | 0 |  | 1 | TRUE | wye
68 | LV_153-10_0_5_load_145 | 93 | 0.0038707 | 0.0009701 | 0 | 0 |  | 1 | TRUE | wye
69 | LV_153-10_0_5_load_137 | 95 | 0.0055292 | 0.0013857 | 0 | 0 |  | 1 | TRUE | wye
70 | LV_153-10_0_5_load_154 | 97 | 0.0043955 | 0.0011016 | 0 | 0 |  | 1 | TRUE | wye
71 | LV_153-10_0_5_load_80 | 98 | 0.0010741 | 0.0002692 | 0 | 0 |  | 1 | TRUE | wye
72 | LV_153-10_0_5_load_54 | 99 | 0.0016244 | 0.00040712 | 0 | 0 |  | 1 | TRUE | wye
73 | LV_153-10_0_5_load_55 | 101 | 0.0019998 | 0.00050119 | 0 | 0 |  | 1 | TRUE | wye
74 | LV_153-10_0_5_load_57 | 102 | 0.0018892 | 0.00047349 | 0 | 0 |  | 1 | TRUE | wye
75 | LV_153-10_0_5_load_106 | 105 | 0.0015414 | 0.00038632 | 0 | 0 |  | 1 | TRUE | wye
76 | LV_153-10_0_5_load_86 | 107 | 0.0014264 | 0.00035748 | 0 | 0 |  | 1 | TRUE | wye
77 | LV_153-10_0_5_load_138 | 108 | 0.002931 | 0.00073457 | 0 | 0 |  | 1 | TRUE | wye
78 | LV_153-10_0_5_load_166 | 109 | 0.0023381 | 0.00058598 | 0 | 0 |  | 1 | TRUE | wye
79 | LV_153-10_0_5_load_107 | 110 | 0.001375 | 0.00034461 | 0 | 0 |  | 1 | TRUE | wye
80 | LV_153-10_0_5_load_108 | 111 | 0.0014739 | 0.0003694 | 0 | 0 |  | 1 | TRUE | wye
81 | LV_153-10_0_5_load_133 | 112 | 0.0079321 | 0.001988 | 0 | 0 |  | 1 | TRUE | wye
82 | LV_153-10_0_5_load_85 | 113 | 0.0015163 | 0.00038003 | 0 | 0 |  | 1 | TRUE | wye
83 | LV_153-10_0_5_load_139 | 114 | 0.0013433 | 0.00033666 | 0 | 0 |  | 1 | TRUE | wye
84 | LV_153-10_0_5_load_167 | 115 | 0.0026767 | 0.00067084 | 0 | 0 |  | 1 | TRUE | wye
85 | LV_153-10_0_5_load_60 | 116 | 0.0064371 | 0.0016133 | 0 | 0 |  | 1 | TRUE | wye
86 | LV_153-10_0_5_load_232 | 120 | 0.0069597 | 0.0017443 | 0 | 0 |  | 1 | TRUE | wye
87 | LV_153-10_0_5_load_231 | 121 | 0.012906 | 0.0032345 | 0 | 0 |  | 1 | TRUE | wye
88 | LV_153-10_0_5_load_230 | 122 | 0.012255 | 0.0030714 | 0 | 0 |  | 1 | TRUE | wye
89 | LV_153-10_0_5_load_69 | 124 | 0.0026327 | 0.00065981 | 0 | 0 |  | 1 | TRUE | wye
90 | LV_153-10_0_5_load_70 | 125 | 0.0025751 | 0.00064538 | 0 | 0 |  | 1 | TRUE | wye
91 | LV_153-10_0_5_load_71 | 126 | 0.0028655 | 0.00071816 | 0 | 0 |  | 1 | TRUE | wye
92 | LV_153-10_0_5_load_72 | 127 | 0.0049476 | 0.00124 | 0 | 0 |  | 1 | TRUE | wye
93 | LV_153-10_0_5_load_74 | 128 | 0.0015828 | 0.00039669 | 0 | 0 |  | 1 | TRUE | wye
94 | LV_153-10_0_5_load_75 | 129 | 0.0017081 | 0.00042809 | 0 | 0 |  | 1 | TRUE | wye
95 | LV_153-10_0_5_load_76 | 130 | 0.0015359 | 0.00038494 | 0 | 0 |  | 1 | TRUE | wye
96 | LV_153-10_0_5_load_77 | 131 | 0.0017127 | 0.00042926 | 0 | 0 |  | 1 | TRUE | wye
97 | LV_153-10_0_5_load_78 | 132 | 0.0014725 | 0.00036905 | 0 | 0 |  | 1 | TRUE | wye
98 | LV_153-10_0_5_load_155 | 134 | 0.0029054 | 0.00072816 | 0 | 0 |  | 1 | TRUE | wye
99 | LV_153-10_0_5_load_218 | 135 | 0.0017615 | 0.00044149 | 0 | 0 |  | 1 | TRUE | wye
100 | LV_153-10_0_5_load_219 | 136 | 0.00074458 | 0.00018661 | 0 | 0 |  | 1 | TRUE | wye
101 | LV_153-10_0_5_load_130 | 138 | 0.0016359 | 0.00040998 | 0 | 0 |  | 1 | TRUE | wye
102 | LV_153-10_0_5_load_156 | 139 | 0.00082011 | 0.00020554 | 0 | 0 |  | 1 | TRUE | wye
103 | LV_153-10_0_5_load_84 | 140 | 0.0020693 | 0.00051861 | 0 | 0 |  | 1 | TRUE | wye
104 | LV_153-10_0_5_load_172 | 142 | 0.00083561 | 0.00020942 | 0 | 0 |  | 1 | TRUE | wye
105 | LV_153-10_0_5_load_87 | 143 | 0.0017367 | 0.00043526 | 0 | 0 |  | 1 | TRUE | wye
106 | LV_153-10_0_5_load_91 | 145 | 0.0014051 | 0.00035215 | 0 | 0 |  | 1 | TRUE | wye
107 | LV_153-10_0_5_load_96 | 146 | 0.001874 | 0.00046966 | 0 | 0 |  | 1 | TRUE | wye
108 | LV_153-10_0_5_load_89 | 147 | 0.001474 | 0.00036941 | 0 | 0 |  | 1 | TRUE | wye
109 | LV_153-10_0_5_load_94 | 148 | 0.0017289 | 0.00043331 | 0 | 0 |  | 1 | TRUE | wye
110 | LV_153-10_0_5_load_93 | 149 | 0.001249 | 0.00031303 | 0 | 0 |  | 1 | TRUE | wye
111 | LV_153-10_0_5_load_95 | 150 | 0.0013043 | 0.00032688 | 0 | 0 |  | 1 | TRUE | wye
112 | LV_153-10_0_5_load_99 | 151 | 0.0023683 | 0.00059355 | 0 | 0 |  | 1 | TRUE | wye
113 | LV_153-10_0_5_load_101 | 152 | 0.0023696 | 0.00059387 | 0 | 0 |  | 1 | TRUE | wye
114 | LV_153-10_0_5_load_119 | 153 | 0.0023683 | 0.00059354 | 0 | 0 |  | 1 | TRUE | wye
115 | LV_153-10_0_5_load_220 | 154 | 0.002367 | 0.00059323 | 0 | 0 |  | 1 | TRUE | wye
116 | LV_153-10_0_5_load_147 | 155 | 0.0013747 | 0.00034454 | 0 | 0 |  | 1 | TRUE | wye
117 | LV_153-10_0_5_load_105 | 156 | 0.0050955 | 0.001277 | 0 | 0 |  | 1 | TRUE | wye
118 | LV_153-10_0_5_load_123 | 157 | 0.003565 | 0.00089348 | 0 | 0 |  | 1 | TRUE | wye
119 | LV_153-10_0_5_load_165 | 159 | 0.0014296 | 0.0003583 | 0 | 0 |  | 1 | TRUE | wye
120 | LV_153-10_0_5_load_140 | 160 | 0.0013887 | 0.00034804 | 0 | 0 |  | 1 | TRUE | wye
121 | LV_153-10_0_5_load_164 | 161 | 0.002476 | 0.00062055 | 0 | 0 |  | 1 | TRUE | wye
122 | LV_153-10_0_5_load_109 | 162 | 0.00039065 | 9.7906e-05 | 0 | 0 |  | 1 | TRUE | wye
123 | LV_153-10_0_5_load_110 | 163 | 0.00084527 | 0.00021185 | 0 | 0 |  | 1 | TRUE | wye
124 | LV_153-10_0_5_load_111 | 164 | 0.00058418 | 0.00014641 | 0 | 0 |  | 1 | TRUE | wye
125 | LV_153-10_0_5_load_112 | 165 | 0.0032876 | 0.00082396 | 0 | 0 |  | 1 | TRUE | wye
126 | LV_153-10_0_5_load_174 | 167 | 0.00086018 | 0.00021558 | 0 | 0 |  | 1 | TRUE | wye
127 | LV_153-10_0_5_load_171 | 168 | 0.00036146 | 9.059e-05 | 0 | 0 |  | 1 | TRUE | wye
128 | LV_153-10_0_5_load_173 | 169 | 0.00030042 | 7.5293e-05 | 0 | 0 |  | 1 | TRUE | wye
129 | LV_153-10_0_5_load_170 | 170 | 0.00036692 | 9.1959e-05 | 0 | 0 |  | 1 | TRUE | wye
130 | LV_153-10_0_5_load_168 | 171 | 0.00024788 | 6.2124e-05 | 0 | 0 |  | 1 | TRUE | wye
131 | LV_153-10_0_5_load_234 | 172 | 0.011723 | 0.002938 | 0 | 0 |  | 1 | TRUE | wye
132 | LV_153-10_0_5_load_221 | 173 | 0.0024726 | 0.00061968 | 0 | 0 |  | 1 | TRUE | wye
133 | LV_153-10_0_5_load_126 | 175 | 0.0026183 | 0.0006562 | 0 | 0 |  | 1 | TRUE | wye
134 | LV_153-10_0_5_load_196 | 177 | 0.0010183 | 0.00025522 | 0 | 0 |  | 1 | TRUE | wye
135 | LV_153-10_0_5_load_179 | 178 | 0.0019206 | 0.00048135 | 0 | 0 |  | 1 | TRUE | wye
136 | LV_153-10_0_5_load_186 | 179 | 0.0023174 | 0.00058079 | 0 | 0 |  | 1 | TRUE | wye
137 | LV_153-10_0_5_load_184 | 180 | 0.0010541 | 0.00026419 | 0 | 0 |  | 1 | TRUE | wye
138 | LV_153-10_0_5_load_197 | 181 | 0.0054431 | 0.0013642 | 0 | 0 |  | 1 | TRUE | wye
139 | LV_153-10_0_5_load_128 | 182 | 0.0017122 | 0.00042913 | 0 | 0 |  | 1 | TRUE | wye
140 | LV_153-10_0_5_load_223 | 183 | 0.0016078 | 0.00040295 | 0 | 0 |  | 1 | TRUE | wye
141 | LV_153-10_0_5_load_224 | 184 | 0.0015766 | 0.00039513 | 0 | 0 |  | 1 | TRUE | wye
142 | LV_153-10_0_5_load_142 | 185 | 0.0014273 | 0.00035771 | 0 | 0 |  | 1 | TRUE | wye
143 | LV_153-10_0_5_load_144 | 186 | 0.0032547 | 0.00081569 | 0 | 0 |  | 1 | TRUE | wye
144 | LV_153-10_0_5_load_229 | 187 | 0.0024749 | 0.00062027 | 0 | 0 |  | 1 | TRUE | wye
145 | LV_153-10_0_5_load_228 | 188 | 0.0024722 | 0.00061959 | 0 | 0 |  | 1 | TRUE | wye
146 | LV_153-10_0_5_load_157 | 189 | 0.0014895 | 0.0003733 | 0 | 0 |  | 1 | TRUE | wye
147 | LV_153-10_0_5_load_158 | 190 | 0.0018205 | 0.00045625 | 0 | 0 |  | 1 | TRUE | wye
148 | LV_153-10_0_5_load_163 | 193 | 0.0015806 | 0.00039615 | 0 | 0 |  | 1 | TRUE | wye
149 | LV_153-10_0_5_load_160 | 194 | 0.0017663 | 0.00044267 | 0 | 0 |  | 1 | TRUE | wye
150 | LV_153-10_0_5_load_200 | 196 | 0.0019068 | 0.00047789 | 0 | 0 |  | 1 | TRUE | wye
151 | LV_153-10_0_5_load_194 | 198 | 0.0027354 | 0.00068557 | 0 | 0 |  | 1 | TRUE | wye
152 | LV_153-10_0_5_load_217 | 200 | 0.0015271 | 0.00038273 | 0 | 0 |  | 1 | TRUE | wye
153 | LV_153-10_0_5_load_193 | 201 | 0.0083794 | 0.0021001 | 0 | 0 |  | 1 | TRUE | wye
154 | LV_153-10_0_5_load_169 | 202 | 0.00053331 | 0.00013366 | 0 | 0 |  | 1 | TRUE | wye
155 | LV_153-10_0_5_load_175 | 203 | 0.0015155 | 0.00037982 | 0 | 0 |  | 1 | TRUE | wye
156 | LV_153-10_0_5_load_176 | 204 | 0.0017983 | 0.00045069 | 0 | 0 |  | 1 | TRUE | wye
157 | LV_153-10_0_5_load_177 | 205 | 0.001937 | 0.00048545 | 0 | 0 |  | 1 | TRUE | wye
158 | LV_153-10_0_5_load_178 | 206 | 0.00070026 | 0.0001755 | 0 | 0 |  | 1 | TRUE | wye
159 | LV_153-10_0_5_load_180 | 207 | 0.0025765 | 0.00064574 | 0 | 0 |  | 1 | TRUE | wye
160 | LV_153-10_0_5_load_181 | 208 | 0.0017107 | 0.00042875 | 0 | 0 |  | 1 | TRUE | wye
161 | LV_153-10_0_5_load_182 | 209 | 0.0013064 | 0.00032742 | 0 | 0 |  | 1 | TRUE | wye
162 | LV_153-10_0_5_load_189 | 210 | 0.0021019 | 0.00052678 | 0 | 0 |  | 1 | TRUE | wye
163 | LV_153-10_0_5_load_191 | 211 | 0.0041813 | 0.0010479 | 0 | 0 |  | 1 | TRUE | wye
164 | LV_153-10_0_5_load_183 | 212 | 0.0011585 | 0.00029035 | 0 | 0 |  | 1 | TRUE | wye
165 | LV_153-10_0_5_load_187 | 214 | 0.00070851 | 0.00017757 | 0 | 0 |  | 1 | TRUE | wye
166 | LV_153-10_0_5_load_202 | 215 | 0.001921 | 0.00048145 | 0 | 0 |  | 1 | TRUE | wye
167 | LV_153-10_0_5_load_215 | 216 | 0.0010465 | 0.00026229 | 0 | 0 |  | 1 | TRUE | wye
168 | LV_153-10_0_5_load_207 | 218 | 0.0012182 | 0.00030531 | 0 | 0 |  | 1 | TRUE | wye
169 | LV_153-10_0_5_load_204 | 220 | 0.010917 | 0.002736 | 0 | 0 |  | 1 | TRUE | wye
170 | LV_153-10_0_5_load_205 | 221 | 0.0051724 | 0.0012963 | 0 | 0 |  | 1 | TRUE | wye
171 | LV_153-10_0_5_load_210 | 222 | 0.0021866 | 0.00054801 | 0 | 0 |  | 1 | TRUE | wye
172 | LV_153-10_0_5_load_211 | 223 | 0.0015962 | 0.00040004 | 0 | 0 |  | 1 | TRUE | wye
173 | LV_153-10_0_5_load_212 | 224 | 0.0011606 | 0.00029089 | 0 | 0 |  | 1 | TRUE | wye
174 | LV_153-10_0_5_load_222 | 225 | 0.0028479 | 0.00071376 | 0 | 0 |  | 1 | TRUE | wye
175 | LV_153-10_0_5_load_225 | 226 | 0.0034663 | 0.00086874 | 0 | 0 |  | 1 | TRUE | wye

## ext_grid
| name | bus | vm_pu | va_degree | slack_weight | in_service
0 |  | 120 | 1 | 0 | 1 | TRUE

## line
| name | std_type | from_bus | to_bus | length_km | r_ohm_per_km | x_ohm_per_km | c_nf_per_km | g_us_per_km | max_i_ka | df | parallel | type | in_service
0 | LV_153-10_0_5_line_0 |  | 0 | 1 | 0.0064658 | 0.125 | 0.08 | 261 | 0 | 0.364 | 1 | 1 | cs | TRUE
1 | LV_153-10_0_5_line_1 |  | 0 | 2 | 0.03102 | 0.125 | 0.08 | 261 | 0 | 0.364 | 1 | 1 | cs | TRUE
2 | LV_153-10_0_5_line_2 |  | 1 | 3 | 0.024073 | 0.125 | 0.08 | 261 | 0 | 0.364 | 1 | 1 | cs | TRUE
3 | LV_153-10_0_5_line_3 |  | 2 | 4 | 0.0065925 | 0.125 | 0.08 | 261 | 0 | 0.364 | 1 | 1 | cs | TRUE
4 | LV_153-10_0_5_line_4 |  | 3 | 5 | 0.035761 | 0.125 | 0.08 | 261 | 0 | 0.364 | 1 | 1 | cs | TRUE
5 | LV_153-10_0_5_line_5 |  | 3 | 6 | 0.013004 | 0.125 | 0.08 | 261 | 0 | 0.364 | 1 | 1 | cs | TRUE
6 | LV_153-10_0_5_line_6 |  | 5 | 7 | 0.0016309 | 0.125 | 0.08 | 261 | 0 | 0.364 | 1 | 1 | cs | TRUE
7 | LV_153-10_0_5_line_7 |  | 6 | 8 | 0.005644 | 0.125 | 0.08 | 261 | 0 | 0.364 | 1 | 1 | cs | TRUE
8 | LV_153-10_0_5_line_8 |  | 7 | 14 | 0.0073485 | 0.125 | 0.08 | 261 | 0 | 0.364 | 1 | 1 | cs | TRUE
9 | LV_153-10_0_5_line_9 |  | 8 | 15 | 0.0037511 | 0.125 | 0.08 | 261 | 0 | 0.364 | 1 | 1 | cs | TRUE
10 | LV_153-10_0_5_line_10 |  | 9 | 10 | 0.018312 | 0.125 | 0.08 | 261 | 0 | 0.364 | 1 | 1 | cs | TRUE
11 | LV_153-10_0_5_line_11 |  | 10 | 11 | 0.023488 | 0.125 | 0.08 | 261 | 0 | 0.364 | 1 | 1 | cs | TRUE
12 | LV_153-10_0_5_line_12 |  | 11 | 12 | 0.014903 | 0.125 | 0.08 | 261 | 0 | 0.364 | 1 | 1 | cs | TRUE
13 | LV_153-10_0_5_line_13 |  | 12 | 13 | 0.032963 | 0.125 | 0.08 | 261 | 0 | 0.364 | 1 | 1 | cs | TRUE
14 | LV_153-10_0_5_line_14 |  | 13 | 33 | 0.034493 | 0.125 | 0.08 | 261 | 0 | 0.364 | 1 | 1 | cs | TRUE
15 | LV_153-10_0_5_line_15 |  | 14 | 31 | 0.043611 | 0.125 | 0.08 | 261 | 0 | 0.364 | 1 | 1 | cs | TRUE
16 | LV_153-10_0_5_line_16 |  | 14 | 27 | 0.0099253 | 0.125 | 0.08 | 261 | 0 | 0.364 | 1 | 1 | cs | TRUE
17 | LV_153-10_0_5_line_17 |  | 16 | 17 | 0.011371 | 0.125 | 0.08 | 261 | 0 | 0.364 | 1 | 1 | cs | TRUE
18 | LV_153-10_0_5_line_18 |  | 16 | 18 | 0.019497 | 0.125 | 0.08 | 261 | 0 | 0.364 | 1 | 1 | cs | TRUE
19 | LV_153-10_0_5_line_19 |  | 17 | 19 | 0.009163 | 0.125 | 0.08 | 261 | 0 | 0.364 | 1 | 1 | cs | TRUE
20 | LV_153-10_0_5_line_20 |  | 17 | 20 | 0.026524 | 0.125 | 0.08 | 261 | 0 | 0.364 | 1 | 1 | cs | TRUE
21 | LV_153-10_0_5_line_21 |  | 18 | 21 | 0.042425 | 0.125 | 0.08 | 261 | 0 | 0.364 | 1 | 1 | cs | TRUE
22 | LV_153-10_0_5_line_22 |  | 18 | 22 | 0.020064 | 0.125 | 0.08 | 261 | 0 | 0.364 | 1 | 1 | cs | TRUE
23 | LV_153-10_0_5_line_23 |  | 19 | 23 | 0.025033 | 0.125 | 0.08 | 261 | 0 | 0.364 | 1 | 1 | cs | TRUE
24 | LV_153-10_0_5_line_24 |  | 21 | 24 | 0.014429 | 0.125 | 0.08 | 261 | 0 | 0.364 | 1 | 1 | cs | TRUE
25 | LV_153-10_0_5_line_25 |  | 22 | 25 | 0.0004157 | 0.125 | 0.08 | 261 | 0 | 0.364 | 1 | 1 | cs | TRUE
26 | LV_153-10_0_5_line_26 |  | 23 | 219 | 0.030905 | 0.125 | 0.08 | 261 | 0 | 0.364 | 1 | 1 | cs | TRUE
27 | LV_153-10_0_5_line_27 |  | 24 | 147 | 0.0060263 | 0.125 | 0.08 | 261 | 0 | 0.364 | 1 | 1 | cs | TRUE
28 | LV_153-10_0_5_line_28 |  | 26 | 27 | 0.018784 | 0.125 | 0.08 | 261 | 0 | 0.364 | 1 | 1 | cs | TRUE
29 | LV_153-10_0_5_line_29 |  | 28 | 29 | 0.026123 | 0.125 | 0.08 | 261 | 0 | 0.364 | 1 | 1 | cs | TRUE
30 | LV_153-10_0_5_line_30 |  | 28 | 30 | 0.0097258 | 0.125 | 0.08 | 261 | 0 | 0.364 | 1 | 1 | cs | TRUE
31 | LV_153-10_0_5_line_31 |  | 29 | 32 | 0.024644 | 0.125 | 0.08 | 261 | 0 | 0.364 | 1 | 1 | cs | TRUE
32 | LV_153-10_0_5_line_32 |  | 29 | 33 | 0.012504 | 0.125 | 0.08 | 261 | 0 | 0.364 | 1 | 1 | cs | TRUE
33 | LV_153-10_0_5_line_33 |  | 30 | 34 | 0.0054578 | 0.125 | 0.08 | 261 | 0 | 0.364 | 1 | 1 | cs | TRUE
34 | LV_153-10_0_5_line_34 |  | 31 | 35 | 0.013649 | 0.125 | 0.08 | 261 | 0 | 0.364 | 1 | 2 | cs | TRUE
35 | LV_153-10_0_5_line_35 |  | 31 | 36 | 0.018896 | 0.125 | 0.08 | 261 | 0 | 0.364 | 1 | 1 | cs | TRUE
36 | LV_153-10_0_5_line_36 |  | 32 | 37 | 0.0032177 | 0.125 | 0.08 | 261 | 0 | 0.364 | 1 | 1 | cs | TRUE
37 | LV_153-10_0_5_line_37 |  | 34 | 38 | 0.0056843 | 0.125 | 0.08 | 261 | 0 | 0.364 | 1 | 1 | cs | TRUE
38 | LV_153-10_0_5_line_38 |  | 35 | 39 | 0.008129 | 0.125 | 0.08 | 261 | 0 | 0.364 | 1 | 1 | cs | TRUE
39 | LV_153-10_0_5_line_39 |  | 35 | 40 | 0.013362 | 0.125 | 0.08 | 261 | 0 | 0.364 | 1 | 1 | cs | TRUE
40 | LV_153-10_0_5_line_40 |  | 35 | 41 | 0.013654 | 0.125 | 0.08 | 261 | 0 | 0.364 | 1 | 5 | cs | TRUE
41 | LV_153-10_0_5_line_41 |  | 36 | 42 | 0.015152 | 0.125 | 0.08 | 261 | 0 | 0.364 | 1 | 1 | cs | TRUE
42 | LV_153-10_0_5_line_42 |  | 38 | 156 | 0.019087 | 0.125 | 0.08 | 261 | 0 | 0.364 | 1 | 1 | cs | TRUE
43 | LV_153-10_0_5_line_43 |  | 40 | 172 | 0.004459 | 0.125 | 0.08 | 261 | 0 | 0.364 | 1 | 1 | cs | TRUE
44 | LV_153-10_0_5_line_44 |  | 41 | 117 | 0.0083545 | 0.125 | 0.08 | 261 | 0 | 0.364 | 1 | 5 | cs | TRUE
45 | LV_153-10_0_5_line_45 |  | 43 | 44 | 0.017668 | 0.125 | 0.08 | 261 | 0 | 0.364 | 1 | 1 | cs | TRUE
46 | LV_153-10_0_5_line_46 |  | 43 | 45 | 0.0087748 | 0.125 | 0.08 | 261 | 0 | 0.364 | 1 | 1 | cs | TRUE
47 | LV_153-10_0_5_line_47 |  | 44 | 46 | 0.0020147 | 0.125 | 0.08 | 261 | 0 | 0.364 | 1 | 1 | cs | TRUE
48 | LV_153-10_0_5_line_48 |  | 45 | 47 | 0.0030606 | 0.125 | 0.08 | 261 | 0 | 0.364 | 1 | 1 | cs | TRUE
49 | LV_153-10_0_5_line_49 |  | 46 | 48 | 0.0041213 | 0.125 | 0.08 | 261 | 0 | 0.364 | 1 | 1 | cs | TRUE
50 | LV_153-10_0_5_line_50 |  | 47 | 49 | 0.01956 | 0.125 | 0.08 | 261 | 0 | 0.364 | 1 | 1 | cs | TRUE
51 | LV_153-10_0_5_line_51 |  | 48 | 50 | 0.0026386 | 0.125 | 0.08 | 261 | 0 | 0.364 | 1 | 1 | cs | TRUE
52 | LV_153-10_0_5_line_52 |  | 49 | 51 | 0.010161 | 0.125 | 0.08 | 261 | 0 | 0.364 | 1 | 1 | cs | TRUE
53 | LV_153-10_0_5_line_53 |  | 49 | 52 | 0.013982 | 0.125 | 0.08 | 261 | 0 | 0.364 | 1 | 1 | cs | TRUE
54 | LV_153-10_0_5_line_54 |  | 50 | 187 | 0.0067608 | 0.125 | 0.08 | 261 | 0 | 0.364 | 1 | 1 | cs | TRUE
55 | LV_153-10_0_5_line_55 |  | 51 | 183 | 0.022945 | 0.125 | 0.08 | 261 | 0 | 0.364 | 1 | 1 | cs | TRUE
56 | LV_153-10_0_5_line_56 |  | 51 | 141 | 0.008352 | 0.125 | 0.08 | 261 | 0 | 0.364 | 1 | 1 | cs | TRUE
57 | LV_153-10_0_5_line_57 |  | 53 | 54 | 0.022406 | 0.125 | 0.08 | 261 | 0 | 0.364 | 1 | 1 | cs | TRUE
58 | LV_153-10_0_5_line_58 |  | 53 | 55 | 0.0016389 | 0.125 | 0.08 | 261 | 0 | 0.364 | 1 | 1 | cs | TRUE
59 | LV_153-10_0_5_line_59 |  | 54 | 56 | 0.00021809 | 0.125 | 0.08 | 261 | 0 | 0.364 | 1 | 1 | cs | TRUE
60 | LV_153-10_0_5_line_60 |  | 55 | 57 | 0.038526 | 0.125 | 0.08 | 261 | 0 | 0.364 | 1 | 1 | cs | TRUE
61 | LV_153-10_0_5_line_61 |  | 56 | 58 | 0.020876 | 0.125 | 0.08 | 261 | 0 | 0.364 | 1 | 1 | cs | TRUE
62 | LV_153-10_0_5_line_62 |  | 57 | 59 | 0.004651 | 0.125 | 0.08 | 261 | 0 | 0.364 | 1 | 1 | cs | TRUE
63 | LV_153-10_0_5_line_63 |  | 57 | 60 | 0.035119 | 0.125 | 0.08 | 261 | 0 | 0.364 | 1 | 1 | cs | TRUE
64 | LV_153-10_0_5_line_64 |  | 58 | 61 | 0.033059 | 0.125 | 0.08 | 261 | 0 | 0.364 | 1 | 1 | cs | TRUE
65 | LV_153-10_0_5_line_65 |  | 58 | 62 | 0.014848 | 0.125 | 0.08 | 261 | 0 | 0.364 | 1 | 1 | cs | TRUE
66 | LV_153-10_0_5_line_66 |  | 59 | 63 | 0.013025 | 0.125 | 0.08 | 261 | 0 | 0.364 | 1 | 1 | cs | TRUE
67 | LV_153-10_0_5_line_67 |  | 59 | 64 | 0.0091719 | 0.125 | 0.08 | 261 | 0 | 0.364 | 1 | 1 | cs | TRUE
68 | LV_153-10_0_5_line_68 |  | 60 | 65 | 0.02012 | 0.125 | 0.08 | 261 | 0 | 0.364 | 1 | 1 | cs | TRUE
69 | LV_153-10_0_5_line_69 |  | 61 | 97 | 0.0018718 | 0.125 | 0.08 | 261 | 0 | 0.364 | 1 | 1 | cs | TRUE
70 | LV_153-10_0_5_line_70 |  | 62 | 98 | 0.011872 | 0.125 | 0.08 | 261 | 0 | 0.364 | 1 | 1 | cs | TRUE
71 | LV_153-10_0_5_line_71 |  | 63 | 123 | 0.011536 | 0.125 | 0.08 | 261 | 0 | 0.364 | 1 | 1 | cs | TRUE
72 | LV_153-10_0_5_line_72 |  | 64 | 151 | 0.018422 | 0.125 | 0.08 | 261 | 0 | 0.364 | 1 | 1 | cs | TRUE
73 | LV_153-10_0_5_line_73 |  | 65 | 83 | 0.010233 | 0.125 | 0.08 | 261 | 0 | 0.364 | 1 | 1 | cs | TRUE
74 | LV_153-10_0_5_line_74 |  | 66 | 67 | 0.0097153 | 0.125 | 0.08 | 261 | 0 | 0.364 | 1 | 1 | cs | TRUE
75 | LV_153-10_0_5_line_75 |  | 66 | 68 | 0.015615 | 0.125 | 0.08 | 261 | 0 | 0.364 | 1 | 1 | cs | TRUE
76 | LV_153-10_0_5_line_76 |  | 68 | 69 | 0.013731 | 0.125 | 0.08 | 261 | 0 | 0.364 | 1 | 1 | cs | TRUE
77 | LV_153-10_0_5_line_77 |  | 69 | 73 | 0.018918 | 0.125 | 0.08 | 261 | 0 | 0.364 | 1 | 1 | cs | TRUE
78 | LV_153-10_0_5_line_78 |  | 70 | 71 | 0.027978 | 0.125 | 0.08 | 261 | 0 | 0.364 | 1 | 1 | cs | TRUE
79 | LV_153-10_0_5_line_79 |  | 70 | 72 | 0.012988 | 0.125 | 0.08 | 261 | 0 | 0.364 | 1 | 1 | cs | TRUE
80 | LV_153-10_0_5_line_80 |  | 72 | 126 | 0.001046 | 0.125 | 0.08 | 261 | 0 | 0.364 | 1 | 1 | cs | TRUE
81 | LV_153-10_0_5_line_81 |  | 73 | 74 | 0.022487 | 0.125 | 0.08 | 261 | 0 | 0.364 | 1 | 1 | cs | TRUE
82 | LV_153-10_0_5_line_82 |  | 73 | 75 | 0.021661 | 0.125 | 0.08 | 261 | 0 | 0.364 | 1 | 1 | cs | TRUE
83 | LV_153-10_0_5_line_83 |  | 74 | 139 | 0.019665 | 0.125 | 0.08 | 261 | 0 | 0.364 | 1 | 1 | cs | TRUE
84 | LV_153-10_0_5_line_84 |  | 74 | 84 | 0.014445 | 0.125 | 0.08 | 261 | 0 | 0.364 | 1 | 1 | cs | TRUE
85 | LV_153-10_0_5_line_85 |  | 75 | 185 | 0.0060545 | 0.125 | 0.08 | 261 | 0 | 0.364 | 1 | 1 | cs | TRUE
86 | LV_153-10_0_5_line_86 |  | 76 | 77 | 0.0073752 | 0.125 | 0.08 | 261 | 0 | 0.364 | 1 | 1 | cs | TRUE
87 | LV_153-10_0_5_line_87 |  | 76 | 78 | 0.018223 | 0.125 | 0.08 | 261 | 0 | 0.364 | 1 | 1 | cs | TRUE
88 | LV_153-10_0_5_line_88 |  | 77 | 79 | 0.01212 | 0.125 | 0.08 | 261 | 0 | 0.364 | 1 | 1 | cs | TRUE
89 | LV_153-10_0_5_line_89 |  | 78 | 80 | 0.0015317 | 0.125 | 0.08 | 261 | 0 | 0.364 | 1 | 1 | cs | TRUE
90 | LV_153-10_0_5_line_90 |  | 79 | 81 | 0.011679 | 0.125 | 0.08 | 261 | 0 | 0.364 | 1 | 1 | cs | TRUE
91 | LV_153-10_0_5_line_91 |  | 80 | 82 | 0.019516 | 0.125 | 0.08 | 261 | 0 | 0.364 | 1 | 1 | cs | TRUE
92 | LV_153-10_0_5_line_92 |  | 81 | 83 | 0.013493 | 0.125 | 0.08 | 261 | 0 | 0.364 | 1 | 1 | cs | TRUE
93 | LV_153-10_0_5_line_93 |  | 82 | 84 | 8.7023e-06 | 0.125 | 0.08 | 261 | 0 | 0.364 | 1 | 1 | cs | TRUE
94 | LV_153-10_0_5_line_94 |  | 85 | 86 | 0.017844 | 0.125 | 0.08 | 261 | 0 | 0.364 | 1 | 5 | cs | TRUE
95 | LV_153-10_0_5_line_95 |  | 85 | 87 | 0.0041355 | 0.125 | 0.08 | 261 | 0 | 0.364 | 1 | 5 | cs | TRUE
96 | LV_153-10_0_5_line_96 |  | 86 | 88 | 0.017682 | 0.125 | 0.08 | 261 | 0 | 0.364 | 1 | 5 | cs | TRUE
97 | LV_153-10_0_5_line_97 |  | 87 | 89 | 0.019572 | 0.125 | 0.08 | 261 | 0 | 0.364 | 1 | 5 | cs | TRUE
98 | LV_153-10_0_5_line_98 |  | 88 | 90 | 0.0049381 | 0.125 | 0.08 | 261 | 0 | 0.364 | 1 | 5 | cs | TRUE
99 | LV_153-10_0_5_line_99 |  | 89 | 91 | 0.0058725 | 0.125 | 0.08 | 261 | 0 | 0.364 | 1 | 2 | cs | TRUE
100 | LV_153-10_0_5_line_100 |  | 90 | 95 | 0.0062456 | 0.125 | 0.08 | 261 | 0 | 0.364 | 1 | 5 | cs | TRUE
101 | LV_153-10_0_5_line_101 |  | 91 | 96 | 0.010496 | 0.125 | 0.08 | 261 | 0 | 0.364 | 1 | 1 | cs | TRUE
102 | LV_153-10_0_5_line_102 |  | 92 | 93 | 0.023609 | 0.125 | 0.08 | 261 | 0 | 0.364 | 1 | 5 | cs | TRUE
103 | LV_153-10_0_5_line_103 |  | 92 | 94 | 0.018299 | 0.125 | 0.08 | 261 | 0 | 0.364 | 1 | 5 | cs | TRUE
104 | LV_153-10_0_5_line_104 |  | 93 | 123 | 0.016669 | 0.125 | 0.08 | 261 | 0 | 0.364 | 1 | 2 | cs | TRUE
105 | LV_153-10_0_5_line_105 |  | 94 | 118 | 0.023431 | 0.125 | 0.08 | 261 | 0 | 0.364 | 1 | 5 | cs | TRUE
106 | LV_153-10_0_5_line_106 |  | 94 | 116 | 0.02887 | 0.125 | 0.08 | 261 | 0 | 0.364 | 1 | 5 | cs | TRUE
107 | LV_153-10_0_5_line_107 |  | 95 | 118 | 0.022646 | 0.125 | 0.08 | 261 | 0 | 0.364 | 1 | 5 | cs | TRUE
108 | LV_153-10_0_5_line_108 |  | 96 | 176 | 0.01804 | 0.125 | 0.08 | 261 | 0 | 0.364 | 1 | 1 | cs | TRUE
109 | LV_153-10_0_5_line_109 |  | 99 | 100 | 0.018021 | 0.125 | 0.08 | 261 | 0 | 0.364 | 1 | 1 | cs | TRUE
110 | LV_153-10_0_5_line_110 |  | 100 | 103 | 0.029369 | 0.125 | 0.08 | 261 | 0 | 0.364 | 1 | 1 | cs | TRUE
111 | LV_153-10_0_5_line_111 |  | 100 | 104 | 0.022511 | 0.125 | 0.08 | 261 | 0 | 0.364 | 1 | 1 | cs | TRUE
112 | LV_153-10_0_5_line_112 |  | 101 | 102 | 4.1613e-05 | 0.125 | 0.08 | 261 | 0 | 0.364 | 1 | 1 | cs | TRUE
113 | LV_153-10_0_5_line_113 |  | 102 | 105 | 0.036664 | 0.125 | 0.08 | 261 | 0 | 0.364 | 1 | 1 | cs | TRUE
114 | LV_153-10_0_5_line_114 |  | 103 | 106 | 0.035075 | 0.125 | 0.08 | 261 | 0 | 0.364 | 1 | 1 | cs | TRUE
115 | LV_153-10_0_5_line_115 |  | 103 | 107 | 0.016693 | 0.125 | 0.08 | 261 | 0 | 0.364 | 1 | 1 | cs | TRUE
116 | LV_153-10_0_5_line_116 |  | 103 | 108 | 0.012651 | 0.125 | 0.08 | 261 | 0 | 0.364 | 1 | 1 | cs | TRUE
117 | LV_153-10_0_5_line_117 |  | 104 | 109 | 0.020266 | 0.125 | 0.08 | 261 | 0 | 0.364 | 1 | 1 | cs | TRUE
118 | LV_153-10_0_5_line_118 |  | 105 | 110 | 0.0064878 | 0.125 | 0.08 | 261 | 0 | 0.364 | 1 | 1 | cs | TRUE
119 | LV_153-10_0_5_line_119 |  | 105 | 111 | 0.014788 | 0.125 | 0.08 | 261 | 0 | 0.364 | 1 | 1 | cs | TRUE
120 | LV_153-10_0_5_line_120 |  | 106 | 112 | 0.0025469 | 0.125 | 0.08 | 261 | 0 | 0.364 | 1 | 1 | cs | TRUE
121 | LV_153-10_0_5_line_121 |  | 107 | 113 | 0.0097298 | 0.125 | 0.08 | 261 | 0 | 0.364 | 1 | 1 | cs | TRUE
122 | LV_153-10_0_5_line_122 |  | 108 | 114 | 0.013796 | 0.125 | 0.08 | 261 | 0 | 0.364 | 1 | 1 | cs | TRUE
123 | LV_153-10_0_5_line_123 |  | 109 | 115 | 0.0136 | 0.125 | 0.08 | 261 | 0 | 0.364 | 1 | 1 | cs | TRUE
124 | LV_153-10_0_5_line_124 |  | 110 | 159 | 0.0056358 | 0.125 | 0.08 | 261 | 0 | 0.364 | 1 | 1 | cs | TRUE
125 | LV_153-10_0_5_line_125 |  | 111 | 160 | 0.0059623 | 0.125 | 0.08 | 261 | 0 | 0.364 | 1 | 1 | cs | TRUE
126 | LV_153-10_0_5_line_126 |  | 113 | 143 | 0.0065271 | 0.125 | 0.08 | 261 | 0 | 0.364 | 1 | 1 | cs | TRUE
127 | LV_153-10_0_5_line_127 |  | 114 | 160 | 0.0057582 | 0.125 | 0.08 | 261 | 0 | 0.364 | 1 | 1 | cs | TRUE
128 | LV_153-10_0_5_line_128 |  | 115 | 127 | 0.039212 | 0.125 | 0.08 | 261 | 0 | 0.364 | 1 | 1 | cs | TRUE
129 | LV_153-10_0_5_line_129 |  | 116 | 117 | 0.018925 | 0.125 | 0.08 | 261 | 0 | 0.364 | 1 | 5 | cs | TRUE
130 | LV_153-10_0_5_line_130 |  | 117 | 119 | 0.0284 | 0.125 | 0.08 | 261 | 0 | 0.364 | 1 | 1 | cs | TRUE
131 | LV_153-10_0_5_line_131 |  | 118 | 120 | 0.004198 | 0.125 | 0.08 | 261 | 0 | 0.364 | 1 | 5 | cs | TRUE
132 | LV_153-10_0_5_line_132 |  | 119 | 121 | 0.008412 | 0.125 | 0.08 | 261 | 0 | 0.364 | 1 | 1 | cs | TRUE
133 | LV_153-10_0_5_line_133 |  | 119 | 122 | 0.014995 | 0.125 | 0.08 | 261 | 0 | 0.364 | 1 | 1 | cs | TRUE
134 | LV_153-10_0_5_line_134 |  | 123 | 155 | 0.025393 | 0.125 | 0.08 | 261 | 0 | 0.364 | 1 | 1 | cs | TRUE
135 | LV_153-10_0_5_line_135 |  | 124 | 125 | 0.011005 | 0.125 | 0.08 | 261 | 0 | 0.364 | 1 | 1 | cs | TRUE
136 | LV_153-10_0_5_line_136 |  | 124 | 126 | 0.017197 | 0.125 | 0.08 | 261 | 0 | 0.364 | 1 | 1 | cs | TRUE
137 | LV_153-10_0_5_line_137 |  | 125 | 127 | 0.0039319 | 0.125 | 0.08 | 261 | 0 | 0.364 | 1 | 1 | cs | TRUE
138 | LV_153-10_0_5_line_138 |  | 128 | 129 | 0.0012458 | 0.125 | 0.08 | 261 | 0 | 0.364 | 1 | 1 | cs | TRUE
139 | LV_153-10_0_5_line_139 |  | 128 | 130 | 0.00054375 | 0.125 | 0.08 | 261 | 0 | 0.364 | 1 | 1 | cs | TRUE
140 | LV_153-10_0_5_line_140 |  | 129 | 131 | 0.0044968 | 0.125 | 0.08 | 261 | 0 | 0.364 | 1 | 1 | cs | TRUE
141 | LV_153-10_0_5_line_141 |  | 130 | 132 | 0.0042683 | 0.125 | 0.08 | 261 | 0 | 0.364 | 1 | 1 | cs | TRUE
142 | LV_153-10_0_5_line_142 |  | 131 | 133 | 0.024515 | 0.125 | 0.08 | 261 | 0 | 0.364 | 1 | 1 | cs | TRUE
143 | LV_153-10_0_5_line_143 |  | 132 | 134 | 0.0018399 | 0.125 | 0.08 | 261 | 0 | 0.364 | 1 | 1 | cs | TRUE
144 | LV_153-10_0_5_line_144 |  | 133 | 135 | 0.034223 | 0.125 | 0.08 | 261 | 0 | 0.364 | 1 | 1 | cs | TRUE
145 | LV_153-10_0_5_line_145 |  | 133 | 136 | 0.022677 | 0.125 | 0.08 | 261 | 0 | 0.364 | 1 | 1 | cs | TRUE
146 | LV_153-10_0_5_line_146 |  | 133 | 137 | 0.005295 | 0.125 | 0.08 | 261 | 0 | 0.364 | 1 | 1 | cs | TRUE
147 | LV_153-10_0_5_line_147 |  | 134 | 138 | 0.0028289 | 0.125 | 0.08 | 261 | 0 | 0.364 | 1 | 1 | cs | TRUE
148 | LV_153-10_0_5_line_148 |  | 135 | 193 | 0.019693 | 0.125 | 0.08 | 261 | 0 | 0.364 | 1 | 1 | cs | TRUE
149 | LV_153-10_0_5_line_149 |  | 136 | 206 | 0.0062577 | 0.125 | 0.08 | 261 | 0 | 0.364 | 1 | 1 | cs | TRUE
150 | LV_153-10_0_5_line_150 |  | 137 | 201 | 0.030059 | 0.125 | 0.08 | 261 | 0 | 0.364 | 1 | 1 | cs | TRUE
151 | LV_153-10_0_5_line_151 |  | 137 | 213 | 0.015916 | 0.125 | 0.08 | 261 | 0 | 0.364 | 1 | 1 | cs | TRUE
152 | LV_153-10_0_5_line_152 |  | 138 | 182 | 0.0046762 | 0.125 | 0.08 | 261 | 0 | 0.364 | 1 | 1 | cs | TRUE
153 | LV_153-10_0_5_line_153 |  | 139 | 142 | 0.0073157 | 0.125 | 0.08 | 261 | 0 | 0.364 | 1 | 1 | cs | TRUE
154 | LV_153-10_0_5_line_154 |  | 140 | 141 | 0.022223 | 0.125 | 0.08 | 261 | 0 | 0.364 | 1 | 1 | cs | TRUE
155 | LV_153-10_0_5_line_155 |  | 142 | 169 | 0.011257 | 0.125 | 0.08 | 261 | 0 | 0.364 | 1 | 1 | cs | TRUE
156 | LV_153-10_0_5_line_156 |  | 143 | 144 | 0.0092406 | 0.125 | 0.08 | 261 | 0 | 0.364 | 1 | 1 | cs | TRUE
157 | LV_153-10_0_5_line_157 |  | 144 | 145 | 0.004531 | 0.125 | 0.08 | 261 | 0 | 0.364 | 1 | 1 | cs | TRUE
158 | LV_153-10_0_5_line_158 |  | 144 | 146 | 0.012497 | 0.125 | 0.08 | 261 | 0 | 0.364 | 1 | 1 | cs | TRUE
159 | LV_153-10_0_5_line_159 |  | 145 | 147 | 0.0055719 | 0.125 | 0.08 | 261 | 0 | 0.364 | 1 | 1 | cs | TRUE
160 | LV_153-10_0_5_line_160 |  | 146 | 148 | 0.023593 | 0.125 | 0.08 | 261 | 0 | 0.364 | 1 | 1 | cs | TRUE
161 | LV_153-10_0_5_line_161 |  | 148 | 149 | 0.0067995 | 0.125 | 0.08 | 261 | 0 | 0.364 | 1 | 1 | cs | TRUE
162 | LV_153-10_0_5_line_162 |  | 149 | 150 | 0.0073368 | 0.125 | 0.08 | 261 | 0 | 0.364 | 1 | 1 | cs | TRUE
163 | LV_153-10_0_5_line_163 |  | 151 | 152 | 0.0068056 | 0.125 | 0.08 | 261 | 0 | 0.364 | 1 | 1 | cs | TRUE
164 | LV_153-10_0_5_line_164 |  | 152 | 153 | 0.0068058 | 0.125 | 0.08 | 261 | 0 | 0.364 | 1 | 1 | cs | TRUE
165 | LV_153-10_0_5_line_165 |  | 153 | 154 | 0.006803 | 0.125 | 0.08 | 261 | 0 | 0.364 | 1 | 1 | cs | TRUE
166 | LV_153-10_0_5_line_166 |  | 154 | 173 | 0.021732 | 0.125 | 0.08 | 261 | 0 | 0.364 | 1 | 1 | cs | TRUE
167 | LV_153-10_0_5_line_167 |  | 155 | 161 | 0.0044066 | 0.125 | 0.08 | 261 | 0 | 0.364 | 1 | 1 | cs | TRUE
168 | LV_153-10_0_5_line_168 |  | 156 | 157 | 0.025183 | 0.125 | 0.08 | 261 | 0 | 0.364 | 1 | 1 | cs | TRUE
169 | LV_153-10_0_5_line_169 |  | 157 | 158 | 0.010397 | 0.125 | 0.08 | 261 | 0 | 0.364 | 1 | 1 | cs | TRUE
170 | LV_153-10_0_5_line_170 |  | 158 | 174 | 0.018416 | 0.125 | 0.08 | 261 | 0 | 0.364 | 1 | 1 | cs | TRUE
171 | LV_153-10_0_5_line_171 |  | 158 | 175 | 0.0088573 | 0.125 | 0.08 | 261 | 0 | 0.364 | 1 | 1 | cs | TRUE
172 | LV_153-10_0_5_line_172 |  | 159 | 161 | 0.0013958 | 0.125 | 0.08 | 261 | 0 | 0.364 | 1 | 1 | cs | TRUE
173 | LV_153-10_0_5_line_173 |  | 162 | 163 | 0.02865 | 0.125 | 0.08 | 261 | 0 | 0.364 | 1 | 1 | cs | TRUE
174 | LV_153-10_0_5_line_174 |  | 162 | 164 | 0.018365 | 0.125 | 0.08 | 261 | 0 | 0.364 | 1 | 1 | cs | TRUE
175 | LV_153-10_0_5_line_175 |  | 163 | 165 | 0.020268 | 0.125 | 0.08 | 261 | 0 | 0.364 | 1 | 1 | cs | TRUE
176 | LV_153-10_0_5_line_176 |  | 164 | 166 | 0.025494 | 0.125 | 0.08 | 261 | 0 | 0.364 | 1 | 1 | cs | TRUE
177 | LV_153-10_0_5_line_177 |  | 166 | 170 | 0.039367 | 0.125 | 0.08 | 261 | 0 | 0.364 | 1 | 1 | cs | TRUE
178 | LV_153-10_0_5_line_178 |  | 167 | 168 | 0.07311 | 0.125 | 0.08 | 261 | 0 | 0.364 | 1 | 1 | cs | TRUE
179 | LV_153-10_0_5_line_179 |  | 167 | 169 | 0.005886 | 0.125 | 0.08 | 261 | 0 | 0.364 | 1 | 1 | cs | TRUE
180 | LV_153-10_0_5_line_180 |  | 168 | 202 | 0.00051901 | 0.125 | 0.08 | 261 | 0 | 0.364 | 1 | 1 | cs | TRUE
181 | LV_153-10_0_5_line_181 |  | 170 | 171 | 0.019978 | 0.125 | 0.08 | 261 | 0 | 0.364 | 1 | 1 | cs | TRUE
182 | LV_153-10_0_5_line_182 |  | 171 | 202 | 0.021621 | 0.125 | 0.08 | 261 | 0 | 0.364 | 1 | 1 | cs | TRUE
183 | LV_153-10_0_5_line_183 |  | 173 | 225 | 9.0738e-05 | 0.125 | 0.08 | 261 | 0 | 0.364 | 1 | 1 | cs | TRUE
184 | LV_153-10_0_5_line_184 |  | 174 | 176 | 0.011556 | 0.125 | 0.08 | 261 | 0 | 0.364 | 1 | 1 | cs | TRUE
185 | LV_153-10_0_5_line_185 |  | 175 | 177 | 0.018991 | 0.125 | 0.08 | 261 | 0 | 0.364 | 1 | 1 | cs | TRUE
186 | LV_153-10_0_5_line_186 |  | 176 | 178 | 0.019364 | 0.125 | 0.08 | 261 | 0 | 0.364 | 1 | 1 | cs | TRUE
187 | LV_153-10_0_5_line_187 |  | 177 | 181 | 0.0069831 | 0.125 | 0.08 | 261 | 0 | 0.364 | 1 | 1 | cs | TRUE
188 | LV_153-10_0_5_line_188 |  | 178 | 205 | 0.001827 | 0.125 | 0.08 | 261 | 0 | 0.364 | 1 | 1 | cs | TRUE
189 | LV_153-10_0_5_line_189 |  | 179 | 180 | 0.021842 | 0.125 | 0.08 | 261 | 0 | 0.364 | 1 | 1 | cs | TRUE
190 | LV_153-10_0_5_line_190 |  | 180 | 212 | 0.019771 | 0.125 | 0.08 | 261 | 0 | 0.364 | 1 | 1 | cs | TRUE
191 | LV_153-10_0_5_line_191 |  | 183 | 184 | 0.007691 | 0.125 | 0.08 | 261 | 0 | 0.364 | 1 | 1 | cs | TRUE
192 | LV_153-10_0_5_line_192 |  | 184 | 194 | 0.014517 | 0.125 | 0.08 | 261 | 0 | 0.364 | 1 | 1 | cs | TRUE
193 | LV_153-10_0_5_line_193 |  | 185 | 186 | 0.011065 | 0.125 | 0.08 | 261 | 0 | 0.364 | 1 | 1 | cs | TRUE
194 | LV_153-10_0_5_line_194 |  | 187 | 188 | 0.0067608 | 0.125 | 0.08 | 261 | 0 | 0.364 | 1 | 1 | cs | TRUE
195 | LV_153-10_0_5_line_195 |  | 188 | 226 | 7.2422e-06 | 0.125 | 0.08 | 261 | 0 | 0.364 | 1 | 1 | cs | TRUE
196 | LV_153-10_0_5_line_196 |  | 189 | 190 | 0.006593 | 0.125 | 0.08 | 261 | 0 | 0.364 | 1 | 1 | cs | TRUE
197 | LV_153-10_0_5_line_197 |  | 189 | 191 | 0.013919 | 0.125 | 0.08 | 261 | 0 | 0.364 | 1 | 1 | cs | TRUE
198 | LV_153-10_0_5_line_198 |  | 191 | 192 | 0.004985 | 0.125 | 0.08 | 261 | 0 | 0.364 | 1 | 1 | cs | TRUE
199 | LV_153-10_0_5_line_199 |  | 191 | 193 | 0.014145 | 0.125 | 0.08 | 261 | 0 | 0.364 | 1 | 1 | cs | TRUE
200 | LV_153-10_0_5_line_200 |  | 192 | 198 | 0.020571 | 0.125 | 0.08 | 261 | 0 | 0.364 | 1 | 1 | cs | TRUE
201 | LV_153-10_0_5_line_201 |  | 195 | 196 | 0.036121 | 0.125 | 0.08 | 261 | 0 | 0.364 | 1 | 1 | cs | TRUE
202 | LV_153-10_0_5_line_202 |  | 195 | 197 | 0.006457 | 0.125 | 0.08 | 261 | 0 | 0.364 | 1 | 1 | cs | TRUE
203 | LV_153-10_0_5_line_203 |  | 196 | 199 | 0.016444 | 0.125 | 0.08 | 261 | 0 | 0.364 | 1 | 1 | cs | TRUE
204 | LV_153-10_0_5_line_204 |  | 197 | 200 | 0.020209 | 0.125 | 0.08 | 261 | 0 | 0.364 | 1 | 1 | cs | TRUE
205 | LV_153-10_0_5_line_205 |  | 198 | 200 | 0.024282 | 0.125 | 0.08 | 261 | 0 | 0.364 | 1 | 1 | cs | TRUE
206 | LV_153-10_0_5_line_206 |  | 199 | 211 | 0.035776 | 0.125 | 0.08 | 261 | 0 | 0.364 | 1 | 1 | cs | TRUE
207 | LV_153-10_0_5_line_207 |  | 203 | 204 | 0.0065536 | 0.125 | 0.08 | 261 | 0 | 0.364 | 1 | 1 | cs | TRUE
208 | LV_153-10_0_5_line_208 |  | 203 | 205 | 0.025843 | 0.125 | 0.08 | 261 | 0 | 0.364 | 1 | 1 | cs | TRUE
209 | LV_153-10_0_5_line_209 |  | 204 | 206 | 0.0066469 | 0.125 | 0.08 | 261 | 0 | 0.364 | 1 | 1 | cs | TRUE
210 | LV_153-10_0_5_line_210 |  | 207 | 208 | 0.10487 | 0.125 | 0.08 | 261 | 0 | 0.364 | 1 | 1 | cs | TRUE
211 | LV_153-10_0_5_line_211 |  | 208 | 209 | 0.017455 | 0.125 | 0.08 | 261 | 0 | 0.364 | 1 | 1 | cs | TRUE
212 | LV_153-10_0_5_line_212 |  | 209 | 210 | 0.057181 | 0.125 | 0.08 | 261 | 0 | 0.364 | 1 | 1 | cs | TRUE
213 | LV_153-10_0_5_line_213 |  | 210 | 211 | 0.023898 | 0.125 | 0.08 | 261 | 0 | 0.364 | 1 | 1 | cs | TRUE
214 | LV_153-10_0_5_line_214 |  | 212 | 213 | 0.012875 | 0.125 | 0.08 | 261 | 0 | 0.364 | 1 | 1 | cs | TRUE
215 | LV_153-10_0_5_line_215 |  | 213 | 214 | 0.02846 | 0.125 | 0.08 | 261 | 0 | 0.364 | 1 | 1 | cs | TRUE
216 | LV_153-10_0_5_line_216 |  | 215 | 216 | 0.064741 | 0.125 | 0.08 | 261 | 0 | 0.364 | 1 | 1 | cs | TRUE
217 | LV_153-10_0_5_line_217 |  | 216 | 217 | 0.014546 | 0.125 | 0.08 | 261 | 0 | 0.364 | 1 | 1 | cs | TRUE
218 | LV_153-10_0_5_line_218 |  | 216 | 218 | 0.035205 | 0.125 | 0.08 | 261 | 0 | 0.364 | 1 | 1 | cs | TRUE
219 | LV_153-10_0_5_line_219 |  | 217 | 219 | 0.020578 | 0.125 | 0.08 | 261 | 0 | 0.364 | 1 | 1 | cs | TRUE
220 | LV_153-10_0_5_line_220 |  | 218 | 221 | 0.014653 | 0.125 | 0.08 | 261 | 0 | 0.364 | 1 | 1 | cs | TRUE
221 | LV_153-10_0_5_line_221 |  | 219 | 223 | 0.013485 | 0.125 | 0.08 | 261 | 0 | 0.364 | 1 | 1 | cs | TRUE
222 | LV_153-10_0_5_line_222 |  | 220 | 221 | 0.015168 | 0.125 | 0.08 | 261 | 0 | 0.364 | 1 | 1 | cs | TRUE
223 | LV_153-10_0_5_line_223 |  | 222 | 223 | 0.0021261 | 0.125 | 0.08 | 261 | 0 | 0.364 | 1 | 1 | cs | TRUE
224 | LV_153-10_0_5_line_224 |  | 222 | 224 | 0.011586 | 0.125 | 0.08 | 261 | 0 | 0.364 | 1 | 1 | cs | TRUE
225 | LV_153-10_0_5_line_225 |  | 225 | 226 | 0.0066639 | 0.125 | 0.08 | 261 | 0 | 0.364 | 1 | 1 | cs | TRUE

## trafo
| name | std_type | hv_bus | lv_bus | sn_mva | vn_hv_kv | vn_lv_kv | vk_percent | vkr_percent | pfe_kw | i0_percent | shift_degree | tap_side | tap_neutral | tap_min | tap_max | tap_step_percent | tap_step_degree | tap_pos | tap_phase_shifter | parallel | df | in_service
0 | LV_153-10_0_5_trafo_232 | 0.63 MVA 20/0.4 kV | 227 | 120 | 0.63 | 20 | 0.4 | 6 | 1.206 | 1.65 | 0.2619 | 150 | hv | 0 | -2 | 2 | 2.5 | 0 | 0 | FALSE | 1 | 1 | TRUE

## line_geodata
| x0 | y0 | x1 | y1 | x2 | y2 | x3 | y3 | x4 | y4 | x5 | y5
0 | 2701441.2628 | 1234539.3366 | 2701447.1979 | 1234541.9021 | 2701447.1979 | 1234541.9021
1 | 2701441.2628 | 1234539.3366 | 2701428.9057 | 1234533.995 | 2701429.4732 | 1234530.9135 | 2701431.8405 | 1234529.2749 | 2701438.3454 | 1234524.7492 | 2701437.1938 | 1234521.3159
2 | 2701457.1728 | 1234563.811 | 2701447.1979 | 1234541.9021
3 | 2701435.0973 | 1234515.0655 | 2701437.1938 | 1234521.3159
4 | 2701457.1728 | 1234563.811 | 2701463.8619 | 1234559.5776 | 2701488.5493 | 1234546.6979
5 | 2701457.1728 | 1234563.811 | 2701452.6405 | 1234567.2029 | 2701448.7701 | 1234570.8506 | 2701447.396 | 1234572.337
6 | 2701489.9952 | 1234545.9436 | 2701488.5493 | 1234546.6979
7 | 2701443.5647 | 1234576.4813 | 2701447.396 | 1234572.337
8 | 2701496.5104 | 1234542.5446 | 2701489.9952 | 1234545.9436
9 | 2701443.5647 | 1234576.4813 | 2701441.0183 | 1234579.2357
10 | 2701473.5191 | 1234468.861 | 2701491.2103 | 1234464.1328
11 | 2701492.5166 | 1234444.8809 | 2701496.2306 | 1234462.7911 | 2701491.2103 | 1234464.1328
12 | 2701492.5166 | 1234444.8809 | 2701507.0743 | 1234441.693
13 | 2701539.04 | 1234433.7895 | 2701531.0452 | 1234436.4438 | 2701507.0743 | 1234441.693
14 | 2701539.04 | 1234433.7895 | 2701543.3913 | 1234448.0746 | 2701547.5335 | 1234464.402 | 2701548.3577 | 1234466.989
15 | 2701496.5104 | 1234542.5446 | 2701519.8642 | 1234579.4156
16 | 2701496.5104 | 1234542.5446 | 2701497.7937 | 1234541.8771 | 2701505.3125 | 1234537.9584
17 | 2701402.8056 | 1234619.7806 | 2701412.0569 | 1234613.1335
18 | 2701421.0499 | 1234630.033 | 2701419.1342 | 1234622.5169 | 2701412.0569 | 1234613.1335
19 | 2701402.0062 | 1234628.9072 | 2701402.8056 | 1234619.7806
20 | 2701402.8056 | 1234619.7806 | 2701396.0215 | 1234617.6077 | 2701386.5985 | 1234612.1428 | 2701380.5221 | 1234606.1891
21 | 2701413.2055 | 1234671.3301 | 2701415.4228 | 1234645.2261 | 2701416.6264 | 1234640.7989 | 2701421.0499 | 1234630.033
22 | 2701421.0499 | 1234630.033 | 2701439.4749 | 1234637.9758
23 | 2701402.0062 | 1234628.9072 | 2701393.2087 | 1234639.1314 | 2701381.7875 | 1234640.8172
24 | 2701413.2055 | 1234671.3301 | 2701427.5575 | 1234672.8196
25 | 2701439.8567 | 1234638.1404 | 2701439.4749 | 1234637.9758
26 | 2701361.6767 | 1234660.4428 | 2701364.7352 | 1234657.7818 | 2701370.1346 | 1234644.3861 | 2701374.3026 | 1234641.922 | 2701381.7875 | 1234640.8172
27 | 2701427.5575 | 1234672.8196 | 2701433.5516 | 1234673.4416
28 | 2701505.3125 | 1234537.9584 | 2701521.97 | 1234529.2767
29 | 2701552.1535 | 1234478.903 | 2701555.6454 | 1234487.6581 | 2701559.642 | 1234494.3425 | 2701565.2237 | 1234501.3098
30 | 2701565.2237 | 1234501.3098 | 2701572.4275 | 1234507.8441
31 | 2701552.1535 | 1234478.903 | 2701570.0489 | 1234471.5032 | 2701575.1487 | 1234470.1398
32 | 2701552.1535 | 1234478.903 | 2701548.3577 | 1234466.989
33 | 2701572.4275 | 1234507.8441 | 2701574.2072 | 1234509.4583 | 2701576.7572 | 1234511.1409
34 | 2701533.1668 | 1234577.1522 | 2701531.0835 | 1234578.1174 | 2701522.0515 | 1234578.5634 | 2701519.8642 | 1234579.4156
35 | 2701519.8642 | 1234579.4156 | 2701504.342 | 1234590.1908
36 | 2701575.1487 | 1234470.1398 | 2701575.639 | 1234470.0088 | 2701578.2564 | 1234469.3057
37 | 2701581.6641 | 1234513.9991 | 2701578.6016 | 1234512.3578 | 2701576.7572 | 1234511.1409
38 | 2701533.1668 | 1234577.1522 | 2701533.2533 | 1234573.8624 | 2701531.3458 | 1234569.4153
39 | 2701533.1668 | 1234577.1522 | 2701535.5211 | 1234574.9464 | 2701544.5348 | 1234570.2524
40 | 2701533.1668 | 1234577.1522 | 2701540.2568 | 1234588.8216
41 | 2701499.6975 | 1234603.1402 | 2701500.1508 | 1234593.1002 | 2701504.342 | 1234590.1908
42 | 2701581.6641 | 1234513.9991 | 2701588.6318 | 1234517.7333 | 2701598.9937 | 1234521.9347
43 | 2701544.611 | 1234565.7948 | 2701544.5348 | 1234570.2524
44 | 2701544.5949 | 1234595.9616 | 2701540.2568 | 1234588.8216
45 | 2701713.3025 | 1234673.8677 | 2701695.6874 | 1234675.2351
46 | 2701713.3025 | 1234673.8677 | 2701722.0509 | 1234673.1886
47 | 2701695.6874 | 1234675.2351 | 2701693.6787 | 1234675.391
48 | 2701725.1024 | 1234672.9518 | 2701722.0509 | 1234673.1886
49 | 2701689.5697 | 1234675.71 | 2701693.6787 | 1234675.391
50 | 2701744.5027 | 1234673.072 | 2701738.7238 | 1234671.8944 | 2701725.1024 | 1234672.9518
51 | 2701686.939 | 1234675.9142 | 2701689.5697 | 1234675.71
52 | 2701744.5027 | 1234673.072 | 2701749.1704 | 1234682.1032
53 | 2701744.5027 | 1234673.072 | 2701744.6624 | 1234666.4031 | 2701743.9626 | 1234659.1256
54 | 2701680.1985 | 1234676.4374 | 2701686.939 | 1234675.9142
55 | 2701749.1704 | 1234682.1032 | 2701758.52 | 1234677.2485 | 2701770.4788 | 1234673.9315
56 | 2701749.1704 | 1234682.1032 | 2701742.505 | 1234687.1595
57 | 2701630.3841 | 1234707.1548 | 2701649.8362 | 1234718.2738
58 | 2701630.3841 | 1234707.1548 | 2701628.9613 | 1234706.3415
59 | 2701650.0256 | 1234718.382 | 2701649.8362 | 1234718.2738
60 | 2701595.5135 | 1234687.2226 | 2701628.9613 | 1234706.3415
61 | 2701668.4354 | 1234728.2227 | 2701651.5627 | 1234719.2607 | 2701650.0256 | 1234718.382
62 | 2701597.1852 | 1234682.8812 | 2701595.5135 | 1234687.2226
63 | 2701595.5135 | 1234687.2226 | 2701577.1426 | 1234717.1532
64 | 2701668.4354 | 1234728.2227 | 2701682.4254 | 1234698.27
65 | 2701668.4354 | 1234728.2227 | 2701681.5466 | 1234735.1918
66 | 2701597.1852 | 1234682.8812 | 2701584.5936 | 1234679.5487
67 | 2701597.1852 | 1234682.8812 | 2701606.3296 | 1234682.1714
68 | 2701577.1426 | 1234717.1532 | 2701577.1426 | 1234717.1532 | 2701577.1388 | 1234724.0139 | 2701579.8783 | 1234728.4974 | 2701586.7753 | 1234732.5612
69 | 2701683.2175 | 1234696.5741 | 2701682.4254 | 1234698.27
70 | 2701681.5466 | 1234735.1918 | 2701692.03 | 1234740.7642
71 | 2701574.8085 | 1234673.9142 | 2701580.3412 | 1234678.4233 | 2701584.5936 | 1234679.5487
72 | 2701606.3296 | 1234682.1714 | 2701624.6964 | 1234680.7457
73 | 2701586.7753 | 1234732.5612 | 2701595.592 | 1234737.7562
74 | 2701624.1407 | 1234805.612 | 2701630.4839 | 1234812.9707
75 | 2701640.6792 | 1234824.7982 | 2701630.4839 | 1234812.9707
76 | 2701640.6792 | 1234824.7982 | 2701649.103 | 1234820.4946 | 2701652.4244 | 1234817.8091
77 | 2701667.1355 | 1234805.9143 | 2701652.4244 | 1234817.8091
78 | 2701555.121 | 1234796.3252 | 2701583.0761 | 1234797.4611
79 | 2701555.121 | 1234796.3252 | 2701554.9533 | 1234783.3384
80 | 2701554.9397 | 1234782.2926 | 2701554.9533 | 1234783.3384
81 | 2701667.1355 | 1234805.9143 | 2701680.3625 | 1234787.7048
82 | 2701667.1355 | 1234805.9143 | 2701674.0067 | 1234826.4566
83 | 2701680.3625 | 1234787.7048 | 2701690.5405 | 1234795.9073 | 2701696.8546 | 1234797.8057
84 | 2701680.3625 | 1234787.7048 | 2701667.9172 | 1234780.3717
85 | 2701674.0067 | 1234826.4566 | 2701675.4176 | 1234830.6746 | 2701676.4894 | 1234831.8717
86 | 2701634.0753 | 1234760.4314 | 2701627.7211 | 1234756.6874
87 | 2701634.0753 | 1234760.4314 | 2701649.7754 | 1234769.6822
88 | 2701627.7211 | 1234756.6874 | 2701617.2792 | 1234750.5348
89 | 2701651.0951 | 1234770.4598 | 2701649.7754 | 1234769.6822
90 | 2701607.2172 | 1234744.606 | 2701617.2792 | 1234750.5348
91 | 2701667.9097 | 1234780.3673 | 2701651.0951 | 1234770.4598
92 | 2701595.592 | 1234737.7562 | 2701607.2172 | 1234744.606
93 | 2701667.9172 | 1234780.3717 | 2701667.9097 | 1234780.3673
94 | 2701617.8057 | 1234594.2978 | 2701605.5391 | 1234607.2563
95 | 2701620.6487 | 1234591.2944 | 2701617.8057 | 1234594.2978
96 | 2701592.6173 | 1234619.3221 | 2701604.6174 | 1234608.2301 | 2701605.5391 | 1234607.2563
97 | 2701620.6487 | 1234591.2944 | 2701622.7437 | 1234589.0812 | 2701631.8085 | 1234575.2656
98 | 2701592.6173 | 1234619.3221 | 2701588.0463 | 1234617.4537
99 | 2701635.0301 | 1234570.3556 | 2701631.8085 | 1234575.2656
100 | 2701582.0722 | 1234619.2751 | 2701588.0463 | 1234617.4537
101 | 2701640.0589 | 1234561.1563 | 2701636.495 | 1234568.1228 | 2701635.0301 | 1234570.3556
102 | 2701553.2135 | 1234640.9315 | 2701563.3082 | 1234662.2731
103 | 2701540.5135 | 1234638.5127 | 2701541.6513 | 1234644.5811 | 2701553.2135 | 1234640.9315
104 | 2701574.8085 | 1234673.9142 | 2701565.0645 | 1234665.9862 | 2701563.3082 | 1234662.2731
105 | 2701540.5135 | 1234638.5127 | 2701546.4285 | 1234637.4908 | 2701558.4923 | 1234632.8379 | 2701562.4378 | 1234630.5591
106 | 2701540.5135 | 1234638.5127 | 2701536.0644 | 1234625.9717 | 2701532.8726 | 1234610.7391
107 | 2701562.4378 | 1234630.5591 | 2701582.0722 | 1234619.2751
108 | 2701655.3785 | 1234551.6335 | 2701652.0783 | 1234553.812 | 2701640.0589 | 1234561.1563
109 | 2701480.1373 | 1234716.0618 | 2701497.8109 | 1234719.5851
110 | 2701483.2254 | 1234686.8593 | 2701480.1373 | 1234716.0618
111 | 2701470.5695 | 1234736.3581 | 2701476.4763 | 1234726.0623 | 2701480.1373 | 1234716.0618
112 | 2701527.3114 | 1234716.309 | 2701527.3031 | 1234716.3498
113 | 2701534.5966 | 1234680.3763 | 2701527.3114 | 1234716.309
114 | 2701483.2254 | 1234686.8593 | 2701484.3771 | 1234651.8082
115 | 2701483.2254 | 1234686.8593 | 2701466.6346 | 1234685.0186
116 | 2701483.2254 | 1234686.8593 | 2701495.6975 | 1234688.9818
117 | 2701470.5695 | 1234736.3581 | 2701487.7075 | 1234747.1746
118 | 2701534.5966 | 1234680.3763 | 2701541.0844 | 1234680.4021
119 | 2701534.5966 | 1234680.3763 | 2701520.3722 | 1234684.4197
120 | 2701484.3771 | 1234651.8082 | 2701481.8778 | 1234651.3179
121 | 2701466.6346 | 1234685.0186 | 2701463.6774 | 1234684.6905 | 2701457.6563 | 1234681.6297
122 | 2701509.0983 | 1234687.6245 | 2701501.093 | 1234689.9 | 2701495.6975 | 1234688.9818
123 | 2701500.6324 | 1234749.1811 | 2701491.376 | 1234749.4899 | 2701487.7075 | 1234747.1746
124 | 2701541.0844 | 1234680.4021 | 2701541.3718 | 1234680.4032 | 2701546.72 | 1234680.4328
125 | 2701514.6371 | 1234686.05 | 2701520.3722 | 1234684.4197
126 | 2701451.8379 | 1234678.672 | 2701457.6563 | 1234681.6297
127 | 2701509.0983 | 1234687.6245 | 2701514.6371 | 1234686.05
128 | 2701500.6324 | 1234749.1811 | 2701538.7353 | 1234758.439
129 | 2701544.5949 | 1234595.9616 | 2701539.54 | 1234601.1347 | 2701532.8726 | 1234610.7391
130 | 2701544.5949 | 1234595.9616 | 2701556.0207 | 1234587.4505 | 2701567.1195 | 1234578.5891
131 | 2701560.2124 | 1234626.9962 | 2701562.4378 | 1234630.5591
132 | 2701567.1195 | 1234578.5891 | 2701569.3026 | 1234570.4647
133 | 2701567.1195 | 1234578.5891 | 2701573.8995 | 1234574.8021 | 2701580.2536 | 1234571.3549
134 | 2701574.8085 | 1234673.9142 | 2701569.2592 | 1234680.5577 | 2701552.5224 | 1234680.465
135 | 2701541.94 | 1234760.7171 | 2701550.9094 | 1234767.0931
136 | 2701554.9397 | 1234782.2926 | 2701554.779 | 1234769.8439 | 2701550.9094 | 1234767.0931
137 | 2701538.7353 | 1234758.439 | 2701541.94 | 1234760.7171
138 | 2701739.9821 | 1234616.6397 | 2701739.9479 | 1234617.8851
139 | 2701739.9329 | 1234618.4286 | 2701739.9479 | 1234617.8851
140 | 2701740.1058 | 1234612.1447 | 2701739.9821 | 1234616.6397
141 | 2701739.9329 | 1234618.4286 | 2701739.8784 | 1234620.4089 | 2701740.1183 | 1234622.6835
142 | 2701736.2304 | 1234588.0888 | 2701740.2797 | 1234605.827 | 2701740.1058 | 1234612.1447
143 | 2701740.3112 | 1234624.5133 | 2701740.1183 | 1234622.6835
144 | 2701736.2304 | 1234588.0888 | 2701746.4319 | 1234594.0568 | 2701761.4392 | 1234601.4416 | 2701766.7878 | 1234603.3474
145 | 2701736.2304 | 1234588.0888 | 2701718.962 | 1234578.3415 | 2701716.4181 | 1234577.0629
146 | 2701738.5454 | 1234583.3249 | 2701736.2304 | 1234588.0888
147 | 2701740.6078 | 1234627.3266 | 2701740.3112 | 1234624.5133
148 | 2701785.7899 | 1234608.3337 | 2701774.1259 | 1234605.9622 | 2701766.7878 | 1234603.3474
149 | 2701710.8268 | 1234574.2529 | 2701716.4181 | 1234577.0629
150 | 2701738.5454 | 1234583.3249 | 2701759.1508 | 1234594.9308 | 2701765.1319 | 1234597.2372
151 | 2701738.5454 | 1234583.3249 | 2701724.6433 | 1234575.5033
152 | 2701740.6078 | 1234627.3266 | 2701740.6078 | 1234627.3266 | 2701741.8095 | 1234631.8457
153 | 2701696.8546 | 1234797.8057 | 2701703.8604 | 1234799.912
154 | 2701742.505 | 1234687.1595 | 2701730.4767 | 1234705.8456
155 | 2701714.353 | 1234803.823 | 2701711.5614 | 1234802.2274 | 2701703.8604 | 1234799.912
156 | 2701443.6005 | 1234674.4845 | 2701451.8379 | 1234678.672
157 | 2701443.6005 | 1234674.4845 | 2701439.0937 | 1234674.0168
158 | 2701443.6005 | 1234674.4845 | 2701443.3341 | 1234686.9783
159 | 2701439.0937 | 1234674.0168 | 2701433.5516 | 1234673.4416
160 | 2701443.3341 | 1234686.9783 | 2701443.3341 | 1234686.9783 | 2701453.4995 | 1234689.7428 | 2701452.6457 | 1234698.0678 | 2701450.7194 | 1234702.3435
161 | 2701447.9264 | 1234708.5429 | 2701450.7194 | 1234702.3435
162 | 2701444.9128 | 1234715.2323 | 2701447.9264 | 1234708.5429
163 | 2701631.4816 | 1234680.219 | 2701624.6964 | 1234680.7457
164 | 2701631.4816 | 1234680.219 | 2701638.267 | 1234679.6923
165 | 2701645.0496 | 1234679.1658 | 2701638.267 | 1234679.6923
166 | 2701645.0496 | 1234679.1658 | 2701666.7165 | 1234677.4839
167 | 2701552.5224 | 1234680.465 | 2701548.1159 | 1234680.4406
168 | 2701622.3776 | 1234531.2829 | 2701606.0976 | 1234524.815 | 2701598.9937 | 1234521.9347
169 | 2701632.0404 | 1234535.1219 | 2701622.3776 | 1234531.2829
170 | 2701649.2399 | 1234541.8322 | 2701637.9945 | 1234537.57 | 2701632.0404 | 1234535.1219
171 | 2701632.0404 | 1234535.1219 | 2701633.4166 | 1234526.3722
172 | 2701546.72 | 1234680.4328 | 2701548.1159 | 1234680.4406
173 | 2701831.0195 | 1234843.5366 | 2701826.2868 | 1234832.5148 | 2701824.2971 | 1234821.8394 | 2701823.9798 | 1234816.0522
174 | 2701831.0195 | 1234843.5366 | 2701832.2561 | 1234846.4165 | 2701837.6597 | 1234860.6566
175 | 2701823.9798 | 1234816.0522 | 2701823.7089 | 1234811.1101 | 2701819.2076 | 1234796.4683
176 | 2701839.0191 | 1234885.1059 | 2701841.0368 | 1234881.7824 | 2701841.1092 | 1234874.9118 | 2701839.6078 | 1234865.7903 | 2701837.6597 | 1234860.6566
177 | 2701839.0191 | 1234885.1059 | 2701834.7431 | 1234885.0325 | 2701831.0097 | 1234882.4555 | 2701818.8586 | 1234871.4613 | 2701812.1829 | 1234864.3193 | 2701808.8684 | 1234861.4398
178 | 2701719.4633 | 1234806.7438 | 2701768.814 | 1234860.6848
179 | 2701719.4633 | 1234806.7438 | 2701714.353 | 1234803.823
180 | 2701768.814 | 1234860.6848 | 2701769.3115 | 1234860.537
181 | 2701808.8684 | 1234861.4398 | 2701804.2313 | 1234857.4112 | 2701796.4589 | 1234856.3884 | 2701790.4781 | 1234856.8095
182 | 2701790.4781 | 1234856.8095 | 2701779.1852 | 1234857.6046 | 2701769.3115 | 1234860.537
183 | 2701666.807 | 1234677.4769 | 2701666.7165 | 1234677.4839
184 | 2701649.2399 | 1234541.8322 | 2701655.3785 | 1234551.6335
185 | 2701629.9277 | 1234507.704 | 2701633.4166 | 1234526.3722
186 | 2701655.3785 | 1234551.6335 | 2701660.4763 | 1234551.9209 | 2701673.7119 | 1234557.2236
187 | 2701629.9277 | 1234507.704 | 2701628.6448 | 1234500.8397
188 | 2701673.7119 | 1234557.2236 | 2701675.4078 | 1234557.9031
189 | 2701675.4212 | 1234552.3668 | 2701695.684 | 1234560.52
190 | 2701713.5027 | 1234569.0616 | 2701707.0663 | 1234565.6506 | 2701696.8349 | 1234560.9831 | 2701695.684 | 1234560.52
191 | 2701770.4788 | 1234673.9315 | 2701775.0571 | 1234672.6616 | 2701777.8093 | 1234671.6283
192 | 2701789.9819 | 1234664.09 | 2701787.2927 | 1234666.8334 | 2701782.1662 | 1234669.9925 | 2701777.8093 | 1234671.6283
193 | 2701683.871 | 1234840.1153 | 2701676.4894 | 1234831.8717
194 | 2701673.458 | 1234676.9606 | 2701680.1985 | 1234676.4374
195 | 2701673.458 | 1234676.9606 | 2701673.4508 | 1234676.9612
196 | 2701800.5159 | 1234630.6812 | 2701800.279 | 1234624.0925
197 | 2701799.7787 | 1234610.1825 | 2701800.279 | 1234624.0925
198 | 2701800.0609 | 1234605.2059 | 2701799.7787 | 1234610.1825
199 | 2701799.7787 | 1234610.1825 | 2701792.7605 | 1234609.7509 | 2701785.7899 | 1234608.3337
200 | 2701800.0609 | 1234605.2059 | 2701820.6181 | 1234604.4537
201 | 2701865.8021 | 1234610.6587 | 2701872.9769 | 1234609.9033 | 2701879.8731 | 1234608.6206 | 2701889.7451 | 1234606.4215 | 2701896.3097 | 1234605.9337 | 2701901.4983 | 1234605.665
202 | 2701865.0869 | 1234604.2416 | 2701865.8021 | 1234610.6587
203 | 2701917.9205 | 1234604.8146 | 2701901.4983 | 1234605.665
204 | 2701865.0869 | 1234604.2416 | 2701861.5795 | 1234604.3705 | 2701844.8858 | 1234603.9459
205 | 2701820.6181 | 1234604.4537 | 2701838.7562 | 1234603.79 | 2701844.8858 | 1234603.9459
206 | 2701917.9205 | 1234604.8146 | 2701918.5985 | 1234605.8937 | 2701946.809 | 1234625.7556
207 | 2701704.8877 | 1234571.268 | 2701699.0321 | 1234568.3251
208 | 2701675.4078 | 1234557.9031 | 2701689.6431 | 1234563.6064 | 2701699.0321 | 1234568.3251
209 | 2701704.8877 | 1234571.268 | 2701710.8268 | 1234574.2529
210 | 2702024.5081 | 1234686.1922 | 2702107.594 | 1234750.1867
211 | 2702011.4757 | 1234674.5807 | 2702024.5081 | 1234686.1922
212 | 2702011.4757 | 1234674.5807 | 2702003.1181 | 1234667.1343 | 2701966.936 | 1234639.9262 | 2701966.3499 | 1234639.5136
213 | 2701966.3499 | 1234639.5136 | 2701946.809 | 1234625.7556
214 | 2701724.6433 | 1234575.5033 | 2701718.1026 | 1234571.4994 | 2701713.5027 | 1234569.0616
215 | 2701724.6433 | 1234575.5033 | 2701730.537 | 1234567.7761 | 2701746.2316 | 1234557.5331
216 | 2701342.3582 | 1234648.2256 | 2701278.9339 | 1234635.2345
217 | 2701341.8324 | 1234662.7616 | 2701342.3582 | 1234648.2256
218 | 2701342.3582 | 1234648.2256 | 2701343.0507 | 1234629.0794 | 2701341.2228 | 1234613.1372
219 | 2701361.6767 | 1234660.4428 | 2701359.2636 | 1234662.5477 | 2701341.8324 | 1234662.7616
220 | 2701339.5536 | 1234598.5791 | 2701341.2228 | 1234613.1372
221 | 2701361.6767 | 1234660.4428 | 2701373.7319 | 1234666.4863
222 | 2701339.9381 | 1234583.6151 | 2701338.563 | 1234589.9402 | 2701339.5536 | 1234598.5791
223 | 2701373.7354 | 1234668.6124 | 2701373.7319 | 1234666.4863 | 2701373.7319 | 1234666.4863
224 | 2701373.7354 | 1234668.6124 | 2701373.7548 | 1234680.198
225 | 2701666.807 | 1234677.4769 | 2701673.4508 | 1234676.9612

## bus_geodata
| x | y | coords
0 | 2701441.2628 | 1234539.3366
1 | 2701447.1979 | 1234541.9021
2 | 2701437.1938 | 1234521.3159
3 | 2701457.1728 | 1234563.811
4 | 2701435.0973 | 1234515.0655
5 | 2701488.5493 | 1234546.6979
6 | 2701447.396 | 1234572.337
7 | 2701489.9952 | 1234545.9436
8 | 2701443.5647 | 1234576.4813
9 | 2701473.5191 | 1234468.861
10 | 2701491.2103 | 1234464.1328
11 | 2701492.5166 | 1234444.8809
12 | 2701507.0743 | 1234441.693
13 | 2701539.04 | 1234433.7895
14 | 2701496.5104 | 1234542.5446
15 | 2701441.0183 | 1234579.2357
16 | 2701412.0569 | 1234613.1335
17 | 2701402.8056 | 1234619.7806
18 | 2701421.0499 | 1234630.033
19 | 2701402.0062 | 1234628.9072
20 | 2701380.5221 | 1234606.1891
21 | 2701413.2055 | 1234671.3301
22 | 2701439.4749 | 1234637.9758
23 | 2701381.7875 | 1234640.8172
24 | 2701427.5575 | 1234672.8196
25 | 2701439.8567 | 1234638.1404
26 | 2701521.97 | 1234529.2767
27 | 2701505.3125 | 1234537.9584
28 | 2701565.2237 | 1234501.3098
29 | 2701552.1535 | 1234478.903
30 | 2701572.4275 | 1234507.8441
31 | 2701519.8642 | 1234579.4156
32 | 2701575.1487 | 1234470.1398
33 | 2701548.3577 | 1234466.989
34 | 2701576.7572 | 1234511.1409
35 | 2701533.1668 | 1234577.1522
36 | 2701504.342 | 1234590.1908
37 | 2701578.2564 | 1234469.3057
38 | 2701581.6641 | 1234513.9991
39 | 2701531.3458 | 1234569.4153
40 | 2701544.5348 | 1234570.2524
41 | 2701540.2568 | 1234588.8216
42 | 2701499.6975 | 1234603.1402
43 | 2701713.3025 | 1234673.8677
44 | 2701695.6874 | 1234675.2351
45 | 2701722.0509 | 1234673.1886
46 | 2701693.6787 | 1234675.391
47 | 2701725.1024 | 1234672.9518
48 | 2701689.5697 | 1234675.71
49 | 2701744.5027 | 1234673.072
50 | 2701686.939 | 1234675.9142
51 | 2701749.1704 | 1234682.1032
52 | 2701743.9626 | 1234659.1256
53 | 2701630.3841 | 1234707.1548
54 | 2701649.8362 | 1234718.2738
55 | 2701628.9613 | 1234706.3415
56 | 2701650.0256 | 1234718.382
57 | 2701595.5135 | 1234687.2226
58 | 2701668.4354 | 1234728.2227
59 | 2701597.1852 | 1234682.8812
60 | 2701577.1426 | 1234717.1532
61 | 2701682.4254 | 1234698.27
62 | 2701681.5466 | 1234735.1918
63 | 2701584.5936 | 1234679.5487
64 | 2701606.3296 | 1234682.1714
65 | 2701586.7753 | 1234732.5612
66 | 2701630.4839 | 1234812.9707
67 | 2701624.1407 | 1234805.612
68 | 2701640.6792 | 1234824.7982
69 | 2701652.4244 | 1234817.8091
70 | 2701555.121 | 1234796.3252
71 | 2701583.0761 | 1234797.4611
72 | 2701554.9533 | 1234783.3384
73 | 2701667.1355 | 1234805.9144
74 | 2701680.3625 | 1234787.7048
75 | 2701674.0067 | 1234826.4566
76 | 2701634.0753 | 1234760.4314
77 | 2701627.7211 | 1234756.6874
78 | 2701649.7754 | 1234769.6822
79 | 2701617.2792 | 1234750.5348
80 | 2701651.0951 | 1234770.4598
81 | 2701607.2172 | 1234744.606
82 | 2701667.9097 | 1234780.3673
83 | 2701595.592 | 1234737.7562
84 | 2701667.9172 | 1234780.3717
85 | 2701617.8057 | 1234594.2978
86 | 2701605.5391 | 1234607.2563
87 | 2701620.6487 | 1234591.2944
88 | 2701592.6173 | 1234619.3221
89 | 2701631.8085 | 1234575.2656
90 | 2701588.0463 | 1234617.4537
91 | 2701635.03 | 1234570.3556
92 | 2701553.2135 | 1234640.9315
93 | 2701563.3082 | 1234662.2731
94 | 2701540.5135 | 1234638.5127
95 | 2701582.0722 | 1234619.2751
96 | 2701640.0589 | 1234561.1563
97 | 2701683.2175 | 1234696.5741
98 | 2701692.03 | 1234740.7642
99 | 2701497.8109 | 1234719.5851
100 | 2701480.1373 | 1234716.0618
101 | 2701527.3031 | 1234716.3498
102 | 2701527.3114 | 1234716.309
103 | 2701483.2254 | 1234686.8593
104 | 2701470.5695 | 1234736.3581
105 | 2701534.5966 | 1234680.3763
106 | 2701484.3771 | 1234651.8082
107 | 2701466.6346 | 1234685.0186
108 | 2701495.6975 | 1234688.9818
109 | 2701487.7075 | 1234747.1746
110 | 2701541.0844 | 1234680.4021
111 | 2701520.3722 | 1234684.4197
112 | 2701481.8778 | 1234651.3179
113 | 2701457.6563 | 1234681.6297
114 | 2701509.0983 | 1234687.6244
115 | 2701500.6324 | 1234749.1811
116 | 2701532.8726 | 1234610.7391
117 | 2701544.5949 | 1234595.9616
118 | 2701562.4378 | 1234630.5591
119 | 2701567.1195 | 1234578.5891
120 | 2701560.2124 | 1234626.9962
121 | 2701569.3026 | 1234570.4647
122 | 2701580.2536 | 1234571.3549
123 | 2701574.8085 | 1234673.9142
124 | 2701550.9094 | 1234767.0931
125 | 2701541.94 | 1234760.7171
126 | 2701554.9397 | 1234782.2926
127 | 2701538.7353 | 1234758.439
128 | 2701739.9479 | 1234617.8851
129 | 2701739.9821 | 1234616.6397
130 | 2701739.9329 | 1234618.4286
131 | 2701740.1058 | 1234612.1447
132 | 2701740.1183 | 1234622.6835
133 | 2701736.2304 | 1234588.0888
134 | 2701740.3112 | 1234624.5133
135 | 2701766.7878 | 1234603.3474
136 | 2701716.4181 | 1234577.0629
137 | 2701738.5454 | 1234583.3249
138 | 2701740.6078 | 1234627.3266
139 | 2701696.8546 | 1234797.8057
140 | 2701730.4767 | 1234705.8456
141 | 2701742.505 | 1234687.1595
142 | 2701703.8604 | 1234799.912
143 | 2701451.8379 | 1234678.672
144 | 2701443.6005 | 1234674.4845
145 | 2701439.0937 | 1234674.0168
146 | 2701443.3341 | 1234686.9783
147 | 2701433.5516 | 1234673.4416
148 | 2701450.7194 | 1234702.3435
149 | 2701447.9264 | 1234708.5429
150 | 2701444.9128 | 1234715.2323
151 | 2701624.6964 | 1234680.7457
152 | 2701631.4816 | 1234680.219
153 | 2701638.267 | 1234679.6923
154 | 2701645.0496 | 1234679.1658
155 | 2701552.5224 | 1234680.465
156 | 2701598.9937 | 1234521.9347
157 | 2701622.3776 | 1234531.2829
158 | 2701632.0404 | 1234535.1219
159 | 2701546.72 | 1234680.4328
160 | 2701514.6371 | 1234686.05
161 | 2701548.1159 | 1234680.4406
162 | 2701831.0195 | 1234843.5366
163 | 2701823.9798 | 1234816.0522
164 | 2701837.6597 | 1234860.6566
165 | 2701819.2076 | 1234796.4683
166 | 2701839.0191 | 1234885.1059
167 | 2701719.4633 | 1234806.7438
168 | 2701768.814 | 1234860.6848
169 | 2701714.353 | 1234803.823
170 | 2701808.8684 | 1234861.4398
171 | 2701790.4781 | 1234856.8095
172 | 2701544.611 | 1234565.7948
173 | 2701666.7165 | 1234677.4839
174 | 2701649.2399 | 1234541.8322
175 | 2701633.4166 | 1234526.3722
176 | 2701655.3785 | 1234551.6335
177 | 2701629.9277 | 1234507.704
178 | 2701673.7119 | 1234557.2236
179 | 2701675.4212 | 1234552.3668
180 | 2701695.684 | 1234560.52
181 | 2701628.6448 | 1234500.8397
182 | 2701741.8095 | 1234631.8457
183 | 2701770.4788 | 1234673.9315
184 | 2701777.8093 | 1234671.6283
185 | 2701676.4894 | 1234831.8717
186 | 2701683.871 | 1234840.1153
187 | 2701680.1985 | 1234676.4374
188 | 2701673.458 | 1234676.9606
189 | 2701800.279 | 1234624.0925
190 | 2701800.5159 | 1234630.6812
191 | 2701799.7787 | 1234610.1825
192 | 2701800.0609 | 1234605.2059
193 | 2701785.7899 | 1234608.3337
194 | 2701789.9819 | 1234664.09
195 | 2701865.8021 | 1234610.6587
196 | 2701901.4983 | 1234605.665
197 | 2701865.0869 | 1234604.2416
198 | 2701820.6181 | 1234604.4537
199 | 2701917.9205 | 1234604.8146
200 | 2701844.8858 | 1234603.9459
201 | 2701765.1319 | 1234597.2372
202 | 2701769.3115 | 1234860.537
203 | 2701699.0321 | 1234568.3251
204 | 2701704.8877 | 1234571.268
205 | 2701675.4078 | 1234557.9031
206 | 2701710.8268 | 1234574.2529
207 | 2702107.594 | 1234750.1867
208 | 2702024.5081 | 1234686.1922
209 | 2702011.4757 | 1234674.5807
210 | 2701966.3499 | 1234639.5136
211 | 2701946.809 | 1234625.7556
212 | 2701713.5027 | 1234569.0616
213 | 2701724.6433 | 1234575.5033
214 | 2701746.2316 | 1234557.5331
215 | 2701278.9339 | 1234635.2345
216 | 2701342.3582 | 1234648.2256
217 | 2701341.8324 | 1234662.7616
218 | 2701341.2228 | 1234613.1372
219 | 2701361.6767 | 1234660.4428
220 | 2701339.9381 | 1234583.6151
221 | 2701339.5536 | 1234598.5791
222 | 2701373.7354 | 1234668.6124
223 | 2701373.7319 | 1234666.4863
224 | 2701373.7548 | 1234680.198
225 | 2701666.8069 | 1234677.4769
226 | 2701673.4508 | 1234676.9612
227 | 2701562.4378 | 1234630.5591

## line_std_types
| c_nf_per_km | r_ohm_per_km | x_ohm_per_km | max_i_ka | type | q_mm2 | alpha | voltage_rating
NAYY 4x50 SE | 210 | 0.642 | 0.083 | 0.142 | cs | 50 | 0.00403 | LV
NAYY 4x120 SE | 264 | 0.225 | 0.08 | 0.242 | cs | 120 | 0.00403 | LV
NAYY 4x150 SE | 261 | 0.208 | 0.08 | 0.27 | cs | 150 | 0.00403 | LV
NA2XS2Y 1x95 RM/25 12/20 kV | 216 | 0.313 | 0.132 | 0.252 | cs | 95 | 0.00403 | MV
NA2XS2Y 1x185 RM/25 12/20 kV | 273 | 0.161 | 0.117 | 0.362 | cs | 185 | 0.00403 | MV
NA2XS2Y 1x240 RM/25 12/20 kV | 304 | 0.122 | 0.112 | 0.421 | cs | 240 | 0.00403 | MV
NA2XS2Y 1x95 RM/25 6/10 kV | 315 | 0.313 | 0.123 | 0.249 | cs | 95 | 0.00403 | MV
NA2XS2Y 1x185 RM/25 6/10 kV | 406 | 0.161 | 0.11 | 0.358 | cs | 185 | 0.00403 | MV
NA2XS2Y 1x240 RM/25 6/10 kV | 456 | 0.122 | 0.105 | 0.416 | cs | 240 | 0.00403 | MV
NA2XS2Y 1x150 RM/25 12/20 kV | 250 | 0.206 | 0.116 | 0.319 | cs | 150 | 0.00403 | MV
NA2XS2Y 1x120 RM/25 12/20 kV | 230 | 0.253 | 0.119 | 0.283 | cs | 120 | 0.00403 | MV
NA2XS2Y 1x70 RM/25 12/20 kV | 190 | 0.443 | 0.132 | 0.22 | cs | 70 | 0.00403 | MV
NA2XS2Y 1x150 RM/25 6/10 kV | 360 | 0.206 | 0.11 | 0.315 | cs | 150 | 0.00403 | MV
NA2XS2Y 1x120 RM/25 6/10 kV | 340 | 0.253 | 0.113 | 0.28 | cs | 120 | 0.00403 | MV
NA2XS2Y 1x70 RM/25 6/10 kV | 280 | 0.443 | 0.123 | 0.217 | cs | 70 | 0.00403 | MV
N2XS(FL)2Y 1x120 RM/35 64/110 kV | 112 | 0.153 | 0.166 | 0.366 | cs | 120 | 0.00393 | HV
N2XS(FL)2Y 1x185 RM/35 64/110 kV | 125 | 0.099 | 0.156 | 0.457 | cs | 185 | 0.00393 | HV
N2XS(FL)2Y 1x240 RM/35 64/110 kV | 135 | 0.075 | 0.149 | 0.526 | cs | 240 | 0.00393 | HV
N2XS(FL)2Y 1x300 RM/35 64/110 kV | 144 | 0.06 | 0.144 | 0.588 | cs | 300 | 0.00393 | HV
15-AL1/3-ST1A 0.4 | 11 | 1.8769 | 0.35 | 0.105 | ol | 16 | 0.00403 | LV
24-AL1/4-ST1A 0.4 | 11.25 | 1.2012 | 0.335 | 0.14 | ol | 24 | 0.00403 | LV
48-AL1/8-ST1A 0.4 | 12.2 | 0.5939 | 0.3 | 0.21 | ol | 48 | 0.00403 | LV
94-AL1/15-ST1A 0.4 | 13.2 | 0.306 | 0.29 | 0.35 | ol | 94 | 0.00403 | LV
34-AL1/6-ST1A 10.0 | 9.7 | 0.8342 | 0.36 | 0.17 | ol | 34 | 0.00403 | MV
48-AL1/8-ST1A 10.0 | 10.1 | 0.5939 | 0.35 | 0.21 | ol | 48 | 0.00403 | MV
70-AL1/11-ST1A 10.0 | 10.4 | 0.4132 | 0.339 | 0.29 | ol | 70 | 0.00403 | MV
94-AL1/15-ST1A 10.0 | 10.75 | 0.306 | 0.33 | 0.35 | ol | 94 | 0.00403 | MV
122-AL1/20-ST1A 10.0 | 11.1 | 0.2376 | 0.323 | 0.41 | ol | 122 | 0.00403 | MV
149-AL1/24-ST1A 10.0 | 11.25 | 0.194 | 0.315 | 0.47 | ol | 149 | 0.00403 | MV
34-AL1/6-ST1A 20.0 | 9.15 | 0.8342 | 0.382 | 0.17 | ol | 34 | 0.00403 | MV
48-AL1/8-ST1A 20.0 | 9.5 | 0.5939 | 0.372 | 0.21 | ol | 48 | 0.00403 | MV
70-AL1/11-ST1A 20.0 | 9.7 | 0.4132 | 0.36 | 0.29 | ol | 70 | 0.00403 | MV
94-AL1/15-ST1A 20.0 | 10 | 0.306 | 0.35 | 0.35 | ol | 94 | 0.00403 | MV
122-AL1/20-ST1A 20.0 | 10.3 | 0.2376 | 0.344 | 0.41 | ol | 122 | 0.00403 | MV
149-AL1/24-ST1A 20.0 | 10.5 | 0.194 | 0.337 | 0.47 | ol | 149 | 0.00403 | MV
184-AL1/30-ST1A 20.0 | 10.75 | 0.1571 | 0.33 | 0.535 | ol | 184 | 0.00403 | MV
243-AL1/39-ST1A 20.0 | 11 | 0.1188 | 0.32 | 0.645 | ol | 243 | 0.00403 | MV
48-AL1/8-ST1A 110.0 | 8 | 0.5939 | 0.46 | 0.21 | ol | 48 | 0.00403 | HV
70-AL1/11-ST1A 110.0 | 8.4 | 0.4132 | 0.45 | 0.29 | ol | 70 | 0.00403 | HV
94-AL1/15-ST1A 110.0 | 8.65 | 0.306 | 0.44 | 0.35 | ol | 94 | 0.00403 | HV
122-AL1/20-ST1A 110.0 | 8.5 | 0.2376 | 0.43 | 0.41 | ol | 122 | 0.00403 | HV
149-AL1/24-ST1A 110.0 | 8.75 | 0.194 | 0.41 | 0.47 | ol | 149 | 0.00403 | HV
184-AL1/30-ST1A 110.0 | 8.8 | 0.1571 | 0.4 | 0.535 | ol | 184 | 0.00403 | HV
243-AL1/39-ST1A 110.0 | 9 | 0.1188 | 0.39 | 0.645 | ol | 243 | 0.00403 | HV
305-AL1/39-ST1A 110.0 | 9.2 | 0.0949 | 0.38 | 0.74 | ol | 305 | 0.00403 | HV
490-AL1/64-ST1A 110.0 | 9.75 | 0.059 | 0.37 | 0.96 | ol | 490 | 0.00403 | HV
679-AL1/86-ST1A 110.0 | 9.95 | 0.042 | 0.36 | 1.15 | ol | 679 | 0.00403 | HV
490-AL1/64-ST1A 220.0 | 10 | 0.059 | 0.285 | 0.96 | ol | 490 | 0.00403 | HV
679-AL1/86-ST1A 220.0 | 11.7 | 0.042 | 0.275 | 1.15 | ol | 679 | 0.00403 | HV
490-AL1/64-ST1A 380.0 | 11 | 0.059 | 0.253 | 0.96 | ol | 490 | 0.00403 | HV
679-AL1/86-ST1A 380.0 | 14.6 | 0.042 | 0.25 | 1.15 | ol | 679 | 0.00403 | HV

## trafo_std_types
| i0_percent | pfe_kw | vkr_percent | sn_mva | vn_lv_kv | vn_hv_kv | vk_percent | shift_degree | vector_group | tap_side | tap_neutral | tap_min | tap_max | tap_step_degree | tap_step_percent | tap_phase_shifter
160 MVA 380/110 kV | 0.06 | 60 | 0.25 | 160 | 110 | 380 | 12.2 | 0 | Yy0 | hv | 0 | -9 | 9 | 0 | 1.5 | FALSE
100 MVA 220/110 kV | 0.06 | 55 | 0.26 | 100 | 110 | 220 | 12 | 0 | Yy0 | hv | 0 | -9 | 9 | 0 | 1.5 | FALSE
63 MVA 110/20 kV | 0.04 | 22 | 0.32 | 63 | 20 | 110 | 18 | 150 | YNd5 | hv | 0 | -9 | 9 | 0 | 1.5 | FALSE
40 MVA 110/20 kV | 0.05 | 18 | 0.34 | 40 | 20 | 110 | 16.2 | 150 | YNd5 | hv | 0 | -9 | 9 | 0 | 1.5 | FALSE
25 MVA 110/20 kV | 0.07 | 14 | 0.41 | 25 | 20 | 110 | 12 | 150 | YNd5 | hv | 0 | -9 | 9 | 0 | 1.5 | FALSE
63 MVA 110/10 kV | 0.04 | 22 | 0.32 | 63 | 10 | 110 | 18 | 150 | YNd5 | hv | 0 | -9 | 9 | 0 | 1.5 | FALSE
40 MVA 110/10 kV | 0.05 | 18 | 0.34 | 40 | 10 | 110 | 16.2 | 150 | YNd5 | hv | 0 | -9 | 9 | 0 | 1.5 | FALSE
25 MVA 110/10 kV | 0.07 | 14 | 0.41 | 25 | 10 | 110 | 12 | 150 | YNd5 | hv | 0 | -9 | 9 | 0 | 1.5 | FALSE
0.25 MVA 20/0.4 kV | 0.32 | 0.8 | 1.44 | 0.25 | 0.4 | 20 | 6 | 150 | Yzn5 | hv | 0 | -2 | 2 | 0 | 2.5 | FALSE
0.4 MVA 20/0.4 kV | 0.3375 | 1.35 | 1.425 | 0.4 | 0.4 | 20 | 6 | 150 | Dyn5 | hv | 0 | -2 | 2 | 0 | 2.5 | FALSE
0.63 MVA 20/0.4 kV | 0.2619 | 1.65 | 1.206 | 0.63 | 0.4 | 20 | 6 | 150 | Dyn5 | hv | 0 | -2 | 2 | 0 | 2.5 | FALSE
0.25 MVA 10/0.4 kV | 0.24 | 0.6 | 1.2 | 0.25 | 0.4 | 10 | 4 | 150 | Dyn5 | hv | 0 | -2 | 2 | 0 | 2.5 | FALSE
0.4 MVA 10/0.4 kV | 0.2375 | 0.95 | 1.325 | 0.4 | 0.4 | 10 | 4 | 150 | Dyn5 | hv | 0 | -2 | 2 | 0 | 2.5 | FALSE
0.63 MVA 10/0.4 kV | 0.1873 | 1.18 | 1.0794 | 0.63 | 0.4 | 10 | 4 | 150 | Dyn5 | hv | 0 | -2 | 2 | 0 | 2.5 | FALSE

## trafo3w_std_types
| sn_hv_mva | sn_mv_mva | sn_lv_mva | vn_hv_kv | vn_mv_kv | vn_lv_kv | vk_hv_percent | vk_mv_percent | vk_lv_percent | vkr_hv_percent | vkr_mv_percent | vkr_lv_percent | pfe_kw | i0_percent | shift_mv_degree | shift_lv_degree | vector_group | tap_side | tap_neutral | tap_min | tap_max | tap_step_percent
63/25/38 MVA 110/20/10 kV | 63 | 25 | 38 | 110 | 20 | 10 | 10.4 | 10.4 | 10.4 | 0.28 | 0.32 | 0.35 | 35 | 0.89 | 0 | 0 | YN0yn0yn0 | hv | 0 | -10 | 10 | 1.2
63/25/38 MVA 110/10/10 kV | 63 | 25 | 38 | 110 | 10 | 10 | 10.4 | 10.4 | 10.4 | 0.28 | 0.32 | 0.35 | 35 | 0.89 | 0 | 0 | YN0yn0yn0 | hv | 0 | -10 | 10 | 1.2

## fuse_std_types
| fuse_type | i_rated_a | t_avg | t_min | t_total | x_avg | x_min | x_total
HV 100A | HV 100A | 100 | 0 | [10.0, 3.64, 0.854, 0.281, 0.1, 0.0531, 0.022, 0.01] | [10.0, 4.267, 1.21, 0.403, 0.1, 0.058, 0.022, 0.01] | 0 | [300.0, 350.0, 450.0, 550.0, 700.0, 850.0, 1200.0, 1752.0] | [600.0, 700.0, 900.0, 1150.0, 1665.0, 2000.0, 3000.0, 4313.0]
HV 10A | HV 10A | 10 | 0 | [10.0, 1675.0, 0.344, 0.156, 0.1, 0.0417, 0.0171, 0.01] | [10.0, 1.3, 0.3, 0.155, 0.1, 0.0555, 0.023, 0.01] | 0 | [30.0, 32.0, 35.0, 37.0, 39.0, 50.0, 70.0, 88.0] | [60.0, 70.0, 80.0, 87.0, 94.0, 110.0, 150.0, 216.0]
HV 125A | HV 125A | 125 | 0 | [10.0, 1.82, 0.344, 0.1, 0.0467, 0.0269, 0.01] | [10.0, 2.478, 0.426, 0.1, 0.0427, 0.0211, 0.01] | 0 | [375.0, 500.0, 700.0, 925.0, 1200.0, 1500.0, 2341.0] | [750.0, 1000.0, 1500.0, 2200.0, 3000.0, 4000.0, 5765.0]
HV 160A | HV 160A | 160 | 0 | [10.0, 4.15, 1.03, 0.198, 0.1, 0.051, 0.0172, 0.01] | [10.0, 2.3, 0.734, 0.274, 0.1, 0.046, 0.0177, 0.01] | 0 | [480.0, 550.0, 700.0, 1000.0, 1260.0, 1600.0, 2500.0, 3227.0] | [960.0, 1300.0, 1700.0, 2200.0, 2996.0, 4000.0, 6000.0, 7946.0]
HV 16A | HV 16A | 16 | 0 | [10.0, 0.352, 0.164, 0.1, 0.0649, 0.0342, 0.01] | [10.0, 2.34, 0.722, 0.181, 0.1, 0.055, 0.0296, 0.01] | 0 | [48.0, 60.0, 65.0, 71.0, 80.0, 100.0, 162.0] | [96.0, 110.0, 125.0, 150.0, 168.0, 200.0, 250.0, 398.0]
HV 200A | HV 200A | 200 | 0 | [10.0, 4.267, 1.21, 0.403, 0.1, 0.058, 0.022, 0.01] | [10.0, 3.73, 1.654, 0.328, 0.1, 0.0531, 0.019, 0.01] | 0 | [600.0, 700.0, 900.0, 1150.0, 1665.0, 2000.0, 3000.0, 4313.0] | [1200.0, 1500.0, 1800.0, 2700.0, 3960.0, 5000.0, 7500.0, 10620.0]
HV 20A | HV 20A | 20 | 0 | [10.0, 1.3, 0.3, 0.155, 0.1, 0.0555, 0.023, 0.01] | [10.0, 1.3, 0.161, 0.1, 0.0611, 0.0399, 0.0141, 0.01] | 0 | [60.0, 70.0, 80.0, 87.0, 94.0, 110.0, 150.0, 216.0] | [120.0, 150.0, 200.0, 223.0, 260.0, 300.0, 450.0, 532.0]
HV 25A | HV 25A | 25 | 0 | [10.0, 2.512, 0.833, 0.299, 0.1, 0.0372, 0.0223, 0.01] | [10.0, 3.125, 0.597, 0.198, 0.1, 0.0378, 0.022, 0.01] | 0 | [75.0, 82.0, 90.0, 100.0, 124.0, 170.0, 200.0, 289.0] | [150.0, 170.0, 210.0, 250.0, 294.0, 400.0, 500.0, 711.0]
HV 31.5A | HV 31.5A | 31.5 | 0 | [10.0, 2.34, 0.722, 0.181, 0.1, 0.055, 0.0296, 0.01] | [10.0, 2.84, 0.368, 0.164, 0.1, 0.0621, 0.0378, 0.0195, 0.01] | 0 | [95.0, 110.0, 125.0, 150.0, 165.0, 200.0, 250.0, 390.0] | [189.0, 220.0, 300.0, 350.0, 393.0, 450.0, 530.0, 700.0, 960.0]
HV 40A | HV 40A | 40 | 0 | [10.0, 1.3, 0.161, 0.1, 0.0611, 0.0399, 0.0141, 0.01] | [10.0, 2.05, 0.369, 0.198, 0.1, 0.051, 0.0298, 0.01] | 0 | [120.0, 150.0, 200.0, 223.0, 260.0, 300.0, 450.0, 532.0] | [240.0, 300.0, 400.0, 450.0, 530.0, 650.0, 800.0, 1311.0]
HV 50A | HV 50A | 50 | 0 | [10.0, 3.215, 0.597, 0.198, 0.1, 0.0378, 0.022, 0.01] | [10.0, 3.64, 0.854, 0.281, 0.1, 0.0531, 0.022, 0.01] | 0 | [150.0, 170.0, 210.0, 250.0, 294.0, 400.0, 500.0, 711.0] | [300.0, 350.0, 450.0, 550.0, 700.0, 850.0, 1200.0, 1752.0]
HV 6.3A | HV 6.3A | 6.3 | 0 | [10.0, 1.39, 0.344, 0.168, 0.1, 0.056, 0.0263, 0.01] | [10.0, 1.711, 0.516, 0.198, 0.1, 0.0634, 0.0303, 0.01] | 0 | [19.0, 19.5, 20.4, 20.8, 22.0, 25.0, 32.0, 48.0] | [38.0, 40.0, 43.0, 48.0, 53.0, 60.0, 75.0, 118.0]
HV 63A | HV 63A | 63 | 0 | [10.0, 2.84, 0.368, 0.164, 0.1, 0.0621, 0.0378, 0.0195, 0.01] | [10.0, 1.82, 0.344, 0.1, 0.0467, 0.0269, 0.01] | 0 | [189.0, 220.0, 300.0, 350.0, 393.0, 450.0, 530.0, 700.0, 961.0] | [378.0, 500.0, 700.0, 934.0, 1200.0, 1500.0, 2366.0]
HV 80A | HV 80A | 80 | 0 | [10.0, 2.05, 0.369, 0.198, 0.1, 0.051, 0.0298, 0.01] | [10.0, 4.15, 1.03, 0.198, 0.1, 0.051, 0.0172, 0.01] | 0 | [240.0, 300.0, 400.0, 450.0, 530.0, 650.0, 800.0, 1311.0] | [480.0, 550.0, 700.0, 1000.0, 1260.0, 1600.0, 2500.0, 3227.0]
Siemens NH-1-100 | Siemens NH-1-100 | 100 | [5400.0, 2000.0, 400.0, 20.0, 1.0, 0.2, 0.012, 0.004] | 0 | 0 | [150.0, 190.0, 250.0, 430.0, 900.0, 1250.0, 2700.0, 3600.0] | 0 | 0
Siemens NH-1-125 | Siemens NH-1-125 | 125 | [4800.0, 120.0, 7.0, 0.1, 0.004] | 0 | 0 | [180.0, 400.0, 740.0, 2000.0, 4250.0] | 0 | 0
Siemens NH-1-16 | Siemens NH-1-16 | 16 | [4000.0, 400.0, 2.0, 0.1, 0.04, 0.01] | 0 | 0 | [26.0, 35.0, 75.0, 150.0, 200.0, 300.0] | 0 | 0
Siemens NH-1-160 | Siemens NH-1-160 | 160 | [4800.0, 120.0, 7.0, 0.1, 0.004] | 0 | 0 | [210.0, 500.0, 900.0, 2300.0, 5000.0] | 0 | 0
Siemens NH-1-25 | Siemens NH-1-25 | 25 | [4000.0, 1000.0, 10.0, 0.2, 0.02, 0.01] | 0 | 0 | [40.0, 50.0, 100.0, 210.0, 400.0, 500.0] | 0 | 0
Siemens NH-1-50 | Siemens NH-1-50 | 50 | [4000.0, 40.0, 4.0, 1.0, 0.02, 0.01] | 0 | 0 | [86.0, 200.0, 300.0, 400.0, 1000.0, 1280.0] | 0 | 0
Siemens NH-1-63 | Siemens NH-1-63 | 63 | [4000.0, 100.0, 10.0, 2.0, 0.04, 0.01] | 0 | 0 | [100.0, 200.0, 300.0, 400.0, 1000.0, 1500.0] | 0 | 0
Siemens NH-1-80 | Siemens NH-1-80 | 80 | [4800.0, 120.0, 7.0, 0.1, 0.01] | 0 | 0 | [150.58, 250.0, 450.0, 1150.0, 2470.0] | 0 | 0
Siemens NH-2-1000 | Siemens NH-2-1000 | 1000 | [4800.0, 120.0, 7.0, 0.1, 0.004] | 0 | 0 | [1900.0, 3500.0, 8400.0, 24000.0, 52000.0] | 0 | 0
Siemens NH-2-200 | Siemens NH-2-200 | 200 | [4800.0, 120.0, 7.0, 0.1, 0.004] | 0 | 0 | [280.0, 650.0, 1200.0, 3000.0, 7000.0] | 0 | 0
Siemens NH-2-224 | Siemens NH-2-224 | 224 | [4800.0, 120.0, 7.0, 0.2, 0.04, 0.004] | 0 | 0 | [400.0, 750.0, 1453.0, 3025.0, 4315.0, 7600.0] | 0 | 0
Siemens NH-2-250 | Siemens NH-2-250 | 250 | [4800.0, 120.0, 7.0, 0.1, 0.004] | 0 | 0 | [450.0, 800.0, 1650.0, 4000.0, 8500.0] | 0 | 0
Siemens NH-2-315 | Siemens NH-2-315 | 315 | [4800.0, 120.0, 7.0, 0.1, 0.004] | 0 | 0 | [550.0, 920.0, 1900.0, 5000.0, 11000.0] | 0 | 0
Siemens NH-2-355 | Siemens NH-2-355 | 355 | [4800.0, 120.0, 6.0, 0.1, 0.004] | 0 | 0 | [650.0, 1116.27, 2350.0, 5840.0, 12790.0] | 0 | 0
Siemens NH-2-400 | Siemens NH-2-400 | 400 | [4800.0, 120.0, 7.0, 0.1, 0.004] | 0 | 0 | [720.0, 1350.0, 2800.0, 6500.0, 15000.0] | 0 | 0
Siemens NH-2-425 | Siemens NH-2-425 | 425 | [4800.0, 120.0, 7.0, 0.1, 0.004] | 0 | 0 | [850.0, 1500.0, 3050.0, 7500.0, 16500.0] | 0 | 0
Siemens NH-2-630 | Siemens NH-2-630 | 630 | [4800.0, 120.0, 7.0, 0.1, 0.004] | 0 | 0 | [1200.0, 2000.0, 4800.0, 12000.0, 26000.0] | 0 | 0

## res_bus
| vm_pu | va_degree | p_mw | q_mvar
0 | 0.9846 | -0.29646 | 0.011594 | 0.0029057
1 | 0.9848 | -0.2926 | 0.013 | 0.0032582
2 | 0.98398 | -0.30856 | 0.011837 | 0.0029667
3 | 0.98582 | -0.2726 | 0 | 0
4 | 0.98392 | -0.30973 | 0.0098333 | 0.0024645
5 | 0.98881 | -0.21466 | 0.0047936 | 0.0012014
6 | 0.98529 | -0.28295 | 0.0077059 | 0.0019313
7 | 0.98895 | -0.21189 | 0.0046137 | 0.0011563
8 | 0.9851 | -0.28666 | 0.016232 | 0.0040681
9 | 0.98163 | -0.35411 | 0.01986 | 0.0049775
10 | 0.98196 | -0.34753 | 0.011378 | 0.0028515
11 | 0.98264 | -0.33428 | 0 | 0
12 | 0.98307 | -0.32588 | 0.0037565 | 0.00094146
13 | 0.98414 | -0.3051 | 0 | 0
14 | 0.98963 | -0.1988 | 0 | 0
15 | 0.98503 | -0.28804 | 0.020412 | 0.0051157
16 | 0.98036 | -0.37823 | 0 | 0
17 | 0.98005 | -0.38427 | 0 | 0
18 | 0.98089 | -0.36789 | 0 | 0
19 | 0.97983 | -0.38865 | 0 | 0
20 | 0.97998 | -0.38565 | 0.0028767 | 0.00072097
21 | 0.98238 | -0.33885 | 0 | 0
22 | 0.98073 | -0.37101 | 0.0042902 | 0.0010752
23 | 0.97921 | -0.40065 | 0.0011532 | 0.00028902
24 | 0.98288 | -0.329 | 0.0015913 | 0.00039881
25 | 0.98073 | -0.37105 | 0.0042925 | 0.0010758
26 | 0.98936 | -0.20394 | 0.0068171 | 0.0017085
27 | 0.98948 | -0.20166 | 0.009386 | 0.0023524
28 | 0.98671 | -0.25509 | 0 | 0
29 | 0.9857 | -0.27476 | 0 | 0
30 | 0.98709 | -0.24777 | 0.0016457 | 0.00041245
31 | 0.99429 | -0.10901 | 0 | 0
32 | 0.98562 | -0.27631 | 0.0017383 | 0.00043565
33 | 0.98525 | -0.2834 | 0.0035018 | 0.00087764
34 | 0.98731 | -0.24351 | 0.013979 | 0.0035036
35 | 0.99518 | -0.09196 | 0 | 0
36 | 0.99385 | -0.11754 | 0.024419 | 0.00612
37 | 0.98561 | -0.27641 | 0.0017746 | 0.00044477
38 | 0.98761 | -0.23766 | 0.002001 | 0.00050149
39 | 0.9951 | -0.09356 | 0.011178 | 0.0028015
40 | 0.99504 | -0.094718 | 0 | 0
41 | 0.99559 | -0.084047 | 0.011247 | 0.0028189
42 | 0.99383 | -0.11785 | 0.0011746 | 0.00029438
43 | 0.98756 | -0.23893 | 0.002238 | 0.0005609
44 | 0.98782 | -0.23404 | 0.0029059 | 0.00072828
45 | 0.98746 | -0.24101 | 0.0020688 | 0.0005185
46 | 0.98785 | -0.23338 | 0.0024711 | 0.00061932
47 | 0.98743 | -0.24162 | 0.0023396 | 0.00058636
48 | 0.98793 | -0.23185 | 0.0029076 | 0.00072871
49 | 0.98727 | -0.24472 | 0 | 0
50 | 0.98799 | -0.23073 | 0.0024722 | 0.00061959
51 | 0.9872 | -0.24599 | 0 | 0
52 | 0.98724 | -0.24517 | 0.00182 | 0.00045614
53 | 0.9906 | -0.17997 | 0.0013445 | 0.00033696
54 | 0.99039 | -0.18419 | 0.0010503 | 0.00026323
55 | 0.99062 | -0.17962 | 0.0062153 | 0.0015577
56 | 0.99038 | -0.18423 | 0.0020279 | 0.00050823
57 | 0.99126 | -0.16719 | 0 | 0
58 | 0.99024 | -0.18702 | 0 | 0
59 | 0.99151 | -0.1624 | 0 | 0
60 | 0.98997 | -0.19209 | 0.0035637 | 0.00089315
61 | 0.99008 | -0.19018 | 0.00098672 | 0.0002473
62 | 0.99021 | -0.18759 | 0.0010741 | 0.0002692
63 | 0.99291 | -0.1354 | 0.0014365 | 0.00036002
64 | 0.99101 | -0.172 | 0.00953 | 0.0023884
65 | 0.9893 | -0.20511 | 0.001884 | 0.00047218
66 | 0.98612 | -0.26699 | 0.0013238 | 0.00033176
67 | 0.9861 | -0.26729 | 0.0017195 | 0.00043094
68 | 0.98616 | -0.26614 | 0 | 0
69 | 0.9862 | -0.26539 | 0.0012924 | 0.00032389
70 | 0.98241 | -0.33834 | 0 | 0
71 | 0.98232 | -0.34021 | 0.0036866 | 0.00092395
72 | 0.98246 | -0.33748 | 0.0031319 | 0.00078492
73 | 0.98628 | -0.26392 | 0 | 0
74 | 0.98654 | -0.25875 | 0 | 0
75 | 0.98611 | -0.26722 | 0.0038207 | 0.00095757
76 | 0.98776 | -0.23507 | 0.0010607 | 0.00026583
77 | 0.98795 | -0.23138 | 0.0010099 | 0.0002531
78 | 0.98731 | -0.24384 | 0.0017707 | 0.00044377
79 | 0.98827 | -0.2251 | 0.00096207 | 0.00024112
80 | 0.98727 | -0.24453 | 0.00095986 | 0.00024056
81 | 0.98859 | -0.21886 | 0.0010311 | 0.00025843
82 | 0.98684 | -0.25298 | 0.00095947 | 0.00024047
83 | 0.98898 | -0.2114 | 0.0034729 | 0.00087038
84 | 0.98684 | -0.25298 | 0.00096148 | 0.00024097
85 | 0.99759 | -0.045888 | 0.0032265 | 0.00080865
86 | 0.99807 | -0.036632 | 0.0037825 | 0.00094799
87 | 0.99748 | -0.047987 | 0.0031258 | 0.0007834
88 | 0.99857 | -0.027236 | 0 | 0
89 | 0.99697 | -0.057715 | 0.0016505 | 0.00041367
90 | 0.9987 | -0.024613 | 0.0012604 | 0.00031588
91 | 0.99659 | -0.064934 | 0.0015365 | 0.00038508
92 | 0.99689 | -0.059195 | 0 | 0
93 | 0.99589 | -0.078195 | 0.0038707 | 0.0009701
94 | 0.99766 | -0.044495 | 0 | 0
95 | 0.99888 | -0.021269 | 0.0055292 | 0.0013857
96 | 0.99525 | -0.090498 | 0 | 0
97 | 0.99007 | -0.19033 | 0.0043955 | 0.0011016
98 | 0.9902 | -0.18782 | 0.0010741 | 0.0002692
99 | 0.98475 | -0.29269 | 0.0016244 | 0.00040712
100 | 0.98478 | -0.29216 | 0 | 0
101 | 0.98984 | -0.19423 | 0.0019998 | 0.00050119
102 | 0.98984 | -0.19423 | 0.0018892 | 0.00047349
103 | 0.9855 | -0.27819 | 0 | 0
104 | 0.98426 | -0.30222 | 0 | 0
105 | 0.98997 | -0.19169 | 0.0015414 | 0.00038632
106 | 0.98524 | -0.28319 | 0 | 0
107 | 0.98467 | -0.29413 | 0.0014264 | 0.00035748
108 | 0.98652 | -0.25833 | 0.002931 | 0.00073457
109 | 0.9838 | -0.31129 | 0.0023381 | 0.00058598
110 | 0.99057 | -0.18014 | 0.001375 | 0.00034461
111 | 0.98868 | -0.21663 | 0.0014739 | 0.0003694
112 | 0.98522 | -0.28355 | 0.0079321 | 0.001988
113 | 0.98421 | -0.30318 | 0.0015163 | 0.00038003
114 | 0.98767 | -0.236 | 0.0013433 | 0.00033666
115 | 0.98352 | -0.31681 | 0.0026767 | 0.00067084
116 | 0.99656 | -0.065507 | 0.0064371 | 0.0016133
117 | 0.99586 | -0.078878 | 0 | 0
118 | 0.99954 | -0.0087189 | 0 | 0
119 | 0.99521 | -0.091445 | 0 | 0
120 | 1 | 0 | -0.60382 | -0.1535
121 | 0.99511 | -0.093356 | 0.012906 | 0.0032345
122 | 0.99504 | -0.094679 | 0.012255 | 0.0030714
123 | 0.99416 | -0.11126 | 0 | 0
124 | 0.98262 | -0.33434 | 0.0026327 | 0.00065981
125 | 0.98274 | -0.33189 | 0.0025751 | 0.00064538
126 | 0.98246 | -0.33735 | 0.0028655 | 0.00071816
127 | 0.9828 | -0.33084 | 0.0049476 | 0.00124
128 | 0.98795 | -0.2314 | 0.0015828 | 0.00039669
129 | 0.98796 | -0.23115 | 0.0017081 | 0.00042809
130 | 0.98794 | -0.23149 | 0.0015359 | 0.00038494
131 | 0.98801 | -0.23015 | 0.0017127 | 0.00042926
132 | 0.98791 | -0.23207 | 0.0014725 | 0.00036905
133 | 0.98833 | -0.2239 | 0 | 0
134 | 0.9879 | -0.23228 | 0.0029054 | 0.00072816
135 | 0.98755 | -0.23901 | 0.0017615 | 0.00044149
136 | 0.98943 | -0.20264 | 0.00074458 | 0.00018661
137 | 0.98826 | -0.22519 | 0 | 0
138 | 0.98789 | -0.23245 | 0.0016359 | 0.00040998
139 | 0.98637 | -0.26207 | 0.00082011 | 0.00020554
140 | 0.98714 | -0.24713 | 0.0020693 | 0.00051861
141 | 0.98719 | -0.2463 | 0 | 0
142 | 0.98631 | -0.2632 | 0.00083561 | 0.00020942
143 | 0.98391 | -0.30908 | 0.0017367 | 0.00043526
144 | 0.98349 | -0.31714 | 0 | 0
145 | 0.98331 | -0.3206 | 0.0014051 | 0.00035215
146 | 0.98342 | -0.31853 | 0.001874 | 0.00046966
147 | 0.9831 | -0.32471 | 0.001474 | 0.00036941
148 | 0.98333 | -0.32035 | 0.0017289 | 0.00043331
149 | 0.98331 | -0.32067 | 0.001249 | 0.00031303
150 | 0.9833 | -0.32084 | 0.0013043 | 0.00032688
151 | 0.99018 | -0.18818 | 0.0023683 | 0.00059355
152 | 0.98988 | -0.19388 | 0.0023696 | 0.00059387
153 | 0.9896 | -0.19929 | 0.0023683 | 0.00059354
154 | 0.98934 | -0.20442 | 0.002367 | 0.00059323
155 | 0.99166 | -0.1592 | 0.0013747 | 0.00034454
156 | 0.98866 | -0.21733 | 0.0050955 | 0.001277
157 | 0.99016 | -0.18831 | 0.003565 | 0.00089348
158 | 0.99081 | -0.17569 | 0 | 0
159 | 0.9911 | -0.16999 | 0.0014296 | 0.0003583
160 | 0.98816 | -0.22655 | 0.0013887 | 0.00034804
161 | 0.99123 | -0.16744 | 0.002476 | 0.00062055
162 | 0.98515 | -0.28593 | 0.00039065 | 9.7906e-05
163 | 0.98504 | -0.28806 | 0.00084527 | 0.00021185
164 | 0.98523 | -0.28444 | 0.00058418 | 0.00014641
165 | 0.98498 | -0.28926 | 0.0032876 | 0.00082396
166 | 0.98535 | -0.2821 | 0 | 0
167 | 0.98619 | -0.26556 | 0.00086018 | 0.00021558
168 | 0.98575 | -0.27425 | 0.00036146 | 9.059e-05
169 | 0.98623 | -0.26477 | 0.00030042 | 7.5293e-05
170 | 0.98553 | -0.27849 | 0.00036692 | 9.1959e-05
171 | 0.98563 | -0.27653 | 0.00024788 | 6.2124e-05
172 | 0.99499 | -0.095638 | 0.011723 | 0.002938
173 | 0.98854 | -0.21991 | 0.0024726 | 0.00061968
174 | 0.99213 | -0.15042 | 0 | 0
175 | 0.99074 | -0.17712 | 0.0026183 | 0.0006562
176 | 0.99295 | -0.1346 | 0 | 0
177 | 0.99063 | -0.1793 | 0.0010183 | 0.00025522
178 | 0.99186 | -0.15558 | 0.0019206 | 0.00048135
179 | 0.98803 | -0.22982 | 0.0023174 | 0.00058079
180 | 0.98807 | -0.22891 | 0.0010541 | 0.00026419
181 | 0.99059 | -0.17997 | 0.0054431 | 0.0013642
182 | 0.98788 | -0.23259 | 0.0017122 | 0.00042913
183 | 0.9871 | -0.24803 | 0.0016078 | 0.00040295
184 | 0.98707 | -0.24849 | 0.0015766 | 0.00039513
185 | 0.98608 | -0.26773 | 0.0014273 | 0.00035771
186 | 0.98605 | -0.26837 | 0.0032547 | 0.00081569
187 | 0.98815 | -0.22756 | 0.0024749 | 0.00062027
188 | 0.98833 | -0.22409 | 0.0024722 | 0.00061959
189 | 0.98682 | -0.25332 | 0.0014895 | 0.0003733
190 | 0.98681 | -0.25353 | 0.0018205 | 0.00045625
191 | 0.98686 | -0.25249 | 0 | 0
192 | 0.98678 | -0.25411 | 0 | 0
193 | 0.98714 | -0.24709 | 0.0015806 | 0.00039615
194 | 0.98705 | -0.24894 | 0.0017663 | 0.00044267
195 | 0.98575 | -0.27402 | 0 | 0
196 | 0.9853 | -0.28296 | 0.0019068 | 0.00047789
197 | 0.98584 | -0.27242 | 0 | 0
198 | 0.98644 | -0.26076 | 0.0027354 | 0.00068557
199 | 0.98512 | -0.28647 | 0 | 0
200 | 0.98609 | -0.26742 | 0.0015271 | 0.00038273
201 | 0.98803 | -0.22969 | 0.0083794 | 0.0021001
202 | 0.98575 | -0.2743 | 0.00053331 | 0.00013366
203 | 0.9904 | -0.1838 | 0.0015155 | 0.00037982
204 | 0.99006 | -0.19031 | 0.0017983 | 0.00045069
205 | 0.99176 | -0.1575 | 0.001937 | 0.00048545
206 | 0.98973 | -0.1967 | 0.00070026 | 0.0001755
207 | 0.98394 | -0.30939 | 0.0025765 | 0.00064574
208 | 0.98419 | -0.30452 | 0.0017107 | 0.00042875
209 | 0.98426 | -0.30317 | 0.0013064 | 0.00032742
210 | 0.98456 | -0.29742 | 0.0021019 | 0.00052678
211 | 0.98472 | -0.29411 | 0.0041813 | 0.0010479
212 | 0.98813 | -0.22772 | 0.0011585 | 0.00029035
213 | 0.98819 | -0.22668 | 0 | 0
214 | 0.98817 | -0.22704 | 0.00070851 | 0.00017757
215 | 0.97772 | -0.43007 | 0.001921 | 0.00048145
216 | 0.97783 | -0.42781 | 0.0010465 | 0.00026229
217 | 0.9781 | -0.42243 | 0 | 0
218 | 0.97727 | -0.43892 | 0.0012182 | 0.00030531
219 | 0.97849 | -0.41483 | 0 | 0
220 | 0.97689 | -0.44625 | 0.010917 | 0.002736
221 | 0.97705 | -0.44322 | 0.0051724 | 0.0012963
222 | 0.97842 | -0.41617 | 0.0021866 | 0.00054801
223 | 0.97843 | -0.41604 | 0.0015962 | 0.00040004
224 | 0.97841 | -0.41642 | 0.0011606 | 0.00029089
225 | 0.98854 | -0.21997 | 0.0028479 | 0.00071376
226 | 0.98833 | -0.22409 | 0.0034663 | 0.00086874
227 | 0.99998 | 149.9956 | 0 | 0

## res_line
| p_from_mw | q_from_mvar | p_to_mw | q_to_mvar | pl_mw | ql_mvar | i_from_ka | i_to_ka | i_ka | vm_from_pu | va_from_degree | vm_to_pu | va_to_degree | loading_percent
0 | -0.033277 | -0.0083447 | 0.033283 | 0.0083485 | 6.1331e-06 | 3.8429e-06 | 0.050293 | 0.050293 | 0.050293 | 0.9846 | -0.29646 | 0.9848 | -0.2926 | 13.8169
1 | 0.021683 | 0.005439 | -0.021671 | -0.0054314 | 1.2493e-05 | 7.6014e-06 | 0.032772 | 0.032772 | 0.032772 | 0.9846 | -0.29646 | 0.98398 | -0.30856 | 9.0033
2 | -0.046284 | -0.011607 | 0.046328 | 0.011635 | 4.4154e-05 | 2.7952e-05 | 0.069937 | 0.069936 | 0.069937 | 0.9848 | -0.2926 | 0.98582 | -0.2726 | 19.2133
3 | 0.0098339 | 0.0024647 | -0.0098333 | -0.0024645 | 5.4674e-07 | 2.6618e-07 | 0.014871 | 0.014871 | 0.014871 | 0.98398 | -0.30856 | 0.98392 | -0.30973 | 4.0855
4 | -0.090707 | -0.022768 | 0.090958 | 0.022929 | 0.00025143 | 0.00016046 | 0.13693 | 0.13693 | 0.13693 | 0.98582 | -0.2726 | 0.98881 | -0.21466 | 37.6173
5 | 0.044379 | 0.011134 | -0.044357 | -0.01112 | 2.1884e-05 | 1.384e-05 | 0.066991 | 0.066991 | 0.066991 | 0.98582 | -0.2726 | 0.98529 | -0.28295 | 18.404
6 | -0.095752 | -0.02413 | 0.095765 | 0.024138 | 1.2706e-05 | 8.1112e-06 | 0.14414 | 0.14414 | 0.14414 | 0.98881 | -0.21466 | 0.98895 | -0.21189 | 39.5991
7 | 0.036651 | 0.0091886 | -0.036645 | -0.0091845 | 6.4849e-06 | 4.0784e-06 | 0.055353 | 0.055353 | 0.055353 | 0.98529 | -0.28295 | 0.9851 | -0.28666 | 15.2069
8 | -0.10038 | -0.025295 | 0.10044 | 0.025335 | 6.2901e-05 | 4.0162e-05 | 0.15108 | 0.15108 | 0.15108 | 0.98895 | -0.21189 | 0.98963 | -0.1988 | 41.5062
9 | 0.020413 | 0.0051165 | -0.020412 | -0.0051157 | 1.3374e-06 | 8.0819e-07 | 0.030835 | 0.030835 | 0.030835 | 0.9851 | -0.28666 | 0.98503 | -0.28804 | 8.471
10 | -0.01986 | -0.0049775 | 0.019867 | 0.0049813 | 6.224e-06 | 3.7518e-06 | 0.030106 | 0.030106 | 0.030106 | 0.98163 | -0.35411 | 0.98196 | -0.34753 | 8.2708
11 | -0.031244 | -0.0078328 | 0.031264 | 0.0078451 | 1.9745e-05 | 1.2339e-05 | 0.047347 | 0.047347 | 0.047347 | 0.98196 | -0.34753 | 0.98264 | -0.33428 | 13.0074
12 | -0.031264 | -0.0078451 | 0.031277 | 0.0078529 | 1.2528e-05 | 7.8289e-06 | 0.047347 | 0.047347 | 0.047347 | 0.98264 | -0.33428 | 0.98307 | -0.32588 | 13.0073
13 | -0.035033 | -0.0087944 | 0.035068 | 0.0088162 | 3.4765e-05 | 2.1831e-05 | 0.053033 | 0.053032 | 0.053033 | 0.98307 | -0.32588 | 0.98414 | -0.3051 | 14.5694
14 | -0.035068 | -0.0088162 | 0.035104 | 0.0088391 | 3.6378e-05 | 2.2843e-05 | 0.053032 | 0.053032 | 0.053032 | 0.98414 | -0.3051 | 0.98525 | -0.2834 | 14.5693
15 | -0.11665 | -0.029397 | 0.11715 | 0.029719 | 0.00050343 | 0.00032163 | 0.17545 | 0.17545 | 0.17545 | 0.98963 | -0.1988 | 0.99429 | -0.10901 | 48.2007
16 | 0.016206 | 0.0040624 | -0.016204 | -0.0040611 | 2.2101e-06 | 1.287e-06 | 0.024368 | 0.024368 | 0.024368 | 0.98963 | -0.1988 | 0.98948 | -0.20166 | 6.6945
17 | 0.029322 | 0.0073736 | -0.029313 | -0.0073683 | 8.4494e-06 | 5.2643e-06 | 0.044514 | 0.044514 | 0.044514 | 0.98036 | -0.37823 | 0.98005 | -0.38427 | 12.2292
18 | -0.029322 | -0.0073736 | 0.029336 | 0.0073826 | 1.4487e-05 | 9.026e-06 | 0.044514 | 0.044514 | 0.044514 | 0.98036 | -0.37823 | 0.98089 | -0.36789 | 12.2291
19 | 0.026436 | 0.0066476 | -0.026431 | -0.0066442 | 5.5381e-06 | 3.4289e-06 | 0.040146 | 0.040146 | 0.040146 | 0.98005 | -0.38427 | 0.97983 | -0.38865 | 11.0292
20 | 0.0028769 | 0.00072075 | -0.0028767 | -0.00072097 | 1.8977e-07 | -2.1275e-07 | 0.0043679 | 0.004368 | 0.004368 | 0.98005 | -0.38427 | 0.97998 | -0.38565 | 1.2
21 | -0.03792 | -0.0095342 | 0.037973 | 0.0095674 | 5.2666e-05 | 3.317e-05 | 0.057536 | 0.057536 | 0.057536 | 0.98089 | -0.36789 | 0.98238 | -0.33885 | 15.8066
22 | 0.008584 | 0.0021516 | -0.0085827 | -0.002151 | 1.2759e-06 | 5.6335e-07 | 0.013022 | 0.013022 | 0.013022 | 0.98089 | -0.36789 | 0.98073 | -0.37101 | 3.5775
23 | 0.026431 | 0.0066442 | -0.026416 | -0.0066348 | 1.513e-05 | 9.3681e-06 | 0.040146 | 0.040146 | 0.040146 | 0.97983 | -0.38865 | 0.97921 | -0.40065 | 11.0292
24 | -0.037973 | -0.0095674 | 0.037991 | 0.0095787 | 1.7912e-05 | 1.1281e-05 | 0.057536 | 0.057536 | 0.057536 | 0.98238 | -0.33885 | 0.98288 | -0.329 | 15.8066
25 | 0.0042925 | 0.0010758 | -0.0042925 | -0.0010758 | 6.6124e-09 | -1.0136e-09 | 0.0065129 | 0.0065129 | 0.0065129 | 0.98073 | -0.37101 | 0.98073 | -0.37105 | 1.7892
26 | 0.025262 | 0.0063458 | -0.025245 | -0.0063352 | 1.7084e-05 | 1.0545e-05 | 0.038394 | 0.038394 | 0.038394 | 0.97921 | -0.40065 | 0.97849 | -0.41483 | 10.5478
27 | -0.039582 | -0.0099775 | 0.03959 | 0.0099826 | 8.1205e-06 | 5.1207e-06 | 0.059945 | 0.059945 | 0.059945 | 0.98288 | -0.329 | 0.9831 | -0.32471 | 16.4684
28 | -0.0068171 | -0.0017085 | 0.0068179 | 0.0017088 | 7.405e-07 | 2.3268e-07 | 0.010253 | 0.010253 | 0.010253 | 0.98936 | -0.20394 | 0.98948 | -0.20166 | 2.8168
29 | 0.042175 | 0.010632 | -0.042135 | -0.010607 | 3.9655e-05 | 2.5046e-05 | 0.063624 | 0.063624 | 0.063624 | 0.98671 | -0.25509 | 0.9857 | -0.27476 | 17.4792
30 | -0.042175 | -0.010632 | 0.04219 | 0.010641 | 1.4764e-05 | 9.3247e-06 | 0.063624 | 0.063624 | 0.063624 | 0.98671 | -0.25509 | 0.98709 | -0.24777 | 17.4792
31 | 0.0035132 | 0.00088023 | -0.0035129 | -0.00088038 | 2.5993e-07 | -1.4774e-07 | 0.0053034 | 0.0053035 | 0.0053035 | 0.9857 | -0.27476 | 0.98562 | -0.27631 | 1.457
32 | 0.038622 | 0.0097268 | -0.038606 | -0.0097167 | 1.5949e-05 | 1.0048e-05 | 0.058321 | 0.058321 | 0.058321 | 0.9857 | -0.27476 | 0.98525 | -0.2834 | 16.0223
33 | -0.043835 | -0.011054 | 0.043844 | 0.011059 | 8.9438e-06 | 5.6542e-06 | 0.066105 | 0.066105 | 0.066105 | 0.98709 | -0.24777 | 0.98731 | -0.24351 | 18.1608
34 | -0.14276 | -0.036139 | 0.14287 | 0.036214 | 0.00011695 | 7.4493e-05 | 0.21377 | 0.21377 | 0.21377 | 0.99429 | -0.10901 | 0.99518 | -0.09196 | 29.364
35 | 0.025604 | 0.0064206 | -0.025594 | -0.0064142 | 1.0405e-05 | 6.4141e-06 | 0.038319 | 0.03832 | 0.03832 | 0.99429 | -0.10901 | 0.99385 | -0.11754 | 10.5274
36 | 0.0017746 | 0.00044473 | -0.0017746 | -0.00044477 | 8.6615e-09 | -3.5464e-08 | 0.0026792 | 0.0026792 | 0.0026792 | 0.98562 | -0.27631 | 0.98561 | -0.27641 | 0.73606
37 | -0.057824 | -0.014563 | 0.05784 | 0.014573 | 1.6199e-05 | 1.0294e-05 | 0.087174 | 0.087174 | 0.087174 | 0.98731 | -0.24351 | 0.98761 | -0.23766 | 23.9489
38 | 0.011179 | 0.002802 | -0.011178 | -0.0028015 | 8.5173e-07 | 4.395e-07 | 0.016715 | 0.016715 | 0.016715 | 0.99518 | -0.09196 | 0.9951 | -0.09356 | 4.5922
39 | 0.011725 | 0.002939 | -0.011723 | -0.0029382 | 1.54e-06 | 8.1202e-07 | 0.017531 | 0.017531 | 0.017531 | 0.99518 | -0.09196 | 0.99504 | -0.094718 | 4.8163
40 | -0.16578 | -0.041955 | 0.16584 | 0.041994 | 6.2993e-05 | 3.9428e-05 | 0.24802 | 0.24802 | 0.24802 | 0.99518 | -0.09196 | 0.99559 | -0.084047 | 13.6273
41 | 0.0011746 | 0.0002942 | -0.0011746 | -0.00029438 | 1.7573e-08 | -1.851e-07 | 0.0017586 | 0.0017587 | 0.0017587 | 0.99385 | -0.11754 | 0.99383 | -0.11785 | 0.48315
42 | -0.059841 | -0.015075 | 0.059899 | 0.015112 | 5.8219e-05 | 3.7016e-05 | 0.090189 | 0.090189 | 0.090189 | 0.98761 | -0.23766 | 0.98866 | -0.21733 | 24.7772
43 | 0.011723 | 0.0029382 | -0.011723 | -0.002938 | 5.1392e-07 | 2.7099e-07 | 0.017531 | 0.017531 | 0.017531 | 0.99504 | -0.094718 | 0.99499 | -0.095638 | 4.8163
44 | -0.17709 | -0.044813 | 0.17713 | 0.044841 | 4.3945e-05 | 2.7581e-05 | 0.26483 | 0.26483 | 0.26483 | 0.99559 | -0.084047 | 0.99586 | -0.078878 | 14.5509
45 | -0.015491 | -0.0038822 | 0.015494 | 0.0038843 | 3.6094e-06 | 2.0839e-06 | 0.02334 | 0.02334 | 0.02334 | 0.98756 | -0.23893 | 0.98782 | -0.23404 | 6.4122
46 | 0.013253 | 0.0033213 | -0.013251 | -0.0033206 | 1.312e-06 | 7.2745e-07 | 0.019968 | 0.019968 | 0.019968 | 0.98756 | -0.23893 | 0.98746 | -0.24101 | 5.4858
47 | -0.0184 | -0.0046126 | 0.018401 | 0.0046129 | 5.8045e-07 | 3.4569e-07 | 0.027718 | 0.027718 | 0.027718 | 0.98782 | -0.23404 | 0.98785 | -0.23338 | 7.6147
48 | 0.011182 | 0.0028021 | -0.011182 | -0.0028019 | 3.259e-07 | 1.6942e-07 | 0.016851 | 0.016851 | 0.016851 | 0.98746 | -0.24101 | 0.98743 | -0.24162 | 4.6293
49 | -0.020872 | -0.0052322 | 0.020873 | 0.0052332 | 1.5277e-06 | 9.2494e-07 | 0.03144 | 0.03144 | 0.03144 | 0.98785 | -0.23338 | 0.98793 | -0.23185 | 8.6373
50 | 0.0088424 | 0.0022156 | -0.0088411 | -0.002215 | 1.3024e-06 | 5.8336e-07 | 0.013325 | 0.013325 | 0.013325 | 0.98743 | -0.24162 | 0.98727 | -0.24472 | 3.6607
51 | -0.023781 | -0.0059619 | 0.023782 | 0.0059627 | 1.2695e-06 | 7.787e-07 | 0.035819 | 0.035819 | 0.035819 | 0.98793 | -0.23185 | 0.98799 | -0.23073 | 9.8405
52 | 0.0070211 | 0.001759 | -0.0070206 | -0.0017588 | 4.2668e-07 | 1.4315e-07 | 0.010582 | 0.010582 | 0.010582 | 0.98727 | -0.24472 | 0.9872 | -0.24599 | 2.9071
53 | 0.0018201 | 0.00045599 | -0.00182 | -0.00045614 | 3.9455e-08 | -1.5354e-07 | 0.0027432 | 0.0027432 | 0.0027432 | 0.98727 | -0.24472 | 0.98724 | -0.24517 | 0.75363
54 | -0.026254 | -0.0065822 | 0.026258 | 0.0065847 | 3.9642e-06 | 2.4505e-06 | 0.039543 | 0.039543 | 0.039543 | 0.98799 | -0.23073 | 0.98815 | -0.22756 | 10.8634
55 | 0.0049512 | 0.0012406 | -0.0049508 | -0.0012405 | 4.7923e-07 | 1.3371e-08 | 0.0074629 | 0.007463 | 0.007463 | 0.9872 | -0.24599 | 0.9871 | -0.24803 | 2.0503
56 | 0.0020694 | 0.00051829 | -0.0020694 | -0.00051838 | 3.047e-08 | -8.7283e-08 | 0.0031191 | 0.0031191 | 0.0031191 | 0.9872 | -0.24599 | 0.98719 | -0.2463 | 0.8569
57 | 0.010613 | 0.00266 | -0.010611 | -0.0026589 | 2.1353e-06 | 1.0782e-06 | 0.015942 | 0.015942 | 0.015942 | 0.9906 | -0.17997 | 0.99039 | -0.18419 | 4.3796
58 | -0.011957 | -0.002997 | 0.011957 | 0.0029971 | 1.9827e-07 | 1.0579e-07 | 0.017961 | 0.017961 | 0.017961 | 0.9906 | -0.17997 | 0.99062 | -0.17962 | 4.9344
59 | 0.0095603 | 0.0023957 | -0.0095603 | -0.0023957 | 1.6874e-08 | 7.993e-09 | 0.014364 | 0.014364 | 0.014364 | 0.99039 | -0.18419 | 0.99038 | -0.18423 | 3.9461
60 | -0.018173 | -0.0045548 | 0.018183 | 0.0045612 | 1.0765e-05 | 6.3935e-06 | 0.027297 | 0.027297 | 0.027297 | 0.99062 | -0.17962 | 0.99126 | -0.16719 | 7.4993
61 | 0.0075324 | 0.0018875 | -0.0075314 | -0.0018871 | 1.0026e-06 | 3.7309e-07 | 0.011317 | 0.011317 | 0.011317 | 0.99038 | -0.18423 | 0.99024 | -0.18702 | 3.1091
62 | -0.058248 | -0.014656 | 0.058261 | 0.014664 | 1.3341e-05 | 8.4781e-06 | 0.087458 | 0.087458 | 0.087458 | 0.99126 | -0.16719 | 0.99151 | -0.1624 | 24.0269
63 | 0.040064 | 0.010095 | -0.040017 | -0.010065 | 4.7665e-05 | 3.0054e-05 | 0.060161 | 0.060161 | 0.060161 | 0.99126 | -0.16719 | 0.98997 | -0.19209 | 16.5278
64 | 0.0053831 | 0.001349 | -0.0053823 | -0.0013489 | 8.1119e-07 | 9.3948e-08 | 0.0080891 | 0.0080892 | 0.0080892 | 0.99024 | -0.18702 | 0.99008 | -0.19018 | 2.2223
65 | 0.0021483 | 0.0005381 | -0.0021482 | -0.00053825 | 5.8024e-08 | -1.5387e-07 | 0.0032281 | 0.0032282 | 0.0032282 | 0.99024 | -0.18702 | 0.99021 | -0.18759 | 0.88686
66 | -0.1174 | -0.029543 | 0.11755 | 0.02964 | 0.00015169 | 9.6915e-05 | 0.17623 | 0.17623 | 0.17623 | 0.99151 | -0.1624 | 0.99291 | -0.1354 | 48.4144
67 | 0.059137 | 0.014879 | -0.05911 | -0.014862 | 2.7104e-05 | 1.7228e-05 | 0.08877 | 0.08877 | 0.08877 | 0.99151 | -0.1624 | 0.99101 | -0.172 | 24.3875
68 | 0.036453 | 0.0091715 | -0.03643 | -0.0091573 | 2.2662e-05 | 1.4245e-05 | 0.054805 | 0.054805 | 0.054805 | 0.98997 | -0.19209 | 0.9893 | -0.20511 | 15.0562
69 | 0.0043956 | 0.0011016 | -0.0043955 | -0.0011016 | 3.0633e-08 | -4.466e-09 | 0.0066062 | 0.0066062 | 0.0066062 | 0.99008 | -0.19018 | 0.99007 | -0.19033 | 1.8149
70 | 0.0010741 | 0.00026905 | -0.0010741 | -0.0002692 | 1.1599e-08 | -1.453e-07 | 0.0016141 | 0.0016141 | 0.0016141 | 0.99021 | -0.18759 | 0.9902 | -0.18782 | 0.44344
71 | -0.11899 | -0.03 | 0.11912 | 0.030088 | 0.00013765 | 8.7949e-05 | 0.17838 | 0.17838 | 0.17838 | 0.99291 | -0.1354 | 0.99416 | -0.11126 | 49.0058
72 | 0.04958 | 0.012473 | -0.049541 | -0.012449 | 3.8302e-05 | 2.4276e-05 | 0.074461 | 0.074461 | 0.074461 | 0.99101 | -0.172 | 0.99018 | -0.18818 | 20.4563
73 | 0.034546 | 0.0086851 | -0.034536 | -0.0086786 | 1.0365e-05 | 6.5023e-06 | 0.051971 | 0.051971 | 0.051971 | 0.9893 | -0.20511 | 0.98898 | -0.2114 | 14.2777
74 | 0.0017195 | 0.00043083 | -0.0017195 | -0.00043094 | 2.4526e-08 | -1.0825e-07 | 0.0025946 | 0.0025946 | 0.0025946 | 0.98612 | -0.26699 | 0.9861 | -0.26729 | 0.71281
75 | -0.0030432 | -0.00076259 | 0.0030434 | 0.00076247 | 1.2348e-07 | -1.2019e-07 | 0.0045921 | 0.004592 | 0.0045921 | 0.98612 | -0.26699 | 0.98616 | -0.26614 | 1.2616
76 | -0.0030434 | -0.00076247 | 0.0030435 | 0.00076237 | 1.0857e-07 | -1.0571e-07 | 0.004592 | 0.004592 | 0.004592 | 0.98616 | -0.26614 | 0.9862 | -0.26539 | 1.2615
77 | -0.0043358 | -0.0010863 | 0.0043361 | 0.0010862 | 3.0361e-07 | -4.7101e-08 | 0.0065419 | 0.0065418 | 0.0065419 | 0.9862 | -0.26539 | 0.98628 | -0.26392 | 1.7972
78 | 0.0036869 | 0.0009238 | -0.0036866 | -0.00092395 | 3.2719e-07 | -1.4482e-07 | 0.0055843 | 0.0055845 | 0.0055845 | 0.98241 | -0.33834 | 0.98232 | -0.34021 | 1.5342
79 | -0.0036869 | -0.0009238 | 0.0036871 | 0.00092374 | 1.5188e-07 | -6.7254e-08 | 0.0055843 | 0.0055843 | 0.0055843 | 0.98241 | -0.33834 | 0.98246 | -0.33748 | 1.5342
80 | -0.0068189 | -0.0017087 | 0.006819 | 0.0017087 | 4.1837e-08 | 1.353e-08 | 0.010328 | 0.010328 | 0.010328 | 0.98246 | -0.33748 | 0.98246 | -0.33735 | 2.8373
81 | -0.01284 | -0.0032177 | 0.012844 | 0.0032194 | 3.1647e-06 | 1.7383e-06 | 0.019372 | 0.019372 | 0.019372 | 0.98628 | -0.26392 | 0.98654 | -0.25875 | 5.3221
82 | 0.0085042 | 0.0021315 | -0.0085029 | -0.0021309 | 1.3372e-06 | 5.7944e-07 | 0.012831 | 0.012831 | 0.012831 | 0.98628 | -0.26392 | 0.98611 | -0.26722 | 3.5249
83 | 0.0094427 | 0.0023664 | -0.0094412 | -0.0023657 | 1.4959e-06 | 7.0632e-07 | 0.014242 | 0.014243 | 0.014243 | 0.98654 | -0.25875 | 0.98637 | -0.26207 | 3.9128
84 | -0.022286 | -0.0055858 | 0.022292 | 0.0055895 | 6.1208e-06 | 3.7328e-06 | 0.033615 | 0.033615 | 0.033615 | 0.98654 | -0.25875 | 0.98684 | -0.25298 | 9.2348
85 | 0.0046822 | 0.0011733 | -0.004682 | -0.0011733 | 1.1333e-07 | -4.7028e-09 | 0.0070652 | 0.0070653 | 0.0070653 | 0.98611 | -0.26722 | 0.98608 | -0.26773 | 1.941
86 | -0.028026 | -0.0070346 | 0.028031 | 0.0070377 | 4.9309e-06 | 3.0614e-06 | 0.042224 | 0.042224 | 0.042224 | 0.98776 | -0.23507 | 0.98795 | -0.23138 | 11.6001
87 | 0.026966 | 0.0067688 | -0.026954 | -0.0067618 | 1.1279e-05 | 6.9853e-06 | 0.040626 | 0.040626 | 0.040626 | 0.98776 | -0.23507 | 0.98731 | -0.24384 | 11.1611
88 | -0.029041 | -0.0072908 | 0.02905 | 0.0072962 | 8.6973e-06 | 5.411e-06 | 0.043745 | 0.043745 | 0.043745 | 0.98795 | -0.23138 | 0.98827 | -0.2251 | 12.0179
89 | 0.025184 | 0.006318 | -0.025183 | -0.0063175 | 8.276e-07 | 5.1008e-07 | 0.037958 | 0.037958 | 0.037958 | 0.98731 | -0.24384 | 0.98727 | -0.24453 | 10.428
90 | -0.030012 | -0.0075373 | 0.030021 | 0.0075429 | 8.9451e-06 | 5.5752e-06 | 0.045194 | 0.045194 | 0.045194 | 0.98827 | -0.2251 | 0.98859 | -0.21886 | 12.4159
91 | 0.024223 | 0.006077 | -0.024213 | -0.006071 | 9.7562e-06 | 5.9945e-06 | 0.036511 | 0.036511 | 0.036511 | 0.98727 | -0.24453 | 0.98684 | -0.25298 | 10.0305
92 | -0.031052 | -0.0078013 | 0.031063 | 0.0078082 | 1.1057e-05 | 6.9032e-06 | 0.046746 | 0.046746 | 0.046746 | 0.98859 | -0.21886 | 0.98898 | -0.2114 | 12.8422
93 | 0.023254 | 0.0058305 | -0.023254 | -0.0058305 | 4.0119e-09 | 2.453e-09 | 0.035064 | 0.035064 | 0.035064 | 0.98684 | -0.25298 | 0.98684 | -0.25298 | 9.6331
94 | -0.14958 | -0.038043 | 0.14964 | 0.038084 | 6.6735e-05 | 4.1545e-05 | 0.22331 | 0.22331 | 0.22331 | 0.99759 | -0.045888 | 0.99807 | -0.036632 | 12.2697
95 | 0.14635 | 0.037234 | -0.14634 | -0.037225 | 1.4807e-05 | 9.2068e-06 | 0.2185 | 0.2185 | 0.2185 | 0.99759 | -0.045888 | 0.99748 | -0.047987 | 12.0053
96 | -0.15343 | -0.039032 | 0.1535 | 0.039076 | 6.9513e-05 | 4.3332e-05 | 0.22895 | 0.22895 | 0.22895 | 0.99807 | -0.036632 | 0.99857 | -0.027236 | 12.5796
97 | 0.14321 | 0.036441 | -0.14314 | -0.0364 | 6.7118e-05 | 4.1679e-05 | 0.21383 | 0.21383 | 0.21383 | 0.99748 | -0.047987 | 0.99697 | -0.057715 | 11.7491
98 | -0.1535 | -0.039076 | 0.15352 | 0.039088 | 1.9413e-05 | 1.2101e-05 | 0.22895 | 0.22895 | 0.22895 | 0.99857 | -0.027236 | 0.9987 | -0.024613 | 12.5796
99 | 0.14149 | 0.035986 | -0.14144 | -0.035955 | 4.9195e-05 | 3.1331e-05 | 0.21137 | 0.21137 | 0.21137 | 0.99697 | -0.057715 | 0.99659 | -0.064934 | 29.0345
100 | -0.15478 | -0.039403 | 0.1548 | 0.039419 | 2.4958e-05 | 1.5564e-05 | 0.23083 | 0.23083 | 0.23083 | 0.9987 | -0.024613 | 0.99888 | -0.021269 | 12.6827
101 | 0.13991 | 0.03557 | -0.13974 | -0.03546 | 0.00017205 | 0.00010997 | 0.20908 | 0.20908 | 0.20908 | 0.99659 | -0.064934 | 0.99525 | -0.090498 | 57.4387
102 | 0.23148 | 0.058899 | -0.23126 | -0.058765 | 0.00021177 | 0.00013399 | 0.34583 | 0.34583 | 0.34583 | 0.99689 | -0.059195 | 0.99589 | -0.078195 | 19.0016
103 | -0.23148 | -0.058899 | 0.23164 | 0.059003 | 0.00016414 | 0.00010385 | 0.34583 | 0.34583 | 0.34583 | 0.99689 | -0.059195 | 0.99766 | -0.044495 | 19.0016
104 | 0.22739 | 0.057795 | -0.22703 | -0.057564 | 0.0003614 | 0.00023087 | 0.34005 | 0.34005 | 0.34005 | 0.99589 | -0.078195 | 0.99416 | -0.11126 | 46.7096
105 | -0.44073 | -0.11199 | 0.44149 | 0.11247 | 0.0007606 | 0.00048525 | 0.65789 | 0.65789 | 0.65789 | 0.99766 | -0.044495 | 0.99954 | -0.0087189 | 36.1478
106 | 0.20909 | 0.052986 | -0.20888 | -0.052853 | 0.00021086 | 0.00013307 | 0.31206 | 0.31206 | 0.31206 | 0.99766 | -0.044495 | 0.99656 | -0.065507 | 17.1463
107 | -0.16033 | -0.040805 | 0.16043 | 0.040865 | 9.7067e-05 | 6.064e-05 | 0.23906 | 0.23906 | 0.23906 | 0.99888 | -0.021269 | 0.99954 | -0.0087189 | 13.1353
108 | 0.13974 | 0.03546 | -0.13944 | -0.035271 | 0.00029572 | 0.00018903 | 0.20908 | 0.20908 | 0.20908 | 0.99525 | -0.090498 | 0.99295 | -0.1346 | 57.4387
109 | -0.0016244 | -0.00040712 | 0.0016245 | 0.00040692 | 4.0717e-08 | -2.0322e-07 | 0.0024546 | 0.0024545 | 0.0024546 | 0.98475 | -0.29269 | 0.98478 | -0.29216 | 0.67435
110 | -0.026525 | -0.0066632 | 0.026542 | 0.0066742 | 1.7696e-05 | 1.0951e-05 | 0.040085 | 0.040084 | 0.040085 | 0.98478 | -0.29216 | 0.9855 | -0.27819 | 11.0122
111 | 0.0249 | 0.0062563 | -0.024888 | -0.0062489 | 1.1954e-05 | 7.364e-06 | 0.03763 | 0.03763 | 0.03763 | 0.98478 | -0.29216 | 0.98426 | -0.30222 | 10.3379
112 | -0.0019998 | -0.00050119 | 0.0019998 | 0.00050119 | 1.3922e-10 | -4.4449e-10 | 0.0030062 | 0.0030062 | 0.0030062 | 0.98984 | -0.19423 | 0.98984 | -0.19423 | 0.82589
113 | -0.003889 | -0.00097468 | 0.0038895 | 0.00097451 | 4.6992e-07 | -1.7059e-07 | 0.0058463 | 0.0058461 | 0.0058463 | 0.98984 | -0.19423 | 0.98997 | -0.19169 | 1.6061
114 | 0.0079341 | 0.0019888 | -0.0079322 | -0.001988 | 1.8878e-06 | 7.6137e-07 | 0.01198 | 0.01198 | 0.01198 | 0.9855 | -0.27819 | 0.98524 | -0.28319 | 3.2912
115 | 0.053417 | 0.01349 | -0.053376 | -0.013464 | 4.0758e-05 | 2.5873e-05 | 0.080692 | 0.080692 | 0.080692 | 0.9855 | -0.27819 | 0.98467 | -0.29413 | 22.1681
116 | -0.087893 | -0.022153 | 0.087977 | 0.022207 | 8.3614e-05 | 5.3352e-05 | 0.13276 | 0.13276 | 0.13276 | 0.9855 | -0.27819 | 0.98652 | -0.25833 | 36.4715
117 | 0.024888 | 0.0062489 | -0.024877 | -0.0062423 | 1.0761e-05 | 6.6299e-06 | 0.03763 | 0.03763 | 0.03763 | 0.98426 | -0.30222 | 0.9838 | -0.31129 | 10.338
118 | -0.10084 | -0.025546 | 0.1009 | 0.025582 | 5.5969e-05 | 3.5736e-05 | 0.15167 | 0.15167 | 0.15167 | 0.98997 | -0.19169 | 0.99057 | -0.18014 | 41.6684
119 | 0.095412 | 0.024186 | -0.095298 | -0.024113 | 0.00011421 | 7.2905e-05 | 0.14351 | 0.14351 | 0.14351 | 0.98997 | -0.19169 | 0.98868 | -0.21663 | 39.4259
120 | 0.0079322 | 0.001988 | -0.0079321 | -0.001988 | 1.3708e-07 | 5.5296e-08 | 0.01198 | 0.01198 | 0.01198 | 0.98524 | -0.28319 | 0.98522 | -0.28355 | 3.2912
121 | 0.05195 | 0.013107 | -0.051927 | -0.013093 | 2.2505e-05 | 1.4279e-05 | 0.078536 | 0.078536 | 0.078536 | 0.98467 | -0.29413 | 0.98421 | -0.30318 | 21.5759
122 | -0.090908 | -0.022941 | 0.091005 | 0.023003 | 9.7349e-05 | 6.2127e-05 | 0.13718 | 0.13718 | 0.13718 | 0.98652 | -0.25833 | 0.98767 | -0.236 | 37.686
123 | 0.022539 | 0.0056563 | -0.022533 | -0.0056527 | 5.928e-06 | 3.6213e-06 | 0.034094 | 0.034094 | 0.034094 | 0.9838 | -0.31129 | 0.98352 | -0.31681 | 9.3664
124 | -0.10227 | -0.025927 | 0.10232 | 0.025959 | 4.9952e-05 | 3.1897e-05 | 0.15374 | 0.15374 | 0.15374 | 0.99057 | -0.18014 | 0.9911 | -0.16999 | 42.2359
125 | 0.093824 | 0.023743 | -0.093779 | -0.023715 | 4.4635e-05 | 2.849e-05 | 0.14129 | 0.14129 | 0.14129 | 0.98868 | -0.21663 | 0.98816 | -0.22655 | 38.8164
126 | 0.050411 | 0.012713 | -0.050397 | -0.012704 | 1.4229e-05 | 9.0234e-06 | 0.076244 | 0.076244 | 0.076244 | 0.98421 | -0.30318 | 0.98391 | -0.30908 | 20.9461
127 | -0.092349 | -0.02334 | 0.09239 | 0.023367 | 4.1841e-05 | 2.6705e-05 | 0.1392 | 0.1392 | 0.1392 | 0.98767 | -0.236 | 0.98816 | -0.22655 | 38.242
128 | 0.019857 | 0.0049819 | -0.019843 | -0.0049739 | 1.3273e-05 | 7.9975e-06 | 0.030044 | 0.030044 | 0.030044 | 0.98352 | -0.31681 | 0.9828 | -0.33084 | 8.2539
129 | 0.20244 | 0.05124 | -0.20231 | -0.051158 | 0.00012984 | 8.1863e-05 | 0.30245 | 0.30245 | 0.30245 | 0.99656 | -0.065507 | 0.99586 | -0.078878 | 16.6182
130 | 0.025179 | 0.0063169 | -0.025164 | -0.0063076 | 1.5077e-05 | 9.2798e-06 | 0.037625 | 0.037625 | 0.037625 | 0.99586 | -0.078878 | 0.99521 | -0.091445 | 10.3366
131 | -0.60192 | -0.15334 | 0.60217 | 0.1535 | 0.0002533 | 0.00016184 | 0.89695 | 0.89695 | 0.89695 | 0.99954 | -0.0087189 | 1 | 0 | 49.283
132 | 0.012907 | 0.0032352 | -0.012906 | -0.0032345 | 1.1749e-06 | 6.4261e-07 | 0.019299 | 0.019299 | 0.019299 | 0.99521 | -0.091445 | 0.99511 | -0.093356 | 5.3018
133 | 0.012257 | 0.0030725 | -0.012255 | -0.0030714 | 1.8886e-06 | 1.0139e-06 | 0.018327 | 0.018327 | 0.018327 | 0.99521 | -0.091445 | 0.99504 | -0.094679 | 5.0348
134 | 0.10791 | 0.027476 | -0.10766 | -0.027317 | 0.00024888 | 0.00015895 | 0.16166 | 0.16166 | 0.16166 | 0.99416 | -0.11126 | 0.99166 | -0.1592 | 44.4134
135 | -0.012319 | -0.0030873 | 0.01232 | 0.0030881 | 1.4361e-06 | 7.7966e-07 | 0.018654 | 0.018654 | 0.018654 | 0.98262 | -0.33434 | 0.98274 | -0.33189 | 5.1248
136 | 0.0096859 | 0.0024275 | -0.0096845 | -0.0024268 | 1.3875e-06 | 6.7016e-07 | 0.014668 | 0.014668 | 0.014668 | 0.98262 | -0.33434 | 0.98246 | -0.33735 | 4.0296
137 | -0.014895 | -0.0037335 | 0.014896 | 0.0037339 | 7.4999e-07 | 4.3017e-07 | 0.022553 | 0.022553 | 0.022553 | 0.98274 | -0.33189 | 0.9828 | -0.33084 | 6.196
138 | -0.010845 | -0.002718 | 0.010845 | 0.0027181 | 1.2465e-07 | 6.3824e-08 | 0.016335 | 0.016335 | 0.016335 | 0.98795 | -0.2314 | 0.98796 | -0.23115 | 4.4875
139 | 0.0092623 | 0.0023213 | -0.0092623 | -0.0023213 | 3.9684e-08 | 1.8435e-08 | 0.013951 | 0.013951 | 0.013951 | 0.98795 | -0.2314 | 0.98794 | -0.23149 | 3.8326
140 | -0.012553 | -0.0031462 | 0.012554 | 0.0031465 | 6.0282e-07 | 3.2822e-07 | 0.018907 | 0.018907 | 0.018907 | 0.98796 | -0.23115 | 0.98801 | -0.23015 | 5.1943
141 | 0.0077263 | 0.0019364 | -0.0077261 | -0.0019363 | 2.1676e-07 | 8.4075e-08 | 0.011637 | 0.011637 | 0.011637 | 0.98794 | -0.23149 | 0.98791 | -0.23207 | 3.197
142 | -0.014267 | -0.0035757 | 0.014271 | 0.0035781 | 4.2442e-06 | 2.4022e-06 | 0.021487 | 0.021487 | 0.021487 | 0.98801 | -0.23015 | 0.98833 | -0.2239 | 5.903
143 | 0.0062536 | 0.0015672 | -0.0062535 | -0.0015672 | 6.1216e-08 | 1.562e-08 | 0.0094193 | 0.0094193 | 0.0094193 | 0.98791 | -0.23207 | 0.9879 | -0.23228 | 2.5877
144 | 0.024763 | 0.0062254 | -0.024745 | -0.0062144 | 1.7845e-05 | 1.0983e-05 | 0.037289 | 0.037289 | 0.037289 | 0.98833 | -0.2239 | 0.98755 | -0.23901 | 10.2444
145 | -0.052655 | -0.013217 | 0.052709 | 0.013251 | 5.3454e-05 | 3.392e-05 | 0.079284 | 0.079284 | 0.079284 | 0.98833 | -0.2239 | 0.98943 | -0.20264 | 21.7813
146 | 0.013621 | 0.0034135 | -0.013621 | -0.003413 | 8.3512e-07 | 4.6663e-07 | 0.020508 | 0.020508 | 0.020508 | 0.98833 | -0.2239 | 0.98826 | -0.22519 | 5.6341
147 | 0.0033481 | 0.00083904 | -0.0033481 | -0.00083906 | 2.6979e-08 | -1.8953e-08 | 0.0050431 | 0.0050431 | 0.0050431 | 0.9879 | -0.23228 | 0.98789 | -0.23245 | 1.3855
148 | 0.022983 | 0.005773 | -0.022974 | -0.0057675 | 8.8588e-06 | 5.4178e-06 | 0.034635 | 0.034635 | 0.034635 | 0.98755 | -0.23901 | 0.98714 | -0.24709 | 9.5152
149 | -0.053453 | -0.013438 | 0.053468 | 0.013447 | 1.5171e-05 | 9.6287e-06 | 0.080404 | 0.080404 | 0.080404 | 0.98943 | -0.20264 | 0.98973 | -0.1967 | 22.089
150 | 0.0083812 | 0.0021008 | -0.0083794 | -0.0021001 | 1.7952e-06 | 7.6385e-07 | 0.01262 | 0.01262 | 0.01262 | 0.98826 | -0.22519 | 0.98803 | -0.22969 | 3.467
151 | 0.0052394 | 0.0013122 | -0.005239 | -0.0013122 | 3.7142e-07 | 3.3792e-08 | 0.0078886 | 0.0078887 | 0.0078887 | 0.98826 | -0.22519 | 0.98819 | -0.22668 | 2.1672
152 | 0.0017122 | 0.00042907 | -0.0017122 | -0.00042913 | 1.1664e-08 | -5.2406e-08 | 0.0025791 | 0.0025791 | 0.0025791 | 0.98789 | -0.23245 | 0.98788 | -0.23259 | 0.70854
153 | 0.0086211 | 0.0021601 | -0.0086206 | -0.0021599 | 4.6401e-07 | 2.036e-07 | 0.013005 | 0.013005 | 0.013005 | 0.98637 | -0.26207 | 0.98631 | -0.2632 | 3.5729
154 | -0.0020693 | -0.00051861 | 0.0020694 | 0.00051838 | 8.1078e-08 | -2.3222e-07 | 0.0031192 | 0.0031191 | 0.0031192 | 0.98714 | -0.24713 | 0.98719 | -0.2463 | 0.85693
155 | 0.007785 | 0.0019505 | -0.0077844 | -0.0019503 | 5.8229e-07 | 2.2901e-07 | 0.011745 | 0.011745 | 0.011745 | 0.98631 | -0.2632 | 0.98623 | -0.26477 | 3.2266
156 | 0.04866 | 0.012268 | -0.048641 | -0.012256 | 1.878e-05 | 1.1902e-05 | 0.073617 | 0.073617 | 0.073617 | 0.98391 | -0.30908 | 0.98349 | -0.31714 | 20.2246
157 | 0.042484 | 0.010714 | -0.042477 | -0.010709 | 7.0255e-06 | 4.4388e-06 | 0.064302 | 0.064302 | 0.064302 | 0.98349 | -0.31714 | 0.98331 | -0.3206 | 17.6654
158 | 0.006157 | 0.0015428 | -0.0061566 | -0.0015427 | 4.0666e-07 | 1.0169e-07 | 0.0093154 | 0.0093155 | 0.0093155 | 0.98349 | -0.31714 | 0.98342 | -0.31853 | 2.5592
159 | 0.041072 | 0.010357 | -0.041064 | -0.010352 | 8.0775e-06 | 5.0989e-06 | 0.062176 | 0.062176 | 0.062176 | 0.98331 | -0.3206 | 0.9831 | -0.32471 | 17.0813
160 | 0.0042826 | 0.001073 | -0.0042823 | -0.0010731 | 3.7151e-07 | -6.1552e-08 | 0.00648 | 0.0064801 | 0.0064801 | 0.98342 | -0.31853 | 0.98333 | -0.32035 | 1.7802
161 | 0.0025533 | 0.00063976 | -0.0025533 | -0.00063982 | 3.8066e-08 | -6.1892e-08 | 0.0038637 | 0.0038638 | 0.0038638 | 0.98333 | -0.32035 | 0.98331 | -0.32067 | 1.0615
162 | 0.0013043 | 0.0003268 | -0.0013043 | -0.00032688 | 1.0718e-08 | -8.6208e-08 | 0.0019737 | 0.0019737 | 0.0019737 | 0.98331 | -0.32067 | 0.9833 | -0.32084 | 0.54224
163 | 0.047173 | 0.011855 | -0.04716 | -0.011847 | 1.283e-05 | 8.1235e-06 | 0.070902 | 0.070902 | 0.070902 | 0.99018 | -0.18818 | 0.98988 | -0.19388 | 19.4786
164 | 0.044791 | 0.011253 | -0.044779 | -0.011246 | 1.1573e-05 | 7.3195e-06 | 0.06734 | 0.06734 | 0.06734 | 0.98988 | -0.19388 | 0.9896 | -0.19929 | 18.5
165 | 0.042411 | 0.010652 | -0.0424 | -0.010646 | 1.0377e-05 | 6.5541e-06 | 0.063779 | 0.063779 | 0.063779 | 0.9896 | -0.19929 | 0.98934 | -0.20442 | 17.5217
166 | 0.040033 | 0.010053 | -0.040004 | -0.010034 | 2.9553e-05 | 1.8635e-05 | 0.060219 | 0.060219 | 0.060219 | 0.98934 | -0.20442 | 0.98854 | -0.21991 | 16.5437
167 | 0.10628 | 0.026972 | -0.10624 | -0.026946 | 4.2093e-05 | 2.6883e-05 | 0.1596 | 0.1596 | 0.1596 | 0.99166 | -0.1592 | 0.99123 | -0.16744 | 43.8467
168 | -0.064994 | -0.016389 | 0.065085 | 0.016446 | 9.0435e-05 | 5.7555e-05 | 0.097858 | 0.097858 | 0.097858 | 0.98866 | -0.21733 | 0.99016 | -0.18831 | 26.884
169 | -0.06865 | -0.01734 | 0.068691 | 0.017366 | 4.1538e-05 | 2.6451e-05 | 0.10322 | 0.10322 | 0.10322 | 0.99016 | -0.18831 | 0.99081 | -0.17569 | 28.3559
170 | -0.077773 | -0.019642 | 0.077867 | 0.019703 | 9.43e-05 | 6.0114e-05 | 0.11685 | 0.11685 | 0.11685 | 0.99081 | -0.17569 | 0.99213 | -0.15042 | 32.1026
171 | 0.0090811 | 0.0022761 | -0.0090805 | -0.0022758 | 6.178e-07 | 2.8132e-07 | 0.013638 | 0.013638 | 0.013638 | 0.99081 | -0.17569 | 0.99074 | -0.17712 | 3.7468
172 | -0.10375 | -0.026317 | 0.10377 | 0.026325 | 1.272e-05 | 8.1225e-06 | 0.15589 | 0.15589 | 0.15589 | 0.9911 | -0.16999 | 0.99123 | -0.16744 | 42.8256
173 | 0.0041335 | 0.0010356 | -0.0041331 | -0.0010357 | 4.1879e-07 | -9.6723e-08 | 0.0062433 | 0.0062434 | 0.0062434 | 0.98515 | -0.28593 | 0.98504 | -0.28806 | 1.7152
174 | -0.0045241 | -0.0011335 | 0.0045245 | 0.0011334 | 3.2158e-07 | -2.8042e-08 | 0.0068333 | 0.0068333 | 0.0068333 | 0.98515 | -0.28593 | 0.98523 | -0.28444 | 1.8773
175 | 0.0032878 | 0.00082382 | -0.0032876 | -0.00082396 | 1.8748e-07 | -1.38e-07 | 0.0049665 | 0.0049666 | 0.0049666 | 0.98504 | -0.28806 | 0.98498 | -0.28926 | 1.3645
176 | -0.0051087 | -0.0012799 | 0.0051092 | 0.0012799 | 5.6912e-07 | 3.954e-08 | 0.0077156 | 0.0077155 | 0.0077156 | 0.98523 | -0.28444 | 0.98535 | -0.2821 | 2.1197
177 | -0.0051092 | -0.0012799 | 0.0051101 | 0.00128 | 8.7876e-07 | 6.0879e-08 | 0.0077155 | 0.0077153 | 0.0077155 | 0.98535 | -0.2821 | 0.98553 | -0.27849 | 2.1196
178 | 0.0066235 | 0.0016593 | -0.0066208 | -0.0016585 | 2.7383e-06 | 8.2005e-07 | 0.0099937 | 0.009994 | 0.009994 | 0.98619 | -0.26556 | 0.98575 | -0.27425 | 2.7456
179 | -0.0074837 | -0.0018749 | 0.007484 | 0.001875 | 2.8142e-07 | 1.0501e-07 | 0.011292 | 0.011292 | 0.011292 | 0.98619 | -0.26556 | 0.98623 | -0.26477 | 3.1021
180 | 0.0062593 | 0.0015679 | -0.0062593 | -0.0015679 | 1.7375e-08 | 4.5033e-09 | 0.0094484 | 0.0094484 | 0.0094484 | 0.98575 | -0.27425 | 0.98575 | -0.2743 | 2.5957
181 | -0.005477 | -0.0013719 | 0.0054775 | 0.001372 | 5.1228e-07 | 7.3269e-08 | 0.0082693 | 0.0082692 | 0.0082693 | 0.98553 | -0.27849 | 0.98563 | -0.27653 | 2.2718
182 | -0.0057254 | -0.0014341 | 0.005726 | 0.0014342 | 6.0572e-07 | 1.1207e-07 | 0.0086434 | 0.0086433 | 0.0086434 | 0.98563 | -0.27653 | 0.98575 | -0.2743 | 2.3746
183 | 0.037531 | 0.0094144 | -0.037531 | -0.0094143 | 1.0861e-07 | 6.8349e-08 | 0.056497 | 0.056497 | 0.056497 | 0.98854 | -0.21991 | 0.98854 | -0.21997 | 15.5212
184 | -0.077867 | -0.019703 | 0.077926 | 0.01974 | 5.9173e-05 | 3.7721e-05 | 0.11685 | 0.11685 | 0.11685 | 0.99213 | -0.15042 | 0.99295 | -0.1346 | 32.1026
185 | 0.0064622 | 0.0016196 | -0.0064616 | -0.0016194 | 6.709e-07 | 1.8484e-07 | 0.0097058 | 0.0097059 | 0.0097059 | 0.99074 | -0.17712 | 0.99063 | -0.1793 | 2.6664
186 | 0.061514 | 0.01553 | -0.061452 | -0.015491 | 6.1761e-05 | 3.9277e-05 | 0.092224 | 0.092224 | 0.092224 | 0.99295 | -0.1346 | 0.99186 | -0.15558 | 25.3362
187 | 0.0054432 | 0.0013642 | -0.0054431 | -0.0013642 | 1.7506e-07 | 2.2138e-08 | 0.0081763 | 0.0081763 | 0.0081763 | 0.99063 | -0.1793 | 0.99059 | -0.17997 | 2.2462
188 | 0.059531 | 0.01501 | -0.059526 | -0.015006 | 5.4686e-06 | 3.4763e-06 | 0.089342 | 0.089342 | 0.089342 | 0.99186 | -0.15558 | 0.99176 | -0.1575 | 24.5446
189 | -0.0023174 | -0.00058079 | 0.0023175 | 0.00058057 | 9.9763e-08 | -2.1589e-07 | 0.0034901 | 0.00349 | 0.0034901 | 0.98803 | -0.22982 | 0.98807 | -0.22891 | 0.95881
190 | -0.0033716 | -0.00084476 | 0.0033718 | 0.00084463 | 1.9114e-07 | -1.3092e-07 | 0.0050775 | 0.0050774 | 0.0050775 | 0.98807 | -0.22891 | 0.98813 | -0.22772 | 1.3949
191 | 0.003343 | 0.00083759 | -0.0033429 | -0.00083764 | 7.3243e-08 | -5.1436e-08 | 0.0050393 | 0.0050394 | 0.0050394 | 0.9871 | -0.24803 | 0.98707 | -0.24849 | 1.3844
192 | 0.0017663 | 0.00044251 | -0.0017663 | -0.00044267 | 3.8598e-08 | -1.6086e-07 | 0.0026627 | 0.0026627 | 0.0026627 | 0.98707 | -0.24849 | 0.98705 | -0.24894 | 0.73152
193 | 0.0032548 | 0.00081562 | -0.0032547 | -0.00081569 | 1.001e-07 | -7.7091e-08 | 0.0049114 | 0.0049115 | 0.0049115 | 0.98608 | -0.26773 | 0.98605 | -0.26837 | 1.3493
194 | -0.028733 | -0.007205 | 0.028738 | 0.0072079 | 4.7467e-06 | 2.9512e-06 | 0.043269 | 0.043269 | 0.043269 | 0.98815 | -0.22756 | 0.98833 | -0.22409 | 11.8872
195 | -0.03121 | -0.0078275 | 0.03121 | 0.0078275 | 5.9967e-09 | 3.7518e-09 | 0.046992 | 0.046992 | 0.046992 | 0.98833 | -0.22409 | 0.98833 | -0.22409 | 12.9098
196 | 0.0018205 | 0.00045618 | -0.0018205 | -0.00045625 | 1.863e-08 | -7.2306e-08 | 0.0027451 | 0.0027451 | 0.0027451 | 0.98682 | -0.25332 | 0.98681 | -0.25353 | 0.75415
197 | -0.00331 | -0.00082947 | 0.0033101 | 0.00082938 | 1.3002e-07 | -9.4618e-08 | 0.004991 | 0.004991 | 0.004991 | 0.98682 | -0.25332 | 0.98686 | -0.25249 | 1.3712
198 | 0.018078 | 0.0045387 | -0.018077 | -0.0045378 | 1.3893e-06 | 8.2548e-07 | 0.027262 | 0.027262 | 0.027262 | 0.98686 | -0.25249 | 0.98678 | -0.25411 | 7.4895
199 | -0.021388 | -0.005368 | 0.021394 | 0.0053714 | 5.5177e-06 | 3.3505e-06 | 0.032253 | 0.032253 | 0.032253 | 0.98686 | -0.25249 | 0.98714 | -0.24709 | 8.8606
200 | 0.018077 | 0.0045378 | -0.018071 | -0.0045344 | 5.7332e-06 | 3.4065e-06 | 0.027262 | 0.027262 | 0.027262 | 0.98678 | -0.25411 | 0.98644 | -0.26076 | 7.4895
201 | 0.013799 | 0.0034609 | -0.013793 | -0.0034576 | 5.878e-06 | 3.3016e-06 | 0.020831 | 0.020831 | 0.020831 | 0.98575 | -0.27402 | 0.9853 | -0.28296 | 5.7229
202 | -0.013799 | -0.0034609 | 0.0138 | 0.0034615 | 1.0507e-06 | 5.9015e-07 | 0.020831 | 0.020831 | 0.020831 | 0.98575 | -0.27402 | 0.98584 | -0.27242 | 5.7229
203 | 0.011887 | 0.0029797 | -0.011885 | -0.0029786 | 1.9873e-06 | 1.0625e-06 | 0.017952 | 0.017952 | 0.017952 | 0.9853 | -0.28296 | 0.98512 | -0.28647 | 4.9318
204 | -0.0138 | -0.0034615 | 0.013804 | 0.0034633 | 3.2885e-06 | 1.8469e-06 | 0.020831 | 0.020831 | 0.020831 | 0.98584 | -0.27242 | 0.98609 | -0.26742 | 5.7229
205 | 0.015336 | 0.0038489 | -0.015331 | -0.0038461 | 4.8738e-06 | 2.8094e-06 | 0.023135 | 0.023136 | 0.023136 | 0.98644 | -0.26076 | 0.98609 | -0.26742 | 6.3559
206 | 0.011885 | 0.0029786 | -0.01188 | -0.0029763 | 4.3235e-06 | 2.3118e-06 | 0.017952 | 0.017952 | 0.017952 | 0.98512 | -0.28647 | 0.98472 | -0.29411 | 4.9319
207 | 0.056001 | 0.014095 | -0.055983 | -0.014084 | 1.7407e-05 | 1.1056e-05 | 0.084159 | 0.084159 | 0.084159 | 0.9904 | -0.1838 | 0.99006 | -0.19031 | 23.1207
208 | -0.057516 | -0.014475 | 0.057589 | 0.014521 | 7.2405e-05 | 4.6006e-05 | 0.086436 | 0.086436 | 0.086436 | 0.9904 | -0.1838 | 0.99176 | -0.1575 | 23.7462
209 | 0.054185 | 0.013633 | -0.054169 | -0.013623 | 1.6539e-05 | 1.0499e-05 | 0.081457 | 0.081457 | 0.081457 | 0.99006 | -0.19031 | 0.98973 | -0.1967 | 22.3782
210 | -0.0025765 | -0.00064574 | 0.0025771 | 0.00064478 | 5.9702e-07 | -9.5029e-07 | 0.0038965 | 0.003896 | 0.0038965 | 0.98394 | -0.30939 | 0.98419 | -0.30452 | 1.0705
211 | -0.0042878 | -0.0010735 | 0.0042881 | 0.0010735 | 2.7505e-07 | -4.5793e-08 | 0.0064824 | 0.0064824 | 0.0064824 | 0.98419 | -0.30452 | 0.98426 | -0.30317 | 1.7809
212 | -0.0055945 | -0.0014009 | 0.005596 | 0.0014012 | 1.5337e-06 | 2.5461e-07 | 0.0084574 | 0.0084571 | 0.0084574 | 0.98426 | -0.30317 | 0.98456 | -0.29742 | 2.3235
213 | -0.0076979 | -0.0019279 | 0.0076991 | 0.0019284 | 1.2129e-06 | 4.7231e-07 | 0.011634 | 0.011634 | 0.011634 | 0.98456 | -0.29742 | 0.98472 | -0.29411 | 3.1961
214 | -0.0045303 | -0.001135 | 0.0045305 | 0.001135 | 2.2469e-07 | -2.113e-08 | 0.006822 | 0.0068219 | 0.006822 | 0.98813 | -0.22772 | 0.98819 | -0.22668 | 1.8742
215 | 0.00070852 | 0.00017721 | -0.00070851 | -0.00017757 | 1.2147e-08 | -3.5682e-07 | 0.0010668 | 0.0010669 | 0.0010669 | 0.98819 | -0.22668 | 0.98817 | -0.22704 | 0.2931
216 | -0.001921 | -0.00048145 | 0.0019212 | 0.00048077 | 2.075e-07 | -6.7922e-07 | 0.0029237 | 0.0029234 | 0.0029237 | 0.97772 | -0.43007 | 0.97783 | -0.42781 | 0.8032
217 | -0.020289 | -0.0050888 | 0.020294 | 0.005092 | 5.2001e-06 | 3.1455e-06 | 0.030876 | 0.030876 | 0.030876 | 0.97783 | -0.42781 | 0.9781 | -0.42243 | 8.4825
218 | 0.017321 | 0.0043458 | -0.017312 | -0.0043403 | 9.1737e-06 | 5.4298e-06 | 0.02636 | 0.026361 | 0.026361 | 0.97783 | -0.42781 | 0.97727 | -0.43892 | 7.2419
219 | -0.020294 | -0.005092 | 0.020302 | 0.0050964 | 7.3567e-06 | 4.4499e-06 | 0.030876 | 0.030876 | 0.030876 | 0.9781 | -0.42243 | 0.97849 | -0.41483 | 8.4825
220 | 0.016094 | 0.004035 | -0.016091 | -0.0040331 | 3.2999e-06 | 1.9284e-06 | 0.024506 | 0.024506 | 0.024506 | 0.97727 | -0.43892 | 0.97705 | -0.44322 | 6.7323
221 | 0.0049438 | 0.0012388 | -0.0049435 | -0.0012388 | 2.8583e-07 | 1.3551e-08 | 0.007518 | 0.0075181 | 0.0075181 | 0.97849 | -0.41483 | 0.97843 | -0.41604 | 2.0654
222 | -0.010917 | -0.002736 | 0.010918 | 0.0027368 | 1.5728e-06 | 8.1663e-07 | 0.016628 | 0.016628 | 0.016628 | 0.97689 | -0.44625 | 0.97705 | -0.44322 | 4.5682
223 | -0.0033473 | -0.00083876 | 0.0033473 | 0.00083875 | 2.0661e-08 | -1.348e-08 | 0.0050906 | 0.0050906 | 0.0050906 | 0.97842 | -0.41617 | 0.97843 | -0.41604 | 1.3985
224 | 0.0011607 | 0.00029075 | -0.0011606 | -0.00029089 | 1.3537e-08 | -1.3684e-07 | 0.0017651 | 0.0017652 | 0.0017652 | 0.97842 | -0.41617 | 0.97841 | -0.41642 | 0.48494
225 | 0.034683 | 0.0087005 | -0.034676 | -0.0086962 | 6.8119e-06 | 4.2742e-06 | 0.05221 | 0.05221 | 0.05221 | 0.98854 | -0.21997 | 0.98833 | -0.22409 | 14.3435

## res_trafo
| p_hv_mw | q_hv_mvar | p_lv_mw | q_lv_mvar | pl_mw | ql_mvar | i_hv_ka | i_lv_ka | vm_hv_pu | va_hv_degree | vm_lv_pu | va_lv_degree | loading_percent
0 | -1.2729e-15 | -1.3162e-15 | 0.00165 | 1.2699e-07 | 0.00165 | 1.2699e-07 | 5.2857e-17 | 0.0023815 | 0.99998 | 149.9956 | 1 | 0 | 0.2619

## res_ext_grid
| p_mw | q_mvar
0 | 0.61078 | 0.15525

## res_load
| p_mw | q_mvar
0 | 0.011594 | 0.0029057
1 | 0.013 | 0.0032582
2 | 0.011837 | 0.0029667
3 | 0.0098333 | 0.0024645
4 | 0.0047936 | 0.0012014
5 | 0.0077059 | 0.0019313
6 | 0.0046137 | 0.0011563
7 | 0.016232 | 0.0040681
8 | 0.01986 | 0.0049775
9 | 0.011378 | 0.0028515
10 | 0.0037565 | 0.00094146
11 | 0.020412 | 0.0051157
12 | 0.0028767 | 0.00072097
13 | 0.0042902 | 0.0010752
14 | 0.0011532 | 0.00028902
15 | 0.0015913 | 0.00039881
16 | 0.0042925 | 0.0010758
17 | 0.0068171 | 0.0017085
18 | 0.009386 | 0.0023524
19 | 0.0016457 | 0.00041245
20 | 0.0017383 | 0.00043565
21 | 0.0035018 | 0.00087764
22 | 0.013979 | 0.0035036
23 | 0.024419 | 0.00612
24 | 0.0017746 | 0.00044477
25 | 0.002001 | 0.00050149
26 | 0.011178 | 0.0028015
27 | 0.011247 | 0.0028189
28 | 0.0011746 | 0.00029438
29 | 0.002238 | 0.0005609
30 | 0.0029059 | 0.00072828
31 | 0.0020688 | 0.0005185
32 | 0.0024711 | 0.00061932
33 | 0.0023396 | 0.00058636
34 | 0.0029076 | 0.00072871
35 | 0.0024722 | 0.00061959
36 | 0.00182 | 0.00045614
37 | 0.0013445 | 0.00033696
38 | 0.0010503 | 0.00026323
39 | 0.0062153 | 0.0015577
40 | 0.0020279 | 0.00050823
41 | 0.0035637 | 0.00089315
42 | 0.00098672 | 0.0002473
43 | 0.0010741 | 0.0002692
44 | 0.0014365 | 0.00036002
45 | 0.00953 | 0.0023884
46 | 0.001884 | 0.00047218
47 | 0.0013238 | 0.00033176
48 | 0.0017195 | 0.00043094
49 | 0.0012924 | 0.00032389
50 | 0.0036866 | 0.00092395
51 | 0.0031319 | 0.00078492
52 | 0.0038207 | 0.00095757
53 | 0.0010607 | 0.00026583
54 | 0.0010099 | 0.0002531
55 | 0.0017707 | 0.00044377
56 | 0.00096207 | 0.00024112
57 | 0.00095986 | 0.00024056
58 | 0.0010311 | 0.00025843
59 | 0.00095947 | 0.00024047
60 | 0.0034729 | 0.00087038
61 | 0.00096148 | 0.00024097
62 | 0.0032265 | 0.00080865
63 | 0.0037825 | 0.00094799
64 | 0.0031258 | 0.0007834
65 | 0.0016505 | 0.00041367
66 | 0.0012604 | 0.00031588
67 | 0.0015365 | 0.00038508
68 | 0.0038707 | 0.0009701
69 | 0.0055292 | 0.0013857
70 | 0.0043955 | 0.0011016
71 | 0.0010741 | 0.0002692
72 | 0.0016244 | 0.00040712
73 | 0.0019998 | 0.00050119
74 | 0.0018892 | 0.00047349
75 | 0.0015414 | 0.00038632
76 | 0.0014264 | 0.00035748
77 | 0.002931 | 0.00073457
78 | 0.0023381 | 0.00058598
79 | 0.001375 | 0.00034461
80 | 0.0014739 | 0.0003694
81 | 0.0079321 | 0.001988
82 | 0.0015163 | 0.00038003
83 | 0.0013433 | 0.00033666
84 | 0.0026767 | 0.00067084
85 | 0.0064371 | 0.0016133
86 | 0.0069597 | 0.0017443
87 | 0.012906 | 0.0032345
88 | 0.012255 | 0.0030714
89 | 0.0026327 | 0.00065981
90 | 0.0025751 | 0.00064538
91 | 0.0028655 | 0.00071816
92 | 0.0049476 | 0.00124
93 | 0.0015828 | 0.00039669
94 | 0.0017081 | 0.00042809
95 | 0.0015359 | 0.00038494
96 | 0.0017127 | 0.00042926
97 | 0.0014725 | 0.00036905
98 | 0.0029054 | 0.00072816
99 | 0.0017615 | 0.00044149
100 | 0.00074458 | 0.00018661
101 | 0.0016359 | 0.00040998
102 | 0.00082011 | 0.00020554
103 | 0.0020693 | 0.00051861
104 | 0.00083561 | 0.00020942
105 | 0.0017367 | 0.00043526
106 | 0.0014051 | 0.00035215
107 | 0.001874 | 0.00046966
108 | 0.001474 | 0.00036941
109 | 0.0017289 | 0.00043331
110 | 0.001249 | 0.00031303
111 | 0.0013043 | 0.00032688
112 | 0.0023683 | 0.00059355
113 | 0.0023696 | 0.00059387
114 | 0.0023683 | 0.00059354
115 | 0.002367 | 0.00059323
116 | 0.0013747 | 0.00034454
117 | 0.0050955 | 0.001277
118 | 0.003565 | 0.00089348
119 | 0.0014296 | 0.0003583
120 | 0.0013887 | 0.00034804
121 | 0.002476 | 0.00062055
122 | 0.00039065 | 9.7906e-05
123 | 0.00084527 | 0.00021185
124 | 0.00058418 | 0.00014641
125 | 0.0032876 | 0.00082396
126 | 0.00086018 | 0.00021558
127 | 0.00036146 | 9.059e-05
128 | 0.00030042 | 7.5293e-05
129 | 0.00036692 | 9.1959e-05
130 | 0.00024788 | 6.2124e-05
131 | 0.011723 | 0.002938
132 | 0.0024726 | 0.00061968
133 | 0.0026183 | 0.0006562
134 | 0.0010183 | 0.00025522
135 | 0.0019206 | 0.00048135
136 | 0.0023174 | 0.00058079
137 | 0.0010541 | 0.00026419
138 | 0.0054431 | 0.0013642
139 | 0.0017122 | 0.00042913
140 | 0.0016078 | 0.00040295
141 | 0.0015766 | 0.00039513
142 | 0.0014273 | 0.00035771
143 | 0.0032547 | 0.00081569
144 | 0.0024749 | 0.00062027
145 | 0.0024722 | 0.00061959
146 | 0.0014895 | 0.0003733
147 | 0.0018205 | 0.00045625
148 | 0.0015806 | 0.00039615
149 | 0.0017663 | 0.00044267
150 | 0.0019068 | 0.00047789
151 | 0.0027354 | 0.00068557
152 | 0.0015271 | 0.00038273
153 | 0.0083794 | 0.0021001
154 | 0.00053331 | 0.00013366
155 | 0.0015155 | 0.00037982
156 | 0.0017983 | 0.00045069
157 | 0.001937 | 0.00048545
158 | 0.00070026 | 0.0001755
159 | 0.0025765 | 0.00064574
160 | 0.0017107 | 0.00042875
161 | 0.0013064 | 0.00032742
162 | 0.0021019 | 0.00052678
163 | 0.0041813 | 0.0010479
164 | 0.0011585 | 0.00029035
165 | 0.00070851 | 0.00017757
166 | 0.001921 | 0.00048145
167 | 0.0010465 | 0.00026229
168 | 0.0012182 | 0.00030531
169 | 0.010917 | 0.002736
170 | 0.0051724 | 0.0012963
171 | 0.0021866 | 0.00054801
172 | 0.0015962 | 0.00040004
173 | 0.0011606 | 0.00029089
174 | 0.0028479 | 0.00071376
175 | 0.0034663 | 0.00086874

## dtypes
| element | column | dtype
0 | bus | name | object
1 | bus | vn_kv | float64
2 | bus | type | object
3 | bus | zone | object
4 | bus | in_service | bool
5 | load | name | object
6 | load | bus | uint32
7 | load | p_mw | float64
8 | load | q_mvar | float64
9 | load | const_z_percent | float64
10 | load | const_i_percent | float64
11 | load | sn_mva | float64
12 | load | scaling | float64
13 | load | in_service | bool
14 | load | type | object
15 | ext_grid | name | object
16 | ext_grid | bus | uint32
17 | ext_grid | vm_pu | float64
18 | ext_grid | va_degree | float64
19 | ext_grid | slack_weight | float64
20 | ext_grid | in_service | bool
21 | line | name | object
22 | line | std_type | object
23 | line | from_bus | uint32
24 | line | to_bus | uint32
25 | line | length_km | float64
26 | line | r_ohm_per_km | float64
27 | line | x_ohm_per_km | float64
28 | line | c_nf_per_km | float64
29 | line | g_us_per_km | float64
30 | line | max_i_ka | float64
31 | line | df | float64
32 | line | parallel | uint32
33 | line | type | object
34 | line | in_service | bool
35 | trafo | name | object
36 | trafo | std_type | object
37 | trafo | hv_bus | uint32
38 | trafo | lv_bus | uint32
39 | trafo | sn_mva | float64
40 | trafo | vn_hv_kv | float64
41 | trafo | vn_lv_kv | float64
42 | trafo | vk_percent | float64
43 | trafo | vkr_percent | float64
44 | trafo | pfe_kw | float64
45 | trafo | i0_percent | float64
46 | trafo | shift_degree | float64
47 | trafo | tap_side | object
48 | trafo | tap_neutral | int32
49 | trafo | tap_min | int32
50 | trafo | tap_max | int32
51 | trafo | tap_step_percent | float64
52 | trafo | tap_step_degree | float64
53 | trafo | tap_pos | int32
54 | trafo | tap_phase_shifter | bool
55 | trafo | parallel | uint32
56 | trafo | df | float64
57 | trafo | in_service | bool
58 | line_geodata | coords | object
59 | bus_geodata | x | float64
60 | bus_geodata | y | float64
61 | bus_geodata | coords | object
62 | res_bus | vm_pu | float64
63 | res_bus | va_degree | float64
64 | res_bus | p_mw | float64
65 | res_bus | q_mvar | float64
66 | res_line | p_from_mw | float64
67 | res_line | q_from_mvar | float64
68 | res_line | p_to_mw | float64
69 | res_line | q_to_mvar | float64
70 | res_line | pl_mw | float64
71 | res_line | ql_mvar | float64
72 | res_line | i_from_ka | float64
73 | res_line | i_to_ka | float64
74 | res_line | i_ka | float64
75 | res_line | vm_from_pu | float64
76 | res_line | va_from_degree | float64
77 | res_line | vm_to_pu | float64
78 | res_line | va_to_degree | float64
79 | res_line | loading_percent | float64
80 | res_trafo | p_hv_mw | float64
81 | res_trafo | q_hv_mvar | float64
82 | res_trafo | p_lv_mw | float64
83 | res_trafo | q_lv_mvar | float64
84 | res_trafo | pl_mw | float64
85 | res_trafo | ql_mvar | float64
86 | res_trafo | i_hv_ka | float64
87 | res_trafo | i_lv_ka | float64
88 | res_trafo | vm_hv_pu | float64
89 | res_trafo | va_hv_degree | float64
90 | res_trafo | vm_lv_pu | float64
91 | res_trafo | va_lv_degree | float64
92 | res_trafo | loading_percent | float64
93 | res_ext_grid | p_mw | float64
94 | res_ext_grid | q_mvar | float64
95 | res_load | p_mw | float64
96 | res_load | q_mvar | float64

## parameters
| version | format_version | converged | OPF_converged | name | f_hz | sn_mva
0 | 2.14.6 | 2.14.0 | TRUE | FALSE |  | 50 | 1