## bus
| name | vn_kv | type | zone | in_service
0 | bus_LV_153-13_0_5_node_0 | 0.4 | n |  | TRUE
1 | bus_LV_153-13_0_5_node_1 | 0.4 | n |  | TRUE
2 | bus_LV_153-13_0_5_node_2 | 0.4 | n |  | TRUE
3 | bus_LV_153-13_0_5_node_3 | 0.4 | n |  | TRUE
4 | bus_LV_153-13_0_5_node_4 | 0.4 | n |  | TRUE
5 | bus_LV_153-13_0_5_node_5 | 0.4 | n |  | TRUE
6 | bus_LV_153-13_0_5_node_7 | 0.4 | n |  | TRUE
7 | bus_LV_153-13_0_5_node_8 | 0.4 | n |  | TRUE
8 | bus_LV_153-13_0_5_node_9 | 0.4 | n |  | TRUE
9 | bus_LV_153-13_0_5_node_6 | 0.4 | n |  | TRUE
10 | bus_LV_153-13_0_5_node_27 | 0.4 | n |  | TRUE
11 | bus_LV_153-13_0_5_node_22 | 0.4 | n |  | TRUE
12 | bus_LV_153-13_0_5_node_44 | 0.4 | n |  | TRUE
13 | bus_LV_153-13_0_5_node_31 | 0.4 | n |  | TRUE
14 | bus_LV_153-13_0_5_node_36 | 0.4 | n |  | TRUE
15 | bus_LV_153-13_0_5_node_26 | 0.4 | n |  | TRUE
16 | bus_LV_153-13_0_5_node_38 | 0.4 | n |  | TRUE
17 | bus_LV_153-13_0_5_node_47 | 0.4 | n |  | TRUE
18 | bus_LV_153-13_0_5_node_48 | 0.4 | n |  | TRUE
19 | bus_LV_153-13_0_5_node_21 | 0.4 | n |  | TRUE
20 | bus_LV_153-13_0_5_node_42 | 0.4 | n |  | TRUE
21 | bus_LV_153-13_0_5_node_32 | 0.4 | n |  | TRUE
22 | bus_LV_153-13_0_5_node_37 | 0.4 | n |  | TRUE
23 | bus_LV_153-13_0_5_node_11 | 0.4 | n |  | TRUE
24 | bus_LV_153-13_0_5_node_12 | 0.4 | n |  | TRUE
25 | bus_LV_153-13_0_5_node_13 | 0.4 | n |  | TRUE
26 | bus_LV_153-13_0_5_node_14 | 0.4 | n |  | TRUE
27 | bus_LV_153-13_0_5_node_15 | 0.4 | n |  | TRUE
28 | bus_LV_153-13_0_5_node_16 | 0.4 | n |  | TRUE
29 | bus_LV_153-13_0_5_node_18 | 0.4 | n |  | TRUE
30 | bus_LV_153-13_0_5_node_20 | 0.4 | n |  | TRUE
31 | bus_LV_153-13_0_5_node_74 | 0.4 | n |  | TRUE
32 | bus_LV_153-13_0_5_node_19 | 0.4 | n |  | TRUE
33 | bus_LV_153-13_0_5_node_34 | 0.4 | n |  | TRUE
34 | bus_LV_153-13_0_5_node_97 | 0.4 | n |  | TRUE
35 | bus_LV_153-13_0_5_node_88 | 0.4 | n |  | TRUE
36 | bus_LV_153-13_0_5_node_86 | 0.4 | n |  | TRUE
37 | bus_LV_153-13_0_5_node_72 | 0.4 | n |  | TRUE
38 | bus_LV_153-13_0_5_node_56 | 0.4 | n |  | TRUE
39 | bus_LV_153-13_0_5_node_98 | 0.4 | n |  | TRUE
40 | bus_LV_153-13_0_5_node_87 | 0.4 | n |  | TRUE
41 | bus_LV_153-13_0_5_node_23 | 0.4 | n |  | TRUE
42 | bus_LV_153-13_0_5_node_25 | 0.4 | n |  | TRUE
43 | bus_LV_153-13_0_5_node_24 | 0.4 | n |  | TRUE
44 | bus_LV_153-13_0_5_node_28 | 0.4 | n |  | TRUE
45 | bus_LV_153-13_0_5_node_29 | 0.4 | n |  | TRUE
46 | bus_LV_153-13_0_5_node_30 | 0.4 | n |  | TRUE
47 | bus_LV_153-13_0_5_node_46 | 0.4 | n |  | TRUE
48 | bus_LV_153-13_0_5_node_49 | 0.4 | n |  | TRUE
49 | bus_LV_153-13_0_5_node_33 | 0.4 | n |  | TRUE
50 | bus_LV_153-13_0_5_node_66 | 0.4 | n |  | TRUE
51 | bus_LV_153-13_0_5_node_39 | 0.4 | n |  | TRUE
52 | bus_LV_153-13_0_5_node_40 | 0.4 | n |  | TRUE
53 | bus_LV_153-13_0_5_node_41 | 0.4 | n |  | TRUE
54 | bus_LV_153-13_0_5_node_50 | 0.4 | n |  | TRUE
55 | bus_LV_153-13_0_5_node_54 | 0.4 | n |  | TRUE
56 | bus_LV_153-13_0_5_node_52 | 0.4 | n |  | TRUE
57 | bus_LV_153-13_0_5_node_53 | 0.4 | n |  | TRUE
58 | bus_LV_153-13_0_5_node_75 | 0.4 | n |  | TRUE
59 | bus_LV_153-13_0_5_node_76 | 0.4 | n |  | TRUE
60 | bus_LV_153-13_0_5_node_57 | 0.4 | n |  | TRUE
61 | bus_LV_153-13_0_5_node_55 | 0.4 | n |  | TRUE
62 | bus_LV_153-13_0_5_node_80 | 0.4 | n |  | TRUE
63 | bus_LV_153-13_0_5_node_79 | 0.4 | n |  | TRUE
64 | bus_LV_153-13_0_5_node_108 | 0.4 | n |  | TRUE
65 | bus_LV_153-13_0_5_node_67 | 0.4 | n |  | TRUE
66 | bus_LV_153-13_0_5_node_58 | 0.4 | n |  | TRUE
67 | bus_LV_153-13_0_5_node_59 | 0.4 | n |  | TRUE
68 | bus_LV_153-13_0_5_node_60 | 0.4 | n |  | TRUE
69 | bus_LV_153-13_0_5_node_61 | 0.4 | n |  | TRUE
70 | bus_LV_153-13_0_5_node_62 | 0.4 | n |  | TRUE
71 | bus_LV_153-13_0_5_node_63 | 0.4 | n |  | TRUE
72 | bus_LV_153-13_0_5_node_64 | 0.4 | n |  | TRUE
73 | bus_LV_153-13_0_5_node_65 | 0.4 | n |  | TRUE
74 | bus_LV_153-13_0_5_node_77 | 0.4 | n |  | TRUE
75 | bus_LV_153-13_0_5_node_81 | 0.4 | n |  | TRUE
76 | bus_LV_153-13_0_5_node_78 | 0.4 | n |  | TRUE
77 | bus_LV_153-13_0_5_node_82 | 0.4 | n |  | TRUE
78 | bus_LV_153-13_0_5_node_69 | 0.4 | n |  | TRUE
79 | bus_LV_153-13_0_5_node_68 | 0.4 | n |  | TRUE
80 | bus_LV_153-13_0_5_node_70 | 0.4 | n |  | TRUE
81 | bus_LV_153-13_0_5_node_71 | 0.4 | n |  | TRUE
82 | bus_LV_153-13_0_5_node_73 | 0.4 | n |  | TRUE
83 | bus_LV_153-13_0_5_node_83 | 0.4 | n |  | TRUE
84 | bus_LV_153-13_0_5_node_84 | 0.4 | n |  | TRUE
85 | bus_LV_153-13_0_5_node_85 | 0.4 | n |  | TRUE
86 | bus_LV_153-13_0_5_node_103 | 0.4 | n |  | TRUE
87 | bus_LV_153-13_0_5_node_104 | 0.4 | n |  | TRUE
88 | bus_LV_153-13_0_5_node_105 | 0.4 | n |  | TRUE
89 | bus_LV_153-13_0_5_node_102 | 0.4 | n |  | TRUE
90 | bus_LV_153-13_0_5_node_89 | 0.4 | n |  | TRUE
91 | bus_LV_153-13_0_5_node_90 | 0.4 | n |  | TRUE
92 | bus_LV_153-13_0_5_node_99 | 0.4 | n |  | TRUE
93 | bus_LV_153-13_0_5_node_100 | 0.4 | n |  | TRUE
94 | bus_LV_153-13_0_5_node_91 | 0.4 | n |  | TRUE
95 | bus_LV_153-13_0_5_node_92 | 0.4 | n |  | TRUE
96 | bus_LV_153-13_0_5_node_93 | 0.4 | n |  | TRUE
97 | bus_LV_153-13_0_5_node_94 | 0.4 | n |  | TRUE
98 | bus_LV_153-13_0_5_node_96 | 0.4 | n |  | TRUE
99 | bus_LV_153-13_0_5_node_101 | 0.4 | n |  | TRUE
100 | bus_LV_153-13_0_5_node_107 | 0.4 | n |  | TRUE
101 | bus_LV_153-13_0_5_node_106 | 0.4 | n |  | TRUE
102 | bus_MV_355_1_node_93 | 20 | n |  | TRUE

## load
| name | bus | p_mw | q_mvar | const_z_percent | const_i_percent | sn_mva | scaling | in_service | type
0 | LV_153-13_0_5_load_0 | 0 | 0.023684 | 0.0059358 | 0 | 0 |  | 1 | TRUE | wye
1 | LV_153-13_0_5_load_1 | 1 | 0.010967 | 0.0027486 | 0 | 0 |  | 1 | TRUE | wye
2 | LV_153-13_0_5_load_5 | 5 | 0.023922 | 0.0059953 | 0 | 0 |  | 1 | TRUE | wye
3 | LV_153-13_0_5_load_7 | 6 | 0.03506 | 0.0087869 | 0 | 0 |  | 1 | TRUE | wye
4 | LV_153-13_0_5_load_9 | 8 | 0.0091219 | 0.0022862 | 0 | 0 |  | 1 | TRUE | wye
5 | LV_153-13_0_5_load_22 | 11 | 0.0087057 | 0.0021819 | 0 | 0 |  | 1 | TRUE | wye
6 | LV_153-13_0_5_load_31 | 13 | 0.0013177 | 0.00033025 | 0 | 0 |  | 1 | TRUE | wye
7 | LV_153-13_0_5_load_36 | 14 | 0.0069586 | 0.001744 | 0 | 0 |  | 1 | TRUE | wye
8 | LV_153-13_0_5_load_38 | 16 | 0.0089272 | 0.0022374 | 0 | 0 |  | 1 | TRUE | wye
9 | LV_153-13_0_5_load_47 | 17 | 0.0084276 | 0.0021122 | 0 | 0 |  | 1 | TRUE | wye
10 | LV_153-13_0_5_load_48 | 18 | 0.0030022 | 0.00075243 | 0 | 0 |  | 1 | TRUE | wye
11 | LV_153-13_0_5_load_21 | 19 | 0.0024906 | 0.00062421 | 0 | 0 |  | 1 | TRUE | wye
12 | LV_153-13_0_5_load_32 | 21 | 0.0059809 | 0.0014989 | 0 | 0 |  | 1 | TRUE | wye
13 | LV_153-13_0_5_load_11 | 23 | 0.00207 | 0.00051879 | 0 | 0 |  | 1 | TRUE | wye
14 | LV_153-13_0_5_load_12 | 24 | 0.00049275 | 0.00012349 | 0 | 0 |  | 1 | TRUE | wye
15 | LV_153-13_0_5_load_14 | 26 | 0.00084895 | 0.00021277 | 0 | 0 |  | 1 | TRUE | wye
16 | LV_153-13_0_5_load_16 | 28 | 0.00084063 | 0.00021068 | 0 | 0 |  | 1 | TRUE | wye
17 | LV_153-13_0_5_load_18 | 29 | 0.0059657 | 0.0014952 | 0 | 0 |  | 1 | TRUE | wye
18 | LV_153-13_0_5_load_20 | 30 | 0.0035678 | 0.00089417 | 0 | 0 |  | 1 | TRUE | wye
19 | LV_153-13_0_5_load_74 | 31 | 0.005389 | 0.0013506 | 0 | 0 |  | 1 | TRUE | wye
20 | LV_153-13_0_5_load_19 | 32 | 0.0058632 | 0.0014695 | 0 | 0 |  | 1 | TRUE | wye
21 | LV_153-13_0_5_load_97 | 34 | 0.0037457 | 0.00093876 | 0 | 0 |  | 1 | TRUE | wye
22 | LV_153-13_0_5_load_88 | 35 | 0.0026087 | 0.0006538 | 0 | 0 |  | 1 | TRUE | wye
23 | LV_153-13_0_5_load_86 | 36 | 0.0028241 | 0.00070779 | 0 | 0 |  | 1 | TRUE | wye
24 | LV_153-13_0_5_load_72 | 37 | 0.005767 | 0.0014453 | 0 | 0 |  | 1 | TRUE | wye
25 | LV_153-13_0_5_load_56 | 38 | 0.0046201 | 0.0011579 | 0 | 0 |  | 1 | TRUE | wye
26 | LV_153-13_0_5_load_98 | 39 | 0.0036257 | 0.00090869 | 0 | 0 |  | 1 | TRUE | wye
27 | LV_153-13_0_5_load_87 | 40 | 0.0026503 | 0.00066423 | 0 | 0 |  | 1 | TRUE | wye
28 | LV_153-13_0_5_load_25 | 42 | 0.043634 | 0.010936 | 0 | 0 |  | 1 | TRUE | wye
29 | LV_153-13_0_5_load_28 | 44 | 0.021672 | 0.0054315 | 0 | 0 |  | 1 | TRUE | wye
30 | LV_153-13_0_5_load_29 | 45 | 0.068634 | 0.017201 | 0 | 0 |  | 1 | TRUE | wye
31 | LV_153-13_0_5_load_30 | 46 | 0.03143 | 0.007877 | 0 | 0 |  | 1 | TRUE | wye
32 | LV_153-13_0_5_load_46 | 47 | 0.0026107 | 0.0006543 | 0 | 0 |  | 1 | TRUE | wye
33 | LV_153-13_0_5_load_33 | 49 | 0.0067755 | 0.0016981 | 0 | 0 |  | 1 | TRUE | wye
34 | LV_153-13_0_5_load_66 | 50 | 0.0048328 | 0.0012112 | 0 | 0 |  | 1 | TRUE | wye
35 | LV_153-13_0_5_load_39 | 51 | 0.004779 | 0.0011977 | 0 | 0 |  | 1 | TRUE | wye
36 | LV_153-13_0_5_load_40 | 52 | 0.0052769 | 0.0013225 | 0 | 0 |  | 1 | TRUE | wye
37 | LV_153-13_0_5_load_41 | 53 | 0.0022584 | 0.000566 | 0 | 0 |  | 1 | TRUE | wye
38 | LV_153-13_0_5_load_54 | 55 | 0.0085211 | 0.0021356 | 0 | 0 |  | 1 | TRUE | wye
39 | LV_153-13_0_5_load_53 | 57 | 0.0092697 | 0.0023232 | 0 | 0 |  | 1 | TRUE | wye
40 | LV_153-13_0_5_load_76 | 59 | 0.0015785 | 0.0003956 | 0 | 0 |  | 1 | TRUE | wye
41 | LV_153-13_0_5_load_57 | 60 | 0.0061176 | 0.0015332 | 0 | 0 |  | 1 | TRUE | wye
42 | LV_153-13_0_5_load_55 | 61 | 0.0041759 | 0.0010466 | 0 | 0 |  | 1 | TRUE | wye
43 | LV_153-13_0_5_load_80 | 62 | 0.0061346 | 0.0015375 | 0 | 0 |  | 1 | TRUE | wye
44 | LV_153-13_0_5_load_79 | 63 | 0.002748 | 0.0006887 | 0 | 0 |  | 1 | TRUE | wye
45 | LV_153-13_0_5_load_108 | 64 | 0.0016108 | 0.0004037 | 0 | 0 |  | 1 | TRUE | wye
46 | LV_153-13_0_5_load_67 | 65 | 0.0030439 | 0.00076287 | 0 | 0 |  | 1 | TRUE | wye
47 | LV_153-13_0_5_load_58 | 66 | 0.0016116 | 0.0004039 | 0 | 0 |  | 1 | TRUE | wye
48 | LV_153-13_0_5_load_59 | 67 | 0.0023682 | 0.00059353 | 0 | 0 |  | 1 | TRUE | wye
49 | LV_153-13_0_5_load_62 | 70 | 0.002747 | 0.00068847 | 0 | 0 |  | 1 | TRUE | wye
50 | LV_153-13_0_5_load_63 | 71 | 0.0015777 | 0.00039541 | 0 | 0 |  | 1 | TRUE | wye
51 | LV_153-13_0_5_load_64 | 72 | 0.0022954 | 0.00057527 | 0 | 0 |  | 1 | TRUE | wye
52 | LV_153-13_0_5_load_65 | 73 | 0.0026807 | 0.00067184 | 0 | 0 |  | 1 | TRUE | wye
53 | LV_153-13_0_5_load_77 | 74 | 0.0028085 | 0.00070387 | 0 | 0 |  | 1 | TRUE | wye
54 | LV_153-13_0_5_load_78 | 76 | 0.0016133 | 0.00040434 | 0 | 0 |  | 1 | TRUE | wye
55 | LV_153-13_0_5_load_82 | 77 | 0.0022465 | 0.00056303 | 0 | 0 |  | 1 | TRUE | wye
56 | LV_153-13_0_5_load_69 | 78 | 0.003051 | 0.00076465 | 0 | 0 |  | 1 | TRUE | wye
57 | LV_153-13_0_5_load_68 | 79 | 0.0030062 | 0.00075343 | 0 | 0 |  | 1 | TRUE | wye
58 | LV_153-13_0_5_load_70 | 80 | 0.0062656 | 0.0015703 | 0 | 0 |  | 1 | TRUE | wye
59 | LV_153-13_0_5_load_71 | 81 | 0.0028724 | 0.0007199 | 0 | 0 |  | 1 | TRUE | wye
60 | LV_153-13_0_5_load_73 | 82 | 0.0033995 | 0.000852 | 0 | 0 |  | 1 | TRUE | wye
61 | LV_153-13_0_5_load_83 | 83 | 0.0017141 | 0.0004296 | 0 | 0 |  | 1 | TRUE | wye
62 | LV_153-13_0_5_load_84 | 84 | 0.0024413 | 0.00061185 | 0 | 0 |  | 1 | TRUE | wye
63 | LV_153-13_0_5_load_85 | 85 | 0.0032302 | 0.00080955 | 0 | 0 |  | 1 | TRUE | wye
64 | LV_153-13_0_5_load_105 | 88 | 0.0070507 | 0.0017671 | 0 | 0 |  | 1 | TRUE | wye
65 | LV_153-13_0_5_load_89 | 90 | 0.0027458 | 0.00068816 | 0 | 0 |  | 1 | TRUE | wye
66 | LV_153-13_0_5_load_99 | 92 | 0.0029966 | 0.00075103 | 0 | 0 |  | 1 | TRUE | wye
67 | LV_153-13_0_5_load_91 | 94 | 0.0026224 | 0.00065724 | 0 | 0 |  | 1 | TRUE | wye
68 | LV_153-13_0_5_load_92 | 95 | 0.00096896 | 0.00024285 | 0 | 0 |  | 1 | TRUE | wye
69 | LV_153-13_0_5_load_93 | 96 | 0.00052841 | 0.00013243 | 0 | 0 |  | 1 | TRUE | wye
70 | LV_153-13_0_5_load_96 | 98 | 0.0035794 | 0.00089709 | 0 | 0 |  | 1 | TRUE | wye
71 | LV_153-13_0_5_load_101 | 99 | 0.00303 | 0.0007594 | 0 | 0 |  | 1 | TRUE | wye
72 | LV_153-13_0_5_load_107 | 100 | 0.0021855 | 0.00054773 | 0 | 0 |  | 1 | TRUE | wye
73 | LV_153-13_0_5_load_106 | 101 | 0.003112 | 0.00077993 | 0 | 0 |  | 1 | TRUE | wye

## ext_grid
| name | bus | vm_pu | va_degree | slack_weight | in_service
0 |  | 15 | 1 | 0 | 1 | TRUE

## line
| name | std_type | from_bus | to_bus | length_km | r_ohm_per_km | x_ohm_per_km | c_nf_per_km | g_us_per_km | max_i_ka | df | parallel | type | in_service
0 | LV_153-13_0_5_line_0 |  | 0 | 1 | 0.051193 | 0.125 | 0.08 | 261 | 0 | 0.364 | 1 | 1 | cs | TRUE
1 | LV_153-13_0_5_line_1 |  | 0 | 2 | 0.039721 | 0.125 | 0.08 | 261 | 0 | 0.364 | 1 | 1 | cs | TRUE
2 | LV_153-13_0_5_line_2 |  | 1 | 3 | 0.018503 | 0.125 | 0.08 | 261 | 0 | 0.364 | 1 | 1 | cs | TRUE
3 | LV_153-13_0_5_line_3 |  | 2 | 4 | 0.031171 | 0.125 | 0.08 | 261 | 0 | 0.364 | 1 | 1 | cs | TRUE
4 | LV_153-13_0_5_line_4 |  | 2 | 5 | 0.026047 | 0.125 | 0.08 | 261 | 0 | 0.364 | 1 | 1 | cs | TRUE
5 | LV_153-13_0_5_line_5 |  | 3 | 6 | 0.028003 | 0.125 | 0.08 | 261 | 0 | 0.364 | 1 | 1 | cs | TRUE
6 | LV_153-13_0_5_line_6 |  | 4 | 7 | 0.039311 | 0.125 | 0.08 | 261 | 0 | 0.364 | 1 | 1 | cs | TRUE
7 | LV_153-13_0_5_line_7 |  | 4 | 8 | 0.021227 | 0.125 | 0.08 | 261 | 0 | 0.364 | 1 | 1 | cs | TRUE
8 | LV_153-13_0_5_line_8 |  | 6 | 12 | 0.050603 | 0.125 | 0.08 | 261 | 0 | 0.364 | 1 | 1 | cs | TRUE
9 | LV_153-13_0_5_line_9 |  | 7 | 13 | 0.029913 | 0.125 | 0.08 | 261 | 0 | 0.364 | 1 | 1 | cs | TRUE
10 | LV_153-13_0_5_line_10 |  | 8 | 14 | 0.025701 | 0.125 | 0.08 | 261 | 0 | 0.364 | 1 | 1 | cs | TRUE
11 | LV_153-13_0_5_line_11 |  | 9 | 10 | 0.010086 | 0.125 | 0.08 | 261 | 0 | 0.364 | 1 | 1 | cs | TRUE
12 | LV_153-13_0_5_line_12 |  | 9 | 11 | 0.032962 | 0.125 | 0.08 | 261 | 0 | 0.364 | 1 | 1 | cs | TRUE
13 | LV_153-13_0_5_line_13 |  | 10 | 18 | 0.020441 | 0.125 | 0.08 | 261 | 0 | 0.364 | 1 | 1 | cs | TRUE
14 | LV_153-13_0_5_line_14 |  | 10 | 15 | 0.005986 | 0.125 | 0.08 | 261 | 0 | 0.364 | 1 | 1 | cs | TRUE
15 | LV_153-13_0_5_line_15 |  | 11 | 19 | 0.008467 | 0.125 | 0.08 | 261 | 0 | 0.364 | 1 | 1 | cs | TRUE
16 | LV_153-13_0_5_line_16 |  | 12 | 20 | 0.009469 | 0.125 | 0.08 | 261 | 0 | 0.364 | 1 | 1 | cs | TRUE
17 | LV_153-13_0_5_line_17 |  | 13 | 21 | 0.0044387 | 0.125 | 0.08 | 261 | 0 | 0.364 | 1 | 1 | cs | TRUE
18 | LV_153-13_0_5_line_18 |  | 14 | 22 | 0.030429 | 0.125 | 0.08 | 261 | 0 | 0.364 | 1 | 1 | cs | TRUE
19 | LV_153-13_0_5_line_19 |  | 15 | 16 | 0.032482 | 0.125 | 0.08 | 261 | 0 | 0.364 | 1 | 3 | cs | TRUE
20 | LV_153-13_0_5_line_20 |  | 15 | 17 | 0.022303 | 0.125 | 0.08 | 261 | 0 | 0.364 | 1 | 1 | cs | TRUE
21 | LV_153-13_0_5_line_21 |  | 16 | 22 | 0.015426 | 0.125 | 0.08 | 261 | 0 | 0.364 | 1 | 3 | cs | TRUE
22 | LV_153-13_0_5_line_22 |  | 19 | 41 | 0.026313 | 0.125 | 0.08 | 261 | 0 | 0.364 | 1 | 1 | cs | TRUE
23 | LV_153-13_0_5_line_23 |  | 20 | 52 | 0.041604 | 0.125 | 0.08 | 261 | 0 | 0.364 | 1 | 1 | cs | TRUE
24 | LV_153-13_0_5_line_24 |  | 21 | 49 | 0.015551 | 0.125 | 0.08 | 261 | 0 | 0.364 | 1 | 1 | cs | TRUE
25 | LV_153-13_0_5_line_25 |  | 22 | 33 | 0.025848 | 0.125 | 0.08 | 261 | 0 | 0.364 | 1 | 3 | cs | TRUE
26 | LV_153-13_0_5_line_26 |  | 23 | 24 | 0.016238 | 0.125 | 0.08 | 261 | 0 | 0.364 | 1 | 1 | cs | TRUE
27 | LV_153-13_0_5_line_27 |  | 23 | 25 | 0.026151 | 0.125 | 0.08 | 261 | 0 | 0.364 | 1 | 1 | cs | TRUE
28 | LV_153-13_0_5_line_28 |  | 24 | 26 | 0.0019102 | 0.125 | 0.08 | 261 | 0 | 0.364 | 1 | 1 | cs | TRUE
29 | LV_153-13_0_5_line_29 |  | 25 | 27 | 0.033111 | 0.125 | 0.08 | 261 | 0 | 0.364 | 1 | 1 | cs | TRUE
30 | LV_153-13_0_5_line_30 |  | 25 | 28 | 0.019431 | 0.125 | 0.08 | 261 | 0 | 0.364 | 1 | 1 | cs | TRUE
31 | LV_153-13_0_5_line_31 |  | 27 | 29 | 0.012893 | 0.125 | 0.08 | 261 | 0 | 0.364 | 1 | 1 | cs | TRUE
32 | LV_153-13_0_5_line_32 |  | 28 | 30 | 0.024989 | 0.125 | 0.08 | 261 | 0 | 0.364 | 1 | 1 | cs | TRUE
33 | LV_153-13_0_5_line_33 |  | 29 | 31 | 0.0056547 | 0.125 | 0.08 | 261 | 0 | 0.364 | 1 | 1 | cs | TRUE
34 | LV_153-13_0_5_line_34 |  | 30 | 34 | 0.031475 | 0.125 | 0.08 | 261 | 0 | 0.364 | 1 | 1 | cs | TRUE
35 | LV_153-13_0_5_line_35 |  | 31 | 37 | 0.016334 | 0.125 | 0.08 | 261 | 0 | 0.364 | 1 | 1 | cs | TRUE
36 | LV_153-13_0_5_line_36 |  | 32 | 33 | 0.011338 | 0.125 | 0.08 | 261 | 0 | 0.364 | 1 | 1 | cs | TRUE
37 | LV_153-13_0_5_line_37 |  | 33 | 38 | 0.016514 | 0.125 | 0.08 | 261 | 0 | 0.364 | 1 | 3 | cs | TRUE
38 | LV_153-13_0_5_line_38 |  | 34 | 39 | 0.0232 | 0.125 | 0.08 | 261 | 0 | 0.364 | 1 | 1 | cs | TRUE
39 | LV_153-13_0_5_line_39 |  | 35 | 36 | 0.018805 | 0.125 | 0.08 | 261 | 0 | 0.364 | 1 | 1 | cs | TRUE
40 | LV_153-13_0_5_line_40 |  | 36 | 40 | 0.018264 | 0.125 | 0.08 | 261 | 0 | 0.364 | 1 | 1 | cs | TRUE
41 | LV_153-13_0_5_line_41 |  | 37 | 80 | 0.00027069 | 0.125 | 0.08 | 261 | 0 | 0.364 | 1 | 1 | cs | TRUE
42 | LV_153-13_0_5_line_42 |  | 38 | 50 | 0.011673 | 0.125 | 0.08 | 261 | 0 | 0.364 | 1 | 3 | cs | TRUE
43 | LV_153-13_0_5_line_43 |  | 39 | 92 | 0.019648 | 0.125 | 0.08 | 261 | 0 | 0.364 | 1 | 1 | cs | TRUE
44 | LV_153-13_0_5_line_44 |  | 40 | 90 | 0.023404 | 0.125 | 0.08 | 261 | 0 | 0.364 | 1 | 1 | cs | TRUE
45 | LV_153-13_0_5_line_45 |  | 41 | 42 | 0.023266 | 0.125 | 0.08 | 261 | 0 | 0.364 | 1 | 1 | cs | TRUE
46 | LV_153-13_0_5_line_46 |  | 42 | 46 | 0.0073856 | 0.125 | 0.08 | 261 | 0 | 0.364 | 1 | 1 | cs | TRUE
47 | LV_153-13_0_5_line_47 |  | 43 | 44 | 0.010774 | 0.125 | 0.08 | 261 | 0 | 0.364 | 1 | 1 | cs | TRUE
48 | LV_153-13_0_5_line_48 |  | 43 | 45 | 0.030202 | 0.125 | 0.08 | 261 | 0 | 0.364 | 1 | 1 | cs | TRUE
49 | LV_153-13_0_5_line_49 |  | 44 | 47 | 0.020106 | 0.125 | 0.08 | 261 | 0 | 0.364 | 1 | 1 | cs | TRUE
50 | LV_153-13_0_5_line_50 |  | 47 | 48 | 0.025848 | 0.125 | 0.08 | 261 | 0 | 0.364 | 1 | 1 | cs | TRUE
51 | LV_153-13_0_5_line_51 |  | 48 | 54 | 0.006508 | 0.125 | 0.08 | 261 | 0 | 0.364 | 1 | 1 | cs | TRUE
52 | LV_153-13_0_5_line_52 |  | 50 | 65 | 0.020061 | 0.125 | 0.08 | 261 | 0 | 0.364 | 1 | 3 | cs | TRUE
53 | LV_153-13_0_5_line_53 |  | 51 | 52 | 0.0077797 | 0.125 | 0.08 | 261 | 0 | 0.364 | 1 | 1 | cs | TRUE
54 | LV_153-13_0_5_line_54 |  | 51 | 53 | 0.018815 | 0.125 | 0.08 | 261 | 0 | 0.364 | 1 | 1 | cs | TRUE
55 | LV_153-13_0_5_line_55 |  | 54 | 56 | 0.022504 | 0.125 | 0.08 | 261 | 0 | 0.364 | 1 | 1 | cs | TRUE
56 | LV_153-13_0_5_line_56 |  | 54 | 57 | 0.01629 | 0.125 | 0.08 | 261 | 0 | 0.364 | 1 | 1 | cs | TRUE
57 | LV_153-13_0_5_line_57 |  | 54 | 55 | 0.018931 | 0.125 | 0.08 | 261 | 0 | 0.364 | 1 | 1 | cs | TRUE
58 | LV_153-13_0_5_line_58 |  | 56 | 58 | 0.008739 | 0.125 | 0.08 | 261 | 0 | 0.364 | 1 | 1 | cs | TRUE
59 | LV_153-13_0_5_line_59 |  | 56 | 59 | 0.031176 | 0.125 | 0.08 | 261 | 0 | 0.364 | 1 | 1 | cs | TRUE
60 | LV_153-13_0_5_line_60 |  | 57 | 60 | 0.024314 | 0.125 | 0.08 | 261 | 0 | 0.364 | 1 | 1 | cs | TRUE
61 | LV_153-13_0_5_line_61 |  | 58 | 62 | 0.028853 | 0.125 | 0.08 | 261 | 0 | 0.364 | 1 | 1 | cs | TRUE
62 | LV_153-13_0_5_line_62 |  | 58 | 63 | 0.0059948 | 0.125 | 0.08 | 261 | 0 | 0.364 | 1 | 1 | cs | TRUE
63 | LV_153-13_0_5_line_63 |  | 59 | 64 | 0.026398 | 0.125 | 0.08 | 261 | 0 | 0.364 | 1 | 1 | cs | TRUE
64 | LV_153-13_0_5_line_64 |  | 60 | 61 | 0.0050315 | 0.125 | 0.08 | 261 | 0 | 0.364 | 1 | 1 | cs | TRUE
65 | LV_153-13_0_5_line_65 |  | 63 | 72 | 0.0085037 | 0.125 | 0.08 | 261 | 0 | 0.364 | 1 | 1 | cs | TRUE
66 | LV_153-13_0_5_line_66 |  | 65 | 79 | 0.0012767 | 0.125 | 0.08 | 261 | 0 | 0.364 | 1 | 3 | cs | TRUE
67 | LV_153-13_0_5_line_67 |  | 66 | 67 | 0.020207 | 0.125 | 0.08 | 261 | 0 | 0.364 | 1 | 1 | cs | TRUE
68 | LV_153-13_0_5_line_68 |  | 66 | 68 | 0.012217 | 0.125 | 0.08 | 261 | 0 | 0.364 | 1 | 1 | cs | TRUE
69 | LV_153-13_0_5_line_69 |  | 68 | 69 | 0.015679 | 0.125 | 0.08 | 261 | 0 | 0.364 | 1 | 2 | cs | TRUE
70 | LV_153-13_0_5_line_70 |  | 68 | 70 | 0.012868 | 0.125 | 0.08 | 261 | 0 | 0.364 | 1 | 3 | cs | TRUE
71 | LV_153-13_0_5_line_71 |  | 69 | 71 | 0.03004 | 0.125 | 0.08 | 261 | 0 | 0.364 | 1 | 1 | cs | TRUE
72 | LV_153-13_0_5_line_72 |  | 69 | 72 | 0.0034273 | 0.125 | 0.08 | 261 | 0 | 0.364 | 1 | 1 | cs | TRUE
73 | LV_153-13_0_5_line_73 |  | 70 | 73 | 0.0014085 | 0.125 | 0.08 | 261 | 0 | 0.364 | 1 | 3 | cs | TRUE
74 | LV_153-13_0_5_line_74 |  | 71 | 74 | 0.010232 | 0.125 | 0.08 | 261 | 0 | 0.364 | 1 | 1 | cs | TRUE
75 | LV_153-13_0_5_line_75 |  | 73 | 75 | 0.012432 | 0.125 | 0.08 | 261 | 0 | 0.364 | 1 | 3 | cs | TRUE
76 | LV_153-13_0_5_line_76 |  | 74 | 76 | 0.016335 | 0.125 | 0.08 | 261 | 0 | 0.364 | 1 | 1 | cs | TRUE
77 | LV_153-13_0_5_line_77 |  | 75 | 77 | 0.016005 | 0.125 | 0.08 | 261 | 0 | 0.364 | 1 | 1 | cs | TRUE
78 | LV_153-13_0_5_line_78 |  | 75 | 78 | 0.0048892 | 0.125 | 0.08 | 261 | 0 | 0.364 | 1 | 3 | cs | TRUE
79 | LV_153-13_0_5_line_79 |  | 77 | 83 | 0.018903 | 0.125 | 0.08 | 261 | 0 | 0.364 | 1 | 1 | cs | TRUE
80 | LV_153-13_0_5_line_80 |  | 78 | 79 | 0.0063251 | 0.125 | 0.08 | 261 | 0 | 0.364 | 1 | 3 | cs | TRUE
81 | LV_153-13_0_5_line_81 |  | 80 | 81 | 0.013772 | 0.125 | 0.08 | 261 | 0 | 0.364 | 1 | 1 | cs | TRUE
82 | LV_153-13_0_5_line_82 |  | 81 | 82 | 0.020428 | 0.125 | 0.08 | 261 | 0 | 0.364 | 1 | 1 | cs | TRUE
83 | LV_153-13_0_5_line_83 |  | 83 | 84 | 0.0061589 | 0.125 | 0.08 | 261 | 0 | 0.364 | 1 | 1 | cs | TRUE
84 | LV_153-13_0_5_line_84 |  | 84 | 85 | 0.0026202 | 0.125 | 0.08 | 261 | 0 | 0.364 | 1 | 1 | cs | TRUE
85 | LV_153-13_0_5_line_85 |  | 85 | 86 | 0.02317 | 0.125 | 0.08 | 261 | 0 | 0.364 | 1 | 1 | cs | TRUE
86 | LV_153-13_0_5_line_86 |  | 86 | 87 | 0.014201 | 0.125 | 0.08 | 261 | 0 | 0.364 | 1 | 1 | cs | TRUE
87 | LV_153-13_0_5_line_87 |  | 86 | 88 | 0.00688 | 0.125 | 0.08 | 261 | 0 | 0.364 | 1 | 1 | cs | TRUE
88 | LV_153-13_0_5_line_88 |  | 86 | 89 | 0.011536 | 0.125 | 0.08 | 261 | 0 | 0.364 | 1 | 1 | cs | TRUE
89 | LV_153-13_0_5_line_89 |  | 87 | 101 | 0.009326 | 0.125 | 0.08 | 261 | 0 | 0.364 | 1 | 1 | cs | TRUE
90 | LV_153-13_0_5_line_90 |  | 89 | 100 | 0.00592 | 0.125 | 0.08 | 261 | 0 | 0.364 | 1 | 1 | cs | TRUE
91 | LV_153-13_0_5_line_91 |  | 89 | 93 | 0.038099 | 0.125 | 0.08 | 261 | 0 | 0.364 | 1 | 1 | cs | TRUE
92 | LV_153-13_0_5_line_92 |  | 90 | 91 | 0.030244 | 0.125 | 0.08 | 261 | 0 | 0.364 | 1 | 1 | cs | TRUE
93 | LV_153-13_0_5_line_93 |  | 91 | 92 | 0.048736 | 0.125 | 0.08 | 261 | 0 | 0.364 | 1 | 1 | cs | TRUE
94 | LV_153-13_0_5_line_94 |  | 92 | 93 | 0.0090662 | 0.125 | 0.08 | 261 | 0 | 0.364 | 1 | 1 | cs | TRUE
95 | LV_153-13_0_5_line_95 |  | 93 | 99 | 0.011836 | 0.125 | 0.08 | 261 | 0 | 0.364 | 1 | 1 | cs | TRUE
96 | LV_153-13_0_5_line_96 |  | 94 | 95 | 0.01596 | 0.125 | 0.08 | 261 | 0 | 0.364 | 1 | 1 | cs | TRUE
97 | LV_153-13_0_5_line_97 |  | 94 | 96 | 0.0097435 | 0.125 | 0.08 | 261 | 0 | 0.364 | 1 | 1 | cs | TRUE
98 | LV_153-13_0_5_line_98 |  | 95 | 97 | 0.0019652 | 0.125 | 0.08 | 261 | 0 | 0.364 | 1 | 1 | cs | TRUE
99 | LV_153-13_0_5_line_99 |  | 97 | 98 | 0.029176 | 0.125 | 0.08 | 261 | 0 | 0.364 | 1 | 1 | cs | TRUE
100 | LV_153-13_0_5_line_100 |  | 98 | 99 | 0.020681 | 0.125 | 0.08 | 261 | 0 | 0.364 | 1 | 1 | cs | TRUE

## trafo
| name | std_type | hv_bus | lv_bus | sn_mva | vn_hv_kv | vn_lv_kv | vk_percent | vkr_percent | pfe_kw | i0_percent | shift_degree | tap_side | tap_neutral | tap_min | tap_max | tap_step_percent | tap_step_degree | tap_pos | tap_phase_shifter | parallel | df | in_service
0 | LV_153-13_0_5_trafo_26 | 0.63 MVA 20/0.4 kV | 102 | 15 | 0.63 | 20 | 0.4 | 6 | 1.206 | 1.65 | 0.2619 | 150 | hv | 0 | -2 | 2 | 2.5 | 0 | 0 | FALSE | 1 | 1 | TRUE

## line_geodata
| x0 | y0 | x1 | y1 | x2 | y2 | x3 | y3 | x4 | y4 | x5 | y5
0 | 2700995.1401 | 1233972.5656 | 2700993.6761 | 1233987.8633 | 2700989.4479 | 1233996.5201 | 2700980.9397 | 1234006.6387 | 2700968.3214 | 1234009.6427
1 | 2700959.4504 | 1233965.7542 | 2700959.2291 | 1233969.4198 | 2700995.1401 | 1233972.5656
2 | 2700955.9901 | 1234016.9892 | 2700954.5221 | 1234012.9279 | 2700968.3214 | 1234009.6427
3 | 2700928.2419 | 1233963.9116 | 2700959.4504 | 1233965.7542
4 | 2700959.4504 | 1233965.7542 | 2700960.1666 | 1233953.913 | 2700962.3397 | 1233951.6816 | 2700962.9289 | 1233940.6278
5 | 2700955.9901 | 1234016.9892 | 2700983.4409 | 1234011.4548
6 | 2700930.8467 | 1233924.6932 | 2700928.2419 | 1233963.9116
7 | 2700928.2419 | 1233963.9116 | 2700912.0854 | 1233962.9588 | 2700908.2463 | 1233964.7616 | 2700908.1822 | 1233965.5598
8 | 2701033.8081 | 1234009.9174 | 2701021.9042 | 1234008.6808 | 2701005.4243 | 1234008.9453 | 2700996.9343 | 1234009.5348 | 2700988.4919 | 1234010.4365 | 2700983.4409 | 1234011.4548
9 | 2700930.8467 | 1233924.6932 | 2700900.9607 | 1233923.4293
10 | 2700906.1242 | 1233991.1787 | 2700908.1822 | 1233965.5598
11 | 2700908.6338 | 1234039.5463 | 2700900.1736 | 1234045.0734
12 | 2700908.6338 | 1234039.5463 | 2700911.2884 | 1234042.8383 | 2700907.4179 | 1234046.4975 | 2700921.7694 | 1234064.9883 | 2700921.7694 | 1234064.9883
13 | 2700900.1736 | 1234045.0734 | 2700883.9738 | 1234057.5397
14 | 2700897.2566 | 1234039.8422 | 2700900.1736 | 1234045.0734
15 | 2700924.6721 | 1234072.9422 | 2700921.7694 | 1234064.9883
16 | 2701043.256 | 1234010.8787 | 2701033.8081 | 1234009.9174
17 | 2700900.9607 | 1233923.4293 | 2700900.9607 | 1233923.4293 | 2700897.6082 | 1233926.3383
18 | 2700877.4099 | 1233996.2839 | 2700885.6819 | 1233990.6979 | 2700906.1242 | 1233991.1787
19 | 2700897.2566 | 1234039.8422 | 2700892.3852 | 1234031.1086 | 2700883.5039 | 1234010.4554
20 | 2700897.2566 | 1234039.8422 | 2700879.4924 | 1234053.3273
21 | 2700877.4099 | 1233996.2839 | 2700883.5039 | 1234010.4554
22 | 2700932.0325 | 1234098.1652 | 2700928.2659 | 1234082.7897 | 2700924.6721 | 1234072.9422
23 | 2701043.256 | 1234010.8787 | 2701048.2269 | 1234011.0856 | 2701084.85 | 1234011.7224
24 | 2700885.8624 | 1233936.5303 | 2700897.6082 | 1233926.3383
25 | 2700877.4099 | 1233996.2839 | 2700876.3636 | 1233993.6976 | 2700867.0075 | 1233972.6119
26 | 2700861.8666 | 1233873.3882 | 2700873.0498 | 1233865.6124 | 2700874.9352 | 1233863.7973
27 | 2700841.424 | 1233889.6492 | 2700854.2547 | 1233878.6809 | 2700861.8666 | 1233873.3882
28 | 2700874.9352 | 1233863.7973 | 2700876.3113 | 1233862.4725
29 | 2700849.4038 | 1233921.7864 | 2700841.424 | 1233889.6492
30 | 2700841.424 | 1233889.6492 | 2700825.8776 | 1233901.3048
31 | 2700849.4038 | 1233921.7864 | 2700838.8049 | 1233929.1283
32 | 2700805.8835 | 1233916.2951 | 2700825.8776 | 1233901.3048
33 | 2700838.8049 | 1233929.1283 | 2700834.1565 | 1233932.3483
34 | 2700780.7005 | 1233935.1756 | 2700805.8835 | 1233916.2951
35 | 2700834.1565 | 1233932.3483 | 2700826.0742 | 1233937.947 | 2700820.1043 | 1233940.5239
36 | 2700867.0075 | 1233972.6119 | 2700861.3265 | 1233966.0662 | 2700860.6319 | 1233963.4872
37 | 2700867.0075 | 1233972.6119 | 2700852.2972 | 1233980.1167
38 | 2700780.7005 | 1233935.1756 | 2700762.1383 | 1233949.0924
39 | 2700765.3471 | 1233865.2217 | 2700777.8115 | 1233851.1403
40 | 2700765.3471 | 1233865.2217 | 2700756.0408 | 1233875.7352 | 2700753.3566 | 1233878.9955
41 | 2700819.8557 | 1233940.6311 | 2700820.1043 | 1233940.5239
42 | 2700841.8991 | 1233985.4215 | 2700852.2972 | 1233980.1167
43 | 2700762.1383 | 1233949.0924 | 2700746.4182 | 1233960.8783
44 | 2700738.4808 | 1233897.0635 | 2700753.3566 | 1233878.9955
45 | 2700932.0325 | 1234098.1652 | 2700943.9279 | 1234118.1599
46 | 2700943.9279 | 1234118.1599 | 2700943.9279 | 1234118.1599 | 2700942.0116 | 1234125.2925
47 | 2700871.4845 | 1234131.173 | 2700866.7219 | 1234121.5083
48 | 2700871.4845 | 1234131.173 | 2700885.0327 | 1234158.1656
49 | 2700866.7219 | 1234121.5083 | 2700863.1848 | 1234114.3307 | 2700855.8296 | 1234104.7172
50 | 2700839.1843 | 1234092.0067 | 2700841.2162 | 1234094.9656 | 2700845.7564 | 1234091.5512 | 2700855.8296 | 1234104.7172
51 | 2700836.0788 | 1234086.2831 | 2700839.1843 | 1234092.0067
52 | 2700841.8991 | 1233985.4215 | 2700824.0294 | 1233994.5381
53 | 2701084.85 | 1234011.7224 | 2701092.6285 | 1234011.8577
54 | 2701111.4406 | 1234012.1848 | 2701092.6285 | 1234011.8577
55 | 2700836.0788 | 1234086.2831 | 2700825.3304 | 1234066.4971
56 | 2700836.0788 | 1234086.2831 | 2700823.6794 | 1234096.8473 | 2700823.6794 | 1234096.8473
57 | 2700836.0788 | 1234086.2831 | 2700851.1571 | 1234074.8369
58 | 2700825.3304 | 1234066.4971 | 2700819.8509 | 1234059.6768
59 | 2700825.3304 | 1234066.4971 | 2700798.776 | 1234075.5201 | 2700798.7691 | 1234078.6507
60 | 2700823.6794 | 1234096.8473 | 2700814.0403 | 1234107.1581 | 2700807.5738 | 1234115.0455
61 | 2700841.8912 | 1234046.7411 | 2700842.2029 | 1234052.017 | 2700819.8509 | 1234059.6768
62 | 2700819.8509 | 1234059.6768 | 2700817.7286 | 1234054.0702
63 | 2700786.3217 | 1234089.3192 | 2700787.7487 | 1234093.124 | 2700798.7455 | 1234089.3632 | 2700798.7691 | 1234078.6507
64 | 2700804.3838 | 1234118.9365 | 2700807.5738 | 1234115.0455
65 | 2700815.6598 | 1234045.9267 | 2700815.7712 | 1234048.8996 | 2700817.7286 | 1234054.0702
66 | 2700822.8922 | 1233995.1183 | 2700824.0294 | 1233994.5381
67 | 2700803.5356 | 1234031.1713 | 2700784.6441 | 1234038.3421
68 | 2700814.957 | 1234026.8359 | 2700803.5356 | 1234031.1713
69 | 2700814.957 | 1234026.8359 | 2700815.5315 | 1234042.5018
70 | 2700814.957 | 1234026.8359 | 2700814.6984 | 1234019.7707 | 2700814.1683 | 1234013.9972
71 | 2700815.5315 | 1234042.5018 | 2700809.6501 | 1234041.9683 | 2700793.347 | 1234048.7747 | 2700788.4077 | 1234052.9496
72 | 2700815.5315 | 1234042.5018 | 2700815.6598 | 1234045.9267
73 | 2700814.0395 | 1234012.5946 | 2700814.1683 | 1234013.9972
74 | 2700792.5037 | 1234062.3261 | 2700788.4077 | 1234052.9496
75 | 2700812.9028 | 1234000.2145 | 2700814.0395 | 1234012.5946
76 | 2700779.6741 | 1234063.8874 | 2700782.2573 | 1234067.8231 | 2700792.5037 | 1234062.3261
77 | 2700812.9028 | 1234000.2145 | 2700797.4503 | 1234004.3826
78 | 2700812.9028 | 1234000.2145 | 2700817.2579 | 1233997.9927
79 | 2700797.4503 | 1234004.3826 | 2700779.1996 | 1234009.3053 | 2700779.1996 | 1234009.3053
80 | 2700817.2579 | 1233997.9927 | 2700822.8922 | 1233995.1183
81 | 2700819.8557 | 1233940.6311 | 2700807.2117 | 1233946.0887
82 | 2700807.2117 | 1233946.0887 | 2700807.2117 | 1233946.0887 | 2700813.2888 | 1233960.08 | 2700814.5602 | 1233965.0958
83 | 2700776.9088 | 1234003.5883 | 2700779.1996 | 1234009.3053
84 | 2700775.9342 | 1234001.156 | 2700776.9088 | 1234003.5883
85 | 2700767.316 | 1233979.6483 | 2700775.9342 | 1234001.156
86 | 2700767.316 | 1233979.6483 | 2700781.0322 | 1233975.8225
87 | 2700767.316 | 1233979.6483 | 2700765.3838 | 1233973.044
88 | 2700767.316 | 1233979.6483 | 2700758.2303 | 1233986.7885
89 | 2700789.7802 | 1233972.5239 | 2700781.0322 | 1233975.8225
90 | 2700758.2303 | 1233986.7885 | 2700760.8431 | 1233992.1035
91 | 2700739.1644 | 1233966.3167 | 2700744.9682 | 1233983.9282 | 2700747.4165 | 1233991.3531 | 2700758.2303 | 1233986.7885
92 | 2700719.2576 | 1233920.4118 | 2700738.4808 | 1233897.0635
93 | 2700746.4182 | 1233960.8783 | 2700719.2576 | 1233920.4118
94 | 2700739.1644 | 1233966.3167 | 2700746.4182 | 1233960.8783
95 | 2700739.1644 | 1233966.3167 | 2700734.532 | 1233969.8075 | 2700730.1231 | 1233973.9291
96 | 2700693.669 | 1234030.0931 | 2700700.2255 | 1234015.5421
97 | 2700693.669 | 1234030.0931 | 2700689.6662 | 1234038.9765
98 | 2700701.0328 | 1234013.7504 | 2700700.2255 | 1234015.5421
99 | 2700701.0328 | 1234013.7504 | 2700715.4057 | 1233988.3599
100 | 2700730.1231 | 1233973.9291 | 2700716.214 | 1233986.932 | 2700715.4057 | 1233988.3599

## bus_geodata
| x | y | coords
0 | 2700995.1401 | 1233972.5656
1 | 2700968.3214 | 1234009.6427
2 | 2700959.4504 | 1233965.7542
3 | 2700955.9901 | 1234016.9892
4 | 2700928.2419 | 1233963.9116
5 | 2700962.9289 | 1233940.6278
6 | 2700983.4409 | 1234011.4548
7 | 2700930.8467 | 1233924.6932
8 | 2700908.1822 | 1233965.5598
9 | 2700908.6338 | 1234039.5463
10 | 2700900.1736 | 1234045.0734
11 | 2700921.7694 | 1234064.9883
12 | 2701033.8081 | 1234009.9174
13 | 2700900.9607 | 1233923.4293
14 | 2700906.1242 | 1233991.1787
15 | 2700897.2566 | 1234039.8422
16 | 2700883.5039 | 1234010.4554
17 | 2700879.4924 | 1234053.3273
18 | 2700883.9738 | 1234057.5397
19 | 2700924.6721 | 1234072.9422
20 | 2701043.256 | 1234010.8787
21 | 2700897.6082 | 1233926.3383
22 | 2700877.4099 | 1233996.2839
23 | 2700861.8666 | 1233873.3882
24 | 2700874.9352 | 1233863.7973
25 | 2700841.424 | 1233889.6492
26 | 2700876.3113 | 1233862.4725
27 | 2700849.4038 | 1233921.7864
28 | 2700825.8776 | 1233901.3048
29 | 2700838.8049 | 1233929.1283
30 | 2700805.8835 | 1233916.2951
31 | 2700834.1565 | 1233932.3483
32 | 2700860.6319 | 1233963.4872
33 | 2700867.0075 | 1233972.6119
34 | 2700780.7005 | 1233935.1756
35 | 2700777.8115 | 1233851.1403
36 | 2700765.3471 | 1233865.2217
37 | 2700820.1043 | 1233940.5239
38 | 2700852.2972 | 1233980.1167
39 | 2700762.1383 | 1233949.0924
40 | 2700753.3566 | 1233878.9955
41 | 2700932.0325 | 1234098.1652
42 | 2700943.9279 | 1234118.1599
43 | 2700871.4845 | 1234131.173
44 | 2700866.7219 | 1234121.5083
45 | 2700885.0327 | 1234158.1656
46 | 2700942.0116 | 1234125.2925
47 | 2700855.8296 | 1234104.7172
48 | 2700839.1843 | 1234092.0067
49 | 2700885.8624 | 1233936.5303
50 | 2700841.8991 | 1233985.4215
51 | 2701092.6285 | 1234011.8577
52 | 2701084.85 | 1234011.7224
53 | 2701111.4406 | 1234012.1848
54 | 2700836.0788 | 1234086.2831
55 | 2700851.1571 | 1234074.8369
56 | 2700825.3304 | 1234066.4971
57 | 2700823.6794 | 1234096.8473
58 | 2700819.8509 | 1234059.6768
59 | 2700798.7691 | 1234078.6507
60 | 2700807.5738 | 1234115.0455
61 | 2700804.3838 | 1234118.9365
62 | 2700841.8912 | 1234046.7411
63 | 2700817.7286 | 1234054.0702
64 | 2700786.3217 | 1234089.3191
65 | 2700824.0294 | 1233994.5381
66 | 2700803.5356 | 1234031.1713
67 | 2700784.6441 | 1234038.3421
68 | 2700814.957 | 1234026.8359
69 | 2700815.5315 | 1234042.5018
70 | 2700814.1683 | 1234013.9972
71 | 2700788.4077 | 1234052.9496
72 | 2700815.6598 | 1234045.9267
73 | 2700814.0395 | 1234012.5946
74 | 2700792.5037 | 1234062.3261
75 | 2700812.9028 | 1234000.2145
76 | 2700779.6741 | 1234063.8874
77 | 2700797.4503 | 1234004.3826
78 | 2700817.2579 | 1233997.9927
79 | 2700822.8922 | 1233995.1183
80 | 2700819.8557 | 1233940.6311
81 | 2700807.2117 | 1233946.0887
82 | 2700814.5602 | 1233965.0958
83 | 2700779.1996 | 1234009.3053
84 | 2700776.9088 | 1234003.5883
85 | 2700775.9342 | 1234001.156
86 | 2700767.316 | 1233979.6483
87 | 2700781.0322 | 1233975.8225
88 | 2700765.3838 | 1233973.044
89 | 2700758.2303 | 1233986.7885
90 | 2700738.4808 | 1233897.0635
91 | 2700719.2576 | 1233920.4118
92 | 2700746.4182 | 1233960.8783
93 | 2700739.1644 | 1233966.3167
94 | 2700693.669 | 1234030.0931
95 | 2700700.2255 | 1234015.5421
96 | 2700689.6662 | 1234038.9765
97 | 2700701.0328 | 1234013.7504
98 | 2700715.4057 | 1233988.3599
99 | 2700730.1231 | 1233973.9291
100 | 2700760.8431 | 1233992.1035
101 | 2700789.7802 | 1233972.5239
102 | 2700900.1736 | 1234045.0734

## line_std_types
| c_nf_per_km | r_ohm_per_km | x_ohm_per_km | max_i_ka | type | q_mm2 | alpha | voltage_rating
NAYY 4x50 SE | 210 | 0.642 | 0.083 | 0.142 | cs | 50 | 0.00403 | LV
NAYY 4x120 SE | 264 | 0.225 | 0.08 | 0.242 | cs | 120 | 0.00403 | LV
NAYY 4x150 SE | 261 | 0.208 | 0.08 | 0.27 | cs | 150 | 0.00403 | LV
NA2XS2Y 1x95 RM/25 12/20 kV | 216 | 0.313 | 0.132 | 0.252 | cs | 95 | 0.00403 | MV
NA2XS2Y 1x185 RM/25 12/20 kV | 273 | 0.161 | 0.117 | 0.362 | cs | 185 | 0.00403 | MV
NA2XS2Y 1x240 RM/25 12/20 kV | 304 | 0.122 | 0.112 | 0.421 | cs | 240 | 0.00403 | MV
NA2XS2Y 1x95 RM/25 6/10 kV | 315 | 0.313 | 0.123 | 0.249 | cs | 95 | 0.00403 | MV
NA2XS2Y 1x185 RM/25 6/10 kV | 406 | 0.161 | 0.11 | 0.358 | cs | 185 | 0.00403 | MV
NA2XS2Y 1x240 RM/25 6/10 kV | 456 | 0.122 | 0.105 | 0.416 | cs | 240 | 0.00403 | MV
NA2XS2Y 1x150 RM/25 12/20 kV | 250 | 0.206 | 0.116 | 0.319 | cs | 150 | 0.00403 | MV
NA2XS2Y 1x120 RM/25 12/20 kV | 230 | 0.253 | 0.119 | 0.283 | cs | 120 | 0.00403 | MV
NA2XS2Y 1x70 RM/25 12/20 kV | 190 | 0.443 | 0.132 | 0.22 | cs | 70 | 0.00403 | MV
NA2XS2Y 1x150 RM/25 6/10 kV | 360 | 0.206 | 0.11 | 0.315 | cs | 150 | 0.00403 | MV
NA2XS2Y 1x120 RM/25 6/10 kV | 340 | 0.253 | 0.113 | 0.28 | cs | 120 | 0.00403 | MV
NA2XS2Y 1x70 RM/25 6/10 kV | 280 | 0.443 | 0.123 | 0.217 | cs | 70 | 0.00403 | MV
N2XS(FL)2Y 1x120 RM/35 64/110 kV | 112 | 0.153 | 0.166 | 0.366 | cs | 120 | 0.00393 | HV
N2XS(FL)2Y 1x185 RM/35 64/110 kV | 125 | 0.099 | 0.156 | 0.457 | cs | 185 | 0.00393 | HV
N2XS(FL)2Y 1x240 RM/35 64/110 kV | 135 | 0.075 | 0.149 | 0.526 | cs | 240 | 0.00393 | HV
N2XS(FL)2Y 1x300 RM/35 64/110 kV | 144 | 0.06 | 0.144 | 0.588 | cs | 300 | 0.00393 | HV
15-AL1/3-ST1A 0.4 | 11 | 1.8769 | 0.35 | 0.105 | ol | 16 | 0.00403 | LV
24-AL1/4-ST1A 0.4 | 11.25 | 1.2012 | 0.335 | 0.14 | ol | 24 | 0.00403 | LV
48-AL1/8-ST1A 0.4 | 12.2 | 0.5939 | 0.3 | 0.21 | ol | 48 | 0.00403 | LV
94-AL1/15-ST1A 0.4 | 13.2 | 0.306 | 0.29 | 0.35 | ol | 94 | 0.00403 | LV
34-AL1/6-ST1A 10.0 | 9.7 | 0.8342 | 0.36 | 0.17 | ol | 34 | 0.00403 | MV
48-AL1/8-ST1A 10.0 | 10.1 | 0.5939 | 0.35 | 0.21 | ol | 48 | 0.00403 | MV
70-AL1/11-ST1A 10.0 | 10.4 | 0.4132 | 0.339 | 0.29 | ol | 70 | 0.00403 | MV
94-AL1/15-ST1A 10.0 | 10.75 | 0.306 | 0.33 | 0.35 | ol | 94 | 0.00403 | MV
122-AL1/20-ST1A 10.0 | 11.1 | 0.2376 | 0.323 | 0.41 | ol | 122 | 0.00403 | MV
149-AL1/24-ST1A 10.0 | 11.25 | 0.194 | 0.315 | 0.47 | ol | 149 | 0.00403 | MV
34-AL1/6-ST1A 20.0 | 9.15 | 0.8342 | 0.382 | 0.17 | ol | 34 | 0.00403 | MV
48-AL1/8-ST1A 20.0 | 9.5 | 0.5939 | 0.372 | 0.21 | ol | 48 | 0.00403 | MV
70-AL1/11-ST1A 20.0 | 9.7 | 0.4132 | 0.36 | 0.29 | ol | 70 | 0.00403 | MV
94-AL1/15-ST1A 20.0 | 10 | 0.306 | 0.35 | 0.35 | ol | 94 | 0.00403 | MV
122-AL1/20-ST1A 20.0 | 10.3 | 0.2376 | 0.344 | 0.41 | ol | 122 | 0.00403 | MV
149-AL1/24-ST1A 20.0 | 10.5 | 0.194 | 0.337 | 0.47 | ol | 149 | 0.00403 | MV
184-AL1/30-ST1A 20.0 | 10.75 | 0.1571 | 0.33 | 0.535 | ol | 184 | 0.00403 | MV
243-AL1/39-ST1A 20.0 | 11 | 0.1188 | 0.32 | 0.645 | ol | 243 | 0.00403 | MV
48-AL1/8-ST1A 110.0 | 8 | 0.5939 | 0.46 | 0.21 | ol | 48 | 0.00403 | HV
70-AL1/11-ST1A 110.0 | 8.4 | 0.4132 | 0.45 | 0.29 | ol | 70 | 0.00403 | HV
94-AL1/15-ST1A 110.0 | 8.65 | 0.306 | 0.44 | 0.35 | ol | 94 | 0.00403 | HV
122-AL1/20-ST1A 110.0 | 8.5 | 0.2376 | 0.43 | 0.41 | ol | 122 | 0.00403 | HV
149-AL1/24-ST1A 110.0 | 8.75 | 0.194 | 0.41 | 0.47 | ol | 149 | 0.00403 | HV
184-AL1/30-ST1A 110.0 | 8.8 | 0.1571 | 0.4 | 0.535 | ol | 184 | 0.00403 | HV
243-AL1/39-ST1A 110.0 | 9 | 0.1188 | 0.39 | 0.645 | ol | 243 | 0.00403 | HV
305-AL1/39-ST1A 110.0 | 9.2 | 0.0949 | 0.38 | 0.74 | ol | 305 | 0.00403 | HV
490-AL1/64-ST1A 110.0 | 9.75 | 0.059 | 0.37 | 0.96 | ol | 490 | 0.00403 | HV
679-AL1/86-ST1A 110.0 | 9.95 | 0.042 | 0.36 | 1.15 | ol | 679 | 0.00403 | HV
490-AL1/64-ST1A 220.0 | 10 | 0.059 | 0.285 | 0.96 | ol | 490 | 0.00403 | HV
679-AL1/86-ST1A 220.0 | 11.7 | 0.042 | 0.275 | 1.15 | ol | 679 | 0.00403 | HV
490-AL1/64-ST1A 380.0 | 11 | 0.059 | 0.253 | 0.96 | ol | 490 | 0.00403 | HV
679-AL1/86-ST1A 380.0 | 14.6 | 0.042 | 0.25 | 1.15 | ol | 679 | 0.00403 | HV

## trafo_std_types
| i0_percent | pfe_kw | vkr_percent | sn_mva | vn_lv_kv | vn_hv_kv | vk_percent | shift_degree | vector_group | tap_side | tap_neutral | tap_min | tap_max | tap_step_degree | tap_step_percent | tap_phase_shifter
160 MVA 380/110 kV | 0.06 | 60 | 0.25 | 160 | 110 | 380 | 12.2 | 0 | Yy0 | hv | 0 | -9 | 9 | 0 | 1.5 | FALSE
100 MVA 220/110 kV | 0.06 | 55 | 0.26 | 100 | 110 | 220 | 12 | 0 | Yy0 | hv | 0 | -9 | 9 | 0 | 1.5 | FALSE
63 MVA 110/20 kV | 0.04 | 22 | 0.32 | 63 | 20 | 110 | 18 | 150 | YNd5 | hv | 0 | -9 | 9 | 0 | 1.5 | FALSE
40 MVA 110/20 kV | 0.05 | 18 | 0.34 | 40 | 20 | 110 | 16.2 | 150 | YNd5 | hv | 0 | -9 | 9 | 0 | 1.5 | FALSE
25 MVA 110/20 kV | 0.07 | 14 | 0.41 | 25 | 20 | 110 | 12 | 150 | YNd5 | hv | 0 | -9 | 9 | 0 | 1.5 | FALSE
63 MVA 110/10 kV | 0.04 | 22 | 0.32 | 63 | 10 | 110 | 18 | 150 | YNd5 | hv | 0 | -9 | 9 | 0 | 1.5 | FALSE
40 MVA 110/10 kV | 0.05 | 18 | 0.34 | 40 | 10 | 110 | 16.2 | 150 | YNd5 | hv | 0 | -9 | 9 | 0 | 1.5 | FALSE
25 MVA 110/10 kV | 0.07 | 14 | 0.41 | 25 | 10 | 110 | 12 | 150 | YNd5 | hv | 0 | -9 | 9 | 0 | 1.5 | FALSE
0.25 MVA 20/0.4 kV | 0.32 | 0.8 | 1.44 | 0.25 | 0.4 | 20 | 6 | 150 | Yzn5 | hv | 0 | -2 | 2 | 0 | 2.5 | FALSE
0.4 MVA 20/0.4 kV | 0.3375 | 1.35 | 1.425 | 0.4 | 0.4 | 20 | 6 | 150 | Dyn5 | hv | 0 | -2 | 2 | 0 | 2.5 | FALSE
0.63 MVA 20/0.4 kV | 0.2619 | 1.65 | 1.206 | 0.63 | 0.4 | 20 | 6 | 150 | Dyn5 | hv | 0 | -2 | 2 | 0 | 2.5 | FALSE
0.25 MVA 10/0.4 kV | 0.24 | 0.6 | 1.2 | 0.25 | 0.4 | 10 | 4 | 150 | Dyn5 | hv | 0 | -2 | 2 | 0 | 2.5 | FALSE
0.4 MVA 10/0.4 kV | 0.2375 | 0.95 | 1.325 | 0.4 | 0.4 | 10 | 4 | 150 | Dyn5 | hv | 0 | -2 | 2 | 0 | 2.5 | FALSE
0.63 MVA 10/0.4 kV | 0.1873 | 1.18 | 1.0794 | 0.63 | 0.4 | 10 | 4 | 150 | Dyn5 | hv | 0 | -2 | 2 | 0 | 2.5 | FALSE

## trafo3w_std_types
| sn_hv_mva | sn_mv_mva | sn_lv_mva | vn_hv_kv | vn_mv_kv | vn_lv_kv | vk_hv_percent | vk_mv_percent | vk_lv_percent | vkr_hv_percent | vkr_mv_percent | vkr_lv_percent | pfe_kw | i0_percent | shift_mv_degree | shift_lv_degree | vector_group | tap_side | tap_neutral | tap_min | tap_max | tap_step_percent
63/25/38 MVA 110/20/10 kV | 63 | 25 | 38 | 110 | 20 | 10 | 10.4 | 10.4 | 10.4 | 0.28 | 0.32 | 0.35 | 35 | 0.89 | 0 | 0 | YN0yn0yn0 | hv | 0 | -10 | 10 | 1.2
63/25/38 MVA 110/10/10 kV | 63 | 25 | 38 | 110 | 10 | 10 | 10.4 | 10.4 | 10.4 | 0.28 | 0.32 | 0.35 | 35 | 0.89 | 0 | 0 | YN0yn0yn0 | hv | 0 | -10 | 10 | 1.2

## fuse_std_types
| fuse_type | i_rated_a | t_avg | t_min | t_total | x_avg | x_min | x_total
HV 100A | HV 100A | 100 | 0 | [10.0, 3.64, 0.854, 0.281, 0.1, 0.0531, 0.022, 0.01] | [10.0, 4.267, 1.21, 0.403, 0.1, 0.058, 0.022, 0.01] | 0 | [300.0, 350.0, 450.0, 550.0, 700.0, 850.0, 1200.0, 1752.0] | [600.0, 700.0, 900.0, 1150.0, 1665.0, 2000.0, 3000.0, 4313.0]
HV 10A | HV 10A | 10 | 0 | [10.0, 1675.0, 0.344, 0.156, 0.1, 0.0417, 0.0171, 0.01] | [10.0, 1.3, 0.3, 0.155, 0.1, 0.0555, 0.023, 0.01] | 0 | [30.0, 32.0, 35.0, 37.0, 39.0, 50.0, 70.0, 88.0] | [60.0, 70.0, 80.0, 87.0, 94.0, 110.0, 150.0, 216.0]
HV 125A | HV 125A | 125 | 0 | [10.0, 1.82, 0.344, 0.1, 0.0467, 0.0269, 0.01] | [10.0, 2.478, 0.426, 0.1, 0.0427, 0.0211, 0.01] | 0 | [375.0, 500.0, 700.0, 925.0, 1200.0, 1500.0, 2341.0] | [750.0, 1000.0, 1500.0, 2200.0, 3000.0, 4000.0, 5765.0]
HV 160A | HV 160A | 160 | 0 | [10.0, 4.15, 1.03, 0.198, 0.1, 0.051, 0.0172, 0.01] | [10.0, 2.3, 0.734, 0.274, 0.1, 0.046, 0.0177, 0.01] | 0 | [480.0, 550.0, 700.0, 1000.0, 1260.0, 1600.0, 2500.0, 3227.0] | [960.0, 1300.0, 1700.0, 2200.0, 2996.0, 4000.0, 6000.0, 7946.0]
HV 16A | HV 16A | 16 | 0 | [10.0, 0.352, 0.164, 0.1, 0.0649, 0.0342, 0.01] | [10.0, 2.34, 0.722, 0.181, 0.1, 0.055, 0.0296, 0.01] | 0 | [48.0, 60.0, 65.0, 71.0, 80.0, 100.0, 162.0] | [96.0, 110.0, 125.0, 150.0, 168.0, 200.0, 250.0, 398.0]
HV 200A | HV 200A | 200 | 0 | [10.0, 4.267, 1.21, 0.403, 0.1, 0.058, 0.022, 0.01] | [10.0, 3.73, 1.654, 0.328, 0.1, 0.0531, 0.019, 0.01] | 0 | [600.0, 700.0, 900.0, 1150.0, 1665.0, 2000.0, 3000.0, 4313.0] | [1200.0, 1500.0, 1800.0, 2700.0, 3960.0, 5000.0, 7500.0, 10620.0]
HV 20A | HV 20A | 20 | 0 | [10.0, 1.3, 0.3, 0.155, 0.1, 0.0555, 0.023, 0.01] | [10.0, 1.3, 0.161, 0.1, 0.0611, 0.0399, 0.0141, 0.01] | 0 | [60.0, 70.0, 80.0, 87.0, 94.0, 110.0, 150.0, 216.0] | [120.0, 150.0, 200.0, 223.0, 260.0, 300.0, 450.0, 532.0]
HV 25A | HV 25A | 25 | 0 | [10.0, 2.512, 0.833, 0.299, 0.1, 0.0372, 0.0223, 0.01] | [10.0, 3.125, 0.597, 0.198, 0.1, 0.0378, 0.022, 0.01] | 0 | [75.0, 82.0, 90.0, 100.0, 124.0, 170.0, 200.0, 289.0] | [150.0, 170.0, 210.0, 250.0, 294.0, 400.0, 500.0, 711.0]
HV 31.5A | HV 31.5A | 31.5 | 0 | [10.0, 2.34, 0.722, 0.181, 0.1, 0.055, 0.0296, 0.01] | [10.0, 2.84, 0.368, 0.164, 0.1, 0.0621, 0.0378, 0.0195, 0.01] | 0 | [95.0, 110.0, 125.0, 150.0, 165.0, 200.0, 250.0, 390.0] | [189.0, 220.0, 300.0, 350.0, 393.0, 450.0, 530.0, 700.0, 960.0]
HV 40A | HV 40A | 40 | 0 | [10.0, 1.3, 0.161, 0.1, 0.0611, 0.0399, 0.0141, 0.01] | [10.0, 2.05, 0.369, 0.198, 0.1, 0.051, 0.0298, 0.01] | 0 | [120.0, 150.0, 200.0, 223.0, 260.0, 300.0, 450.0, 532.0] | [240.0, 300.0, 400.0, 450.0, 530.0, 650.0, 800.0, 1311.0]
HV 50A | HV 50A | 50 | 0 | [10.0, 3.215, 0.597, 0.198, 0.1, 0.0378, 0.022, 0.01] | [10.0, 3.64, 0.854, 0.281, 0.1, 0.0531, 0.022, 0.01] | 0 | [150.0, 170.0, 210.0, 250.0, 294.0, 400.0, 500.0, 711.0] | [300.0, 350.0, 450.0, 550.0, 700.0, 850.0, 1200.0, 1752.0]
HV 6.3A | HV 6.3A | 6.3 | 0 | [10.0, 1.39, 0.344, 0.168, 0.1, 0.056, 0.0263, 0.01] | [10.0, 1.711, 0.516, 0.198, 0.1, 0.0634, 0.0303, 0.01] | 0 | [19.0, 19.5, 20.4, 20.8, 22.0, 25.0, 32.0, 48.0] | [38.0, 40.0, 43.0, 48.0, 53.0, 60.0, 75.0, 118.0]
HV 63A | HV 63A | 63 | 0 | [10.0, 2.84, 0.368, 0.164, 0.1, 0.0621, 0.0378, 0.0195, 0.01] | [10.0, 1.82, 0.344, 0.1, 0.0467, 0.0269, 0.01] | 0 | [189.0, 220.0, 300.0, 350.0, 393.0, 450.0, 530.0, 700.0, 961.0] | [378.0, 500.0, 700.0, 934.0, 1200.0, 1500.0, 2366.0]
HV 80A | HV 80A | 80 | 0 | [10.0, 2.05, 0.369, 0.198, 0.1, 0.051, 0.0298, 0.01] | [10.0, 4.15, 1.03, 0.198, 0.1, 0.051, 0.0172, 0.01] | 0 | [240.0, 300.0, 400.0, 450.0, 530.0, 650.0, 800.0, 1311.0] | [480.0, 550.0, 700.0, 1000.0, 1260.0, 1600.0, 2500.0, 3227.0]
Siemens NH-1-100 | Siemens NH-1-100 | 100 | [5400.0, 2000.0, 400.0, 20.0, 1.0, 0.2, 0.012, 0.004] | 0 | 0 | [150.0, 190.0, 250.0, 430.0, 900.0, 1250.0, 2700.0, 3600.0] | 0 | 0
Siemens NH-1-125 | Siemens NH-1-125 | 125 | [4800.0, 120.0, 7.0, 0.1, 0.004] | 0 | 0 | [180.0, 400.0, 740.0, 2000.0, 4250.0] | 0 | 0
Siemens NH-1-16 | Siemens NH-1-16 | 16 | [4000.0, 400.0, 2.0, 0.1, 0.04, 0.01] | 0 | 0 | [26.0, 35.0, 75.0, 150.0, 200.0, 300.0] | 0 | 0
Siemens NH-1-160 | Siemens NH-1-160 | 160 | [4800.0, 120.0, 7.0, 0.1, 0.004] | 0 | 0 | [210.0, 500.0, 900.0, 2300.0, 5000.0] | 0 | 0
Siemens NH-1-25 | Siemens NH-1-25 | 25 | [4000.0, 1000.0, 10.0, 0.2, 0.02, 0.01] | 0 | 0 | [40.0, 50.0, 100.0, 210.0, 400.0, 500.0] | 0 | 0
Siemens NH-1-50 | Siemens NH-1-50 | 50 | [4000.0, 40.0, 4.0, 1.0, 0.02, 0.01] | 0 | 0 | [86.0, 200.0, 300.0, 400.0, 1000.0, 1280.0] | 0 | 0
Siemens NH-1-63 | Siemens NH-1-63 | 63 | [4000.0, 100.0, 10.0, 2.0, 0.04, 0.01] | 0 | 0 | [100.0, 200.0, 300.0, 400.0, 1000.0, 1500.0] | 0 | 0
Siemens NH-1-80 | Siemens NH-1-80 | 80 | [4800.0, 120.0, 7.0, 0.1, 0.01] | 0 | 0 | [150.58, 250.0, 450.0, 1150.0, 2470.0] | 0 | 0
Siemens NH-2-1000 | Siemens NH-2-1000 | 1000 | [4800.0, 120.0, 7.0, 0.1, 0.004] | 0 | 0 | [1900.0, 3500.0, 8400.0, 24000.0, 52000.0] | 0 | 0
Siemens NH-2-200 | Siemens NH-2-200 | 200 | [4800.0, 120.0, 7.0, 0.1, 0.004] | 0 | 0 | [280.0, 650.0, 1200.0, 3000.0, 7000.0] | 0 | 0
Siemens NH-2-224 | Siemens NH-2-224 | 224 | [4800.0, 120.0, 7.0, 0.2, 0.04, 0.004] | 0 | 0 | [400.0, 750.0, 1453.0, 3025.0, 4315.0, 7600.0] | 0 | 0
Siemens NH-2-250 | Siemens NH-2-250 | 250 | [4800.0, 120.0, 7.0, 0.1, 0.004] | 0 | 0 | [450.0, 800.0, 1650.0, 4000.0, 8500.0] | 0 | 0
Siemens NH-2-315 | Siemens NH-2-315 | 315 | [4800.0, 120.0, 7.0, 0.1, 0.004] | 0 | 0 | [550.0, 920.0, 1900.0, 5000.0, 11000.0] | 0 | 0
Siemens NH-2-355 | Siemens NH-2-355 | 355 | [4800.0, 120.0, 6.0, 0.1, 0.004] | 0 | 0 | [650.0, 1116.27, 2350.0, 5840.0, 12790.0] | 0 | 0
Siemens NH-2-400 | Siemens NH-2-400 | 400 | [4800.0, 120.0, 7.0, 0.1, 0.004] | 0 | 0 | [720.0, 1350.0, 2800.0, 6500.0, 15000.0] | 0 | 0
Siemens NH-2-425 | Siemens NH-2-425 | 425 | [4800.0, 120.0, 7.0, 0.1, 0.004] | 0 | 0 | [850.0, 1500.0, 3050.0, 7500.0, 16500.0] | 0 | 0
Siemens NH-2-630 | Siemens NH-2-630 | 630 | [4800.0, 120.0, 7.0, 0.1, 0.004] | 0 | 0 | [1200.0, 2000.0, 4800.0, 12000.0, 26000.0] | 0 | 0

## res_bus
| vm_pu | va_degree | p_mw | q_mvar
0 | 0.97855 | -0.41142 | 0.023684 | 0.0059358
1 | 0.97577 | -0.46595 | 0.010967 | 0.0027486
2 | 0.98158 | -0.3523 | 0 | 0
3 | 0.97495 | -0.48201 | 0 | 0
4 | 0.98465 | -0.29274 | 0 | 0
5 | 0.98101 | -0.36357 | 0.023922 | 0.0059953
6 | 0.97372 | -0.50637 | 0.03506 | 0.0087869
7 | 0.98414 | -0.30269 | 0 | 0
8 | 0.98702 | -0.24704 | 0.0091219 | 0.0022862
9 | 0.99872 | -0.024509 | 0 | 0
10 | 0.99951 | -0.0093179 | 0 | 0
11 | 0.99612 | -0.074325 | 0.0087057 | 0.0021819
12 | 0.97314 | -0.51783 | 0 | 0
13 | 0.98375 | -0.31027 | 0.0013177 | 0.00033025
14 | 0.9901 | -0.18784 | 0.0069586 | 0.001744
15 | 1 | 0 | -0.51992 | -0.13336
16 | 0.99586 | -0.078012 | 0.0089272 | 0.0022374
17 | 0.99983 | -0.0032767 | 0.0084276 | 0.0021122
18 | 0.99946 | -0.010389 | 0.0030022 | 0.00075243
19 | 0.99552 | -0.085867 | 0.0024906 | 0.00062421
20 | 0.97303 | -0.51998 | 0 | 0
21 | 0.9837 | -0.31129 | 0.0059809 | 0.0014989
22 | 0.99394 | -0.11448 | 0 | 0
23 | 0.97363 | -0.50768 | 0.00207 | 0.00051879
24 | 0.97361 | -0.50808 | 0.00049275 | 0.00012349
25 | 0.97372 | -0.50604 | 0 | 0
26 | 0.97361 | -0.50811 | 0.00084895 | 0.00021277
27 | 0.9728 | -0.52411 | 0 | 0
28 | 0.97432 | -0.49423 | 0.00084063 | 0.00021068
29 | 0.97244 | -0.53115 | 0.0059657 | 0.0014952
30 | 0.97511 | -0.47868 | 0.0035678 | 0.00089417
31 | 0.97232 | -0.53362 | 0.005389 | 0.0013506
32 | 0.99174 | -0.15627 | 0.0058632 | 0.0014695
33 | 0.9918 | -0.15509 | 0 | 0
34 | 0.97621 | -0.45708 | 0.0037457 | 0.00093876
35 | 0.97681 | -0.44529 | 0.0026087 | 0.0006538
36 | 0.97686 | -0.44439 | 0.0028241 | 0.00070779
37 | 0.97204 | -0.53914 | 0.005767 | 0.0014453
38 | 0.99047 | -0.18056 | 0.0046201 | 0.0011579
39 | 0.9771 | -0.4396 | 0.0036257 | 0.00090869
40 | 0.97695 | -0.44258 | 0.0026503 | 0.00066423
41 | 0.99371 | -0.12067 | 0 | 0
42 | 0.99212 | -0.15154 | 0.043634 | 0.010936
43 | 0.97383 | -0.50343 | 0 | 0
44 | 0.97452 | -0.48985 | 0.021672 | 0.0054315
45 | 0.9719 | -0.5416 | 0.068634 | 0.017201
46 | 0.9919 | -0.15565 | 0.03143 | 0.007877
47 | 0.97622 | -0.45658 | 0.0026107 | 0.0006543
48 | 0.97846 | -0.41276 | 0 | 0
49 | 0.9836 | -0.31319 | 0.0067755 | 0.0016981
50 | 0.98954 | -0.19828 | 0.0048328 | 0.0012112
51 | 0.9725 | -0.53042 | 0.004779 | 0.0011977
52 | 0.97255 | -0.52942 | 0.0052769 | 0.0013225
53 | 0.97246 | -0.53121 | 0.0022584 | 0.000566
54 | 0.97902 | -0.40175 | 0 | 0
55 | 0.97887 | -0.40469 | 0.0085211 | 0.0021356
56 | 0.98156 | -0.35236 | 0 | 0
57 | 0.97872 | -0.40755 | 0.0092697 | 0.0023232
58 | 0.98257 | -0.33275 | 0 | 0
59 | 0.98146 | -0.35416 | 0.0015785 | 0.0003956
60 | 0.97849 | -0.41211 | 0.0061176 | 0.0015332
61 | 0.97847 | -0.41249 | 0.0041759 | 0.0010466
62 | 0.9824 | -0.33595 | 0.0061346 | 0.0015375
63 | 0.98329 | -0.31865 | 0.002748 | 0.0006887
64 | 0.98143 | -0.35493 | 0.0016108 | 0.0004037
65 | 0.98798 | -0.22824 | 0.0030439 | 0.00076287
66 | 0.98577 | -0.27091 | 0.0016116 | 0.0004039
67 | 0.98572 | -0.27177 | 0.0023682 | 0.00059353
68 | 0.98581 | -0.27003 | 0 | 0
69 | 0.98478 | -0.28993 | 0 | 0
70 | 0.98639 | -0.25886 | 0.002747 | 0.00068847
71 | 0.98461 | -0.29317 | 0.0015777 | 0.00039541
72 | 0.98435 | -0.29828 | 0.0022954 | 0.00057527
73 | 0.98646 | -0.25761 | 0.0026807 | 0.00067184
74 | 0.98457 | -0.29399 | 0.0028085 | 0.00070387
75 | 0.98704 | -0.24643 | 0 | 0
76 | 0.98455 | -0.29446 | 0.0016133 | 0.00040434
77 | 0.98568 | -0.27264 | 0.0022465 | 0.00056303
78 | 0.9874 | -0.23937 | 0.003051 | 0.00076465
79 | 0.98788 | -0.23013 | 0.0030062 | 0.00075343
80 | 0.97204 | -0.5392 | 0.0062656 | 0.0015703
81 | 0.97196 | -0.54079 | 0.0028724 | 0.0007199
82 | 0.97189 | -0.54208 | 0.0033995 | 0.000852
83 | 0.98411 | -0.30292 | 0.0017141 | 0.0004296
84 | 0.98361 | -0.31262 | 0.0024413 | 0.00061185
85 | 0.9834 | -0.31663 | 0.0032302 | 0.00080955
86 | 0.98164 | -0.35084 | 0 | 0
87 | 0.9816 | -0.35164 | 0 | 0
88 | 0.9816 | -0.35172 | 0.0070507 | 0.0017671
89 | 0.98088 | -0.36579 | 0 | 0
90 | 0.97713 | -0.43912 | 0.0027458 | 0.00068816
91 | 0.97743 | -0.43315 | 0 | 0
92 | 0.97792 | -0.42352 | 0.0029966 | 0.00075103
93 | 0.97841 | -0.41383 | 0 | 0
94 | 0.97798 | -0.4223 | 0.0026224 | 0.00065724
95 | 0.97803 | -0.42138 | 0.00096896 | 0.00024285
96 | 0.97798 | -0.42239 | 0.00052841 | 0.00013243
97 | 0.97804 | -0.42123 | 0 | 0
98 | 0.97815 | -0.41904 | 0.0035794 | 0.00089709
99 | 0.9783 | -0.41614 | 0.00303 | 0.0007594
100 | 0.98086 | -0.36603 | 0.0021855 | 0.00054773
101 | 0.98158 | -0.35216 | 0.003112 | 0.00077993
102 | 0.99998 | 149.9956 | 0 | 0

## res_line
| p_from_mw | q_from_mvar | p_to_mw | q_to_mvar | pl_mw | ql_mvar | i_from_ka | i_to_ka | i_ka | vm_from_pu | va_from_degree | vm_to_pu | va_to_degree | loading_percent
0 | 0.058599 | 0.014784 | -0.058447 | -0.014687 | 0.00015255 | 9.6992e-05 | 0.089143 | 0.089144 | 0.089144 | 0.97855 | -0.41142 | 0.97577 | -0.46595 | 24.49
1 | -0.082283 | -0.02072 | 0.082517 | 0.020869 | 0.00023333 | 0.00014883 | 0.12516 | 0.12516 | 0.12516 | 0.97855 | -0.41142 | 0.98158 | -0.3523 | 34.3841
2 | 0.04748 | 0.011938 | -0.047444 | -0.011915 | 3.6391e-05 | 2.3059e-05 | 0.072419 | 0.072419 | 0.072419 | 0.97577 | -0.46595 | 0.97495 | -0.48201 | 19.8955
3 | -0.10645 | -0.026872 | 0.10676 | 0.027066 | 0.00030466 | 0.00019459 | 0.16144 | 0.16144 | 0.16144 | 0.98158 | -0.3523 | 0.98465 | -0.29274 | 44.3523
4 | 0.023934 | 0.0060032 | -0.023922 | -0.0059953 | 1.286e-05 | 7.9013e-06 | 0.036285 | 0.036285 | 0.036285 | 0.98158 | -0.3523 | 0.98101 | -0.36357 | 9.9684
5 | 0.047444 | 0.011915 | -0.047389 | -0.011881 | 5.5074e-05 | 3.4899e-05 | 0.072419 | 0.07242 | 0.07242 | 0.97495 | -0.48201 | 0.97372 | -0.50637 | 19.8955
6 | 0.014087 | 0.0035345 | -0.01408 | -0.0035307 | 6.6819e-06 | 3.7766e-06 | 0.02129 | 0.02129 | 0.02129 | 0.98465 | -0.29274 | 0.98414 | -0.30269 | 5.8489
7 | -0.12084 | -0.030601 | 0.12111 | 0.030771 | 0.00026579 | 0.00016984 | 0.18273 | 0.18273 | 0.18273 | 0.98465 | -0.29274 | 0.98702 | -0.24704 | 50.2011
8 | 0.012328 | 0.0030936 | -0.012321 | -0.0030899 | 6.7365e-06 | 3.6823e-06 | 0.018841 | 0.018841 | 0.018841 | 0.97372 | -0.50637 | 0.97314 | -0.51783 | 5.1762
9 | 0.01408 | 0.0035307 | -0.014075 | -0.0035278 | 5.0845e-06 | 2.8741e-06 | 0.02129 | 0.02129 | 0.02129 | 0.98414 | -0.30269 | 0.98375 | -0.31027 | 5.849
10 | -0.13023 | -0.033057 | 0.1306 | 0.033295 | 0.00037209 | 0.00023781 | 0.19648 | 0.19648 | 0.19648 | 0.98702 | -0.24704 | 0.9901 | -0.18784 | 53.9792
11 | -0.086751 | -0.021932 | 0.086814 | 0.021972 | 6.3253e-05 | 4.035e-05 | 0.12932 | 0.12932 | 0.12932 | 0.99872 | -0.024509 | 0.99951 | -0.0093179 | 35.5275
12 | 0.086751 | 0.021932 | -0.086544 | -0.0218 | 0.00020672 | 0.00013187 | 0.12932 | 0.12932 | 0.12932 | 0.99872 | -0.024509 | 0.99612 | -0.074325 | 35.5276
13 | 0.0030024 | 0.00075226 | -0.0030022 | -0.00075243 | 1.5314e-07 | -1.6988e-07 | 0.0044697 | 0.0044698 | 0.0044698 | 0.99951 | -0.0093179 | 0.99946 | -0.010389 | 1.228
14 | -0.089817 | -0.022725 | 0.089857 | 0.02275 | 4.018e-05 | 2.5637e-05 | 0.13379 | 0.13379 | 0.13379 | 0.99951 | -0.0093179 | 1 | 0 | 36.7554
15 | 0.077839 | 0.019618 | -0.077796 | -0.019591 | 4.2957e-05 | 2.7382e-05 | 0.11632 | 0.11632 | 0.11632 | 0.99612 | -0.074325 | 0.99552 | -0.085867 | 31.9548
16 | 0.012321 | 0.0030899 | -0.01232 | -0.0030892 | 1.2606e-06 | 6.8913e-07 | 0.018841 | 0.018841 | 0.018841 | 0.97314 | -0.51783 | 0.97303 | -0.51998 | 5.1762
17 | 0.012758 | 0.0031976 | -0.012757 | -0.0031972 | 6.1982e-07 | 3.4033e-07 | 0.019297 | 0.019297 | 0.019297 | 0.98375 | -0.31027 | 0.9837 | -0.31129 | 5.3014
18 | -0.13756 | -0.035039 | 0.13805 | 0.035351 | 0.00048868 | 0.00031236 | 0.20694 | 0.20694 | 0.20694 | 0.9901 | -0.18784 | 0.99394 | -0.11448 | 56.8522
19 | 0.41998 | 0.10849 | -0.41839 | -0.10748 | 0.0015916 | 0.0010173 | 0.62609 | 0.62609 | 0.62609 | 1 | 0 | 0.99586 | -0.078012 | 57.3345
20 | 0.0084289 | 0.0021127 | -0.0084276 | -0.0021122 | 1.3157e-06 | 5.495e-07 | 0.012542 | 0.012543 | 0.012543 | 1 | 0 | 0.99983 | -0.0032767 | 3.4458
21 | 0.40946 | 0.10524 | -0.40874 | -0.10478 | 0.000724 | 0.00046276 | 0.61275 | 0.61275 | 0.61275 | 0.99586 | -0.078012 | 0.99394 | -0.11448 | 56.113
22 | 0.075305 | 0.018967 | -0.07518 | -0.018887 | 0.00012509 | 7.9716e-05 | 0.11259 | 0.11259 | 0.11259 | 0.99552 | -0.085867 | 0.99371 | -0.12067 | 30.9321
23 | 0.01232 | 0.0030892 | -0.012315 | -0.0030862 | 5.5386e-06 | 3.0282e-06 | 0.018841 | 0.018842 | 0.018842 | 0.97303 | -0.51998 | 0.97255 | -0.52942 | 5.1763
24 | 0.0067761 | 0.0016983 | -0.0067755 | -0.0016981 | 6.127e-07 | 1.9472e-07 | 0.01025 | 0.01025 | 0.01025 | 0.9837 | -0.31129 | 0.9836 | -0.31319 | 2.816
25 | 0.27069 | 0.069424 | -0.27016 | -0.069084 | 0.00053209 | 0.00033954 | 0.40581 | 0.40581 | 0.40581 | 0.99394 | -0.11448 | 0.9918 | -0.15509 | 37.1623
26 | 0.0013417 | 0.00033605 | -0.0013417 | -0.00033624 | 2.5603e-08 | -1.8555e-07 | 0.0020505 | 0.0020506 | 0.0020506 | 0.97363 | -0.50768 | 0.97361 | -0.50808 | 0.56334
27 | -0.0034117 | -0.00085484 | 0.003412 | 0.00085469 | 2.666e-07 | -1.5463e-07 | 0.0052141 | 0.005214 | 0.0052141 | 0.97363 | -0.50768 | 0.97372 | -0.50604 | 1.4324
28 | 0.00084895 | 0.00021274 | -0.00084895 | -0.00021277 | 1.2059e-09 | -2.2984e-08 | 0.0012975 | 0.0012975 | 0.0012975 | 0.97361 | -0.50808 | 0.97361 | -0.50811 | 0.35645
29 | 0.029703 | 0.0074601 | -0.029678 | -0.0074442 | 2.559e-05 | 1.5966e-05 | 0.045398 | 0.045398 | 0.045398 | 0.97372 | -0.50604 | 0.9728 | -0.52411 | 12.4719
30 | -0.033115 | -0.0083148 | 0.033134 | 0.0083265 | 1.8664e-05 | 1.1703e-05 | 0.050612 | 0.050611 | 0.050612 | 0.97372 | -0.50604 | 0.97432 | -0.49423 | 13.9043
31 | 0.029678 | 0.0074442 | -0.029668 | -0.007438 | 9.9648e-06 | 6.2175e-06 | 0.045398 | 0.045398 | 0.045398 | 0.9728 | -0.52411 | 0.97244 | -0.53115 | 12.4719
32 | -0.033974 | -0.0085372 | 0.034 | 0.008553 | 2.5237e-05 | 1.584e-05 | 0.051895 | 0.051895 | 0.051895 | 0.97432 | -0.49423 | 0.97511 | -0.47868 | 14.2569
33 | 0.023702 | 0.0059428 | -0.023699 | -0.0059411 | 2.7894e-06 | 1.7151e-06 | 0.036269 | 0.036269 | 0.036269 | 0.97244 | -0.53115 | 0.97232 | -0.53362 | 9.964
34 | -0.037568 | -0.0094472 | 0.037606 | 0.0094717 | 3.8806e-05 | 2.4443e-05 | 0.05734 | 0.05734 | 0.05734 | 0.97511 | -0.47868 | 0.97621 | -0.45708 | 15.7527
35 | 0.01831 | 0.0045905 | -0.018305 | -0.0045876 | 4.8098e-06 | 2.8758e-06 | 0.028022 | 0.028022 | 0.028022 | 0.97232 | -0.53362 | 0.97204 | -0.53914 | 7.6983
36 | -0.0058632 | -0.0014695 | 0.0058635 | 0.0014695 | 3.2905e-07 | 6.4278e-08 | 0.0087972 | 0.0087971 | 0.0087972 | 0.99174 | -0.15627 | 0.9918 | -0.15509 | 2.4168
37 | 0.26429 | 0.067615 | -0.26397 | -0.067407 | 0.00032537 | 0.0002076 | 0.39702 | 0.39702 | 0.39702 | 0.9918 | -0.15509 | 0.99047 | -0.18056 | 36.3567
38 | -0.041352 | -0.01041 | 0.041387 | 0.010432 | 3.4584e-05 | 2.1843e-05 | 0.063049 | 0.063049 | 0.063049 | 0.97621 | -0.45708 | 0.9771 | -0.4396 | 17.3212
39 | -0.0026087 | -0.0006538 | 0.0026088 | 0.00065364 | 1.1137e-07 | -1.6414e-07 | 0.0039739 | 0.0039739 | 0.0039739 | 0.97681 | -0.44529 | 0.97686 | -0.44439 | 1.0917
40 | -0.0054329 | -0.0013614 | 0.0054334 | 0.0013615 | 4.6906e-07 | 7.1533e-08 | 0.0082758 | 0.0082757 | 0.0082758 | 0.97686 | -0.44439 | 0.97695 | -0.44258 | 2.2736
41 | 0.012538 | 0.0031422 | -0.012538 | -0.0031422 | 3.7395e-08 | 2.0577e-08 | 0.019194 | 0.019194 | 0.019194 | 0.97204 | -0.53914 | 0.97204 | -0.5392 | 5.273
42 | 0.25935 | 0.066249 | -0.25913 | -0.066108 | 0.00022202 | 0.00014164 | 0.39007 | 0.39007 | 0.39007 | 0.99047 | -0.18056 | 0.98954 | -0.19828 | 35.7211
43 | -0.045012 | -0.011341 | 0.045047 | 0.011363 | 3.4643e-05 | 2.1925e-05 | 0.06857 | 0.06857 | 0.06857 | 0.9771 | -0.4396 | 0.97792 | -0.42352 | 18.838
44 | -0.0080837 | -0.0020257 | 0.008085 | 0.0020263 | 1.3305e-06 | 5.5839e-07 | 0.012312 | 0.012312 | 0.012312 | 0.97695 | -0.44258 | 0.97713 | -0.43912 | 3.3825
45 | 0.07518 | 0.018887 | -0.075069 | -0.018816 | 0.0001106 | 7.0485e-05 | 0.11259 | 0.11259 | 0.11259 | 0.99371 | -0.12067 | 0.99212 | -0.15154 | 30.9322
46 | 0.031436 | 0.0078809 | -0.03143 | -0.007877 | 6.157e-06 | 3.8452e-06 | 0.04715 | 0.04715 | 0.04715 | 0.99212 | -0.15154 | 0.9919 | -0.15565 | 12.9532
47 | -0.068759 | -0.017281 | 0.068803 | 0.017309 | 4.4614e-05 | 2.8419e-05 | 0.10508 | 0.10508 | 0.10508 | 0.97383 | -0.50343 | 0.97452 | -0.48985 | 28.8684
48 | 0.068759 | 0.017281 | -0.068634 | -0.017201 | 0.00012506 | 7.9662e-05 | 0.10508 | 0.10508 | 0.10508 | 0.97383 | -0.50343 | 0.9719 | -0.5416 | 28.8684
49 | -0.090475 | -0.022741 | 0.090619 | 0.022833 | 0.00014395 | 9.1876e-05 | 0.13817 | 0.13817 | 0.13817 | 0.97452 | -0.48985 | 0.97622 | -0.45658 | 37.9594
50 | -0.09323 | -0.023487 | 0.093426 | 0.023612 | 0.00019586 | 0.00012503 | 0.14215 | 0.14215 | 0.14215 | 0.97622 | -0.45658 | 0.97846 | -0.41276 | 39.0526
51 | -0.093426 | -0.023612 | 0.093475 | 0.023644 | 4.9315e-05 | 3.148e-05 | 0.14215 | 0.14215 | 0.14215 | 0.97846 | -0.41276 | 0.97902 | -0.40175 | 39.0526
52 | 0.25429 | 0.064897 | -0.25393 | -0.064662 | 0.00036747 | 0.00023441 | 0.38281 | 0.38281 | 0.38281 | 0.98954 | -0.19828 | 0.98798 | -0.22824 | 35.0556
53 | -0.0070374 | -0.0017635 | 0.0070378 | 0.0017637 | 3.3826e-07 | 1.1995e-07 | 0.010768 | 0.010768 | 0.010768 | 0.9725 | -0.53042 | 0.97255 | -0.52942 | 2.9582
54 | 0.0022585 | 0.00056582 | -0.0022584 | -0.000566 | 8.4253e-08 | -1.7952e-07 | 0.0034556 | 0.0034557 | 0.0034557 | 0.9725 | -0.53042 | 0.97246 | -0.53121 | 0.94936
55 | -0.12157 | -0.030687 | 0.12186 | 0.030871 | 0.00028836 | 0.00018427 | 0.18485 | 0.18485 | 0.18485 | 0.97902 | -0.40175 | 0.98156 | -0.35236 | 50.7833
56 | 0.019571 | 0.0049074 | -0.019566 | -0.0049041 | 5.4053e-06 | 3.2546e-06 | 0.029747 | 0.029747 | 0.029747 | 0.97902 | -0.40175 | 0.97872 | -0.40755 | 8.1722
57 | 0.0085223 | 0.0021361 | -0.0085211 | -0.0021356 | 1.1911e-06 | 5.2431e-07 | 0.012953 | 0.012953 | 0.012953 | 0.97902 | -0.40175 | 0.97887 | -0.40469 | 3.5586
58 | -0.12505 | -0.03167 | 0.12516 | 0.031745 | 0.00011791 | 7.5354e-05 | 0.18969 | 0.18969 | 0.18969 | 0.98156 | -0.35236 | 0.98257 | -0.33275 | 52.1116
59 | 0.0031896 | 0.00079878 | -0.0031893 | -0.000799 | 2.7332e-07 | -2.191e-07 | 0.0048351 | 0.0048352 | 0.0048352 | 0.98156 | -0.35236 | 0.98146 | -0.35416 | 1.3284
60 | 0.010296 | 0.0025809 | -0.010294 | -0.0025798 | 2.2342e-06 | 1.1244e-06 | 0.015654 | 0.015654 | 0.015654 | 0.97872 | -0.40755 | 0.97849 | -0.41211 | 4.3004
61 | 0.0061355 | 0.0015377 | -0.0061346 | -0.0015375 | 9.3416e-07 | 2.3248e-07 | 0.0092917 | 0.0092919 | 0.0092919 | 0.98257 | -0.33275 | 0.9824 | -0.33595 | 2.5527
62 | -0.1313 | -0.033283 | 0.13139 | 0.03334 | 8.9006e-05 | 5.6888e-05 | 0.19898 | 0.19898 | 0.19898 | 0.98257 | -0.33275 | 0.98329 | -0.31865 | 54.6643
63 | 0.0016108 | 0.0004034 | -0.0016108 | -0.0004037 | 5.9042e-08 | -2.9581e-07 | 0.0024421 | 0.0024422 | 0.0024422 | 0.98146 | -0.35416 | 0.98143 | -0.35493 | 0.67094
64 | 0.0041759 | 0.0010466 | -0.0041759 | -0.0010466 | 7.6092e-08 | -1.4501e-08 | 0.0063504 | 0.0063505 | 0.0063505 | 0.97849 | -0.41211 | 0.97847 | -0.41249 | 1.7446
65 | -0.13414 | -0.034029 | 0.13427 | 0.034113 | 0.00013159 | 8.4108e-05 | 0.20314 | 0.20314 | 0.20314 | 0.98329 | -0.31865 | 0.98435 | -0.29828 | 55.8067
66 | 0.25088 | 0.063899 | -0.25086 | -0.063885 | 2.2829e-05 | 1.4561e-05 | 0.37822 | 0.37822 | 0.37822 | 0.98798 | -0.22824 | 0.98788 | -0.23013 | 34.6358
67 | 0.0023683 | 0.00059333 | -0.0023682 | -0.00059353 | 9.6841e-08 | -1.9561e-07 | 0.0035749 | 0.003575 | 0.003575 | 0.98577 | -0.27091 | 0.98572 | -0.27177 | 0.98214
68 | -0.0039799 | -0.00099724 | 0.0039801 | 0.00099719 | 1.6534e-07 | -4.9932e-08 | 0.0060076 | 0.0060075 | 0.0060076 | 0.98577 | -0.27091 | 0.98581 | -0.27003 | 1.6504
69 | 0.14276 | 0.036314 | -0.14262 | -0.036227 | 0.00013674 | 8.7117e-05 | 0.21567 | 0.21567 | 0.21567 | 0.98581 | -0.27003 | 0.98478 | -0.28993 | 29.6254
70 | -0.14674 | -0.037311 | 0.14682 | 0.037361 | 7.9044e-05 | 5.0096e-05 | 0.22168 | 0.22168 | 0.22168 | 0.98581 | -0.27003 | 0.98639 | -0.25886 | 20.3004
71 | 0.0060006 | 0.0015036 | -0.0059997 | -0.0015034 | 9.2609e-07 | 2.1056e-07 | 0.0090669 | 0.009067 | 0.009067 | 0.98478 | -0.28993 | 0.98461 | -0.29317 | 2.4909
72 | 0.13662 | 0.034723 | -0.13656 | -0.034688 | 5.4862e-05 | 3.5068e-05 | 0.20661 | 0.20661 | 0.20661 | 0.98478 | -0.28993 | 0.98435 | -0.29828 | 56.7599
73 | -0.14956 | -0.03805 | 0.14957 | 0.038055 | 8.9783e-06 | 5.6922e-06 | 0.22582 | 0.22582 | 0.22582 | 0.98639 | -0.25886 | 0.98646 | -0.25761 | 20.6799
74 | 0.004422 | 0.001108 | -0.0044218 | -0.001108 | 1.7136e-07 | -2.0464e-08 | 0.0066827 | 0.0066828 | 0.0066828 | 0.98461 | -0.29317 | 0.98457 | -0.29399 | 1.8359
75 | -0.15225 | -0.038727 | 0.15233 | 0.038779 | 8.2113e-05 | 5.2076e-05 | 0.22987 | 0.22987 | 0.22987 | 0.98646 | -0.25761 | 0.98704 | -0.24643 | 21.0502
76 | 0.0016134 | 0.00040415 | -0.0016133 | -0.00040434 | 3.6419e-08 | -1.8444e-07 | 0.0024382 | 0.0024383 | 0.0024383 | 0.98457 | -0.29399 | 0.98455 | -0.29446 | 0.66987
77 | 0.092274 | 0.023464 | -0.092158 | -0.02339 | 0.00011634 | 7.4256e-05 | 0.13923 | 0.13923 | 0.13923 | 0.98704 | -0.24643 | 0.98568 | -0.27264 | 38.25
78 | -0.24461 | -0.062243 | 0.24469 | 0.062296 | 8.3258e-05 | 5.3098e-05 | 0.3691 | 0.3691 | 0.3691 | 0.98704 | -0.24643 | 0.9874 | -0.23937 | 33.8001
79 | 0.089912 | 0.022827 | -0.089781 | -0.022743 | 0.0001308 | 8.3471e-05 | 0.13584 | 0.13584 | 0.13584 | 0.98568 | -0.27264 | 0.98411 | -0.30292 | 37.3183
80 | -0.24774 | -0.063061 | 0.24785 | 0.063131 | 0.00011041 | 7.0421e-05 | 0.3737 | 0.3737 | 0.3737 | 0.9874 | -0.23937 | 0.98788 | -0.23013 | 34.2212
81 | 0.0062726 | 0.0015719 | -0.0062722 | -0.0015718 | 4.7617e-07 | 1.3405e-07 | 0.0096022 | 0.0096023 | 0.0096023 | 0.97204 | -0.5392 | 0.97196 | -0.54079 | 2.638
82 | 0.0033997 | 0.00085188 | -0.0033995 | -0.000852 | 2.0753e-07 | -1.2035e-07 | 0.0052047 | 0.0052048 | 0.0052048 | 0.97196 | -0.54079 | 0.97189 | -0.54208 | 1.4299
83 | 0.088067 | 0.022313 | -0.088026 | -0.022287 | 4.1006e-05 | 2.6166e-05 | 0.13325 | 0.13325 | 0.13325 | 0.98411 | -0.30292 | 0.98361 | -0.31262 | 36.6063
84 | 0.085584 | 0.021675 | -0.085568 | -0.021665 | 1.6492e-05 | 1.0521e-05 | 0.12955 | 0.12955 | 0.12955 | 0.98361 | -0.31262 | 0.9834 | -0.31663 | 35.5917
85 | 0.082338 | 0.020855 | -0.082203 | -0.020769 | 0.00013504 | 8.6131e-05 | 0.12467 | 0.12467 | 0.12467 | 0.9834 | -0.31663 | 0.98164 | -0.35084 | 34.2489
86 | 0.0031121 | 0.00077976 | -0.003112 | -0.00077986 | 1.1851e-07 | -1.0367e-07 | 0.0047174 | 0.0047175 | 0.0047175 | 0.98164 | -0.35084 | 0.9816 | -0.35164 | 1.296
87 | 0.007051 | 0.0017672 | -0.0070507 | -0.0017671 | 2.9473e-07 | 1.0166e-07 | 0.010688 | 0.010688 | 0.010688 | 0.98164 | -0.35084 | 0.9816 | -0.35172 | 2.9363
88 | 0.072039 | 0.018222 | -0.071988 | -0.018189 | 5.1643e-05 | 3.2906e-05 | 0.10926 | 0.10926 | 0.10926 | 0.98164 | -0.35084 | 0.98088 | -0.36579 | 30.0166
89 | 0.003112 | 0.00077986 | -0.003112 | -0.00077993 | 7.7832e-08 | -6.8075e-08 | 0.0047175 | 0.0047176 | 0.0047176 | 0.9816 | -0.35164 | 0.98158 | -0.35216 | 1.296
90 | 0.0021855 | 0.00054767 | -0.0021855 | -0.00054773 | 2.4403e-08 | -5.9105e-08 | 0.0033154 | 0.0033155 | 0.0033155 | 0.98088 | -0.36579 | 0.98086 | -0.36603 | 0.91084
91 | 0.069802 | 0.017642 | -0.069642 | -0.01754 | 0.00016036 | 0.00010215 | 0.10595 | 0.10595 | 0.10595 | 0.98088 | -0.36579 | 0.97841 | -0.41383 | 29.1059
92 | -0.010831 | -0.0027145 | 0.010834 | 0.002716 | 3.0853e-06 | 1.5957e-06 | 0.016494 | 0.016494 | 0.016494 | 0.97713 | -0.43912 | 0.97743 | -0.43315 | 4.5313
93 | -0.010834 | -0.002716 | 0.010839 | 0.0027186 | 4.9718e-06 | 2.5708e-06 | 0.016494 | 0.016493 | 0.016494 | 0.97743 | -0.43315 | 0.97792 | -0.42352 | 4.5312
94 | -0.058883 | -0.014833 | 0.05891 | 0.01485 | 2.7309e-05 | 1.7364e-05 | 0.089624 | 0.089623 | 0.089624 | 0.97792 | -0.42352 | 0.97841 | -0.41383 | 24.6218
95 | 0.010732 | 0.0026897 | -0.010731 | -0.0026891 | 1.1824e-06 | 6.0812e-07 | 0.016322 | 0.016322 | 0.016322 | 0.97841 | -0.41383 | 0.9783 | -0.41614 | 4.484
96 | -0.0031508 | -0.00078956 | 0.003151 | 0.00078944 | 1.3755e-07 | -1.1224e-07 | 0.004794 | 0.0047939 | 0.004794 | 0.97798 | -0.4223 | 0.97803 | -0.42138 | 1.317
97 | 0.00052841 | 0.00013231 | -0.00052841 | -0.00013243 | 2.3617e-09 | -1.2075e-07 | 0.00080394 | 0.00080399 | 0.00080399 | 0.97798 | -0.4223 | 0.97798 | -0.42239 | 0.22088
98 | -0.0041199 | -0.0010323 | 0.00412 | 0.0010323 | 2.8955e-08 | -6.1309e-09 | 0.0062682 | 0.0062682 | 0.0062682 | 0.97803 | -0.42138 | 0.97804 | -0.42123 | 1.722
99 | -0.00412 | -0.0010323 | 0.0041204 | 0.0010322 | 4.2986e-07 | -9.1072e-08 | 0.0062682 | 0.006268 | 0.0062682 | 0.97804 | -0.42123 | 0.97815 | -0.41904 | 1.722
100 | -0.0076998 | -0.0019293 | 0.0077009 | 0.0019297 | 1.064e-06 | 4.2135e-07 | 0.011713 | 0.011713 | 0.011713 | 0.97815 | -0.41904 | 0.9783 | -0.41614 | 3.2179

## res_trafo
| p_hv_mw | q_hv_mvar | p_lv_mw | q_lv_mvar | pl_mw | ql_mvar | i_hv_ka | i_lv_ka | vm_hv_pu | va_hv_degree | vm_lv_pu | va_lv_degree | loading_percent
0 | -1.2729e-15 | -1.3162e-15 | 0.00165 | 1.2699e-07 | 0.00165 | 1.2699e-07 | 5.2857e-17 | 0.0023815 | 0.99998 | 149.9956 | 1 | 0 | 0.2619

## res_ext_grid
| p_mw | q_mvar
0 | 0.51992 | 0.13336

## res_load
| p_mw | q_mvar
0 | 0.023684 | 0.0059358
1 | 0.010967 | 0.0027486
2 | 0.023922 | 0.0059953
3 | 0.03506 | 0.0087869
4 | 0.0091219 | 0.0022862
5 | 0.0087057 | 0.0021819
6 | 0.0013177 | 0.00033025
7 | 0.0069586 | 0.001744
8 | 0.0089272 | 0.0022374
9 | 0.0084276 | 0.0021122
10 | 0.0030022 | 0.00075243
11 | 0.0024906 | 0.00062421
12 | 0.0059809 | 0.0014989
13 | 0.00207 | 0.00051879
14 | 0.00049275 | 0.00012349
15 | 0.00084895 | 0.00021277
16 | 0.00084063 | 0.00021068
17 | 0.0059657 | 0.0014952
18 | 0.0035678 | 0.00089417
19 | 0.005389 | 0.0013506
20 | 0.0058632 | 0.0014695
21 | 0.0037457 | 0.00093876
22 | 0.0026087 | 0.0006538
23 | 0.0028241 | 0.00070779
24 | 0.005767 | 0.0014453
25 | 0.0046201 | 0.0011579
26 | 0.0036257 | 0.00090869
27 | 0.0026503 | 0.00066423
28 | 0.043634 | 0.010936
29 | 0.021672 | 0.0054315
30 | 0.068634 | 0.017201
31 | 0.03143 | 0.007877
32 | 0.0026107 | 0.0006543
33 | 0.0067755 | 0.0016981
34 | 0.0048328 | 0.0012112
35 | 0.004779 | 0.0011977
36 | 0.0052769 | 0.0013225
37 | 0.0022584 | 0.000566
38 | 0.0085211 | 0.0021356
39 | 0.0092697 | 0.0023232
40 | 0.0015785 | 0.0003956
41 | 0.0061176 | 0.0015332
42 | 0.0041759 | 0.0010466
43 | 0.0061346 | 0.0015375
44 | 0.002748 | 0.0006887
45 | 0.0016108 | 0.0004037
46 | 0.0030439 | 0.00076287
47 | 0.0016116 | 0.0004039
48 | 0.0023682 | 0.00059353
49 | 0.002747 | 0.00068847
50 | 0.0015777 | 0.00039541
51 | 0.0022954 | 0.00057527
52 | 0.0026807 | 0.00067184
53 | 0.0028085 | 0.00070387
54 | 0.0016133 | 0.00040434
55 | 0.0022465 | 0.00056303
56 | 0.003051 | 0.00076465
57 | 0.0030062 | 0.00075343
58 | 0.0062656 | 0.0015703
59 | 0.0028724 | 0.0007199
60 | 0.0033995 | 0.000852
61 | 0.0017141 | 0.0004296
62 | 0.0024413 | 0.00061185
63 | 0.0032302 | 0.00080955
64 | 0.0070507 | 0.0017671
65 | 0.0027458 | 0.00068816
66 | 0.0029966 | 0.00075103
67 | 0.0026224 | 0.00065724
68 | 0.00096896 | 0.00024285
69 | 0.00052841 | 0.00013243
70 | 0.0035794 | 0.00089709
71 | 0.00303 | 0.0007594
72 | 0.0021855 | 0.00054773
73 | 0.003112 | 0.00077993

## dtypes
| element | column | dtype
0 | bus | name | object
1 | bus | vn_kv | float64
2 | bus | type | object
3 | bus | zone | object
4 | bus | in_service | bool
5 | load | name | object
6 | load | bus | uint32
7 | load | p_mw | float64
8 | load | q_mvar | float64
9 | load | const_z_percent | float64
10 | load | const_i_percent | float64
11 | load | sn_mva | float64
12 | load | scaling | float64
13 | load | in_service | bool
14 | load | type | object
15 | ext_grid | name | object
16 | ext_grid | bus | uint32
17 | ext_grid | vm_pu | float64
18 | ext_grid | va_degree | float64
19 | ext_grid | slack_weight | float64
20 | ext_grid | in_service | bool
21 | line | name | object
22 | line | std_type | object
23 | line | from_bus | uint32
24 | line | to_bus | uint32
25 | line | length_km | float64
26 | line | r_ohm_per_km | float64
27 | line | x_ohm_per_km | float64
28 | line | c_nf_per_km | float64
29 | line | g_us_per_km | float64
30 | line | max_i_ka | float64
31 | line | df | float64
32 | line | parallel | uint32
33 | line | type | object
34 | line | in_service | bool
35 | trafo | name | object
36 | trafo | std_type | object
37 | trafo | hv_bus | uint32
38 | trafo | lv_bus | uint32
39 | trafo | sn_mva | float64
40 | trafo | vn_hv_kv | float64
41 | trafo | vn_lv_kv | float64
42 | trafo | vk_percent | float64
43 | trafo | vkr_percent | float64
44 | trafo | pfe_kw | float64
45 | trafo | i0_percent | float64
46 | trafo | shift_degree | float64
47 | trafo | tap_side | object
48 | trafo | tap_neutral | int32
49 | trafo | tap_min | int32
50 | trafo | tap_max | int32
51 | trafo | tap_step_percent | float64
52 | trafo | tap_step_degree | float64
53 | trafo | tap_pos | int32
54 | trafo | tap_phase_shifter | bool
55 | trafo | parallel | uint32
56 | trafo | df | float64
57 | trafo | in_service | bool
58 | line_geodata | coords | object
59 | bus_geodata | x | float64
60 | bus_geodata | y | float64
61 | bus_geodata | coords | object
62 | res_bus | vm_pu | float64
63 | res_bus | va_degree | float64
64 | res_bus | p_mw | float64
65 | res_bus | q_mvar | float64
66 | res_line | p_from_mw | float64
67 | res_line | q_from_mvar | float64
68 | res_line | p_to_mw | float64
69 | res_line | q_to_mvar | float64
70 | res_line | pl_mw | float64
71 | res_line | ql_mvar | float64
72 | res_line | i_from_ka | float64
73 | res_line | i_to_ka | float64
74 | res_line | i_ka | float64
75 | res_line | vm_from_pu | float64
76 | res_line | va_from_degree | float64
77 | res_line | vm_to_pu | float64
78 | res_line | va_to_degree | float64
79 | res_line | loading_percent | float64
80 | res_trafo | p_hv_mw | float64
81 | res_trafo | q_hv_mvar | float64
82 | res_trafo | p_lv_mw | float64
83 | res_trafo | q_lv_mvar | float64
84 | res_trafo | pl_mw | float64
85 | res_trafo | ql_mvar | float64
86 | res_trafo | i_hv_ka | float64
87 | res_trafo | i_lv_ka | float64
88 | res_trafo | vm_hv_pu | float64
89 | res_trafo | va_hv_degree | float64
90 | res_trafo | vm_lv_pu | float64
91 | res_trafo | va_lv_degree | float64
92 | res_trafo | loading_percent | float64
93 | res_ext_grid | p_mw | float64
94 | res_ext_grid | q_mvar | float64
95 | res_load | p_mw | float64
96 | res_load | q_mvar | float64

## parameters
| version | format_version | converged | OPF_converged | name | f_hz | sn_mva
0 | 2.14.6 | 2.14.0 | TRUE | FALSE |  | 50 | 1