## bus
| name | vn_kv | type | zone | in_service
0 | bus_LV_1704-11_0_4_node_0 | 0.4 | n |  | TRUE
1 | bus_LV_1704-11_0_4_node_1 | 0.4 | n |  | TRUE
2 | bus_LV_1704-11_0_4_node_14 | 0.4 | n |  | TRUE
3 | bus_LV_1704-11_0_4_node_3 | 0.4 | n |  | TRUE
4 | bus_LV_1704-11_0_4_node_15 | 0.4 | n |  | TRUE
5 | bus_LV_1704-11_0_4_node_13 | 0.4 | n |  | TRUE
6 | bus_LV_1704-11_0_4_node_16 | 0.4 | n |  | TRUE
7 | bus_LV_1704-11_0_4_node_5 | 0.4 | n |  | TRUE
8 | bus_LV_1704-11_0_4_node_7 | 0.4 | n |  | TRUE
9 | bus_LV_1704-11_0_4_node_8 | 0.4 | n |  | TRUE
10 | bus_LV_1704-11_0_4_node_12 | 0.4 | n |  | TRUE
11 | bus_LV_1704-11_0_4_node_29 | 0.4 | n |  | TRUE
12 | bus_LV_1704-11_0_4_node_9 | 0.4 | n |  | TRUE
13 | bus_LV_1704-11_0_4_node_10 | 0.4 | n |  | TRUE
14 | bus_LV_1704-11_0_4_node_33 | 0.4 | n |  | TRUE
15 | bus_LV_1704-11_0_4_node_63 | 0.4 | n |  | TRUE
16 | bus_LV_1704-11_0_4_node_31 | 0.4 | n |  | TRUE
17 | bus_LV_1704-11_0_4_node_11 | 0.4 | n |  | TRUE
18 | bus_LV_1704-11_0_4_node_21 | 0.4 | n |  | TRUE
19 | bus_LV_1704-11_0_4_node_22 | 0.4 | n |  | TRUE
20 | bus_LV_1704-11_0_4_node_19 | 0.4 | n |  | TRUE
21 | bus_LV_1704-11_0_4_node_28 | 0.4 | n |  | TRUE
22 | bus_LV_1704-11_0_4_node_20 | 0.4 | n |  | TRUE
23 | bus_LV_1704-11_0_4_node_17 | 0.4 | n |  | TRUE
24 | bus_LV_1704-11_0_4_node_39 | 0.4 | n |  | TRUE
25 | bus_LV_1704-11_0_4_node_18 | 0.4 | n |  | TRUE
26 | bus_LV_1704-11_0_4_node_24 | 0.4 | n |  | TRUE
27 | bus_LV_1704-11_0_4_node_37 | 0.4 | n |  | TRUE
28 | bus_LV_1704-11_0_4_node_27 | 0.4 | n |  | TRUE
29 | bus_LV_1704-11_0_4_node_23 | 0.4 | n |  | TRUE
30 | bus_LV_1704-11_0_4_node_36 | 0.4 | n |  | TRUE
31 | bus_LV_1704-11_0_4_node_25 | 0.4 | n |  | TRUE
32 | bus_LV_1704-11_0_4_node_44 | 0.4 | n |  | TRUE
33 | bus_LV_1704-11_0_4_node_38 | 0.4 | n |  | TRUE
34 | bus_LV_1704-11_0_4_node_26 | 0.4 | n |  | TRUE
35 | bus_LV_1704-11_0_4_node_30 | 0.4 | n |  | TRUE
36 | bus_LV_1704-11_0_4_node_32 | 0.4 | n |  | TRUE
37 | bus_LV_1704-11_0_4_node_34 | 0.4 | n |  | TRUE
38 | bus_LV_1704-11_0_4_node_35 | 0.4 | n |  | TRUE
39 | bus_LV_1704-11_0_4_node_50 | 0.4 | n |  | TRUE
40 | bus_LV_1704-11_0_4_node_59 | 0.4 | n |  | TRUE
41 | bus_LV_1704-11_0_4_node_64 | 0.4 | n |  | TRUE
42 | bus_LV_1704-11_0_4_node_55 | 0.4 | n |  | TRUE
43 | bus_LV_1704-11_0_4_node_48 | 0.4 | n |  | TRUE
44 | bus_LV_1704-11_0_4_node_58 | 0.4 | n |  | TRUE
45 | bus_LV_1704-11_0_4_node_43 | 0.4 | n |  | TRUE
46 | bus_LV_1704-11_0_4_node_41 | 0.4 | n |  | TRUE
47 | bus_LV_1704-11_0_4_node_42 | 0.4 | n |  | TRUE
48 | bus_LV_1704-11_0_4_node_45 | 0.4 | n |  | TRUE
49 | bus_LV_1704-11_0_4_node_46 | 0.4 | n |  | TRUE
50 | bus_LV_1704-11_0_4_node_47 | 0.4 | n |  | TRUE
51 | bus_LV_1704-11_0_4_node_49 | 0.4 | n |  | TRUE
52 | bus_LV_1704-11_0_4_node_54 | 0.4 | n |  | TRUE
53 | bus_LV_1704-11_0_4_node_53 | 0.4 | n |  | TRUE
54 | bus_LV_1704-11_0_4_node_56 | 0.4 | n |  | TRUE
55 | bus_LV_1704-11_0_4_node_51 | 0.4 | n |  | TRUE
56 | bus_LV_1704-11_0_4_node_52 | 0.4 | n |  | TRUE
57 | bus_LV_1704-11_0_4_node_57 | 0.4 | n |  | TRUE
58 | bus_LV_1704-11_0_4_node_60 | 0.4 | n |  | TRUE
59 | bus_LV_1704-11_0_4_node_61 | 0.4 | n |  | TRUE
60 | bus_LV_1704-11_0_4_node_62 | 0.4 | n |  | TRUE
61 | bus_LV_1704-11_0_4_node_65 | 0.4 | n |  | TRUE
62 | bus_MV_25_0_node_197 | 20 | n |  | TRUE

## load
| name | bus | p_mw | q_mvar | const_z_percent | const_i_percent | sn_mva | scaling | in_service | type
0 | LV_1704-11_0_4_load_0 | 0 | 0.043684 | 0.010948 | 0 | 0 |  | 1 | TRUE | wye
1 | LV_1704-11_0_4_load_14 | 2 | 0.0042923 | 0.0010757 | 0 | 0 |  | 1 | TRUE | wye
2 | LV_1704-11_0_4_load_3 | 3 | 0.017214 | 0.0043143 | 0 | 0 |  | 1 | TRUE | wye
3 | LV_1704-11_0_4_load_15 | 4 | 0.018387 | 0.0046083 | 0 | 0 |  | 1 | TRUE | wye
4 | LV_1704-11_0_4_load_13 | 5 | 0.0067468 | 0.0016909 | 0 | 0 |  | 1 | TRUE | wye
5 | LV_1704-11_0_4_load_5 | 7 | 0.0085812 | 0.0021507 | 0 | 0 |  | 1 | TRUE | wye
6 | LV_1704-11_0_4_load_12 | 10 | 0.0097445 | 0.0024422 | 0 | 0 |  | 1 | TRUE | wye
7 | LV_1704-11_0_4_load_29 | 11 | 0.006966 | 0.0017458 | 0 | 0 |  | 1 | TRUE | wye
8 | LV_1704-11_0_4_load_9 | 12 | 0.010218 | 0.0025609 | 0 | 0 |  | 1 | TRUE | wye
9 | LV_1704-11_0_4_load_10 | 13 | 0.0073556 | 0.0018435 | 0 | 0 |  | 1 | TRUE | wye
10 | LV_1704-11_0_4_load_63 | 15 | 0.0017282 | 0.00043312 | 0 | 0 |  | 1 | TRUE | wye
11 | LV_1704-11_0_4_load_31 | 16 | 0.0041244 | 0.0010337 | 0 | 0 |  | 1 | TRUE | wye
12 | LV_1704-11_0_4_load_11 | 17 | 0.010137 | 0.0025405 | 0 | 0 |  | 1 | TRUE | wye
13 | LV_1704-11_0_4_load_21 | 18 | 0.0068492 | 0.0017166 | 0 | 0 |  | 1 | TRUE | wye
14 | LV_1704-11_0_4_load_22 | 19 | 0.021522 | 0.005394 | 0 | 0 |  | 1 | TRUE | wye
15 | LV_1704-11_0_4_load_28 | 21 | 0.0066109 | 0.0016568 | 0 | 0 |  | 1 | TRUE | wye
16 | LV_1704-11_0_4_load_20 | 22 | 0.012694 | 0.0031815 | 0 | 0 |  | 1 | TRUE | wye
17 | LV_1704-11_0_4_load_17 | 23 | 0.013736 | 0.0034427 | 0 | 0 |  | 1 | TRUE | wye
18 | LV_1704-11_0_4_load_39 | 24 | 0.012247 | 0.0030694 | 0 | 0 |  | 1 | TRUE | wye
19 | LV_1704-11_0_4_load_18 | 25 | 0.0039816 | 0.00099789 | 0 | 0 |  | 1 | TRUE | wye
20 | LV_1704-11_0_4_load_24 | 26 | 0.012339 | 0.0030925 | 0 | 0 |  | 1 | TRUE | wye
21 | LV_1704-11_0_4_load_37 | 27 | 0.0087891 | 0.0022028 | 0 | 0 |  | 1 | TRUE | wye
22 | LV_1704-11_0_4_load_27 | 28 | 0.054102 | 0.013559 | 0 | 0 |  | 1 | TRUE | wye
23 | LV_1704-11_0_4_load_23 | 29 | 0.0098125 | 0.0024592 | 0 | 0 |  | 1 | TRUE | wye
24 | LV_1704-11_0_4_load_36 | 30 | 0.0093814 | 0.0023512 | 0 | 0 |  | 1 | TRUE | wye
25 | LV_1704-11_0_4_load_25 | 31 | 0.0069671 | 0.0017461 | 0 | 0 |  | 1 | TRUE | wye
26 | LV_1704-11_0_4_load_44 | 32 | 0.012923 | 0.0032387 | 0 | 0 |  | 1 | TRUE | wye
27 | LV_1704-11_0_4_load_38 | 33 | 0.016009 | 0.0040122 | 0 | 0 |  | 1 | TRUE | wye
28 | LV_1704-11_0_4_load_26 | 34 | 0.079143 | 0.019835 | 0 | 0 |  | 1 | TRUE | wye
29 | LV_1704-11_0_4_load_30 | 35 | 0.055303 | 0.01386 | 0 | 0 |  | 1 | TRUE | wye
30 | LV_1704-11_0_4_load_34 | 37 | 0.0024037 | 0.00060244 | 0 | 0 |  | 1 | TRUE | wye
31 | LV_1704-11_0_4_load_35 | 38 | 0.0023862 | 0.00059804 | 0 | 0 |  | 1 | TRUE | wye
32 | LV_1704-11_0_4_load_59 | 40 | 0.0036105 | 0.00090487 | 0 | 0 |  | 1 | TRUE | wye
33 | LV_1704-11_0_4_load_64 | 41 | 0.0043779 | 0.0010972 | 0 | 0 |  | 1 | TRUE | wye
34 | LV_1704-11_0_4_load_55 | 42 | 0.0034303 | 0.00085972 | 0 | 0 |  | 1 | TRUE | wye
35 | LV_1704-11_0_4_load_58 | 44 | 0.0030058 | 0.00075332 | 0 | 0 |  | 1 | TRUE | wye
36 | LV_1704-11_0_4_load_43 | 45 | 0.0074737 | 0.0018731 | 0 | 0 |  | 1 | TRUE | wye
37 | LV_1704-11_0_4_load_45 | 48 | 0.003441 | 0.0008624 | 0 | 0 |  | 1 | TRUE | wye
38 | LV_1704-11_0_4_load_46 | 49 | 0.0041903 | 0.0010502 | 0 | 0 |  | 1 | TRUE | wye
39 | LV_1704-11_0_4_load_47 | 50 | 0.0040702 | 0.0010201 | 0 | 0 |  | 1 | TRUE | wye
40 | LV_1704-11_0_4_load_49 | 51 | 0.0084115 | 0.0021081 | 0 | 0 |  | 1 | TRUE | wye
41 | LV_1704-11_0_4_load_54 | 52 | 0.004104 | 0.0010286 | 0 | 0 |  | 1 | TRUE | wye
42 | LV_1704-11_0_4_load_53 | 53 | 0.0050453 | 0.0012645 | 0 | 0 |  | 1 | TRUE | wye
43 | LV_1704-11_0_4_load_56 | 54 | 0.0052061 | 0.0013048 | 0 | 0 |  | 1 | TRUE | wye
44 | LV_1704-11_0_4_load_51 | 55 | 0.0046306 | 0.0011605 | 0 | 0 |  | 1 | TRUE | wye
45 | LV_1704-11_0_4_load_57 | 57 | 0.003731 | 0.00093507 | 0 | 0 |  | 1 | TRUE | wye
46 | LV_1704-11_0_4_load_60 | 58 | 0.00087197 | 0.00021854 | 0 | 0 |  | 1 | TRUE | wye
47 | LV_1704-11_0_4_load_61 | 59 | 0.0021102 | 0.00052886 | 0 | 0 |  | 1 | TRUE | wye
48 | LV_1704-11_0_4_load_62 | 60 | 0.0039507 | 0.00099014 | 0 | 0 |  | 1 | TRUE | wye
49 | LV_1704-11_0_4_load_65 | 61 | 0.0085292 | 0.0021376 | 0 | 0 |  | 1 | TRUE | wye

## ext_grid
| name | bus | vm_pu | va_degree | slack_weight | in_service
0 |  | 28 | 1 | 0 | 1 | TRUE

## line
| name | std_type | from_bus | to_bus | length_km | r_ohm_per_km | x_ohm_per_km | c_nf_per_km | g_us_per_km | max_i_ka | df | parallel | type | in_service
0 | LV_1704-11_0_4_line_0 |  | 0 | 1 | 0.019094 | 0.125 | 0.08 | 261 | 0 | 0.364 | 1 | 1 | cs | TRUE
1 | LV_1704-11_0_4_line_1 |  | 0 | 2 | 0.042937 | 0.125 | 0.08 | 261 | 0 | 0.364 | 1 | 1 | cs | TRUE
2 | LV_1704-11_0_4_line_2 |  | 1 | 3 | 0.050877 | 0.125 | 0.08 | 261 | 0 | 0.364 | 1 | 1 | cs | TRUE
3 | LV_1704-11_0_4_line_3 |  | 2 | 4 | 0.050345 | 0.125 | 0.08 | 261 | 0 | 0.364 | 1 | 1 | cs | TRUE
4 | LV_1704-11_0_4_line_4 |  | 2 | 5 | 0.017621 | 0.125 | 0.08 | 261 | 0 | 0.364 | 1 | 1 | cs | TRUE
5 | LV_1704-11_0_4_line_5 |  | 4 | 6 | 0.006322 | 0.125 | 0.08 | 261 | 0 | 0.364 | 1 | 1 | cs | TRUE
6 | LV_1704-11_0_4_line_6 |  | 6 | 22 | 0.028933 | 0.125 | 0.08 | 261 | 0 | 0.364 | 1 | 1 | cs | TRUE
7 | LV_1704-11_0_4_line_7 |  | 6 | 23 | 0.029098 | 0.125 | 0.08 | 261 | 0 | 0.364 | 1 | 1 | cs | TRUE
8 | LV_1704-11_0_4_line_8 |  | 7 | 8 | 0.053551 | 0.125 | 0.08 | 261 | 0 | 0.364 | 1 | 1 | cs | TRUE
9 | LV_1704-11_0_4_line_9 |  | 8 | 9 | 0.03042 | 0.125 | 0.08 | 261 | 0 | 0.364 | 1 | 1 | cs | TRUE
10 | LV_1704-11_0_4_line_10 |  | 9 | 10 | 0.029704 | 0.125 | 0.08 | 261 | 0 | 0.364 | 1 | 1 | cs | TRUE
11 | LV_1704-11_0_4_line_11 |  | 10 | 11 | 0.00093774 | 0.125 | 0.08 | 261 | 0 | 0.364 | 1 | 1 | cs | TRUE
12 | LV_1704-11_0_4_line_12 |  | 11 | 21 | 0.023029 | 0.125 | 0.08 | 261 | 0 | 0.364 | 1 | 2 | cs | TRUE
13 | LV_1704-11_0_4_line_13 |  | 11 | 14 | 0.04253 | 0.125 | 0.08 | 261 | 0 | 0.364 | 1 | 1 | cs | TRUE
14 | LV_1704-11_0_4_line_14 |  | 12 | 13 | 0.016225 | 0.125 | 0.08 | 261 | 0 | 0.364 | 1 | 1 | cs | TRUE
15 | LV_1704-11_0_4_line_15 |  | 13 | 17 | 0.0065507 | 0.125 | 0.08 | 261 | 0 | 0.364 | 1 | 1 | cs | TRUE
16 | LV_1704-11_0_4_line_16 |  | 14 | 15 | 0.020177 | 0.125 | 0.08 | 261 | 0 | 0.364 | 1 | 1 | cs | TRUE
17 | LV_1704-11_0_4_line_17 |  | 14 | 16 | 0.015311 | 0.125 | 0.08 | 261 | 0 | 0.364 | 1 | 1 | cs | TRUE
18 | LV_1704-11_0_4_line_18 |  | 15 | 41 | 0.023982 | 0.125 | 0.08 | 261 | 0 | 0.364 | 1 | 1 | cs | TRUE
19 | LV_1704-11_0_4_line_19 |  | 16 | 35 | 0.00027568 | 0.125 | 0.08 | 261 | 0 | 0.364 | 1 | 1 | cs | TRUE
20 | LV_1704-11_0_4_line_20 |  | 17 | 18 | 0.05315 | 0.125 | 0.08 | 261 | 0 | 0.364 | 1 | 1 | cs | TRUE
21 | LV_1704-11_0_4_line_21 |  | 18 | 19 | 0.014836 | 0.125 | 0.08 | 261 | 0 | 0.364 | 1 | 2 | cs | TRUE
22 | LV_1704-11_0_4_line_22 |  | 18 | 20 | 0.0070526 | 0.125 | 0.08 | 261 | 0 | 0.364 | 1 | 2 | cs | TRUE
23 | LV_1704-11_0_4_line_23 |  | 19 | 28 | 0.049056 | 0.125 | 0.08 | 261 | 0 | 0.364 | 1 | 2 | cs | TRUE
24 | LV_1704-11_0_4_line_24 |  | 20 | 26 | 0.040657 | 0.125 | 0.08 | 261 | 0 | 0.364 | 1 | 1 | cs | TRUE
25 | LV_1704-11_0_4_line_25 |  | 20 | 25 | 0.014529 | 0.125 | 0.08 | 261 | 0 | 0.364 | 1 | 1 | cs | TRUE
26 | LV_1704-11_0_4_line_26 |  | 21 | 34 | 0.0095398 | 0.125 | 0.08 | 261 | 0 | 0.364 | 1 | 2 | cs | TRUE
27 | LV_1704-11_0_4_line_27 |  | 22 | 24 | 0.0051996 | 0.125 | 0.08 | 261 | 0 | 0.364 | 1 | 1 | cs | TRUE
28 | LV_1704-11_0_4_line_28 |  | 23 | 25 | 0.010796 | 0.125 | 0.08 | 261 | 0 | 0.364 | 1 | 1 | cs | TRUE
29 | LV_1704-11_0_4_line_29 |  | 26 | 27 | 0.02326 | 0.125 | 0.08 | 261 | 0 | 0.364 | 1 | 1 | cs | TRUE
30 | LV_1704-11_0_4_line_30 |  | 27 | 33 | 0.020879 | 0.125 | 0.08 | 261 | 0 | 0.364 | 1 | 1 | cs | TRUE
31 | LV_1704-11_0_4_line_31 |  | 28 | 31 | 0.014196 | 0.125 | 0.08 | 261 | 0 | 0.364 | 1 | 2 | cs | TRUE
32 | LV_1704-11_0_4_line_32 |  | 29 | 30 | 0.0081142 | 0.125 | 0.08 | 261 | 0 | 0.364 | 1 | 1 | cs | TRUE
33 | LV_1704-11_0_4_line_33 |  | 30 | 32 | 0.027857 | 0.125 | 0.08 | 261 | 0 | 0.364 | 1 | 1 | cs | TRUE
34 | LV_1704-11_0_4_line_34 |  | 31 | 34 | 0.010506 | 0.125 | 0.08 | 261 | 0 | 0.364 | 1 | 2 | cs | TRUE
35 | LV_1704-11_0_4_line_35 |  | 32 | 45 | 0.01245 | 0.125 | 0.08 | 261 | 0 | 0.364 | 1 | 1 | cs | TRUE
36 | LV_1704-11_0_4_line_36 |  | 33 | 46 | 0.038226 | 0.125 | 0.08 | 261 | 0 | 0.364 | 1 | 1 | cs | TRUE
37 | LV_1704-11_0_4_line_37 |  | 35 | 36 | 0.050897 | 0.125 | 0.08 | 261 | 0 | 0.364 | 1 | 1 | cs | TRUE
38 | LV_1704-11_0_4_line_38 |  | 36 | 37 | 0.033151 | 0.125 | 0.08 | 261 | 0 | 0.364 | 1 | 1 | cs | TRUE
39 | LV_1704-11_0_4_line_39 |  | 36 | 38 | 0.013751 | 0.125 | 0.08 | 261 | 0 | 0.364 | 1 | 1 | cs | TRUE
40 | LV_1704-11_0_4_line_40 |  | 37 | 39 | 0.034495 | 0.125 | 0.08 | 261 | 0 | 0.364 | 1 | 1 | cs | TRUE
41 | LV_1704-11_0_4_line_41 |  | 38 | 40 | 0.019215 | 0.125 | 0.08 | 261 | 0 | 0.364 | 1 | 1 | cs | TRUE
42 | LV_1704-11_0_4_line_42 |  | 39 | 42 | 0.016521 | 0.125 | 0.08 | 261 | 0 | 0.364 | 1 | 1 | cs | TRUE
43 | LV_1704-11_0_4_line_43 |  | 39 | 43 | 0.013296 | 0.125 | 0.08 | 261 | 0 | 0.364 | 1 | 1 | cs | TRUE
44 | LV_1704-11_0_4_line_44 |  | 40 | 44 | 0.0046535 | 0.125 | 0.08 | 261 | 0 | 0.364 | 1 | 1 | cs | TRUE
45 | LV_1704-11_0_4_line_45 |  | 41 | 61 | 0.042622 | 0.125 | 0.08 | 261 | 0 | 0.364 | 1 | 1 | cs | TRUE
46 | LV_1704-11_0_4_line_46 |  | 42 | 54 | 0.030537 | 0.125 | 0.08 | 261 | 0 | 0.364 | 1 | 1 | cs | TRUE
47 | LV_1704-11_0_4_line_47 |  | 43 | 51 | 0.025716 | 0.125 | 0.08 | 261 | 0 | 0.364 | 1 | 1 | cs | TRUE
48 | LV_1704-11_0_4_line_48 |  | 43 | 50 | 0.069403 | 0.125 | 0.08 | 261 | 0 | 0.364 | 1 | 1 | cs | TRUE
49 | LV_1704-11_0_4_line_49 |  | 44 | 58 | 0.012429 | 0.125 | 0.08 | 261 | 0 | 0.364 | 1 | 1 | cs | TRUE
50 | LV_1704-11_0_4_line_50 |  | 45 | 47 | 0.074978 | 0.125 | 0.08 | 261 | 0 | 0.364 | 1 | 1 | cs | TRUE
51 | LV_1704-11_0_4_line_51 |  | 46 | 47 | 0.069533 | 0.125 | 0.08 | 261 | 0 | 0.364 | 1 | 1 | cs | TRUE
52 | LV_1704-11_0_4_line_52 |  | 48 | 49 | 0.015829 | 0.125 | 0.08 | 261 | 0 | 0.364 | 1 | 1 | cs | TRUE
53 | LV_1704-11_0_4_line_53 |  | 49 | 50 | 0.032989 | 0.125 | 0.08 | 261 | 0 | 0.364 | 1 | 1 | cs | TRUE
54 | LV_1704-11_0_4_line_54 |  | 51 | 52 | 0.00045037 | 0.125 | 0.08 | 261 | 0 | 0.364 | 1 | 1 | cs | TRUE
55 | LV_1704-11_0_4_line_55 |  | 52 | 53 | 0.028892 | 0.125 | 0.08 | 261 | 0 | 0.364 | 1 | 1 | cs | TRUE
56 | LV_1704-11_0_4_line_56 |  | 53 | 56 | 0.026163 | 0.125 | 0.08 | 261 | 0 | 0.364 | 1 | 1 | cs | TRUE
57 | LV_1704-11_0_4_line_57 |  | 54 | 57 | 0.014512 | 0.125 | 0.08 | 261 | 0 | 0.364 | 1 | 1 | cs | TRUE
58 | LV_1704-11_0_4_line_58 |  | 55 | 56 | 0.046889 | 0.125 | 0.08 | 261 | 0 | 0.364 | 1 | 1 | cs | TRUE
59 | LV_1704-11_0_4_line_59 |  | 58 | 59 | 0.010243 | 0.125 | 0.08 | 261 | 0 | 0.364 | 1 | 1 | cs | TRUE
60 | LV_1704-11_0_4_line_60 |  | 59 | 60 | 0.013709 | 0.125 | 0.08 | 261 | 0 | 0.364 | 1 | 1 | cs | TRUE

## trafo
| name | std_type | hv_bus | lv_bus | sn_mva | vn_hv_kv | vn_lv_kv | vk_percent | vkr_percent | pfe_kw | i0_percent | shift_degree | tap_side | tap_neutral | tap_min | tap_max | tap_step_percent | tap_step_degree | tap_pos | tap_phase_shifter | parallel | df | in_service
0 | LV_1704-11_0_4_trafo_27 | 0.63 MVA 20/0.4 kV | 62 | 28 | 0.63 | 20 | 0.4 | 6 | 1.206 | 1.65 | 0.2619 | 150 | hv | 0 | -2 | 2 | 2.5 | 0 | 0 | FALSE | 1 | 1 | TRUE

## line_geodata
| x0 | y0 | x1 | y1 | x2 | y2 | x3 | y3 | x4 | y4 | x5 | y5 | x6 | y6 | x7 | y7 | x8 | y8
0 | 2687431.8616 | 1225729.2548 | 2687434.86 | 1225748.1118
1 | 2687465.8174 | 1225777.8646 | 2687434.86 | 1225748.1118
2 | 2687431.8616 | 1225729.2548 | 2687440.2905 | 1225727.822 | 2687474.3838 | 1225702.7368
3 | 2687505.355 | 1225746.6976 | 2687465.8174 | 1225777.8646
4 | 2687451.9749 | 1225788.7673 | 2687463.6152 | 1225779.6006 | 2687465.8174 | 1225777.8646
5 | 2687510.3198 | 1225742.7838 | 2687505.355 | 1225746.6976
6 | 2687510.3198 | 1225742.7838 | 2687533.125 | 1225724.9782
7 | 2687510.3198 | 1225742.7838 | 2687524.983 | 1225767.9174
8 | 2687413.143 | 1225869.0544 | 2687433.4281 | 1225866.1169 | 2687443.9987 | 1225859.7678 | 2687454.6249 | 1225850.1618 | 2687452.6489 | 1225844.3065 | 2687452.5143 | 1225844.133
9 | 2687413.143 | 1225869.0544 | 2687423.8908 | 1225871.2804 | 2687443.2112 | 1225874.144
10 | 2687443.2112 | 1225874.144 | 2687451.2139 | 1225876.9302 | 2687460.2351 | 1225876.9628 | 2687469.0547 | 1225873.6901 | 2687471.4695 | 1225872.2698
11 | 2687471.4695 | 1225872.2698 | 2687472.2778 | 1225871.7943
12 | 2687490.2445 | 1225857.6751 | 2687486.6166 | 1225861.5843 | 2687481.1529 | 1225866.5741 | 2687472.2778 | 1225871.7943
13 | 2687498.2756 | 1225905.4527 | 2687472.2778 | 1225871.7943
14 | 2687481.9402 | 1225837.2563 | 2687493.6886 | 1225826.0664
15 | 2687493.6886 | 1225826.0664 | 2687497.9106 | 1225822.0451 | 2687498.6306 | 1225822.0557
16 | 2687498.2756 | 1225905.4527 | 2687500.4083 | 1225925.5166
17 | 2687498.2756 | 1225905.4527 | 2687503.7787 | 1225904.4774 | 2687513.2861 | 1225902.4469
18 | 2687502.9433 | 1225949.3643 | 2687500.4083 | 1225925.5166
19 | 2687513.5557 | 1225902.3893 | 2687513.2861 | 1225902.4469
20 | 2687542.8245 | 1225792.5296 | 2687498.6306 | 1225822.0557
21 | 2687551.295 | 1225804.7093 | 2687542.8245 | 1225792.5296
22 | 2687540.995 | 1225785.9982 | 2687540.6276 | 1225787.7829 | 2687542.8245 | 1225792.5296
23 | 2687551.295 | 1225804.7093 | 2687516.6309 | 1225839.4213
24 | 2687540.995 | 1225785.9982 | 2687541.5006 | 1225783.5817 | 2687544.484 | 1225779.7118 | 2687570.3258 | 1225762.9248 | 2687572.294 | 1225761.4051
25 | 2687540.995 | 1225785.9982 | 2687536.7476 | 1225785.0906 | 2687534.8418 | 1225783.7394 | 2687530.6166 | 1225777.1241
26 | 2687490.2445 | 1225857.6751 | 2687496.734 | 1225850.6826
27 | 2687533.125 | 1225724.9782 | 2687537.2234 | 1225721.7782
28 | 2687530.6166 | 1225777.1241 | 2687527.5869 | 1225772.3804 | 2687524.983 | 1225767.9174
29 | 2687572.294 | 1225761.4051 | 2687582.8179 | 1225753.2797 | 2687586.8191 | 1225749.2802 | 2687588.3514 | 1225745.2552
30 | 2687594.0205 | 1225725.1781 | 2687589.6267 | 1225741.9053 | 2687588.3514 | 1225745.2552
31 | 2687516.6309 | 1225839.4213 | 2687510.2305 | 1225839.0269 | 2687506.6608 | 1225839.9862 | 2687503.8804 | 1225842.9821
32 | 2687625.7045 | 1225810.7382 | 2687623.6234 | 1225818.581
33 | 2687625.7045 | 1225810.7382 | 2687632.8492 | 1225783.8129
34 | 2687503.8804 | 1225842.9821 | 2687496.734 | 1225850.6826
35 | 2687636.0424 | 1225771.7792 | 2687632.8492 | 1225783.8129
36 | 2687601.9102 | 1225688.2601 | 2687602.8624 | 1225690.5312 | 2687601.8751 | 1225695.2755 | 2687594.0205 | 1225725.1781
37 | 2687563.8488 | 1225897.5005 | 2687557.2724 | 1225896.7031 | 2687548.8382 | 1225896.4567 | 2687535.3399 | 1225897.7368 | 2687513.5557 | 1225902.3893
38 | 2687563.8488 | 1225897.5005 | 2687591.7946 | 1225903.06 | 2687596.4386 | 1225903.4156
39 | 2687563.8488 | 1225897.5005 | 2687563.1686 | 1225906.1075 | 2687561.3454 | 1225910.8887
40 | 2687630.8845 | 1225903.4912 | 2687608.1516 | 1225904.3127 | 2687596.4386 | 1225903.4156
41 | 2687561.3454 | 1225910.8887 | 2687559.2179 | 1225916.4677 | 2687551.0291 | 1225926.8768
42 | 2687630.8845 | 1225903.4912 | 2687629.0721 | 1225919.9124
43 | 2687644.057 | 1225901.6839 | 2687639.8332 | 1225902.2666 | 2687630.8845 | 1225903.4912
44 | 2687548.1519 | 1225930.5342 | 2687551.0291 | 1225926.8768
45 | 2687502.9433 | 1225949.3643 | 2687503.8096 | 1225957.5146 | 2687509.3736 | 1225966.3136 | 2687513.8695 | 1225971.9614 | 2687513.861 | 1225986.4491 | 2687513.5518 | 1225988.7365
46 | 2687629.0721 | 1225919.9124 | 2687627.5949 | 1225933.2968 | 2687620.6245 | 1225948.8801
47 | 2687644.057 | 1225901.6839 | 2687665.2332 | 1225898.4714 | 2687669.4016 | 1225897.425
48 | 2687644.057 | 1225901.6839 | 2687641.018 | 1225874.8539 | 2687643.9239 | 1225861.8433 | 2687651.1866 | 1225850.5313 | 2687654.3471 | 1225835.227
49 | 2687548.1519 | 1225930.5342 | 2687541.0161 | 1225939.6048 | 2687540.6114 | 1225940.3955
50 | 2687655.2726 | 1225699.3089 | 2687636.0424 | 1225771.7792
51 | 2687601.9102 | 1225688.2601 | 2687608.651 | 1225687.1697 | 2687612.9066 | 1225684.953 | 2687622.2993 | 1225677.7974 | 2687627.6708 | 1225683.7139 | 2687625.8658 | 1225688.3906 | 2687630.515 | 1225690.327 | 2687630.3829 | 1225692.6045 | 2687655.2726 | 1225699.3089
52 | 2687680.5079 | 1225797.187 | 2687678.4253 | 1225803.789 | 2687673.2522 | 1225811.0387
53 | 2687673.2522 | 1225811.0387 | 2687672.9058 | 1225811.5241 | 2687661.8897 | 1225817.7217 | 2687656.8524 | 1225823.0957 | 2687654.3471 | 1225835.227
54 | 2687669.4016 | 1225897.425 | 2687669.8385 | 1225897.3154
55 | 2687669.8385 | 1225897.3154 | 2687677.8267 | 1225895.3102 | 2687694.2096 | 1225887.6018 | 2687696.6573 | 1225886.8875
56 | 2687721.7723 | 1225879.558 | 2687696.6573 | 1225886.8875
57 | 2687614.6992 | 1225962.1269 | 2687620.6245 | 1225948.8801
58 | 2687721.7723 | 1225879.558 | 2687737.1583 | 1225839.7349 | 2687738.3427 | 1225835.7081
59 | 2687540.6114 | 1225940.3955 | 2687539.4628 | 1225942.6397 | 2687540.5935 | 1225945.1358 | 2687544.7117 | 1225947.9388
60 | 2687551.522 | 1225959.2841 | 2687550.7131 | 1225955.5252 | 2687547.1387 | 1225949.5907 | 2687544.7117 | 1225947.9388

## bus_geodata
| x | y | coords
0 | 2687434.86 | 1225748.1118
1 | 2687431.8616 | 1225729.2548
2 | 2687465.8174 | 1225777.8646
3 | 2687474.3838 | 1225702.7368
4 | 2687505.355 | 1225746.6976
5 | 2687451.9749 | 1225788.7673
6 | 2687510.3198 | 1225742.7838
7 | 2687452.5143 | 1225844.133
8 | 2687413.143 | 1225869.0544
9 | 2687443.2112 | 1225874.144
10 | 2687471.4695 | 1225872.2698
11 | 2687472.2778 | 1225871.7943
12 | 2687481.9402 | 1225837.2563
13 | 2687493.6886 | 1225826.0664
14 | 2687498.2756 | 1225905.4527
15 | 2687500.4083 | 1225925.5166
16 | 2687513.2861 | 1225902.4469
17 | 2687498.6306 | 1225822.0557
18 | 2687542.8245 | 1225792.5296
19 | 2687551.295 | 1225804.7093
20 | 2687540.995 | 1225785.9982
21 | 2687490.2445 | 1225857.6751
22 | 2687533.125 | 1225724.9782
23 | 2687524.983 | 1225767.9174
24 | 2687537.2234 | 1225721.7782
25 | 2687530.6166 | 1225777.1241
26 | 2687572.294 | 1225761.4051
27 | 2687588.3514 | 1225745.2552
28 | 2687516.6309 | 1225839.4213
29 | 2687623.6234 | 1225818.581
30 | 2687625.7045 | 1225810.7382
31 | 2687503.8804 | 1225842.9821
32 | 2687632.8492 | 1225783.8129
33 | 2687594.0205 | 1225725.1781
34 | 2687496.734 | 1225850.6826
35 | 2687513.5557 | 1225902.3893
36 | 2687563.8488 | 1225897.5005
37 | 2687596.4386 | 1225903.4156
38 | 2687561.3454 | 1225910.8887
39 | 2687630.8845 | 1225903.4912
40 | 2687551.0291 | 1225926.8768
41 | 2687502.9433 | 1225949.3643
42 | 2687629.0721 | 1225919.9124
43 | 2687644.057 | 1225901.6839
44 | 2687548.1519 | 1225930.5342
45 | 2687636.0424 | 1225771.7792
46 | 2687601.9102 | 1225688.2601
47 | 2687655.2726 | 1225699.3089
48 | 2687680.5079 | 1225797.187
49 | 2687673.2522 | 1225811.0387
50 | 2687654.3471 | 1225835.227
51 | 2687669.4016 | 1225897.425
52 | 2687669.8385 | 1225897.3154
53 | 2687696.6573 | 1225886.8875
54 | 2687620.6245 | 1225948.8801
55 | 2687738.3427 | 1225835.7081
56 | 2687721.7723 | 1225879.558
57 | 2687614.6992 | 1225962.1269
58 | 2687540.6114 | 1225940.3955
59 | 2687544.7117 | 1225947.9388
60 | 2687551.522 | 1225959.2841
61 | 2687513.5518 | 1225988.7365
62 | 2687443.2112 | 1225874.144

## line_std_types
| c_nf_per_km | r_ohm_per_km | x_ohm_per_km | max_i_ka | type | q_mm2 | alpha | voltage_rating
NAYY 4x50 SE | 210 | 0.642 | 0.083 | 0.142 | cs | 50 | 0.00403 | LV
NAYY 4x120 SE | 264 | 0.225 | 0.08 | 0.242 | cs | 120 | 0.00403 | LV
NAYY 4x150 SE | 261 | 0.208 | 0.08 | 0.27 | cs | 150 | 0.00403 | LV
NA2XS2Y 1x95 RM/25 12/20 kV | 216 | 0.313 | 0.132 | 0.252 | cs | 95 | 0.00403 | MV
NA2XS2Y 1x185 RM/25 12/20 kV | 273 | 0.161 | 0.117 | 0.362 | cs | 185 | 0.00403 | MV
NA2XS2Y 1x240 RM/25 12/20 kV | 304 | 0.122 | 0.112 | 0.421 | cs | 240 | 0.00403 | MV
NA2XS2Y 1x95 RM/25 6/10 kV | 315 | 0.313 | 0.123 | 0.249 | cs | 95 | 0.00403 | MV
NA2XS2Y 1x185 RM/25 6/10 kV | 406 | 0.161 | 0.11 | 0.358 | cs | 185 | 0.00403 | MV
NA2XS2Y 1x240 RM/25 6/10 kV | 456 | 0.122 | 0.105 | 0.416 | cs | 240 | 0.00403 | MV
NA2XS2Y 1x150 RM/25 12/20 kV | 250 | 0.206 | 0.116 | 0.319 | cs | 150 | 0.00403 | MV
NA2XS2Y 1x120 RM/25 12/20 kV | 230 | 0.253 | 0.119 | 0.283 | cs | 120 | 0.00403 | MV
NA2XS2Y 1x70 RM/25 12/20 kV | 190 | 0.443 | 0.132 | 0.22 | cs | 70 | 0.00403 | MV
NA2XS2Y 1x150 RM/25 6/10 kV | 360 | 0.206 | 0.11 | 0.315 | cs | 150 | 0.00403 | MV
NA2XS2Y 1x120 RM/25 6/10 kV | 340 | 0.253 | 0.113 | 0.28 | cs | 120 | 0.00403 | MV
NA2XS2Y 1x70 RM/25 6/10 kV | 280 | 0.443 | 0.123 | 0.217 | cs | 70 | 0.00403 | MV
N2XS(FL)2Y 1x120 RM/35 64/110 kV | 112 | 0.153 | 0.166 | 0.366 | cs | 120 | 0.00393 | HV
N2XS(FL)2Y 1x185 RM/35 64/110 kV | 125 | 0.099 | 0.156 | 0.457 | cs | 185 | 0.00393 | HV
N2XS(FL)2Y 1x240 RM/35 64/110 kV | 135 | 0.075 | 0.149 | 0.526 | cs | 240 | 0.00393 | HV
N2XS(FL)2Y 1x300 RM/35 64/110 kV | 144 | 0.06 | 0.144 | 0.588 | cs | 300 | 0.00393 | HV
15-AL1/3-ST1A 0.4 | 11 | 1.8769 | 0.35 | 0.105 | ol | 16 | 0.00403 | LV
24-AL1/4-ST1A 0.4 | 11.25 | 1.2012 | 0.335 | 0.14 | ol | 24 | 0.00403 | LV
48-AL1/8-ST1A 0.4 | 12.2 | 0.5939 | 0.3 | 0.21 | ol | 48 | 0.00403 | LV
94-AL1/15-ST1A 0.4 | 13.2 | 0.306 | 0.29 | 0.35 | ol | 94 | 0.00403 | LV
34-AL1/6-ST1A 10.0 | 9.7 | 0.8342 | 0.36 | 0.17 | ol | 34 | 0.00403 | MV
48-AL1/8-ST1A 10.0 | 10.1 | 0.5939 | 0.35 | 0.21 | ol | 48 | 0.00403 | MV
70-AL1/11-ST1A 10.0 | 10.4 | 0.4132 | 0.339 | 0.29 | ol | 70 | 0.00403 | MV
94-AL1/15-ST1A 10.0 | 10.75 | 0.306 | 0.33 | 0.35 | ol | 94 | 0.00403 | MV
122-AL1/20-ST1A 10.0 | 11.1 | 0.2376 | 0.323 | 0.41 | ol | 122 | 0.00403 | MV
149-AL1/24-ST1A 10.0 | 11.25 | 0.194 | 0.315 | 0.47 | ol | 149 | 0.00403 | MV
34-AL1/6-ST1A 20.0 | 9.15 | 0.8342 | 0.382 | 0.17 | ol | 34 | 0.00403 | MV
48-AL1/8-ST1A 20.0 | 9.5 | 0.5939 | 0.372 | 0.21 | ol | 48 | 0.00403 | MV
70-AL1/11-ST1A 20.0 | 9.7 | 0.4132 | 0.36 | 0.29 | ol | 70 | 0.00403 | MV
94-AL1/15-ST1A 20.0 | 10 | 0.306 | 0.35 | 0.35 | ol | 94 | 0.00403 | MV
122-AL1/20-ST1A 20.0 | 10.3 | 0.2376 | 0.344 | 0.41 | ol | 122 | 0.00403 | MV
149-AL1/24-ST1A 20.0 | 10.5 | 0.194 | 0.337 | 0.47 | ol | 149 | 0.00403 | MV
184-AL1/30-ST1A 20.0 | 10.75 | 0.1571 | 0.33 | 0.535 | ol | 184 | 0.00403 | MV
243-AL1/39-ST1A 20.0 | 11 | 0.1188 | 0.32 | 0.645 | ol | 243 | 0.00403 | MV
48-AL1/8-ST1A 110.0 | 8 | 0.5939 | 0.46 | 0.21 | ol | 48 | 0.00403 | HV
70-AL1/11-ST1A 110.0 | 8.4 | 0.4132 | 0.45 | 0.29 | ol | 70 | 0.00403 | HV
94-AL1/15-ST1A 110.0 | 8.65 | 0.306 | 0.44 | 0.35 | ol | 94 | 0.00403 | HV
122-AL1/20-ST1A 110.0 | 8.5 | 0.2376 | 0.43 | 0.41 | ol | 122 | 0.00403 | HV
149-AL1/24-ST1A 110.0 | 8.75 | 0.194 | 0.41 | 0.47 | ol | 149 | 0.00403 | HV
184-AL1/30-ST1A 110.0 | 8.8 | 0.1571 | 0.4 | 0.535 | ol | 184 | 0.00403 | HV
243-AL1/39-ST1A 110.0 | 9 | 0.1188 | 0.39 | 0.645 | ol | 243 | 0.00403 | HV
305-AL1/39-ST1A 110.0 | 9.2 | 0.0949 | 0.38 | 0.74 | ol | 305 | 0.00403 | HV
490-AL1/64-ST1A 110.0 | 9.75 | 0.059 | 0.37 | 0.96 | ol | 490 | 0.00403 | HV
679-AL1/86-ST1A 110.0 | 9.95 | 0.042 | 0.36 | 1.15 | ol | 679 | 0.00403 | HV
490-AL1/64-ST1A 220.0 | 10 | 0.059 | 0.285 | 0.96 | ol | 490 | 0.00403 | HV
679-AL1/86-ST1A 220.0 | 11.7 | 0.042 | 0.275 | 1.15 | ol | 679 | 0.00403 | HV
490-AL1/64-ST1A 380.0 | 11 | 0.059 | 0.253 | 0.96 | ol | 490 | 0.00403 | HV
679-AL1/86-ST1A 380.0 | 14.6 | 0.042 | 0.25 | 1.15 | ol | 679 | 0.00403 | HV

## trafo_std_types
| i0_percent | pfe_kw | vkr_percent | sn_mva | vn_lv_kv | vn_hv_kv | vk_percent | shift_degree | vector_group | tap_side | tap_neutral | tap_min | tap_max | tap_step_degree | tap_step_percent | tap_phase_shifter
160 MVA 380/110 kV | 0.06 | 60 | 0.25 | 160 | 110 | 380 | 12.2 | 0 | Yy0 | hv | 0 | -9 | 9 | 0 | 1.5 | FALSE
100 MVA 220/110 kV | 0.06 | 55 | 0.26 | 100 | 110 | 220 | 12 | 0 | Yy0 | hv | 0 | -9 | 9 | 0 | 1.5 | FALSE
63 MVA 110/20 kV | 0.04 | 22 | 0.32 | 63 | 20 | 110 | 18 | 150 | YNd5 | hv | 0 | -9 | 9 | 0 | 1.5 | FALSE
40 MVA 110/20 kV | 0.05 | 18 | 0.34 | 40 | 20 | 110 | 16.2 | 150 | YNd5 | hv | 0 | -9 | 9 | 0 | 1.5 | FALSE
25 MVA 110/20 kV | 0.07 | 14 | 0.41 | 25 | 20 | 110 | 12 | 150 | YNd5 | hv | 0 | -9 | 9 | 0 | 1.5 | FALSE
63 MVA 110/10 kV | 0.04 | 22 | 0.32 | 63 | 10 | 110 | 18 | 150 | YNd5 | hv | 0 | -9 | 9 | 0 | 1.5 | FALSE
40 MVA 110/10 kV | 0.05 | 18 | 0.34 | 40 | 10 | 110 | 16.2 | 150 | YNd5 | hv | 0 | -9 | 9 | 0 | 1.5 | FALSE
25 MVA 110/10 kV | 0.07 | 14 | 0.41 | 25 | 10 | 110 | 12 | 150 | YNd5 | hv | 0 | -9 | 9 | 0 | 1.5 | FALSE
0.25 MVA 20/0.4 kV | 0.32 | 0.8 | 1.44 | 0.25 | 0.4 | 20 | 6 | 150 | Yzn5 | hv | 0 | -2 | 2 | 0 | 2.5 | FALSE
0.4 MVA 20/0.4 kV | 0.3375 | 1.35 | 1.425 | 0.4 | 0.4 | 20 | 6 | 150 | Dyn5 | hv | 0 | -2 | 2 | 0 | 2.5 | FALSE
0.63 MVA 20/0.4 kV | 0.2619 | 1.65 | 1.206 | 0.63 | 0.4 | 20 | 6 | 150 | Dyn5 | hv | 0 | -2 | 2 | 0 | 2.5 | FALSE
0.25 MVA 10/0.4 kV | 0.24 | 0.6 | 1.2 | 0.25 | 0.4 | 10 | 4 | 150 | Dyn5 | hv | 0 | -2 | 2 | 0 | 2.5 | FALSE
0.4 MVA 10/0.4 kV | 0.2375 | 0.95 | 1.325 | 0.4 | 0.4 | 10 | 4 | 150 | Dyn5 | hv | 0 | -2 | 2 | 0 | 2.5 | FALSE
0.63 MVA 10/0.4 kV | 0.1873 | 1.18 | 1.0794 | 0.63 | 0.4 | 10 | 4 | 150 | Dyn5 | hv | 0 | -2 | 2 | 0 | 2.5 | FALSE

## trafo3w_std_types
| sn_hv_mva | sn_mv_mva | sn_lv_mva | vn_hv_kv | vn_mv_kv | vn_lv_kv | vk_hv_percent | vk_mv_percent | vk_lv_percent | vkr_hv_percent | vkr_mv_percent | vkr_lv_percent | pfe_kw | i0_percent | shift_mv_degree | shift_lv_degree | vector_group | tap_side | tap_neutral | tap_min | tap_max | tap_step_percent
63/25/38 MVA 110/20/10 kV | 63 | 25 | 38 | 110 | 20 | 10 | 10.4 | 10.4 | 10.4 | 0.28 | 0.32 | 0.35 | 35 | 0.89 | 0 | 0 | YN0yn0yn0 | hv | 0 | -10 | 10 | 1.2
63/25/38 MVA 110/10/10 kV | 63 | 25 | 38 | 110 | 10 | 10 | 10.4 | 10.4 | 10.4 | 0.28 | 0.32 | 0.35 | 35 | 0.89 | 0 | 0 | YN0yn0yn0 | hv | 0 | -10 | 10 | 1.2

## fuse_std_types
| fuse_type | i_rated_a | t_avg | t_min | t_total | x_avg | x_min | x_total
HV 100A | HV 100A | 100 | 0 | [10.0, 3.64, 0.854, 0.281, 0.1, 0.0531, 0.022, 0.01] | [10.0, 4.267, 1.21, 0.403, 0.1, 0.058, 0.022, 0.01] | 0 | [300.0, 350.0, 450.0, 550.0, 700.0, 850.0, 1200.0, 1752.0] | [600.0, 700.0, 900.0, 1150.0, 1665.0, 2000.0, 3000.0, 4313.0]
HV 10A | HV 10A | 10 | 0 | [10.0, 1675.0, 0.344, 0.156, 0.1, 0.0417, 0.0171, 0.01] | [10.0, 1.3, 0.3, 0.155, 0.1, 0.0555, 0.023, 0.01] | 0 | [30.0, 32.0, 35.0, 37.0, 39.0, 50.0, 70.0, 88.0] | [60.0, 70.0, 80.0, 87.0, 94.0, 110.0, 150.0, 216.0]
HV 125A | HV 125A | 125 | 0 | [10.0, 1.82, 0.344, 0.1, 0.0467, 0.0269, 0.01] | [10.0, 2.478, 0.426, 0.1, 0.0427, 0.0211, 0.01] | 0 | [375.0, 500.0, 700.0, 925.0, 1200.0, 1500.0, 2341.0] | [750.0, 1000.0, 1500.0, 2200.0, 3000.0, 4000.0, 5765.0]
HV 160A | HV 160A | 160 | 0 | [10.0, 4.15, 1.03, 0.198, 0.1, 0.051, 0.0172, 0.01] | [10.0, 2.3, 0.734, 0.274, 0.1, 0.046, 0.0177, 0.01] | 0 | [480.0, 550.0, 700.0, 1000.0, 1260.0, 1600.0, 2500.0, 3227.0] | [960.0, 1300.0, 1700.0, 2200.0, 2996.0, 4000.0, 6000.0, 7946.0]
HV 16A | HV 16A | 16 | 0 | [10.0, 0.352, 0.164, 0.1, 0.0649, 0.0342, 0.01] | [10.0, 2.34, 0.722, 0.181, 0.1, 0.055, 0.0296, 0.01] | 0 | [48.0, 60.0, 65.0, 71.0, 80.0, 100.0, 162.0] | [96.0, 110.0, 125.0, 150.0, 168.0, 200.0, 250.0, 398.0]
HV 200A | HV 200A | 200 | 0 | [10.0, 4.267, 1.21, 0.403, 0.1, 0.058, 0.022, 0.01] | [10.0, 3.73, 1.654, 0.328, 0.1, 0.0531, 0.019, 0.01] | 0 | [600.0, 700.0, 900.0, 1150.0, 1665.0, 2000.0, 3000.0, 4313.0] | [1200.0, 1500.0, 1800.0, 2700.0, 3960.0, 5000.0, 7500.0, 10620.0]
HV 20A | HV 20A | 20 | 0 | [10.0, 1.3, 0.3, 0.155, 0.1, 0.0555, 0.023, 0.01] | [10.0, 1.3, 0.161, 0.1, 0.0611, 0.0399, 0.0141, 0.01] | 0 | [60.0, 70.0, 80.0, 87.0, 94.0, 110.0, 150.0, 216.0] | [120.0, 150.0, 200.0, 223.0, 260.0, 300.0, 450.0, 532.0]
HV 25A | HV 25A | 25 | 0 | [10.0, 2.512, 0.833, 0.299, 0.1, 0.0372, 0.0223, 0.01] | [10.0, 3.125, 0.597, 0.198, 0.1, 0.0378, 0.022, 0.01] | 0 | [75.0, 82.0, 90.0, 100.0, 124.0, 170.0, 200.0, 289.0] | [150.0, 170.0, 210.0, 250.0, 294.0, 400.0, 500.0, 711.0]
HV 31.5A | HV 31.5A | 31.5 | 0 | [10.0, 2.34, 0.722, 0.181, 0.1, 0.055, 0.0296, 0.01] | [10.0, 2.84, 0.368, 0.164, 0.1, 0.0621, 0.0378, 0.0195, 0.01] | 0 | [95.0, 110.0, 125.0, 150.0, 165.0, 200.0, 250.0, 390.0] | [189.0, 220.0, 300.0, 350.0, 393.0, 450.0, 530.0, 700.0, 960.0]
HV 40A | HV 40A | 40 | 0 | [10.0, 1.3, 0.161, 0.1, 0.0611, 0.0399, 0.0141, 0.01] | [10.0, 2.05, 0.369, 0.198, 0.1, 0.051, 0.0298, 0.01] | 0 | [120.0, 150.0, 200.0, 223.0, 260.0, 300.0, 450.0, 532.0] | [240.0, 300.0, 400.0, 450.0, 530.0, 650.0, 800.0, 1311.0]
HV 50A | HV 50A | 50 | 0 | [10.0, 3.215, 0.597, 0.198, 0.1, 0.0378, 0.022, 0.01] | [10.0, 3.64, 0.854, 0.281, 0.1, 0.0531, 0.022, 0.01] | 0 | [150.0, 170.0, 210.0, 250.0, 294.0, 400.0, 500.0, 711.0] | [300.0, 350.0, 450.0, 550.0, 700.0, 850.0, 1200.0, 1752.0]
HV 6.3A | HV 6.3A | 6.3 | 0 | [10.0, 1.39, 0.344, 0.168, 0.1, 0.056, 0.0263, 0.01] | [10.0, 1.711, 0.516, 0.198, 0.1, 0.0634, 0.0303, 0.01] | 0 | [19.0, 19.5, 20.4, 20.8, 22.0, 25.0, 32.0, 48.0] | [38.0, 40.0, 43.0, 48.0, 53.0, 60.0, 75.0, 118.0]
HV 63A | HV 63A | 63 | 0 | [10.0, 2.84, 0.368, 0.164, 0.1, 0.0621, 0.0378, 0.0195, 0.01] | [10.0, 1.82, 0.344, 0.1, 0.0467, 0.0269, 0.01] | 0 | [189.0, 220.0, 300.0, 350.0, 393.0, 450.0, 530.0, 700.0, 961.0] | [378.0, 500.0, 700.0, 934.0, 1200.0, 1500.0, 2366.0]
HV 80A | HV 80A | 80 | 0 | [10.0, 2.05, 0.369, 0.198, 0.1, 0.051, 0.0298, 0.01] | [10.0, 4.15, 1.03, 0.198, 0.1, 0.051, 0.0172, 0.01] | 0 | [240.0, 300.0, 400.0, 450.0, 530.0, 650.0, 800.0, 1311.0] | [480.0, 550.0, 700.0, 1000.0, 1260.0, 1600.0, 2500.0, 3227.0]
Siemens NH-1-100 | Siemens NH-1-100 | 100 | [5400.0, 2000.0, 400.0, 20.0, 1.0, 0.2, 0.012, 0.004] | 0 | 0 | [150.0, 190.0, 250.0, 430.0, 900.0, 1250.0, 2700.0, 3600.0] | 0 | 0
Siemens NH-1-125 | Siemens NH-1-125 | 125 | [4800.0, 120.0, 7.0, 0.1, 0.004] | 0 | 0 | [180.0, 400.0, 740.0, 2000.0, 4250.0] | 0 | 0
Siemens NH-1-16 | Siemens NH-1-16 | 16 | [4000.0, 400.0, 2.0, 0.1, 0.04, 0.01] | 0 | 0 | [26.0, 35.0, 75.0, 150.0, 200.0, 300.0] | 0 | 0
Siemens NH-1-160 | Siemens NH-1-160 | 160 | [4800.0, 120.0, 7.0, 0.1, 0.004] | 0 | 0 | [210.0, 500.0, 900.0, 2300.0, 5000.0] | 0 | 0
Siemens NH-1-25 | Siemens NH-1-25 | 25 | [4000.0, 1000.0, 10.0, 0.2, 0.02, 0.01] | 0 | 0 | [40.0, 50.0, 100.0, 210.0, 400.0, 500.0] | 0 | 0
Siemens NH-1-50 | Siemens NH-1-50 | 50 | [4000.0, 40.0, 4.0, 1.0, 0.02, 0.01] | 0 | 0 | [86.0, 200.0, 300.0, 400.0, 1000.0, 1280.0] | 0 | 0
Siemens NH-1-63 | Siemens NH-1-63 | 63 | [4000.0, 100.0, 10.0, 2.0, 0.04, 0.01] | 0 | 0 | [100.0, 200.0, 300.0, 400.0, 1000.0, 1500.0] | 0 | 0
Siemens NH-1-80 | Siemens NH-1-80 | 80 | [4800.0, 120.0, 7.0, 0.1, 0.01] | 0 | 0 | [150.58, 250.0, 450.0, 1150.0, 2470.0] | 0 | 0
Siemens NH-2-1000 | Siemens NH-2-1000 | 1000 | [4800.0, 120.0, 7.0, 0.1, 0.004] | 0 | 0 | [1900.0, 3500.0, 8400.0, 24000.0, 52000.0] | 0 | 0
Siemens NH-2-200 | Siemens NH-2-200 | 200 | [4800.0, 120.0, 7.0, 0.1, 0.004] | 0 | 0 | [280.0, 650.0, 1200.0, 3000.0, 7000.0] | 0 | 0
Siemens NH-2-224 | Siemens NH-2-224 | 224 | [4800.0, 120.0, 7.0, 0.2, 0.04, 0.004] | 0 | 0 | [400.0, 750.0, 1453.0, 3025.0, 4315.0, 7600.0] | 0 | 0
Siemens NH-2-250 | Siemens NH-2-250 | 250 | [4800.0, 120.0, 7.0, 0.1, 0.004] | 0 | 0 | [450.0, 800.0, 1650.0, 4000.0, 8500.0] | 0 | 0
Siemens NH-2-315 | Siemens NH-2-315 | 315 | [4800.0, 120.0, 7.0, 0.1, 0.004] | 0 | 0 | [550.0, 920.0, 1900.0, 5000.0, 11000.0] | 0 | 0
Siemens NH-2-355 | Siemens NH-2-355 | 355 | [4800.0, 120.0, 6.0, 0.1, 0.004] | 0 | 0 | [650.0, 1116.27, 2350.0, 5840.0, 12790.0] | 0 | 0
Siemens NH-2-400 | Siemens NH-2-400 | 400 | [4800.0, 120.0, 7.0, 0.1, 0.004] | 0 | 0 | [720.0, 1350.0, 2800.0, 6500.0, 15000.0] | 0 | 0
Siemens NH-2-425 | Siemens NH-2-425 | 425 | [4800.0, 120.0, 7.0, 0.1, 0.004] | 0 | 0 | [850.0, 1500.0, 3050.0, 7500.0, 16500.0] | 0 | 0
Siemens NH-2-630 | Siemens NH-2-630 | 630 | [4800.0, 120.0, 7.0, 0.1, 0.004] | 0 | 0 | [1200.0, 2000.0, 4800.0, 12000.0, 26000.0] | 0 | 0

## res_bus
| vm_pu | va_degree | p_mw | q_mvar
0 | 0.97916 | -0.40155 | 0.043684 | 0.010948
1 | 0.97885 | -0.40753 | 0 | 0
2 | 0.98158 | -0.35413 | 0.0042923 | 0.0010757
3 | 0.97804 | -0.42347 | 0.017214 | 0.0043143
4 | 0.98493 | -0.28883 | 0.018387 | 0.0046083
5 | 0.98147 | -0.35628 | 0.0067468 | 0.0016909
6 | 0.98546 | -0.27858 | 0 | 0
7 | 0.99374 | -0.11977 | 0.0085812 | 0.0021507
8 | 0.99416 | -0.11166 | 0 | 0
9 | 0.99439 | -0.10706 | 0 | 0
10 | 0.99463 | -0.10256 | 0.0097445 | 0.0024422
11 | 0.99464 | -0.10226 | 0.006966 | 0.0017458
12 | 0.99071 | -0.17744 | 0.010218 | 0.0025609
13 | 0.99086 | -0.1745 | 0.0073556 | 0.0018435
14 | 0.98921 | -0.20674 | 0 | 0
15 | 0.98894 | -0.21201 | 0.0017282 | 0.00043312
16 | 0.98746 | -0.24063 | 0.0041244 | 0.0010337
17 | 0.99097 | -0.17245 | 0.010137 | 0.0025405
18 | 0.99232 | -0.14635 | 0.0068492 | 0.0017166
19 | 0.99399 | -0.11433 | 0.021522 | 0.005394
20 | 0.99163 | -0.15945 | 0 | 0
21 | 0.99638 | -0.069055 | 0.0066109 | 0.0016568
22 | 0.9848 | -0.29154 | 0.012694 | 0.0031815
23 | 0.98856 | -0.21857 | 0.013736 | 0.0034427
24 | 0.98474 | -0.29268 | 0.012247 | 0.0030694
25 | 0.98985 | -0.19376 | 0.0039816 | 0.00099789
26 | 0.98876 | -0.21491 | 0.012339 | 0.0030925
27 | 0.98737 | -0.24165 | 0.0087891 | 0.0022028
28 | 1 | 0 | -0.53026 | -0.13485
29 | 0.97866 | -0.41139 | 0.0098125 | 0.0024592
30 | 0.97873 | -0.40994 | 0.0093814 | 0.0023512
31 | 0.99833 | -0.031811 | 0.0069671 | 0.0017461
32 | 0.97923 | -0.40022 | 0.012923 | 0.0032387
33 | 0.9863 | -0.26243 | 0.016009 | 0.0040122
34 | 0.99713 | -0.05478 | 0.079143 | 0.019835
35 | 0.98743 | -0.24122 | 0.055303 | 0.01386
36 | 0.98439 | -0.30019 | 0 | 0
37 | 0.9829 | -0.32926 | 0.0024037 | 0.00060244
38 | 0.98419 | -0.30414 | 0.0023862 | 0.00059804
39 | 0.98142 | -0.3581 | 0 | 0
40 | 0.98395 | -0.30882 | 0.0036105 | 0.00090487
41 | 0.98865 | -0.21752 | 0.0043779 | 0.0010972
42 | 0.98123 | -0.3618 | 0.0034303 | 0.00085972
43 | 0.98101 | -0.36626 | 0 | 0
44 | 0.98391 | -0.30965 | 0.0030058 | 0.00075332
45 | 0.9796 | -0.39295 | 0.0074737 | 0.0018731
46 | 0.9849 | -0.28959 | 0 | 0
47 | 0.98235 | -0.33919 | 0 | 0
48 | 0.97997 | -0.38654 | 0.003441 | 0.0008624
49 | 0.98002 | -0.38555 | 0.0041903 | 0.0010502
50 | 0.98025 | -0.38098 | 0.0040702 | 0.0010201
51 | 0.98048 | -0.3766 | 0.0084115 | 0.0021081
52 | 0.98047 | -0.37672 | 0.004104 | 0.0010286
53 | 0.98021 | -0.38179 | 0.0050453 | 0.0012645
54 | 0.98098 | -0.36674 | 0.0052061 | 0.0013048
55 | 0.9799 | -0.38793 | 0.0046306 | 0.0011605
56 | 0.9801 | -0.38399 | 0 | 0
57 | 0.98093 | -0.36772 | 0.003731 | 0.00093507
58 | 0.98383 | -0.31121 | 0.00087197 | 0.00021854
59 | 0.98377 | -0.31232 | 0.0021102 | 0.00052886
60 | 0.98372 | -0.3133 | 0.0039507 | 0.00099014
61 | 0.98832 | -0.22401 | 0.0085292 | 0.0021376
62 | 0.99998 | 149.9956 | 0 | 0

## res_line
| p_from_mw | q_from_mvar | p_to_mw | q_to_mvar | pl_mw | ql_mvar | i_from_ka | i_to_ka | i_ka | vm_from_pu | va_from_degree | vm_to_pu | va_to_degree | loading_percent
0 | 0.017232 | 0.0043249 | -0.017227 | -0.004322 | 4.9112e-06 | 2.9031e-06 | 0.02619 | 0.02619 | 0.02619 | 0.97916 | -0.40155 | 0.97885 | -0.40753 | 7.195
1 | -0.060916 | -0.015273 | 0.061054 | 0.015361 | 0.00013799 | 8.7775e-05 | 0.092576 | 0.092576 | 0.092576 | 0.97916 | -0.40155 | 0.98158 | -0.35413 | 25.433
2 | 0.017227 | 0.004322 | -0.017214 | -0.0043143 | 1.3086e-05 | 7.7363e-06 | 0.02619 | 0.02619 | 0.02619 | 0.97885 | -0.40753 | 0.97804 | -0.42347 | 7.195
3 | -0.072094 | -0.018128 | 0.07232 | 0.018272 | 0.00022559 | 0.00014374 | 0.10931 | 0.10931 | 0.10931 | 0.98158 | -0.35413 | 0.98493 | -0.28883 | 30.0306
4 | 0.0067475 | 0.0016911 | -0.0067468 | -0.0016909 | 6.9137e-07 | 2.1977e-07 | 0.010229 | 0.010229 | 0.010229 | 0.98158 | -0.35413 | 0.98147 | -0.35628 | 2.8101
5 | -0.090707 | -0.02288 | 0.090751 | 0.022908 | 4.4555e-05 | 2.8435e-05 | 0.13709 | 0.13709 | 0.13709 | 0.98493 | -0.28883 | 0.98546 | -0.27858 | 37.6621
6 | 0.024957 | 0.0062607 | -0.024942 | -0.0062512 | 1.541e-05 | 9.494e-06 | 0.037687 | 0.037687 | 0.037687 | 0.98546 | -0.27858 | 0.9848 | -0.29154 | 10.3535
7 | -0.11571 | -0.029169 | 0.11604 | 0.029382 | 0.00033332 | 0.00021295 | 0.17478 | 0.17478 | 0.17478 | 0.98546 | -0.27858 | 0.98856 | -0.21857 | 48.0156
8 | -0.0085812 | -0.0021507 | 0.0085845 | 0.0021521 | 3.3156e-06 | 1.4279e-06 | 0.012849 | 0.012849 | 0.012849 | 0.99374 | -0.11977 | 0.99416 | -0.11166 | 3.5301
9 | -0.0085845 | -0.0021521 | 0.0085864 | 0.0021529 | 1.8834e-06 | 8.1083e-07 | 0.012849 | 0.012849 | 0.012849 | 0.99416 | -0.11166 | 0.99439 | -0.10706 | 3.53
10 | -0.0085864 | -0.0021529 | 0.0085882 | 0.0021537 | 1.839e-06 | 7.9154e-07 | 0.012849 | 0.012849 | 0.012849 | 0.99439 | -0.10706 | 0.99463 | -0.10256 | 3.53
11 | -0.018333 | -0.0045959 | 0.018333 | 0.0045961 | 2.6453e-07 | 1.5713e-07 | 0.027427 | 0.027427 | 0.027427 | 0.99463 | -0.10256 | 0.99464 | -0.10226 | 7.535
12 | -0.16524 | -0.041904 | 0.1655 | 0.042073 | 0.00026424 | 0.00016852 | 0.24738 | 0.24738 | 0.24738 | 0.99464 | -0.10226 | 0.99638 | -0.069055 | 33.9807
13 | 0.13994 | 0.035563 | -0.13924 | -0.035115 | 0.0007002 | 0.00044758 | 0.20953 | 0.20953 | 0.20953 | 0.99464 | -0.10226 | 0.98921 | -0.20674 | 57.5635
14 | -0.010218 | -0.0025609 | 0.010219 | 0.0025616 | 1.433e-06 | 7.0819e-07 | 0.015347 | 0.015347 | 0.015347 | 0.99071 | -0.17744 | 0.99086 | -0.1745 | 4.2162
15 | -0.017575 | -0.0044051 | 0.017577 | 0.0044061 | 1.7112e-06 | 1.0108e-06 | 0.026393 | 0.026393 | 0.026393 | 0.99086 | -0.1745 | 0.99097 | -0.17245 | 7.2509
16 | 0.014645 | 0.003673 | -0.014641 | -0.003671 | 3.6723e-06 | 2.0913e-06 | 0.022031 | 0.022031 | 0.022031 | 0.98921 | -0.20674 | 0.98894 | -0.21201 | 6.0524
17 | 0.1246 | 0.031442 | -0.12439 | -0.031313 | 0.00020185 | 0.00012899 | 0.1875 | 0.1875 | 0.1875 | 0.98921 | -0.20674 | 0.98746 | -0.24063 | 51.5112
18 | 0.012913 | 0.0032378 | -0.01291 | -0.003236 | 3.3954e-06 | 1.8654e-06 | 0.01943 | 0.019431 | 0.019431 | 0.98894 | -0.21201 | 0.98865 | -0.21752 | 5.3381
19 | 0.12027 | 0.030279 | -0.12027 | -0.030277 | 3.3975e-06 | 2.1709e-06 | 0.18129 | 0.18129 | 0.18129 | 0.98746 | -0.24063 | 0.98743 | -0.24122 | 49.8037
20 | -0.027714 | -0.0069466 | 0.027748 | 0.006968 | 3.4516e-05 | 2.1404e-05 | 0.041614 | 0.041614 | 0.041614 | 0.99097 | -0.17245 | 0.99232 | -0.14635 | 11.4325
21 | -0.24621 | -0.06245 | 0.24659 | 0.062693 | 0.0003797 | 0.00024262 | 0.36946 | 0.36946 | 0.36946 | 0.99232 | -0.14635 | 0.99399 | -0.11433 | 50.7502
22 | 0.21161 | 0.053766 | -0.21148 | -0.053681 | 0.00013337 | 8.5173e-05 | 0.31758 | 0.31758 | 0.31758 | 0.99232 | -0.14635 | 0.99163 | -0.15945 | 43.6231
23 | -0.26811 | -0.068087 | 0.26959 | 0.069036 | 0.0014841 | 0.00094853 | 0.40168 | 0.40168 | 0.40168 | 0.99399 | -0.11433 | 1 | 0 | 55.1759
24 | 0.07734 | 0.019618 | -0.077135 | -0.019487 | 0.00020565 | 0.00013109 | 0.11614 | 0.11614 | 0.11614 | 0.99163 | -0.15945 | 0.98876 | -0.21491 | 31.9061
25 | 0.13414 | 0.034063 | -0.13391 | -0.033921 | 0.00022108 | 0.0001413 | 0.20144 | 0.20144 | 0.20144 | 0.99163 | -0.15945 | 0.98985 | -0.19376 | 55.3403
26 | -0.17212 | -0.04373 | 0.17223 | 0.043805 | 0.00011837 | 7.5511e-05 | 0.25725 | 0.25725 | 0.25725 | 0.99638 | -0.069055 | 0.99713 | -0.05478 | 35.3368
27 | 0.012248 | 0.0030697 | -0.012247 | -0.0030694 | 6.6777e-07 | 3.6122e-07 | 0.018506 | 0.018506 | 0.018506 | 0.9848 | -0.29154 | 0.98474 | -0.29268 | 5.0841
28 | -0.12978 | -0.032825 | 0.12993 | 0.032923 | 0.00015466 | 9.8842e-05 | 0.19545 | 0.19545 | 0.19545 | 0.98856 | -0.21857 | 0.98985 | -0.19376 | 53.6959
29 | 0.064796 | 0.016394 | -0.064713 | -0.016342 | 8.3035e-05 | 5.2844e-05 | 0.097569 | 0.097569 | 0.097569 | 0.98876 | -0.21491 | 0.98737 | -0.24165 | 26.8046
30 | 0.055923 | 0.014139 | -0.055868 | -0.014104 | 5.5672e-05 | 3.5363e-05 | 0.084323 | 0.084323 | 0.084323 | 0.98737 | -0.24165 | 0.9863 | -0.26243 | 23.1657
31 | 0.25902 | 0.065817 | -0.25862 | -0.065564 | 0.00039607 | 0.00025311 | 0.38574 | 0.38574 | 0.38574 | 1 | 0 | 0.99833 | -0.031811 | 52.9865
32 | -0.0098125 | -0.0024592 | 0.0098131 | 0.0024596 | 6.773e-07 | 3.3151e-07 | 0.01492 | 0.014919 | 0.01492 | 0.97866 | -0.41139 | 0.97873 | -0.40994 | 4.0988
33 | -0.019195 | -0.0048108 | 0.019203 | 0.0048161 | 8.8964e-06 | 5.3434e-06 | 0.029183 | 0.029182 | 0.029183 | 0.97873 | -0.40994 | 0.97923 | -0.40022 | 8.0172
34 | 0.25166 | 0.063818 | -0.25138 | -0.063641 | 0.00027753 | 0.00017735 | 0.37536 | 0.37536 | 0.37536 | 0.99833 | -0.031811 | 0.99713 | -0.05478 | 51.5601
35 | -0.032126 | -0.0080548 | 0.032137 | 0.0080618 | 1.1127e-05 | 6.9648e-06 | 0.048819 | 0.048819 | 0.048819 | 0.97923 | -0.40022 | 0.9796 | -0.39295 | 13.4119
36 | 0.039859 | 0.010091 | -0.039807 | -0.010059 | 5.1899e-05 | 3.2728e-05 | 0.060171 | 0.060171 | 0.060171 | 0.9863 | -0.26243 | 0.9849 | -0.28959 | 16.5306
37 | 0.064964 | 0.016417 | -0.064781 | -0.0163 | 0.0001831 | 0.00011654 | 0.097946 | 0.097947 | 0.097947 | 0.98743 | -0.24122 | 0.98439 | -0.30019 | 26.9084
38 | 0.048838 | 0.012303 | -0.04877 | -0.01226 | 6.7794e-05 | 4.2967e-05 | 0.073847 | 0.073847 | 0.073847 | 0.98439 | -0.30019 | 0.9829 | -0.32926 | 20.2876
39 | 0.015943 | 0.0039976 | -0.01594 | -0.0039958 | 2.995e-06 | 1.742e-06 | 0.0241 | 0.0241 | 0.0241 | 0.98439 | -0.30019 | 0.98419 | -0.30414 | 6.6209
40 | 0.046367 | 0.011657 | -0.046303 | -0.011617 | 6.3762e-05 | 4.0371e-05 | 0.070208 | 0.070208 | 0.070208 | 0.9829 | -0.32926 | 0.98142 | -0.3581 | 19.2879
41 | 0.013554 | 0.0033978 | -0.01355 | -0.0033961 | 3.0259e-06 | 1.6924e-06 | 0.020492 | 0.020492 | 0.020492 | 0.98419 | -0.30414 | 0.98395 | -0.30882 | 5.6297
42 | 0.012372 | 0.0031017 | -0.01237 | -0.0031005 | 2.18e-06 | 1.1865e-06 | 0.018758 | 0.018759 | 0.018759 | 0.98142 | -0.3581 | 0.98123 | -0.3618 | 5.1534
43 | 0.033931 | 0.0085154 | -0.033918 | -0.0085071 | 1.3198e-05 | 8.2788e-06 | 0.051449 | 0.05145 | 0.05145 | 0.98142 | -0.3581 | 0.98101 | -0.36626 | 14.1345
44 | 0.00994 | 0.0024912 | -0.0099396 | -0.002491 | 3.9433e-07 | 1.9327e-07 | 0.015032 | 0.015032 | 0.015032 | 0.98395 | -0.30882 | 0.98391 | -0.30965 | 4.1297
45 | 0.0085319 | 0.0021388 | -0.0085292 | -0.0021376 | 2.6357e-06 | 1.1405e-06 | 0.012841 | 0.012842 | 0.012842 | 0.98865 | -0.21752 | 0.98832 | -0.22401 | 3.5279
46 | 0.0089394 | 0.0022407 | -0.0089373 | -0.0022398 | 2.1045e-06 | 9.6127e-07 | 0.013557 | 0.013557 | 0.013557 | 0.98123 | -0.3618 | 0.98098 | -0.36674 | 3.7244
47 | 0.022206 | 0.0055695 | -0.022195 | -0.0055628 | 1.0942e-05 | 6.6784e-06 | 0.033684 | 0.033684 | 0.033684 | 0.98101 | -0.36626 | 0.98048 | -0.3766 | 9.254
48 | 0.011712 | 0.0029376 | -0.011703 | -0.0029332 | 8.214e-06 | 4.3814e-06 | 0.017765 | 0.017766 | 0.017766 | 0.98101 | -0.36626 | 0.98025 | -0.38098 | 4.8806
49 | 0.0069339 | 0.0017377 | -0.0069333 | -0.0017376 | 5.1255e-07 | 1.7019e-07 | 0.010486 | 0.010486 | 0.010486 | 0.98391 | -0.30965 | 0.98383 | -0.31121 | 2.8809
50 | -0.039611 | -0.0099349 | 0.039713 | 0.0099991 | 0.0001018 | 6.4206e-05 | 0.060172 | 0.060172 | 0.060172 | 0.9796 | -0.39295 | 0.98235 | -0.33919 | 16.5308
51 | 0.039807 | 0.010059 | -0.039713 | -0.0099991 | 9.4407e-05 | 5.9538e-05 | 0.060171 | 0.060172 | 0.060172 | 0.9849 | -0.28959 | 0.98235 | -0.33919 | 16.5307
52 | -0.003441 | -0.0008624 | 0.0034412 | 0.00086231 | 1.6205e-07 | -9.5729e-08 | 0.0052249 | 0.0052249 | 0.0052249 | 0.97997 | -0.38654 | 0.98002 | -0.38555 | 1.4354
53 | -0.0076314 | -0.0019125 | 0.0076331 | 0.0019131 | 1.6609e-06 | 6.4722e-07 | 0.011587 | 0.011587 | 0.011587 | 0.98002 | -0.38555 | 0.98025 | -0.38098 | 3.1833
54 | 0.013784 | 0.0034547 | -0.013784 | -0.0034547 | 7.3905e-08 | 4.1619e-08 | 0.020919 | 0.020919 | 0.020919 | 0.98048 | -0.3766 | 0.98047 | -0.37672 | 5.7469
55 | 0.0096796 | 0.0024261 | -0.0096773 | -0.002425 | 2.3381e-06 | 1.1321e-06 | 0.01469 | 0.014691 | 0.014691 | 0.98047 | -0.37672 | 0.98021 | -0.38179 | 4.0359
56 | 0.004632 | 0.0011605 | -0.0046315 | -0.0011605 | 4.8508e-07 | -1.9299e-08 | 0.0070315 | 0.0070316 | 0.0070316 | 0.98021 | -0.38179 | 0.9801 | -0.38399 | 1.9318
57 | 0.0037312 | 0.000935 | -0.003731 | -0.00093507 | 1.7431e-07 | -7.164e-08 | 0.0056596 | 0.0056597 | 0.0056597 | 0.98098 | -0.36674 | 0.98093 | -0.36772 | 1.5549
58 | -0.0046306 | -0.0011605 | 0.0046315 | 0.0011605 | 8.6941e-07 | -3.4374e-08 | 0.0070318 | 0.0070316 | 0.0070318 | 0.9799 | -0.38793 | 0.9801 | -0.38399 | 1.9318
59 | 0.0060614 | 0.001519 | -0.006061 | -0.0015189 | 3.2283e-07 | 7.655e-08 | 0.0091677 | 0.0091677 | 0.0091677 | 0.98383 | -0.31121 | 0.98377 | -0.31232 | 2.5186
60 | 0.0039509 | 0.00099008 | -0.0039507 | -0.00099014 | 1.8359e-07 | -5.6552e-08 | 0.0059759 | 0.005976 | 0.005976 | 0.98377 | -0.31232 | 0.98372 | -0.3133 | 1.6418

## res_trafo
| p_hv_mw | q_hv_mvar | p_lv_mw | q_lv_mvar | pl_mw | ql_mvar | i_hv_ka | i_lv_ka | vm_hv_pu | va_hv_degree | vm_lv_pu | va_lv_degree | loading_percent
0 | -1.2729e-15 | -1.3162e-15 | 0.00165 | 1.2699e-07 | 0.00165 | 1.2699e-07 | 5.2857e-17 | 0.0023815 | 0.99998 | 149.9956 | 1 | 0 | 0.2619

## res_ext_grid
| p_mw | q_mvar
0 | 0.58436 | 0.14841

## res_load
| p_mw | q_mvar
0 | 0.043684 | 0.010948
1 | 0.0042923 | 0.0010757
2 | 0.017214 | 0.0043143
3 | 0.018387 | 0.0046083
4 | 0.0067468 | 0.0016909
5 | 0.0085812 | 0.0021507
6 | 0.0097445 | 0.0024422
7 | 0.006966 | 0.0017458
8 | 0.010218 | 0.0025609
9 | 0.0073556 | 0.0018435
10 | 0.0017282 | 0.00043312
11 | 0.0041244 | 0.0010337
12 | 0.010137 | 0.0025405
13 | 0.0068492 | 0.0017166
14 | 0.021522 | 0.005394
15 | 0.0066109 | 0.0016568
16 | 0.012694 | 0.0031815
17 | 0.013736 | 0.0034427
18 | 0.012247 | 0.0030694
19 | 0.0039816 | 0.00099789
20 | 0.012339 | 0.0030925
21 | 0.0087891 | 0.0022028
22 | 0.054102 | 0.013559
23 | 0.0098125 | 0.0024592
24 | 0.0093814 | 0.0023512
25 | 0.0069671 | 0.0017461
26 | 0.012923 | 0.0032387
27 | 0.016009 | 0.0040122
28 | 0.079143 | 0.019835
29 | 0.055303 | 0.01386
30 | 0.0024037 | 0.00060244
31 | 0.0023862 | 0.00059804
32 | 0.0036105 | 0.00090487
33 | 0.0043779 | 0.0010972
34 | 0.0034303 | 0.00085972
35 | 0.0030058 | 0.00075332
36 | 0.0074737 | 0.0018731
37 | 0.003441 | 0.0008624
38 | 0.0041903 | 0.0010502
39 | 0.0040702 | 0.0010201
40 | 0.0084115 | 0.0021081
41 | 0.004104 | 0.0010286
42 | 0.0050453 | 0.0012645
43 | 0.0052061 | 0.0013048
44 | 0.0046306 | 0.0011605
45 | 0.003731 | 0.00093507
46 | 0.00087197 | 0.00021854
47 | 0.0021102 | 0.00052886
48 | 0.0039507 | 0.00099014
49 | 0.0085292 | 0.0021376

## dtypes
| element | column | dtype
0 | bus | name | object
1 | bus | vn_kv | float64
2 | bus | type | object
3 | bus | zone | object
4 | bus | in_service | bool
5 | load | name | object
6 | load | bus | uint32
7 | load | p_mw | float64
8 | load | q_mvar | float64
9 | load | const_z_percent | float64
10 | load | const_i_percent | float64
11 | load | sn_mva | float64
12 | load | scaling | float64
13 | load | in_service | bool
14 | load | type | object
15 | ext_grid | name | object
16 | ext_grid | bus | uint32
17 | ext_grid | vm_pu | float64
18 | ext_grid | va_degree | float64
19 | ext_grid | slack_weight | float64
20 | ext_grid | in_service | bool
21 | line | name | object
22 | line | std_type | object
23 | line | from_bus | uint32
24 | line | to_bus | uint32
25 | line | length_km | float64
26 | line | r_ohm_per_km | float64
27 | line | x_ohm_per_km | float64
28 | line | c_nf_per_km | float64
29 | line | g_us_per_km | float64
30 | line | max_i_ka | float64
31 | line | df | float64
32 | line | parallel | uint32
33 | line | type | object
34 | line | in_service | bool
35 | trafo | name | object
36 | trafo | std_type | object
37 | trafo | hv_bus | uint32
38 | trafo | lv_bus | uint32
39 | trafo | sn_mva | float64
40 | trafo | vn_hv_kv | float64
41 | trafo | vn_lv_kv | float64
42 | trafo | vk_percent | float64
43 | trafo | vkr_percent | float64
44 | trafo | pfe_kw | float64
45 | trafo | i0_percent | float64
46 | trafo | shift_degree | float64
47 | trafo | tap_side | object
48 | trafo | tap_neutral | int32
49 | trafo | tap_min | int32
50 | trafo | tap_max | int32
51 | trafo | tap_step_percent | float64
52 | trafo | tap_step_degree | float64
53 | trafo | tap_pos | int32
54 | trafo | tap_phase_shifter | bool
55 | trafo | parallel | uint32
56 | trafo | df | float64
57 | trafo | in_service | bool
58 | line_geodata | coords | object
59 | bus_geodata | x | float64
60 | bus_geodata | y | float64
61 | bus_geodata | coords | object
62 | res_bus | vm_pu | float64
63 | res_bus | va_degree | float64
64 | res_bus | p_mw | float64
65 | res_bus | q_mvar | float64
66 | res_line | p_from_mw | float64
67 | res_line | q_from_mvar | float64
68 | res_line | p_to_mw | float64
69 | res_line | q_to_mvar | float64
70 | res_line | pl_mw | float64
71 | res_line | ql_mvar | float64
72 | res_line | i_from_ka | float64
73 | res_line | i_to_ka | float64
74 | res_line | i_ka | float64
75 | res_line | vm_from_pu | float64
76 | res_line | va_from_degree | float64
77 | res_line | vm_to_pu | float64
78 | res_line | va_to_degree | float64
79 | res_line | loading_percent | float64
80 | res_trafo | p_hv_mw | float64
81 | res_trafo | q_hv_mvar | float64
82 | res_trafo | p_lv_mw | float64
83 | res_trafo | q_lv_mvar | float64
84 | res_trafo | pl_mw | float64
85 | res_trafo | ql_mvar | float64
86 | res_trafo | i_hv_ka | float64
87 | res_trafo | i_lv_ka | float64
88 | res_trafo | vm_hv_pu | float64
89 | res_trafo | va_hv_degree | float64
90 | res_trafo | vm_lv_pu | float64
91 | res_trafo | va_lv_degree | float64
92 | res_trafo | loading_percent | float64
93 | res_ext_grid | p_mw | float64
94 | res_ext_grid | q_mvar | float64
95 | res_load | p_mw | float64
96 | res_load | q_mvar | float64

## parameters
| version | format_version | converged | OPF_converged | name | f_hz | sn_mva
0 | 2.14.6 | 2.14.0 | TRUE | FALSE |  | 50 | 1