## bus
| name | vn_kv | type | zone | in_service
0 | bus_LV_1704-2_1_3_node_128 | 0.4 | n |  | TRUE
1 | bus_LV_1704-2_1_3_node_129 | 0.4 | n |  | TRUE
2 | bus_LV_1704-2_1_3_node_130 | 0.4 | n |  | TRUE
3 | bus_LV_1704-2_1_3_node_104 | 0.4 | n |  | TRUE
4 | bus_LV_1704-2_1_3_node_131 | 0.4 | n |  | TRUE
5 | bus_LV_1704-2_1_3_node_132 | 0.4 | n |  | TRUE
6 | bus_LV_1704-2_1_3_node_135 | 0.4 | n |  | TRUE
7 | bus_LV_1704-2_1_3_node_136 | 0.4 | n |  | TRUE
8 | bus_LV_1704-2_1_3_node_133 | 0.4 | n |  | TRUE
9 | bus_LV_1704-2_1_3_node_134 | 0.4 | n |  | TRUE
10 | bus_LV_1704-2_1_3_node_94 | 0.4 | n |  | TRUE
11 | bus_LV_1704-2_1_3_node_96 | 0.4 | n |  | TRUE
12 | bus_LV_1704-2_1_3_node_150 | 0.4 | n |  | TRUE
13 | bus_LV_1704-2_1_3_node_144 | 0.4 | n |  | TRUE
14 | bus_LV_1704-2_1_3_node_137 | 0.4 | n |  | TRUE
15 | bus_LV_1704-2_1_3_node_138 | 0.4 | n |  | TRUE
16 | bus_LV_1704-2_1_3_node_139 | 0.4 | n |  | TRUE
17 | bus_LV_1704-2_1_3_node_140 | 0.4 | n |  | TRUE
18 | bus_LV_1704-2_1_3_node_141 | 0.4 | n |  | TRUE
19 | bus_LV_1704-2_1_3_node_142 | 0.4 | n |  | TRUE
20 | bus_LV_1704-2_1_3_node_13 | 0.4 | n |  | TRUE
21 | bus_LV_1704-2_1_3_node_14 | 0.4 | n |  | TRUE
22 | bus_LV_1704-2_1_3_node_15 | 0.4 | n |  | TRUE
23 | bus_LV_1704-2_1_3_node_16 | 0.4 | n |  | TRUE
24 | bus_LV_1704-2_1_3_node_126 | 0.4 | n |  | TRUE
25 | bus_LV_1704-2_1_3_node_147 | 0.4 | n |  | TRUE
26 | bus_LV_1704-2_1_3_node_143 | 0.4 | n |  | TRUE
27 | bus_LV_1704-2_1_3_node_145 | 0.4 | n |  | TRUE
28 | bus_LV_1704-2_1_3_node_119 | 0.4 | n |  | TRUE
29 | bus_LV_1704-2_1_3_node_146 | 0.4 | n |  | TRUE
30 | bus_LV_1704-2_1_3_node_148 | 0.4 | n |  | TRUE
31 | bus_LV_1704-2_1_3_node_149 | 0.4 | n |  | TRUE
32 | bus_LV_1704-2_1_3_node_75 | 0.4 | n |  | TRUE
33 | bus_LV_1704-2_1_3_node_76 | 0.4 | n |  | TRUE
34 | bus_LV_1704-2_1_3_node_125 | 0.4 | n |  | TRUE
35 | bus_LV_1704-2_1_3_node_124 | 0.4 | n |  | TRUE
36 | bus_LV_1704-2_1_3_node_84 | 0.4 | n |  | TRUE
37 | bus_LV_1704-2_1_3_node_85 | 0.4 | n |  | TRUE
38 | bus_LV_1704-2_1_3_node_86 | 0.4 | n |  | TRUE
39 | bus_LV_1704-2_1_3_node_87 | 0.4 | n |  | TRUE
40 | bus_LV_1704-2_1_3_node_89 | 0.4 | n |  | TRUE
41 | bus_LV_1704-2_1_3_node_90 | 0.4 | n |  | TRUE
42 | bus_LV_1704-2_1_3_node_92 | 0.4 | n |  | TRUE
43 | bus_LV_1704-2_1_3_node_97 | 0.4 | n |  | TRUE
44 | bus_LV_1704-2_1_3_node_91 | 0.4 | n |  | TRUE
45 | bus_LV_1704-2_1_3_node_105 | 0.4 | n |  | TRUE
46 | bus_LV_1704-2_1_3_node_110 | 0.4 | n |  | TRUE
47 | bus_LV_1704-2_1_3_node_93 | 0.4 | n |  | TRUE
48 | bus_LV_1704-2_1_3_node_103 | 0.4 | n |  | TRUE
49 | bus_LV_1704-2_1_3_node_113 | 0.4 | n |  | TRUE
50 | bus_LV_1704-2_1_3_node_117 | 0.4 | n |  | TRUE
51 | bus_LV_1704-2_1_3_node_108 | 0.4 | n |  | TRUE
52 | bus_LV_1704-2_1_3_node_118 | 0.4 | n |  | TRUE
53 | bus_LV_1704-2_1_3_node_98 | 0.4 | n |  | TRUE
54 | bus_LV_1704-2_1_3_node_99 | 0.4 | n |  | TRUE
55 | bus_LV_1704-2_1_3_node_100 | 0.4 | n |  | TRUE
56 | bus_LV_1704-2_1_3_node_101 | 0.4 | n |  | TRUE
57 | bus_LV_1704-2_1_3_node_102 | 0.4 | n |  | TRUE
58 | bus_LV_1704-2_1_3_node_106 | 0.4 | n |  | TRUE
59 | bus_LV_1704-2_1_3_node_107 | 0.4 | n |  | TRUE
60 | bus_LV_1704-2_1_3_node_109 | 0.4 | n |  | TRUE
61 | bus_LV_1704-2_1_3_node_127 | 0.4 | n |  | TRUE
62 | bus_LV_1704-2_1_3_node_114 | 0.4 | n |  | TRUE
63 | bus_LV_1704-2_1_3_node_115 | 0.4 | n |  | TRUE
64 | bus_LV_1704-2_1_3_node_120 | 0.4 | n |  | TRUE
65 | bus_LV_1704-2_1_3_node_123 | 0.4 | n |  | TRUE
66 | bus_MV_222_1_node_178 | 20 | n |  | TRUE

## load
| name | bus | p_mw | q_mvar | const_z_percent | const_i_percent | sn_mva | scaling | in_service | type
0 | LV_1704-2_1_3_load_128 | 0 | 0.00078422 | 0.00019654 | 0 | 0 |  | 1 | TRUE | wye
1 | LV_1704-2_1_3_load_129 | 1 | 0.0025965 | 0.00065075 | 0 | 0 |  | 1 | TRUE | wye
2 | LV_1704-2_1_3_load_104 | 3 | 0.00056468 | 0.00014152 | 0 | 0 |  | 1 | TRUE | wye
3 | LV_1704-2_1_3_load_131 | 4 | 0.00016143 | 4.0457e-05 | 0 | 0 |  | 1 | TRUE | wye
4 | LV_1704-2_1_3_load_132 | 5 | 0.0014893 | 0.00037326 | 0 | 0 |  | 1 | TRUE | wye
5 | LV_1704-2_1_3_load_135 | 6 | 0.00025668 | 6.433e-05 | 0 | 0 |  | 1 | TRUE | wye
6 | LV_1704-2_1_3_load_150 | 12 | 0.0010583 | 0.00026523 | 0 | 0 |  | 1 | TRUE | wye
7 | LV_1704-2_1_3_load_144 | 13 | 0.00049621 | 0.00012436 | 0 | 0 |  | 1 | TRUE | wye
8 | LV_1704-2_1_3_load_137 | 14 | 0.0017043 | 0.00042713 | 0 | 0 |  | 1 | TRUE | wye
9 | LV_1704-2_1_3_load_139 | 16 | 0.0011704 | 0.00029334 | 0 | 0 |  | 1 | TRUE | wye
10 | LV_1704-2_1_3_load_141 | 18 | 0.00028788 | 7.215e-05 | 0 | 0 |  | 1 | TRUE | wye
11 | LV_1704-2_1_3_load_142 | 19 | 0.0028822 | 0.00072235 | 0 | 0 |  | 1 | TRUE | wye
12 | LV_1704-2_1_3_load_13 | 20 | 0.0012538 | 0.00031423 | 0 | 0 |  | 1 | TRUE | wye
13 | LV_1704-2_1_3_load_14 | 21 | 0.0020602 | 0.00051634 | 0 | 0 |  | 1 | TRUE | wye
14 | LV_1704-2_1_3_load_16 | 23 | 0.0018859 | 0.00047266 | 0 | 0 |  | 1 | TRUE | wye
15 | LV_1704-2_1_3_load_143 | 26 | 0.0014676 | 0.00036781 | 0 | 0 |  | 1 | TRUE | wye
16 | LV_1704-2_1_3_load_145 | 27 | 0.00049 | 0.00012281 | 0 | 0 |  | 1 | TRUE | wye
17 | LV_1704-2_1_3_load_146 | 29 | 0.012843 | 0.0032187 | 0 | 0 |  | 1 | TRUE | wye
18 | LV_1704-2_1_3_load_148 | 30 | 0.0008915 | 0.00022343 | 0 | 0 |  | 1 | TRUE | wye
19 | LV_1704-2_1_3_load_149 | 31 | 0.0091847 | 0.0023019 | 0 | 0 |  | 1 | TRUE | wye
20 | LV_1704-2_1_3_load_75 | 32 | 0.0062286 | 0.001561 | 0 | 0 |  | 1 | TRUE | wye
21 | LV_1704-2_1_3_load_125 | 34 | 0.0022763 | 0.0005705 | 0 | 0 |  | 1 | TRUE | wye
22 | LV_1704-2_1_3_load_124 | 35 | 0.00059207 | 0.00014839 | 0 | 0 |  | 1 | TRUE | wye
23 | LV_1704-2_1_3_load_84 | 36 | 0.0019307 | 0.00048387 | 0 | 0 |  | 1 | TRUE | wye
24 | LV_1704-2_1_3_load_85 | 37 | 0.0023738 | 0.00059494 | 0 | 0 |  | 1 | TRUE | wye
25 | LV_1704-2_1_3_load_87 | 39 | 0.00067011 | 0.00016794 | 0 | 0 |  | 1 | TRUE | wye
26 | LV_1704-2_1_3_load_90 | 41 | 0.001279 | 0.00032054 | 0 | 0 |  | 1 | TRUE | wye
27 | LV_1704-2_1_3_load_92 | 42 | 0.0031938 | 0.00080044 | 0 | 0 |  | 1 | TRUE | wye
28 | LV_1704-2_1_3_load_91 | 44 | 0.0017128 | 0.00042926 | 0 | 0 |  | 1 | TRUE | wye
29 | LV_1704-2_1_3_load_110 | 46 | 0.0051101 | 0.0012807 | 0 | 0 |  | 1 | TRUE | wye
30 | LV_1704-2_1_3_load_103 | 48 | 0.0011301 | 0.00028322 | 0 | 0 |  | 1 | TRUE | wye
31 | LV_1704-2_1_3_load_113 | 49 | 0.00059547 | 0.00014924 | 0 | 0 |  | 1 | TRUE | wye
32 | LV_1704-2_1_3_load_117 | 50 | 0.0011091 | 0.00027797 | 0 | 0 |  | 1 | TRUE | wye
33 | LV_1704-2_1_3_load_98 | 53 | 0.00061248 | 0.0001535 | 0 | 0 |  | 1 | TRUE | wye
34 | LV_1704-2_1_3_load_99 | 54 | 0.001315 | 0.00032956 | 0 | 0 |  | 1 | TRUE | wye
35 | LV_1704-2_1_3_load_101 | 56 | 0.00097505 | 0.00024437 | 0 | 0 |  | 1 | TRUE | wye
36 | LV_1704-2_1_3_load_102 | 57 | 0.00064985 | 0.00016287 | 0 | 0 |  | 1 | TRUE | wye
37 | LV_1704-2_1_3_load_106 | 58 | 0.0013439 | 0.00033682 | 0 | 0 |  | 1 | TRUE | wye
38 | LV_1704-2_1_3_load_109 | 60 | 0.0017288 | 0.00043328 | 0 | 0 |  | 1 | TRUE | wye
39 | LV_1704-2_1_3_load_114 | 62 | 0.00071424 | 0.00017901 | 0 | 0 |  | 1 | TRUE | wye
40 | LV_1704-2_1_3_load_115 | 63 | 0.00032763 | 8.2111e-05 | 0 | 0 |  | 1 | TRUE | wye
41 | LV_1704-2_1_3_load_120 | 64 | 0.0017679 | 0.00044308 | 0 | 0 |  | 1 | TRUE | wye
42 | LV_1704-2_1_3_load_123 | 65 | 0.0017191 | 0.00043085 | 0 | 0 |  | 1 | TRUE | wye

## ext_grid
| name | bus | vm_pu | va_degree | slack_weight | in_service
0 |  | 10 | 1 | 0 | 1 | TRUE

## line
| name | std_type | from_bus | to_bus | length_km | r_ohm_per_km | x_ohm_per_km | c_nf_per_km | g_us_per_km | max_i_ka | df | parallel | type | in_service
0 | LV_1704-2_1_3_line_0 |  | 0 | 1 | 0.054302 | 0.125 | 0.08 | 261 | 0 | 0.364 | 1 | 1 | cs | TRUE
1 | LV_1704-2_1_3_line_1 |  | 0 | 2 | 0.15262 | 0.125 | 0.08 | 261 | 0 | 0.364 | 1 | 1 | cs | TRUE
2 | LV_1704-2_1_3_line_2 |  | 1 | 3 | 0.026502 | 0.125 | 0.08 | 261 | 0 | 0.364 | 1 | 1 | cs | TRUE
3 | LV_1704-2_1_3_line_3 |  | 2 | 4 | 0.0095124 | 0.125 | 0.08 | 261 | 0 | 0.364 | 1 | 1 | cs | TRUE
4 | LV_1704-2_1_3_line_4 |  | 2 | 5 | 0.082294 | 0.125 | 0.08 | 261 | 0 | 0.364 | 1 | 1 | cs | TRUE
5 | LV_1704-2_1_3_line_5 |  | 3 | 57 | 0.0043739 | 0.125 | 0.08 | 261 | 0 | 0.364 | 1 | 1 | cs | TRUE
6 | LV_1704-2_1_3_line_6 |  | 4 | 6 | 0.042366 | 0.125 | 0.08 | 261 | 0 | 0.364 | 1 | 1 | cs | TRUE
7 | LV_1704-2_1_3_line_7 |  | 5 | 7 | 0.14676 | 0.125 | 0.08 | 261 | 0 | 0.364 | 1 | 1 | cs | TRUE
8 | LV_1704-2_1_3_line_8 |  | 6 | 8 | 0.031812 | 0.125 | 0.08 | 261 | 0 | 0.364 | 1 | 1 | cs | TRUE
9 | LV_1704-2_1_3_line_9 |  | 7 | 13 | 0.012488 | 0.125 | 0.08 | 261 | 0 | 0.364 | 1 | 1 | cs | TRUE
10 | LV_1704-2_1_3_line_10 |  | 8 | 9 | 0.056535 | 0.125 | 0.08 | 261 | 0 | 0.364 | 1 | 1 | cs | TRUE
11 | LV_1704-2_1_3_line_11 |  | 9 | 10 | 0.15247 | 0.125 | 0.08 | 261 | 0 | 0.364 | 1 | 1 | cs | TRUE
12 | LV_1704-2_1_3_line_12 |  | 9 | 11 | 0.069162 | 0.125 | 0.08 | 261 | 0 | 0.364 | 1 | 1 | cs | TRUE
13 | LV_1704-2_1_3_line_13 |  | 9 | 12 | 0.011445 | 0.125 | 0.08 | 261 | 0 | 0.364 | 1 | 1 | cs | TRUE
14 | LV_1704-2_1_3_line_14 |  | 10 | 50 | 0.01848 | 0.125 | 0.08 | 261 | 0 | 0.364 | 1 | 1 | cs | TRUE
15 | LV_1704-2_1_3_line_15 |  | 10 | 40 | 0.14652 | 0.125 | 0.08 | 261 | 0 | 0.364 | 1 | 1 | cs | TRUE
16 | LV_1704-2_1_3_line_16 |  | 11 | 31 | 0.052532 | 0.125 | 0.08 | 261 | 0 | 0.364 | 1 | 1 | cs | TRUE
17 | LV_1704-2_1_3_line_17 |  | 13 | 28 | 0.014536 | 0.125 | 0.08 | 261 | 0 | 0.364 | 1 | 1 | cs | TRUE
18 | LV_1704-2_1_3_line_18 |  | 14 | 15 | 0.01268 | 0.125 | 0.08 | 261 | 0 | 0.364 | 1 | 1 | cs | TRUE
19 | LV_1704-2_1_3_line_19 |  | 14 | 16 | 0.0074066 | 0.125 | 0.08 | 261 | 0 | 0.364 | 1 | 1 | cs | TRUE
20 | LV_1704-2_1_3_line_20 |  | 15 | 17 | 0.018753 | 0.125 | 0.08 | 261 | 0 | 0.364 | 1 | 1 | cs | TRUE
21 | LV_1704-2_1_3_line_21 |  | 17 | 18 | 0.097994 | 0.125 | 0.08 | 261 | 0 | 0.364 | 1 | 1 | cs | TRUE
22 | LV_1704-2_1_3_line_22 |  | 17 | 19 | 0.098646 | 0.125 | 0.08 | 261 | 0 | 0.364 | 1 | 1 | cs | TRUE
23 | LV_1704-2_1_3_line_23 |  | 19 | 25 | 0.067945 | 0.125 | 0.08 | 261 | 0 | 0.364 | 1 | 1 | cs | TRUE
24 | LV_1704-2_1_3_line_24 |  | 20 | 21 | 0.10002 | 0.125 | 0.08 | 261 | 0 | 0.364 | 1 | 1 | cs | TRUE
25 | LV_1704-2_1_3_line_25 |  | 21 | 22 | 0.31085 | 0.125 | 0.08 | 261 | 0 | 0.364 | 1 | 1 | cs | TRUE
26 | LV_1704-2_1_3_line_26 |  | 22 | 23 | 0.12815 | 0.125 | 0.08 | 261 | 0 | 0.364 | 1 | 1 | cs | TRUE
27 | LV_1704-2_1_3_line_27 |  | 23 | 24 | 0.001637 | 0.125 | 0.08 | 261 | 0 | 0.364 | 1 | 1 | cs | TRUE
28 | LV_1704-2_1_3_line_28 |  | 24 | 26 | 0.051716 | 0.125 | 0.08 | 261 | 0 | 0.364 | 1 | 1 | cs | TRUE
29 | LV_1704-2_1_3_line_29 |  | 24 | 28 | 0.032503 | 0.125 | 0.08 | 261 | 0 | 0.364 | 1 | 1 | cs | TRUE
30 | LV_1704-2_1_3_line_30 |  | 25 | 30 | 0.052861 | 0.125 | 0.08 | 261 | 0 | 0.364 | 1 | 1 | cs | TRUE
31 | LV_1704-2_1_3_line_31 |  | 25 | 29 | 0.041279 | 0.125 | 0.08 | 261 | 0 | 0.364 | 1 | 1 | cs | TRUE
32 | LV_1704-2_1_3_line_32 |  | 26 | 27 | 0.018078 | 0.125 | 0.08 | 261 | 0 | 0.364 | 1 | 1 | cs | TRUE
33 | LV_1704-2_1_3_line_33 |  | 27 | 29 | 0.048635 | 0.125 | 0.08 | 261 | 0 | 0.364 | 1 | 1 | cs | TRUE
34 | LV_1704-2_1_3_line_34 |  | 32 | 33 | 0.040044 | 0.125 | 0.08 | 261 | 0 | 0.364 | 1 | 1 | cs | TRUE
35 | LV_1704-2_1_3_line_35 |  | 33 | 34 | 0.018078 | 0.125 | 0.08 | 261 | 0 | 0.364 | 1 | 1 | cs | TRUE
36 | LV_1704-2_1_3_line_36 |  | 33 | 35 | 0.031301 | 0.125 | 0.08 | 261 | 0 | 0.364 | 1 | 1 | cs | TRUE
37 | LV_1704-2_1_3_line_37 |  | 34 | 61 | 0.0027527 | 0.125 | 0.08 | 261 | 0 | 0.364 | 1 | 1 | cs | TRUE
38 | LV_1704-2_1_3_line_38 |  | 35 | 65 | 0.038425 | 0.125 | 0.08 | 261 | 0 | 0.364 | 1 | 1 | cs | TRUE
39 | LV_1704-2_1_3_line_39 |  | 36 | 37 | 0.014289 | 0.125 | 0.08 | 261 | 0 | 0.364 | 1 | 1 | cs | TRUE
40 | LV_1704-2_1_3_line_40 |  | 36 | 38 | 0.074911 | 0.125 | 0.08 | 261 | 0 | 0.364 | 1 | 1 | cs | TRUE
41 | LV_1704-2_1_3_line_41 |  | 37 | 39 | 0.012782 | 0.125 | 0.08 | 261 | 0 | 0.364 | 1 | 1 | cs | TRUE
42 | LV_1704-2_1_3_line_42 |  | 38 | 40 | 0.087928 | 0.125 | 0.08 | 261 | 0 | 0.364 | 1 | 1 | cs | TRUE
43 | LV_1704-2_1_3_line_43 |  | 39 | 41 | 0.025841 | 0.125 | 0.08 | 261 | 0 | 0.364 | 1 | 1 | cs | TRUE
44 | LV_1704-2_1_3_line_44 |  | 40 | 42 | 0.05172 | 0.125 | 0.08 | 261 | 0 | 0.364 | 1 | 1 | cs | TRUE
45 | LV_1704-2_1_3_line_45 |  | 41 | 43 | 0.02758 | 0.125 | 0.08 | 261 | 0 | 0.364 | 1 | 1 | cs | TRUE
46 | LV_1704-2_1_3_line_46 |  | 42 | 46 | 0.028798 | 0.125 | 0.08 | 261 | 0 | 0.364 | 1 | 1 | cs | TRUE
47 | LV_1704-2_1_3_line_47 |  | 43 | 51 | 0.007582 | 0.125 | 0.08 | 261 | 0 | 0.364 | 1 | 1 | cs | TRUE
48 | LV_1704-2_1_3_line_48 |  | 43 | 52 | 0.018155 | 0.125 | 0.08 | 261 | 0 | 0.364 | 1 | 1 | cs | TRUE
49 | LV_1704-2_1_3_line_49 |  | 44 | 45 | 0.0058831 | 0.125 | 0.08 | 261 | 0 | 0.364 | 1 | 1 | cs | TRUE
50 | LV_1704-2_1_3_line_50 |  | 45 | 58 | 0.048665 | 0.125 | 0.08 | 261 | 0 | 0.364 | 1 | 1 | cs | TRUE
51 | LV_1704-2_1_3_line_51 |  | 45 | 59 | 0.036011 | 0.125 | 0.08 | 261 | 0 | 0.364 | 1 | 1 | cs | TRUE
52 | LV_1704-2_1_3_line_52 |  | 47 | 48 | 0.018096 | 0.125 | 0.08 | 261 | 0 | 0.364 | 1 | 1 | cs | TRUE
53 | LV_1704-2_1_3_line_53 |  | 47 | 49 | 0.033342 | 0.125 | 0.08 | 261 | 0 | 0.364 | 1 | 1 | cs | TRUE
54 | LV_1704-2_1_3_line_54 |  | 48 | 56 | 0.012468 | 0.125 | 0.08 | 261 | 0 | 0.364 | 1 | 1 | cs | TRUE
55 | LV_1704-2_1_3_line_55 |  | 50 | 63 | 0.012229 | 0.125 | 0.08 | 261 | 0 | 0.364 | 1 | 1 | cs | TRUE
56 | LV_1704-2_1_3_line_56 |  | 51 | 61 | 0.02723 | 0.125 | 0.08 | 261 | 0 | 0.364 | 1 | 1 | cs | TRUE
57 | LV_1704-2_1_3_line_57 |  | 51 | 58 | 0.019303 | 0.125 | 0.08 | 261 | 0 | 0.364 | 1 | 1 | cs | TRUE
58 | LV_1704-2_1_3_line_58 |  | 52 | 64 | 0.0043262 | 0.125 | 0.08 | 261 | 0 | 0.364 | 1 | 1 | cs | TRUE
59 | LV_1704-2_1_3_line_59 |  | 53 | 54 | 0.0063562 | 0.125 | 0.08 | 261 | 0 | 0.364 | 1 | 1 | cs | TRUE
60 | LV_1704-2_1_3_line_60 |  | 53 | 55 | 0.01124 | 0.125 | 0.08 | 261 | 0 | 0.364 | 1 | 1 | cs | TRUE
61 | LV_1704-2_1_3_line_61 |  | 54 | 56 | 0.0059335 | 0.125 | 0.08 | 261 | 0 | 0.364 | 1 | 1 | cs | TRUE
62 | LV_1704-2_1_3_line_62 |  | 55 | 57 | 0.29263 | 0.125 | 0.08 | 261 | 0 | 0.364 | 1 | 1 | cs | TRUE
63 | LV_1704-2_1_3_line_63 |  | 59 | 60 | 0.011345 | 0.125 | 0.08 | 261 | 0 | 0.364 | 1 | 1 | cs | TRUE
64 | LV_1704-2_1_3_line_64 |  | 62 | 63 | 0.018678 | 0.125 | 0.08 | 261 | 0 | 0.364 | 1 | 1 | cs | TRUE

## trafo
| name | std_type | hv_bus | lv_bus | sn_mva | vn_hv_kv | vn_lv_kv | vk_percent | vkr_percent | pfe_kw | i0_percent | shift_degree | tap_side | tap_neutral | tap_min | tap_max | tap_step_percent | tap_step_degree | tap_pos | tap_phase_shifter | parallel | df | in_service
0 | LV_1704-2_1_3_trafo_94 | 0.63 MVA 20/0.4 kV | 66 | 10 | 0.63 | 20 | 0.4 | 6 | 1.206 | 1.65 | 0.2619 | 150 | hv | 0 | -2 | 2 | 2.5 | 0 | 0 | FALSE | 1 | 1 | TRUE

## line_geodata
| x0 | y0 | x1 | y1 | x2 | y2 | x3 | y3 | x4 | y4 | x5 | y5 | x6 | y6 | x7 | y7 | x8 | y8 | x9 | y9 | x10 | y10 | x11 | y11
0 | 2685551.1863 | 1225218.978 | 2685553.8842 | 1225204.2373 | 2685547.9977 | 1225185.9846 | 2685539.0306 | 1225167.9531
1 | 2685539.4369 | 1225369.5098 | 2685537.7059 | 1225357.0208 | 2685542.0193 | 1225333.3443 | 2685544.2554 | 1225297.5296 | 2685544.0604 | 1225264.1706 | 2685543.3708 | 1225239.8884 | 2685550.387 | 1225223.3446 | 2685551.1863 | 1225218.978
2 | 2685539.0306 | 1225167.9531 | 2685536.6421 | 1225163.1502 | 2685521.9339 | 1225147.9684
3 | 2685539.4369 | 1225369.5098 | 2685543.4144 | 1225378.1506
4 | 2685539.4369 | 1225369.5098 | 2685612.133 | 1225330.9395
5 | 2685521.9339 | 1225147.9684 | 2685518.8905 | 1225144.827
6 | 2685537.3526 | 1225420.0812 | 2685543.4144 | 1225378.1506
7 | 2685611.4505 | 1225459.4847 | 2685623.9202 | 1225415.3893 | 2685630.6886 | 1225336.0099 | 2685626.3784 | 1225330.4774 | 2685612.133 | 1225330.9395
8 | 2685506.3256 | 1225427.1069 | 2685537.3526 | 1225420.0812
9 | 2685611.4505 | 1225459.4847 | 2685614.1394 | 1225465.4608 | 2685617.851 | 1225470.0913
10 | 2685506.3256 | 1225427.1069 | 2685478.9418 | 1225429.6487 | 2685480.2233 | 1225458.6537
11 | 2685436.9639 | 1225586.2646 | 2685463.4761 | 1225568.3552 | 2685484.3961 | 1225548.6643 | 2685489.2677 | 1225533.068 | 2685488.8235 | 1225514.9158 | 2685480.8814 | 1225483.0243 | 2685480.2233 | 1225458.6537
12 | 2685463 | 1225445.2972 | 2685465.9987 | 1225470.3574 | 2685480.8814 | 1225483.0243 | 2685480.2233 | 1225458.6537
13 | 2685491.6855 | 1225459.2743 | 2685480.2233 | 1225458.6537
14 | 2685436.9639 | 1225586.2646 | 2685437.4412 | 1225596.3228 | 2685440.8865 | 1225603.9948
15 | 2685362.2057 | 1225692.754 | 2685372.3773 | 1225690.8208 | 2685378.0181 | 1225688.1666 | 2685384.0638 | 1225682.6495 | 2685391.8288 | 1225642.9336 | 2685403.5444 | 1225598.9493 | 2685429.0282 | 1225589.8087 | 2685436.9639 | 1225586.2646
16 | 2685463 | 1225445.2972 | 2685456.9175 | 1225461.2652 | 2685453.4185 | 1225477.8931 | 2685449.4755 | 1225485.3194 | 2685439.4449 | 1225484.7972
17 | 2685626.9423 | 1225481.4337 | 2685617.851 | 1225470.0913
18 | 2685647.9435 | 1225160.7601 | 2685660.2764 | 1225157.8133
19 | 2685667.437 | 1225159.7065 | 2685660.2764 | 1225157.8133
20 | 2685647.9435 | 1225160.7601 | 2685649.8661 | 1225179.4117
21 | 2685596.7712 | 1225097.0581 | 2685603.7469 | 1225106.5316 | 2685624.4058 | 1225136.2046 | 2685649.8661 | 1225179.4117
22 | 2685649.8661 | 1225179.4117 | 2685656.2618 | 1225222.3109 | 2685661.0492 | 1225259.472 | 2685661.2871 | 1225277.2752
23 | 2685662.1952 | 1225345.214 | 2685661.2871 | 1225277.2752
24 | 2686037.1546 | 1225665.6439 | 2686013.78 | 1225673.9992 | 2685969.6044 | 1225683.8678 | 2685940.134 | 1225689.1199
25 | 2685659.0113 | 1225633.6886 | 2685669.1061 | 1225629.2086 | 2685716.8488 | 1225607.4921 | 2685735.0304 | 1225602.1503 | 2685750.5633 | 1225608.5785 | 2685842.3606 | 1225668.4429 | 2685887.8878 | 1225686.7678 | 2685905.7954 | 1225690.4288 | 2685924.3025 | 1225691.9414 | 2685940.134 | 1225689.1199
26 | 2685659.0113 | 1225633.6886 | 2685650.3063 | 1225555.8654 | 2685649.497 | 1225506.0326
27 | 2685649.4704 | 1225504.3958 | 2685649.497 | 1225506.0326
28 | 2685649.4704 | 1225504.3958 | 2685652.8212 | 1225452.7888
29 | 2685649.4704 | 1225504.3958 | 2685641.5721 | 1225499.5344 | 2685626.9423 | 1225481.4337
30 | 2685662.1952 | 1225345.214 | 2685670.8532 | 1225333.664 | 2685692.007 | 1225317.8465 | 2685700.4499 | 1225309.3014
31 | 2685662.1952 | 1225345.214 | 2685658.2804 | 1225386.3073
32 | 2685652.8212 | 1225452.7888 | 2685653.9925 | 1225434.7488
33 | 2685658.2804 | 1225386.3073 | 2685654.6923 | 1225423.9712 | 2685653.9925 | 1225434.7488
34 | 2685408.8386 | 1225900.7882 | 2685409.2267 | 1225931.3036 | 2685414.2068 | 1225939.4243
35 | 2685408.8386 | 1225900.7882 | 2685390.7655 | 1225901.2235
36 | 2685408.8386 | 1225900.7882 | 2685440.1033 | 1225899.288
37 | 2685388.0136 | 1225901.2897 | 2685390.7655 | 1225901.2235
38 | 2685440.1033 | 1225899.288 | 2685443.6144 | 1225899.1195 | 2685466.8248 | 1225893.0041 | 2685473.397 | 1225901.709
39 | 2685316.9398 | 1225840.4907 | 2685315.7434 | 1225844.6922 | 2685318.4732 | 1225854.2293
40 | 2685344.8608 | 1225776.6741 | 2685348.7417 | 1225786.7589 | 2685341.9939 | 1225806.3422 | 2685320.246 | 1225828.8793 | 2685316.9398 | 1225840.4907
41 | 2685318.4732 | 1225854.2293 | 2685319.6996 | 1225858.514 | 2685323.8458 | 1225865.7337
42 | 2685344.8608 | 1225776.6741 | 2685356.5802 | 1225753.5151 | 2685360.603 | 1225741.5646 | 2685363.0942 | 1225729.6254 | 2685364.2017 | 1225720.0792 | 2685364.529 | 1225704.1396 | 2685362.2057 | 1225692.754
43 | 2685338.8491 | 1225886.528 | 2685331.4303 | 1225878.9407 | 2685323.8458 | 1225865.7337
44 | 2685362.2057 | 1225692.754 | 2685328.7077 | 1225697.2212 | 2685311.0167 | 1225700.1141 | 2685311.0167 | 1225700.1141
45 | 2685357.9644 | 1225906.4067 | 2685350.1091 | 1225898.0438 | 2685338.8491 | 1225886.528
46 | 2685311.0167 | 1225700.1141 | 2685310.6081 | 1225684.731 | 2685306.4773 | 1225671.9741
47 | 2685363.1153 | 1225911.9844 | 2685357.9644 | 1225906.4067
48 | 2685357.9644 | 1225906.4067 | 2685356.0477 | 1225888.3557
49 | 2685312.445 | 1225956.255 | 2685310.2502 | 1225961.7133
50 | 2685312.445 | 1225956.255 | 2685322.2811 | 1225942.2752 | 2685335.4607 | 1225931.4456 | 2685347.3295 | 1225923.0933
51 | 2685304.5414 | 1225921.1287 | 2685308.9159 | 1225939.0815 | 2685312.445 | 1225956.255
52 | 2685272.9201 | 1225290.2647 | 2685287.1784 | 1225284.1426 | 2685289.6885 | 1225283.5521
53 | 2685272.9201 | 1225290.2647 | 2685271.2754 | 1225285.9938 | 2685270.2884 | 1225283.4446 | 2685261.6554 | 1225258.8862
54 | 2685289.6885 | 1225283.5521 | 2685301.8255 | 1225280.6966
55 | 2685445.4531 | 1225615.3166 | 2685444.3616 | 1225611.7328 | 2685440.8865 | 1225603.9948
56 | 2685363.1153 | 1225911.9844 | 2685368.3347 | 1225908.568 | 2685374.8712 | 1225905.8154 | 2685376.014 | 1225905.4204 | 2685388.0136 | 1225901.2897
57 | 2685363.1153 | 1225911.9844 | 2685347.3295 | 1225923.0933
58 | 2685356.0477 | 1225888.3557 | 2685359.3425 | 1225891.1593
59 | 2685313.7885 | 1225277.8821 | 2685307.6013 | 1225279.3377
60 | 2685324.7295 | 1225275.308 | 2685313.7885 | 1225277.8821
61 | 2685307.6013 | 1225279.3377 | 2685301.8255 | 1225280.6966
62 | 2685324.7295 | 1225275.308 | 2685341.2904 | 1225263.0148 | 2685375.8203 | 1225231.7218 | 2685420.9377 | 1225198.6686 | 2685433.6634 | 1225189.4783 | 2685452.3711 | 1225220.4236 | 2685463.8922 | 1225215.9192 | 2685468.3182 | 1225198.6376 | 2685470.6726 | 1225171.9753 | 2685471.3251 | 1225164.5574 | 2685484.2831 | 1225152.4018 | 2685518.8905 | 1225144.827
63 | 2685302.3889 | 1225909.9901 | 2685304.5414 | 1225921.1287
64 | 2685445.4531 | 1225615.3166 | 2685449.2051 | 1225627.6354 | 2685450.9258 | 1225633.1753

## bus_geodata
| x | y | coords
0 | 2685551.1863 | 1225218.978
1 | 2685539.0306 | 1225167.9531
2 | 2685539.4369 | 1225369.5098
3 | 2685521.9339 | 1225147.9684
4 | 2685543.4144 | 1225378.1506
5 | 2685612.133 | 1225330.9395
6 | 2685537.3526 | 1225420.0812
7 | 2685611.4505 | 1225459.4847
8 | 2685506.3256 | 1225427.1069
9 | 2685480.2233 | 1225458.6537
10 | 2685436.9639 | 1225586.2646
11 | 2685463 | 1225445.2972
12 | 2685491.6855 | 1225459.2743
13 | 2685617.851 | 1225470.0913
14 | 2685660.2764 | 1225157.8133
15 | 2685647.9435 | 1225160.7601
16 | 2685667.437 | 1225159.7065
17 | 2685649.8661 | 1225179.4117
18 | 2685596.7712 | 1225097.0581
19 | 2685661.2871 | 1225277.2752
20 | 2686037.1546 | 1225665.6439
21 | 2685940.134 | 1225689.1199
22 | 2685659.0113 | 1225633.6886
23 | 2685649.497 | 1225506.0326
24 | 2685649.4704 | 1225504.3958
25 | 2685662.1952 | 1225345.214
26 | 2685652.8212 | 1225452.7888
27 | 2685653.9925 | 1225434.7488
28 | 2685626.9423 | 1225481.4337
29 | 2685658.2804 | 1225386.3073
30 | 2685700.4499 | 1225309.3014
31 | 2685439.4449 | 1225484.7972
32 | 2685414.2068 | 1225939.4243
33 | 2685408.8386 | 1225900.7882
34 | 2685390.7655 | 1225901.2235
35 | 2685440.1033 | 1225899.288
36 | 2685316.9398 | 1225840.4907
37 | 2685318.4732 | 1225854.2293
38 | 2685344.8608 | 1225776.6741
39 | 2685323.8458 | 1225865.7337
40 | 2685362.2057 | 1225692.754
41 | 2685338.8491 | 1225886.528
42 | 2685311.0167 | 1225700.1141
43 | 2685357.9644 | 1225906.4067
44 | 2685310.2502 | 1225961.7133
45 | 2685312.445 | 1225956.255
46 | 2685306.4773 | 1225671.9741
47 | 2685272.9201 | 1225290.2647
48 | 2685289.6885 | 1225283.5521
49 | 2685261.6554 | 1225258.8862
50 | 2685440.8865 | 1225603.9948
51 | 2685363.1153 | 1225911.9844
52 | 2685356.0477 | 1225888.3557
53 | 2685313.7885 | 1225277.8821
54 | 2685307.6013 | 1225279.3377
55 | 2685324.7295 | 1225275.308
56 | 2685301.8255 | 1225280.6966
57 | 2685518.8905 | 1225144.827
58 | 2685347.3295 | 1225923.0933
59 | 2685304.5414 | 1225921.1287
60 | 2685302.3889 | 1225909.9901
61 | 2685388.0136 | 1225901.2897
62 | 2685450.9258 | 1225633.1753
63 | 2685445.4531 | 1225615.3166
64 | 2685359.3425 | 1225891.1593
65 | 2685473.397 | 1225901.709
66 | 2685403.5444 | 1225598.9493

## line_std_types
| c_nf_per_km | r_ohm_per_km | x_ohm_per_km | max_i_ka | type | q_mm2 | alpha | voltage_rating
NAYY 4x50 SE | 210 | 0.642 | 0.083 | 0.142 | cs | 50 | 0.00403 | LV
NAYY 4x120 SE | 264 | 0.225 | 0.08 | 0.242 | cs | 120 | 0.00403 | LV
NAYY 4x150 SE | 261 | 0.208 | 0.08 | 0.27 | cs | 150 | 0.00403 | LV
NA2XS2Y 1x95 RM/25 12/20 kV | 216 | 0.313 | 0.132 | 0.252 | cs | 95 | 0.00403 | MV
NA2XS2Y 1x185 RM/25 12/20 kV | 273 | 0.161 | 0.117 | 0.362 | cs | 185 | 0.00403 | MV
NA2XS2Y 1x240 RM/25 12/20 kV | 304 | 0.122 | 0.112 | 0.421 | cs | 240 | 0.00403 | MV
NA2XS2Y 1x95 RM/25 6/10 kV | 315 | 0.313 | 0.123 | 0.249 | cs | 95 | 0.00403 | MV
NA2XS2Y 1x185 RM/25 6/10 kV | 406 | 0.161 | 0.11 | 0.358 | cs | 185 | 0.00403 | MV
NA2XS2Y 1x240 RM/25 6/10 kV | 456 | 0.122 | 0.105 | 0.416 | cs | 240 | 0.00403 | MV
NA2XS2Y 1x150 RM/25 12/20 kV | 250 | 0.206 | 0.116 | 0.319 | cs | 150 | 0.00403 | MV
NA2XS2Y 1x120 RM/25 12/20 kV | 230 | 0.253 | 0.119 | 0.283 | cs | 120 | 0.00403 | MV
NA2XS2Y 1x70 RM/25 12/20 kV | 190 | 0.443 | 0.132 | 0.22 | cs | 70 | 0.00403 | MV
NA2XS2Y 1x150 RM/25 6/10 kV | 360 | 0.206 | 0.11 | 0.315 | cs | 150 | 0.00403 | MV
NA2XS2Y 1x120 RM/25 6/10 kV | 340 | 0.253 | 0.113 | 0.28 | cs | 120 | 0.00403 | MV
NA2XS2Y 1x70 RM/25 6/10 kV | 280 | 0.443 | 0.123 | 0.217 | cs | 70 | 0.00403 | MV
N2XS(FL)2Y 1x120 RM/35 64/110 kV | 112 | 0.153 | 0.166 | 0.366 | cs | 120 | 0.00393 | HV
N2XS(FL)2Y 1x185 RM/35 64/110 kV | 125 | 0.099 | 0.156 | 0.457 | cs | 185 | 0.00393 | HV
N2XS(FL)2Y 1x240 RM/35 64/110 kV | 135 | 0.075 | 0.149 | 0.526 | cs | 240 | 0.00393 | HV
N2XS(FL)2Y 1x300 RM/35 64/110 kV | 144 | 0.06 | 0.144 | 0.588 | cs | 300 | 0.00393 | HV
15-AL1/3-ST1A 0.4 | 11 | 1.8769 | 0.35 | 0.105 | ol | 16 | 0.00403 | LV
24-AL1/4-ST1A 0.4 | 11.25 | 1.2012 | 0.335 | 0.14 | ol | 24 | 0.00403 | LV
48-AL1/8-ST1A 0.4 | 12.2 | 0.5939 | 0.3 | 0.21 | ol | 48 | 0.00403 | LV
94-AL1/15-ST1A 0.4 | 13.2 | 0.306 | 0.29 | 0.35 | ol | 94 | 0.00403 | LV
34-AL1/6-ST1A 10.0 | 9.7 | 0.8342 | 0.36 | 0.17 | ol | 34 | 0.00403 | MV
48-AL1/8-ST1A 10.0 | 10.1 | 0.5939 | 0.35 | 0.21 | ol | 48 | 0.00403 | MV
70-AL1/11-ST1A 10.0 | 10.4 | 0.4132 | 0.339 | 0.29 | ol | 70 | 0.00403 | MV
94-AL1/15-ST1A 10.0 | 10.75 | 0.306 | 0.33 | 0.35 | ol | 94 | 0.00403 | MV
122-AL1/20-ST1A 10.0 | 11.1 | 0.2376 | 0.323 | 0.41 | ol | 122 | 0.00403 | MV
149-AL1/24-ST1A 10.0 | 11.25 | 0.194 | 0.315 | 0.47 | ol | 149 | 0.00403 | MV
34-AL1/6-ST1A 20.0 | 9.15 | 0.8342 | 0.382 | 0.17 | ol | 34 | 0.00403 | MV
48-AL1/8-ST1A 20.0 | 9.5 | 0.5939 | 0.372 | 0.21 | ol | 48 | 0.00403 | MV
70-AL1/11-ST1A 20.0 | 9.7 | 0.4132 | 0.36 | 0.29 | ol | 70 | 0.00403 | MV
94-AL1/15-ST1A 20.0 | 10 | 0.306 | 0.35 | 0.35 | ol | 94 | 0.00403 | MV
122-AL1/20-ST1A 20.0 | 10.3 | 0.2376 | 0.344 | 0.41 | ol | 122 | 0.00403 | MV
149-AL1/24-ST1A 20.0 | 10.5 | 0.194 | 0.337 | 0.47 | ol | 149 | 0.00403 | MV
184-AL1/30-ST1A 20.0 | 10.75 | 0.1571 | 0.33 | 0.535 | ol | 184 | 0.00403 | MV
243-AL1/39-ST1A 20.0 | 11 | 0.1188 | 0.32 | 0.645 | ol | 243 | 0.00403 | MV
48-AL1/8-ST1A 110.0 | 8 | 0.5939 | 0.46 | 0.21 | ol | 48 | 0.00403 | HV
70-AL1/11-ST1A 110.0 | 8.4 | 0.4132 | 0.45 | 0.29 | ol | 70 | 0.00403 | HV
94-AL1/15-ST1A 110.0 | 8.65 | 0.306 | 0.44 | 0.35 | ol | 94 | 0.00403 | HV
122-AL1/20-ST1A 110.0 | 8.5 | 0.2376 | 0.43 | 0.41 | ol | 122 | 0.00403 | HV
149-AL1/24-ST1A 110.0 | 8.75 | 0.194 | 0.41 | 0.47 | ol | 149 | 0.00403 | HV
184-AL1/30-ST1A 110.0 | 8.8 | 0.1571 | 0.4 | 0.535 | ol | 184 | 0.00403 | HV
243-AL1/39-ST1A 110.0 | 9 | 0.1188 | 0.39 | 0.645 | ol | 243 | 0.00403 | HV
305-AL1/39-ST1A 110.0 | 9.2 | 0.0949 | 0.38 | 0.74 | ol | 305 | 0.00403 | HV
490-AL1/64-ST1A 110.0 | 9.75 | 0.059 | 0.37 | 0.96 | ol | 490 | 0.00403 | HV
679-AL1/86-ST1A 110.0 | 9.95 | 0.042 | 0.36 | 1.15 | ol | 679 | 0.00403 | HV
490-AL1/64-ST1A 220.0 | 10 | 0.059 | 0.285 | 0.96 | ol | 490 | 0.00403 | HV
679-AL1/86-ST1A 220.0 | 11.7 | 0.042 | 0.275 | 1.15 | ol | 679 | 0.00403 | HV
490-AL1/64-ST1A 380.0 | 11 | 0.059 | 0.253 | 0.96 | ol | 490 | 0.00403 | HV
679-AL1/86-ST1A 380.0 | 14.6 | 0.042 | 0.25 | 1.15 | ol | 679 | 0.00403 | HV

## trafo_std_types
| i0_percent | pfe_kw | vkr_percent | sn_mva | vn_lv_kv | vn_hv_kv | vk_percent | shift_degree | vector_group | tap_side | tap_neutral | tap_min | tap_max | tap_step_degree | tap_step_percent | tap_phase_shifter
160 MVA 380/110 kV | 0.06 | 60 | 0.25 | 160 | 110 | 380 | 12.2 | 0 | Yy0 | hv | 0 | -9 | 9 | 0 | 1.5 | FALSE
100 MVA 220/110 kV | 0.06 | 55 | 0.26 | 100 | 110 | 220 | 12 | 0 | Yy0 | hv | 0 | -9 | 9 | 0 | 1.5 | FALSE
63 MVA 110/20 kV | 0.04 | 22 | 0.32 | 63 | 20 | 110 | 18 | 150 | YNd5 | hv | 0 | -9 | 9 | 0 | 1.5 | FALSE
40 MVA 110/20 kV | 0.05 | 18 | 0.34 | 40 | 20 | 110 | 16.2 | 150 | YNd5 | hv | 0 | -9 | 9 | 0 | 1.5 | FALSE
25 MVA 110/20 kV | 0.07 | 14 | 0.41 | 25 | 20 | 110 | 12 | 150 | YNd5 | hv | 0 | -9 | 9 | 0 | 1.5 | FALSE
63 MVA 110/10 kV | 0.04 | 22 | 0.32 | 63 | 10 | 110 | 18 | 150 | YNd5 | hv | 0 | -9 | 9 | 0 | 1.5 | FALSE
40 MVA 110/10 kV | 0.05 | 18 | 0.34 | 40 | 10 | 110 | 16.2 | 150 | YNd5 | hv | 0 | -9 | 9 | 0 | 1.5 | FALSE
25 MVA 110/10 kV | 0.07 | 14 | 0.41 | 25 | 10 | 110 | 12 | 150 | YNd5 | hv | 0 | -9 | 9 | 0 | 1.5 | FALSE
0.25 MVA 20/0.4 kV | 0.32 | 0.8 | 1.44 | 0.25 | 0.4 | 20 | 6 | 150 | Yzn5 | hv | 0 | -2 | 2 | 0 | 2.5 | FALSE
0.4 MVA 20/0.4 kV | 0.3375 | 1.35 | 1.425 | 0.4 | 0.4 | 20 | 6 | 150 | Dyn5 | hv | 0 | -2 | 2 | 0 | 2.5 | FALSE
0.63 MVA 20/0.4 kV | 0.2619 | 1.65 | 1.206 | 0.63 | 0.4 | 20 | 6 | 150 | Dyn5 | hv | 0 | -2 | 2 | 0 | 2.5 | FALSE
0.25 MVA 10/0.4 kV | 0.24 | 0.6 | 1.2 | 0.25 | 0.4 | 10 | 4 | 150 | Dyn5 | hv | 0 | -2 | 2 | 0 | 2.5 | FALSE
0.4 MVA 10/0.4 kV | 0.2375 | 0.95 | 1.325 | 0.4 | 0.4 | 10 | 4 | 150 | Dyn5 | hv | 0 | -2 | 2 | 0 | 2.5 | FALSE
0.63 MVA 10/0.4 kV | 0.1873 | 1.18 | 1.0794 | 0.63 | 0.4 | 10 | 4 | 150 | Dyn5 | hv | 0 | -2 | 2 | 0 | 2.5 | FALSE

## trafo3w_std_types
| sn_hv_mva | sn_mv_mva | sn_lv_mva | vn_hv_kv | vn_mv_kv | vn_lv_kv | vk_hv_percent | vk_mv_percent | vk_lv_percent | vkr_hv_percent | vkr_mv_percent | vkr_lv_percent | pfe_kw | i0_percent | shift_mv_degree | shift_lv_degree | vector_group | tap_side | tap_neutral | tap_min | tap_max | tap_step_percent
63/25/38 MVA 110/20/10 kV | 63 | 25 | 38 | 110 | 20 | 10 | 10.4 | 10.4 | 10.4 | 0.28 | 0.32 | 0.35 | 35 | 0.89 | 0 | 0 | YN0yn0yn0 | hv | 0 | -10 | 10 | 1.2
63/25/38 MVA 110/10/10 kV | 63 | 25 | 38 | 110 | 10 | 10 | 10.4 | 10.4 | 10.4 | 0.28 | 0.32 | 0.35 | 35 | 0.89 | 0 | 0 | YN0yn0yn0 | hv | 0 | -10 | 10 | 1.2

## fuse_std_types
| fuse_type | i_rated_a | t_avg | t_min | t_total | x_avg | x_min | x_total
HV 100A | HV 100A | 100 | 0 | [10.0, 3.64, 0.854, 0.281, 0.1, 0.0531, 0.022, 0.01] | [10.0, 4.267, 1.21, 0.403, 0.1, 0.058, 0.022, 0.01] | 0 | [300.0, 350.0, 450.0, 550.0, 700.0, 850.0, 1200.0, 1752.0] | [600.0, 700.0, 900.0, 1150.0, 1665.0, 2000.0, 3000.0, 4313.0]
HV 10A | HV 10A | 10 | 0 | [10.0, 1675.0, 0.344, 0.156, 0.1, 0.0417, 0.0171, 0.01] | [10.0, 1.3, 0.3, 0.155, 0.1, 0.0555, 0.023, 0.01] | 0 | [30.0, 32.0, 35.0, 37.0, 39.0, 50.0, 70.0, 88.0] | [60.0, 70.0, 80.0, 87.0, 94.0, 110.0, 150.0, 216.0]
HV 125A | HV 125A | 125 | 0 | [10.0, 1.82, 0.344, 0.1, 0.0467, 0.0269, 0.01] | [10.0, 2.478, 0.426, 0.1, 0.0427, 0.0211, 0.01] | 0 | [375.0, 500.0, 700.0, 925.0, 1200.0, 1500.0, 2341.0] | [750.0, 1000.0, 1500.0, 2200.0, 3000.0, 4000.0, 5765.0]
HV 160A | HV 160A | 160 | 0 | [10.0, 4.15, 1.03, 0.198, 0.1, 0.051, 0.0172, 0.01] | [10.0, 2.3, 0.734, 0.274, 0.1, 0.046, 0.0177, 0.01] | 0 | [480.0, 550.0, 700.0, 1000.0, 1260.0, 1600.0, 2500.0, 3227.0] | [960.0, 1300.0, 1700.0, 2200.0, 2996.0, 4000.0, 6000.0, 7946.0]
HV 16A | HV 16A | 16 | 0 | [10.0, 0.352, 0.164, 0.1, 0.0649, 0.0342, 0.01] | [10.0, 2.34, 0.722, 0.181, 0.1, 0.055, 0.0296, 0.01] | 0 | [48.0, 60.0, 65.0, 71.0, 80.0, 100.0, 162.0] | [96.0, 110.0, 125.0, 150.0, 168.0, 200.0, 250.0, 398.0]
HV 200A | HV 200A | 200 | 0 | [10.0, 4.267, 1.21, 0.403, 0.1, 0.058, 0.022, 0.01] | [10.0, 3.73, 1.654, 0.328, 0.1, 0.0531, 0.019, 0.01] | 0 | [600.0, 700.0, 900.0, 1150.0, 1665.0, 2000.0, 3000.0, 4313.0] | [1200.0, 1500.0, 1800.0, 2700.0, 3960.0, 5000.0, 7500.0, 10620.0]
HV 20A | HV 20A | 20 | 0 | [10.0, 1.3, 0.3, 0.155, 0.1, 0.0555, 0.023, 0.01] | [10.0, 1.3, 0.161, 0.1, 0.0611, 0.0399, 0.0141, 0.01] | 0 | [60.0, 70.0, 80.0, 87.0, 94.0, 110.0, 150.0, 216.0] | [120.0, 150.0, 200.0, 223.0, 260.0, 300.0, 450.0, 532.0]
HV 25A | HV 25A | 25 | 0 | [10.0, 2.512, 0.833, 0.299, 0.1, 0.0372, 0.0223, 0.01] | [10.0, 3.125, 0.597, 0.198, 0.1, 0.0378, 0.022, 0.01] | 0 | [75.0, 82.0, 90.0, 100.0, 124.0, 170.0, 200.0, 289.0] | [150.0, 170.0, 210.0, 250.0, 294.0, 400.0, 500.0, 711.0]
HV 31.5A | HV 31.5A | 31.5 | 0 | [10.0, 2.34, 0.722, 0.181, 0.1, 0.055, 0.0296, 0.01] | [10.0, 2.84, 0.368, 0.164, 0.1, 0.0621, 0.0378, 0.0195, 0.01] | 0 | [95.0, 110.0, 125.0, 150.0, 165.0, 200.0, 250.0, 390.0] | [189.0, 220.0, 300.0, 350.0, 393.0, 450.0, 530.0, 700.0, 960.0]
HV 40A | HV 40A | 40 | 0 | [10.0, 1.3, 0.161, 0.1, 0.0611, 0.0399, 0.0141, 0.01] | [10.0, 2.05, 0.369, 0.198, 0.1, 0.051, 0.0298, 0.01] | 0 | [120.0, 150.0, 200.0, 223.0, 260.0, 300.0, 450.0, 532.0] | [240.0, 300.0, 400.0, 450.0, 530.0, 650.0, 800.0, 1311.0]
HV 50A | HV 50A | 50 | 0 | [10.0, 3.215, 0.597, 0.198, 0.1, 0.0378, 0.022, 0.01] | [10.0, 3.64, 0.854, 0.281, 0.1, 0.0531, 0.022, 0.01] | 0 | [150.0, 170.0, 210.0, 250.0, 294.0, 400.0, 500.0, 711.0] | [300.0, 350.0, 450.0, 550.0, 700.0, 850.0, 1200.0, 1752.0]
HV 6.3A | HV 6.3A | 6.3 | 0 | [10.0, 1.39, 0.344, 0.168, 0.1, 0.056, 0.0263, 0.01] | [10.0, 1.711, 0.516, 0.198, 0.1, 0.0634, 0.0303, 0.01] | 0 | [19.0, 19.5, 20.4, 20.8, 22.0, 25.0, 32.0, 48.0] | [38.0, 40.0, 43.0, 48.0, 53.0, 60.0, 75.0, 118.0]
HV 63A | HV 63A | 63 | 0 | [10.0, 2.84, 0.368, 0.164, 0.1, 0.0621, 0.0378, 0.0195, 0.01] | [10.0, 1.82, 0.344, 0.1, 0.0467, 0.0269, 0.01] | 0 | [189.0, 220.0, 300.0, 350.0, 393.0, 450.0, 530.0, 700.0, 961.0] | [378.0, 500.0, 700.0, 934.0, 1200.0, 1500.0, 2366.0]
HV 80A | HV 80A | 80 | 0 | [10.0, 2.05, 0.369, 0.198, 0.1, 0.051, 0.0298, 0.01] | [10.0, 4.15, 1.03, 0.198, 0.1, 0.051, 0.0172, 0.01] | 0 | [240.0, 300.0, 400.0, 450.0, 530.0, 650.0, 800.0, 1311.0] | [480.0, 550.0, 700.0, 1000.0, 1260.0, 1600.0, 2500.0, 3227.0]
Siemens NH-1-100 | Siemens NH-1-100 | 100 | [5400.0, 2000.0, 400.0, 20.0, 1.0, 0.2, 0.012, 0.004] | 0 | 0 | [150.0, 190.0, 250.0, 430.0, 900.0, 1250.0, 2700.0, 3600.0] | 0 | 0
Siemens NH-1-125 | Siemens NH-1-125 | 125 | [4800.0, 120.0, 7.0, 0.1, 0.004] | 0 | 0 | [180.0, 400.0, 740.0, 2000.0, 4250.0] | 0 | 0
Siemens NH-1-16 | Siemens NH-1-16 | 16 | [4000.0, 400.0, 2.0, 0.1, 0.04, 0.01] | 0 | 0 | [26.0, 35.0, 75.0, 150.0, 200.0, 300.0] | 0 | 0
Siemens NH-1-160 | Siemens NH-1-160 | 160 | [4800.0, 120.0, 7.0, 0.1, 0.004] | 0 | 0 | [210.0, 500.0, 900.0, 2300.0, 5000.0] | 0 | 0
Siemens NH-1-25 | Siemens NH-1-25 | 25 | [4000.0, 1000.0, 10.0, 0.2, 0.02, 0.01] | 0 | 0 | [40.0, 50.0, 100.0, 210.0, 400.0, 500.0] | 0 | 0
Siemens NH-1-50 | Siemens NH-1-50 | 50 | [4000.0, 40.0, 4.0, 1.0, 0.02, 0.01] | 0 | 0 | [86.0, 200.0, 300.0, 400.0, 1000.0, 1280.0] | 0 | 0
Siemens NH-1-63 | Siemens NH-1-63 | 63 | [4000.0, 100.0, 10.0, 2.0, 0.04, 0.01] | 0 | 0 | [100.0, 200.0, 300.0, 400.0, 1000.0, 1500.0] | 0 | 0
Siemens NH-1-80 | Siemens NH-1-80 | 80 | [4800.0, 120.0, 7.0, 0.1, 0.01] | 0 | 0 | [150.58, 250.0, 450.0, 1150.0, 2470.0] | 0 | 0
Siemens NH-2-1000 | Siemens NH-2-1000 | 1000 | [4800.0, 120.0, 7.0, 0.1, 0.004] | 0 | 0 | [1900.0, 3500.0, 8400.0, 24000.0, 52000.0] | 0 | 0
Siemens NH-2-200 | Siemens NH-2-200 | 200 | [4800.0, 120.0, 7.0, 0.1, 0.004] | 0 | 0 | [280.0, 650.0, 1200.0, 3000.0, 7000.0] | 0 | 0
Siemens NH-2-224 | Siemens NH-2-224 | 224 | [4800.0, 120.0, 7.0, 0.2, 0.04, 0.004] | 0 | 0 | [400.0, 750.0, 1453.0, 3025.0, 4315.0, 7600.0] | 0 | 0
Siemens NH-2-250 | Siemens NH-2-250 | 250 | [4800.0, 120.0, 7.0, 0.1, 0.004] | 0 | 0 | [450.0, 800.0, 1650.0, 4000.0, 8500.0] | 0 | 0
Siemens NH-2-315 | Siemens NH-2-315 | 315 | [4800.0, 120.0, 7.0, 0.1, 0.004] | 0 | 0 | [550.0, 920.0, 1900.0, 5000.0, 11000.0] | 0 | 0
Siemens NH-2-355 | Siemens NH-2-355 | 355 | [4800.0, 120.0, 6.0, 0.1, 0.004] | 0 | 0 | [650.0, 1116.27, 2350.0, 5840.0, 12790.0] | 0 | 0
Siemens NH-2-400 | Siemens NH-2-400 | 400 | [4800.0, 120.0, 7.0, 0.1, 0.004] | 0 | 0 | [720.0, 1350.0, 2800.0, 6500.0, 15000.0] | 0 | 0
Siemens NH-2-425 | Siemens NH-2-425 | 425 | [4800.0, 120.0, 7.0, 0.1, 0.004] | 0 | 0 | [850.0, 1500.0, 3050.0, 7500.0, 16500.0] | 0 | 0
Siemens NH-2-630 | Siemens NH-2-630 | 630 | [4800.0, 120.0, 7.0, 0.1, 0.004] | 0 | 0 | [1200.0, 2000.0, 4800.0, 12000.0, 26000.0] | 0 | 0

## res_bus
| vm_pu | va_degree | p_mw | q_mvar
0 | 0.98685 | -0.25195 | 0.00078422 | 0.00019654
1 | 0.98643 | -0.26017 | 0.0025965 | 0.00065075
2 | 0.98814 | -0.22674 | 0 | 0
3 | 0.98628 | -0.26295 | 0.00056468 | 0.00014152
4 | 0.98848 | -0.22026 | 0.00016143 | 4.0457e-05
5 | 0.98594 | -0.26938 | 0.0014893 | 0.00037326
6 | 0.98998 | -0.1913 | 0.00025668 | 6.433e-05
7 | 0.98221 | -0.34195 | 0 | 0
8 | 0.99111 | -0.16947 | 0 | 0
9 | 0.99313 | -0.1308 | 0 | 0
10 | 1 | 0 | -0.085541 | -0.021376
11 | 0.99255 | -0.14203 | 0 | 0
12 | 0.99312 | -0.13101 | 0.0010583 | 0.00026523
13 | 0.98189 | -0.34815 | 0.00049621 | 0.00012436
14 | 0.97742 | -0.43576 | 0.0017043 | 0.00042713
15 | 0.97746 | -0.43509 | 0 | 0
16 | 0.97741 | -0.43591 | 0.0011704 | 0.00029334
17 | 0.97751 | -0.43411 | 0 | 0
18 | 0.97748 | -0.43462 | 0.00028788 | 7.215e-05
19 | 0.97779 | -0.42841 | 0.0028822 | 0.00072235
20 | 0.97924 | -0.40003 | 0.0012538 | 0.00031423
21 | 0.97936 | -0.39775 | 0.0020602 | 0.00051634
22 | 0.98031 | -0.379 | 0 | 0
23 | 0.98071 | -0.37127 | 0.0018859 | 0.00047266
24 | 0.98071 | -0.37111 | 0 | 0
25 | 0.97818 | -0.42091 | 0 | 0
26 | 0.97967 | -0.39152 | 0.0014676 | 0.00036781
27 | 0.97933 | -0.39818 | 0.00049 | 0.00012281
28 | 0.98152 | -0.35524 | 0 | 0
29 | 0.97844 | -0.41569 | 0.012843 | 0.0032187
30 | 0.97813 | -0.42177 | 0.0008915 | 0.00022343
31 | 0.99211 | -0.15057 | 0.0091847 | 0.0023019
32 | 0.99004 | -0.19183 | 0.0062286 | 0.001561
33 | 0.99027 | -0.18739 | 0 | 0
34 | 0.99041 | -0.18465 | 0.0022763 | 0.0005705
35 | 0.9902 | -0.18868 | 0.00059207 | 0.00014839
36 | 0.9922 | -0.14985 | 0.0019307 | 0.00048387
37 | 0.99192 | -0.15535 | 0.0023738 | 0.00059494
38 | 0.99382 | -0.11856 | 0 | 0
39 | 0.99169 | -0.15973 | 0.00067011 | 0.00016794
40 | 0.99572 | -0.081946 | 0 | 0
41 | 0.99125 | -0.16827 | 0.001279 | 0.00032054
42 | 0.99533 | -0.0895 | 0.0031938 | 0.00080044
43 | 0.99081 | -0.17678 | 0 | 0
44 | 0.99046 | -0.18368 | 0.0017128 | 0.00042926
45 | 0.99047 | -0.1835 | 0 | 0
46 | 0.9952 | -0.09209 | 0.0051101 | 0.0012807
47 | 0.9849 | -0.28996 | 0 | 0
48 | 0.98491 | -0.28977 | 0.0011301 | 0.00028322
49 | 0.98488 | -0.29032 | 0.00059547 | 0.00014924
50 | 0.99996 | -0.00069326 | 0.0011091 | 0.00027797
51 | 0.9907 | -0.17888 | 0 | 0
52 | 0.99078 | -0.17735 | 0 | 0
53 | 0.98497 | -0.28864 | 0.00061248 | 0.0001535
54 | 0.98494 | -0.28909 | 0.001315 | 0.00032956
55 | 0.98502 | -0.2877 | 0 | 0
56 | 0.98493 | -0.28938 | 0.00097505 | 0.00024437
57 | 0.98626 | -0.26336 | 0.00064985 | 0.00016287
58 | 0.99062 | -0.18052 | 0.0013439 | 0.00033682
59 | 0.99041 | -0.18461 | 0 | 0
60 | 0.99039 | -0.18496 | 0.0017288 | 0.00043328
61 | 0.99043 | -0.18412 | 0 | 0
62 | 0.99994 | -0.0011482 | 0.00071424 | 0.00017901
63 | 0.99995 | -0.00091552 | 0.00032763 | 8.2111e-05
64 | 0.99078 | -0.17749 | 0.0017679 | 0.00044308
65 | 0.99014 | -0.18985 | 0.0017191 | 0.00043085
66 | 0.99998 | 149.9956 | 0 | 0

## res_line
| p_from_mw | q_from_mvar | p_to_mw | q_to_mvar | pl_mw | ql_mvar | i_from_ka | i_to_ka | i_ka | vm_from_pu | va_from_degree | vm_to_pu | va_to_degree | loading_percent
0 | 0.008449 | 0.0021154 | -0.0084457 | -0.002114 | 3.3047e-06 | 1.4215e-06 | 0.012739 | 0.012739 | 0.012739 | 0.98685 | -0.25195 | 0.98643 | -0.26017 | 3.4998
1 | -0.0092332 | -0.002312 | 0.0092443 | 0.0023171 | 1.1092e-05 | 5.1461e-06 | 0.013922 | 0.013921 | 0.013922 | 0.98685 | -0.25195 | 0.98814 | -0.22674 | 3.8246
2 | 0.0058492 | 0.0014633 | -0.0058484 | -0.0014631 | 7.7356e-07 | 1.5682e-07 | 0.0088225 | 0.0088226 | 0.0088226 | 0.98643 | -0.26017 | 0.98628 | -0.26295 | 2.4238
3 | -0.038413 | -0.0097066 | 0.038425 | 0.0097141 | 1.1948e-05 | 7.5246e-06 | 0.057874 | 0.057874 | 0.057874 | 0.98814 | -0.22674 | 0.98848 | -0.22026 | 15.8994
4 | 0.029169 | 0.0073895 | -0.029109 | -0.0073524 | 5.9618e-05 | 3.7104e-05 | 0.043953 | 0.043953 | 0.043953 | 0.98814 | -0.22674 | 0.98594 | -0.26938 | 12.0751
5 | 0.0052837 | 0.0013216 | -0.0052836 | -0.0013216 | 1.042e-07 | 1.0873e-08 | 0.0079706 | 0.0079707 | 0.0079707 | 0.98628 | -0.26295 | 0.98626 | -0.26336 | 2.1897
6 | -0.038587 | -0.0097546 | 0.03864 | 0.0097884 | 5.366e-05 | 3.3799e-05 | 0.058117 | 0.058116 | 0.058117 | 0.98848 | -0.22026 | 0.98998 | -0.1913 | 15.9661
7 | 0.02762 | 0.0069791 | -0.027524 | -0.0069197 | 9.5726e-05 | 5.94e-05 | 0.041706 | 0.041706 | 0.041706 | 0.98594 | -0.26938 | 0.98221 | -0.34195 | 11.4577
8 | -0.038897 | -0.0098527 | 0.038938 | 0.0098784 | 4.0829e-05 | 2.5721e-05 | 0.058502 | 0.058502 | 0.058502 | 0.98998 | -0.1913 | 0.99111 | -0.16947 | 16.0721
9 | 0.027524 | 0.0069197 | -0.027516 | -0.0069147 | 8.1454e-06 | 5.0551e-06 | 0.041706 | 0.041706 | 0.041706 | 0.98221 | -0.34195 | 0.98189 | -0.34815 | 11.4578
10 | -0.038938 | -0.0098784 | 0.03901 | 0.0099241 | 7.2559e-05 | 4.5707e-05 | 0.058502 | 0.058502 | 0.058502 | 0.99111 | -0.16947 | 0.99313 | -0.1308 | 16.072
11 | -0.049262 | -0.012495 | 0.049574 | 0.012693 | 0.00031192 | 0.00019764 | 0.073863 | 0.073862 | 0.073863 | 0.99313 | -0.1308 | 1 | 0 | 20.2919
12 | 0.0091934 | 0.0023059 | -0.0091884 | -0.0023036 | 4.9215e-06 | 2.2554e-06 | 0.013775 | 0.013775 | 0.013775 | 0.99313 | -0.1308 | 0.99255 | -0.14203 | 3.7845
13 | 0.0010583 | 0.00026509 | -0.0010583 | -0.00026523 | 1.0791e-08 | -1.4119e-07 | 0.0015856 | 0.0015856 | 0.0015856 | 0.99313 | -0.1308 | 0.99312 | -0.13101 | 0.43562
14 | 0.0021511 | 0.00053849 | -0.002151 | -0.00053869 | 7.099e-08 | -1.97e-07 | 0.0032006 | 0.0032007 | 0.0032007 | 1 | 0 | 0.99996 | -0.00069326 | 0.87931
15 | 0.032166 | 0.0081446 | -0.03204 | -0.0080659 | 0.00012603 | 7.8748e-05 | 0.047893 | 0.047894 | 0.047894 | 1 | 0 | 0.99572 | -0.081946 | 13.1576
16 | 0.0091884 | 0.0023036 | -0.0091847 | -0.0023019 | 3.7383e-06 | 1.7139e-06 | 0.013775 | 0.013776 | 0.013776 | 0.99255 | -0.14203 | 0.99211 | -0.15057 | 3.7845
17 | 0.02702 | 0.0067903 | -0.027011 | -0.0067846 | 9.1429e-06 | 5.6676e-06 | 0.040954 | 0.040954 | 0.040954 | 0.98189 | -0.34815 | 0.98152 | -0.35524 | 11.2512
18 | -0.0028747 | -0.00072039 | 0.0028748 | 0.00072029 | 9.1074e-08 | -1.0065e-07 | 0.0043764 | 0.0043764 | 0.0043764 | 0.97742 | -0.43576 | 0.97746 | -0.43509 | 1.2023
19 | 0.0011705 | 0.00029325 | -0.0011704 | -0.00029334 | 8.8187e-09 | -8.7186e-08 | 0.0017819 | 0.0017819 | 0.0017819 | 0.97742 | -0.43576 | 0.97741 | -0.43591 | 0.48953
20 | -0.0028748 | -0.00072029 | 0.002875 | 0.00072014 | 1.3469e-07 | -1.4887e-07 | 0.0043764 | 0.0043763 | 0.0043764 | 0.97746 | -0.43509 | 0.97751 | -0.43411 | 1.2023
21 | 0.00028789 | 7.0926e-05 | -0.00028788 | -7.215e-05 | 7.0505e-09 | -1.2239e-06 | 0.0004378 | 0.00043824 | 0.00043824 | 0.97751 | -0.43411 | 0.97748 | -0.43462 | 0.1204
22 | -0.0031629 | -0.00079107 | 0.0031637 | 0.00079038 | 8.5724e-07 | -6.8833e-07 | 0.0048141 | 0.0048137 | 0.0048141 | 0.97751 | -0.43411 | 0.97779 | -0.42841 | 1.3226
23 | -0.0060459 | -0.0015127 | 0.0060481 | 0.0015133 | 2.1564e-06 | 5.2753e-07 | 0.0091998 | 0.0091995 | 0.0091998 | 0.97779 | -0.42841 | 0.97818 | -0.42091 | 2.5274
24 | -0.0012538 | -0.00031423 | 0.0012539 | 0.00031306 | 1.3612e-07 | -1.1713e-06 | 0.0019052 | 0.0019048 | 0.0019052 | 0.97924 | -0.40003 | 0.97936 | -0.39775 | 0.52341
25 | -0.0033141 | -0.0008294 | 0.0033171 | 0.00082737 | 2.9544e-06 | -2.0246e-06 | 0.005035 | 0.0050336 | 0.005035 | 0.97936 | -0.39775 | 0.98031 | -0.379 | 1.3832
26 | -0.0033171 | -0.00082737 | 0.0033183 | 0.00082654 | 1.2175e-06 | -8.3714e-07 | 0.0050336 | 0.005033 | 0.0050336 | 0.98031 | -0.379 | 0.98071 | -0.37127 | 1.3829
27 | -0.0052042 | -0.0012992 | 0.0052043 | 0.0012992 | 3.8259e-08 | 3.83e-09 | 0.0078945 | 0.0078945 | 0.0078945 | 0.98071 | -0.37127 | 0.98071 | -0.37111 | 2.1688
28 | 0.021786 | 0.0054728 | -0.021765 | -0.0054598 | 2.1196e-05 | 1.2914e-05 | 0.03306 | 0.03306 | 0.03306 | 0.98071 | -0.37111 | 0.97967 | -0.39152 | 9.0825
29 | -0.02699 | -0.006772 | 0.027011 | 0.0067846 | 2.0444e-05 | 1.2673e-05 | 0.040954 | 0.040954 | 0.040954 | 0.98071 | -0.37111 | 0.98152 | -0.35524 | 11.2512
30 | 0.00089153 | 0.00022279 | -0.0008915 | -0.00022343 | 3.6454e-08 | -6.402e-07 | 0.001356 | 0.0013562 | 0.0013562 | 0.97818 | -0.42091 | 0.97813 | -0.42177 | 0.37259
31 | -0.0069396 | -0.001736 | 0.0069413 | 0.0017366 | 1.7247e-06 | 5.8549e-07 | 0.010556 | 0.010555 | 0.010556 | 0.97818 | -0.42091 | 0.97844 | -0.41569 | 2.8999
32 | 0.020297 | 0.005092 | -0.020291 | -0.0050881 | 6.4441e-06 | 3.8967e-06 | 0.030831 | 0.030831 | 0.030831 | 0.97967 | -0.39152 | 0.97933 | -0.39818 | 8.4701
33 | 0.019801 | 0.0049653 | -0.019784 | -0.0049554 | 1.6509e-05 | 9.9546e-06 | 0.030087 | 0.030087 | 0.030087 | 0.97933 | -0.39818 | 0.97844 | -0.41569 | 8.2656
34 | -0.0062286 | -0.001561 | 0.0062299 | 0.0015614 | 1.316e-06 | 3.2718e-07 | 0.0093615 | 0.0093613 | 0.0093615 | 0.99004 | -0.19183 | 0.99027 | -0.18739 | 2.5718
35 | -0.0085413 | -0.0021399 | 0.0085425 | 0.0021403 | 1.1167e-06 | 4.8207e-07 | 0.012834 | 0.012834 | 0.012834 | 0.99027 | -0.18739 | 0.99041 | -0.18465 | 3.5259
36 | 0.0023114 | 0.0005785 | -0.0023113 | -0.00057881 | 1.4158e-07 | -3.1205e-07 | 0.003473 | 0.0034731 | 0.0034731 | 0.99027 | -0.18739 | 0.9902 | -0.18868 | 0.95415
37 | -0.010819 | -0.0027108 | 0.010819 | 0.002711 | 2.7272e-07 | 1.3912e-07 | 0.016254 | 0.016254 | 0.016254 | 0.99041 | -0.18465 | 0.99043 | -0.18412 | 4.4655
38 | 0.0017192 | 0.00043042 | -0.0017191 | -0.00043085 | 9.6173e-08 | -4.3269e-07 | 0.0025834 | 0.0025836 | 0.0025836 | 0.9902 | -0.18868 | 0.99014 | -0.18985 | 0.70977
39 | 0.021725 | 0.0054525 | -0.021719 | -0.005449 | 5.6889e-06 | 3.4564e-06 | 0.032584 | 0.032584 | 0.032584 | 0.9922 | -0.14985 | 0.99192 | -0.15535 | 8.9517
40 | -0.023656 | -0.0059364 | 0.023691 | 0.005958 | 3.5361e-05 | 2.1662e-05 | 0.035479 | 0.035479 | 0.035479 | 0.9922 | -0.14985 | 0.99382 | -0.11856 | 9.7471
41 | 0.019346 | 0.0048541 | -0.019341 | -0.0048517 | 4.0376e-06 | 2.4191e-06 | 0.029023 | 0.029023 | 0.029023 | 0.99192 | -0.15535 | 0.99169 | -0.15973 | 7.9734
42 | -0.023691 | -0.005958 | 0.023733 | 0.0059835 | 4.1505e-05 | 2.5422e-05 | 0.035479 | 0.035479 | 0.035479 | 0.99382 | -0.11856 | 0.99572 | -0.081946 | 9.747
43 | 0.018671 | 0.0046837 | -0.018664 | -0.0046792 | 7.607e-06 | 4.5352e-06 | 0.028018 | 0.028018 | 0.028018 | 0.99169 | -0.15973 | 0.99125 | -0.16827 | 7.6972
44 | 0.0083075 | 0.0020824 | -0.0083045 | -0.0020812 | 2.9895e-06 | 1.2408e-06 | 0.012415 | 0.012415 | 0.012415 | 0.99572 | -0.081946 | 0.99533 | -0.0895 | 3.4108
45 | 0.017385 | 0.0043587 | -0.017378 | -0.0043545 | 7.0441e-06 | 4.1529e-06 | 0.026098 | 0.026098 | 0.026098 | 0.99125 | -0.16827 | 0.99081 | -0.17678 | 7.1698
46 | 0.0051107 | 0.0012807 | -0.0051101 | -0.0012807 | 6.3043e-07 | 2.9242e-08 | 0.0076405 | 0.0076406 | 0.0076406 | 0.99533 | -0.0895 | 0.9952 | -0.09209 | 2.0991
47 | 0.01561 | 0.0039117 | -0.015608 | -0.0039108 | 1.5626e-06 | 9.024e-07 | 0.023443 | 0.023443 | 0.023443 | 0.99081 | -0.17678 | 0.9907 | -0.17888 | 6.4404
48 | 0.001768 | 0.00044282 | -0.0017679 | -0.00044303 | 4.7994e-08 | -2.031e-07 | 0.002655 | 0.0026551 | 0.0026551 | 0.99081 | -0.17678 | 0.99078 | -0.17735 | 0.72943
49 | -0.0017128 | -0.00042926 | 0.0017128 | 0.0004292 | 1.4608e-08 | -6.6368e-08 | 0.0025732 | 0.0025732 | 0.0025732 | 0.99046 | -0.18368 | 0.99047 | -0.1835 | 0.70692
50 | -0.0034417 | -0.00086194 | 0.0034422 | 0.00086163 | 4.8783e-07 | -3.1421e-07 | 0.0051704 | 0.0051702 | 0.0051704 | 0.99047 | -0.1835 | 0.99062 | -0.18052 | 1.4204
51 | 0.0017289 | 0.00043274 | -0.0017288 | -0.00043315 | 9.1098e-08 | -4.0514e-07 | 0.0025972 | 0.0025974 | 0.0025974 | 0.99047 | -0.1835 | 0.99041 | -0.18461 | 0.71356
52 | -0.00059548 | -0.00014882 | 0.00059549 | 0.00014859 | 5.4902e-09 | -2.2678e-07 | 0.00089952 | 0.00089944 | 0.00089952 | 0.9849 | -0.28996 | 0.98491 | -0.28977 | 0.24712
53 | 0.00059548 | 0.00014882 | -0.00059547 | -0.00014924 | 1.0119e-08 | -4.1783e-07 | 0.00089952 | 0.00089967 | 0.00089967 | 0.9849 | -0.28996 | 0.98488 | -0.29032 | 0.24716
54 | -0.0017255 | -0.00043181 | 0.0017256 | 0.00043168 | 3.1771e-08 | -1.3835e-07 | 0.0026067 | 0.0026067 | 0.0026067 | 0.98491 | -0.28977 | 0.98493 | -0.28938 | 0.71614
55 | 0.0010419 | 0.00026072 | -0.0010419 | -0.00026088 | 1.1021e-08 | -1.5337e-07 | 0.0015503 | 0.0015503 | 0.0015503 | 0.99996 | -0.00069326 | 0.99995 | -0.00091552 | 0.42591
56 | 0.010822 | 0.0027124 | -0.010819 | -0.002711 | 2.6978e-06 | 1.3761e-06 | 0.016254 | 0.016254 | 0.016254 | 0.9907 | -0.17888 | 0.99043 | -0.18412 | 4.4654
57 | 0.0047865 | 0.0011984 | -0.0047861 | -0.0011984 | 3.7409e-07 | -9.1161e-09 | 0.0071888 | 0.0071889 | 0.0071889 | 0.9907 | -0.17888 | 0.99062 | -0.18052 | 1.975
58 | 0.0017679 | 0.00044303 | -0.0017679 | -0.00044308 | 1.1437e-08 | -4.8395e-08 | 0.0026551 | 0.0026551 | 0.0026551 | 0.99078 | -0.17735 | 0.99078 | -0.17749 | 0.72944
59 | 0.0040157 | 0.0010055 | -0.0040156 | -0.0010056 | 8.7715e-08 | -2.476e-08 | 0.0060663 | 0.0060663 | 0.0060663 | 0.98497 | -0.28864 | 0.98494 | -0.28909 | 1.6666
60 | -0.0046282 | -0.001159 | 0.0046284 | 0.001159 | 2.0603e-07 | -1.1203e-08 | 0.0069916 | 0.0069915 | 0.0069916 | 0.98497 | -0.28864 | 0.98502 | -0.2877 | 1.9208
61 | 0.0027007 | 0.00067599 | -0.0027006 | -0.00067605 | 3.7035e-08 | -5.1814e-08 | 0.0040798 | 0.0040798 | 0.0040798 | 0.98494 | -0.28909 | 0.98493 | -0.28938 | 1.1208
62 | -0.0046284 | -0.001159 | 0.0046338 | 0.0011587 | 5.363e-06 | -2.9725e-07 | 0.0069915 | 0.0069902 | 0.0069915 | 0.98502 | -0.2877 | 0.98626 | -0.26336 | 1.9208
63 | 0.0017288 | 0.00043315 | -0.0017288 | -0.00043328 | 2.8702e-08 | -1.2763e-07 | 0.0025974 | 0.0025974 | 0.0025974 | 0.99041 | -0.18461 | 0.99039 | -0.18496 | 0.71358
64 | -0.00071424 | -0.00017901 | 0.00071425 | 0.00017877 | 7.9121e-09 | -2.3996e-07 | 0.0010629 | 0.0010628 | 0.0010629 | 0.99994 | -0.0011482 | 0.99995 | -0.00091552 | 0.292

## res_trafo
| p_hv_mw | q_hv_mvar | p_lv_mw | q_lv_mvar | pl_mw | ql_mvar | i_hv_ka | i_lv_ka | vm_hv_pu | va_hv_degree | vm_lv_pu | va_lv_degree | loading_percent
0 | -1.2729e-15 | -1.3162e-15 | 0.00165 | 1.2699e-07 | 0.00165 | 1.2699e-07 | 5.2857e-17 | 0.0023815 | 0.99998 | 149.9956 | 1 | 0 | 0.2619

## res_ext_grid
| p_mw | q_mvar
0 | 0.085541 | 0.021376

## res_load
| p_mw | q_mvar
0 | 0.00078422 | 0.00019654
1 | 0.0025965 | 0.00065075
2 | 0.00056468 | 0.00014152
3 | 0.00016143 | 4.0457e-05
4 | 0.0014893 | 0.00037326
5 | 0.00025668 | 6.433e-05
6 | 0.0010583 | 0.00026523
7 | 0.00049621 | 0.00012436
8 | 0.0017043 | 0.00042713
9 | 0.0011704 | 0.00029334
10 | 0.00028788 | 7.215e-05
11 | 0.0028822 | 0.00072235
12 | 0.0012538 | 0.00031423
13 | 0.0020602 | 0.00051634
14 | 0.0018859 | 0.00047266
15 | 0.0014676 | 0.00036781
16 | 0.00049 | 0.00012281
17 | 0.012843 | 0.0032187
18 | 0.0008915 | 0.00022343
19 | 0.0091847 | 0.0023019
20 | 0.0062286 | 0.001561
21 | 0.0022763 | 0.0005705
22 | 0.00059207 | 0.00014839
23 | 0.0019307 | 0.00048387
24 | 0.0023738 | 0.00059494
25 | 0.00067011 | 0.00016794
26 | 0.001279 | 0.00032054
27 | 0.0031938 | 0.00080044
28 | 0.0017128 | 0.00042926
29 | 0.0051101 | 0.0012807
30 | 0.0011301 | 0.00028322
31 | 0.00059547 | 0.00014924
32 | 0.0011091 | 0.00027797
33 | 0.00061248 | 0.0001535
34 | 0.001315 | 0.00032956
35 | 0.00097505 | 0.00024437
36 | 0.00064985 | 0.00016287
37 | 0.0013439 | 0.00033682
38 | 0.0017288 | 0.00043328
39 | 0.00071424 | 0.00017901
40 | 0.00032763 | 8.2111e-05
41 | 0.0017679 | 0.00044308
42 | 0.0017191 | 0.00043085

## dtypes
| element | column | dtype
0 | bus | name | object
1 | bus | vn_kv | float64
2 | bus | type | object
3 | bus | zone | object
4 | bus | in_service | bool
5 | load | name | object
6 | load | bus | uint32
7 | load | p_mw | float64
8 | load | q_mvar | float64
9 | load | const_z_percent | float64
10 | load | const_i_percent | float64
11 | load | sn_mva | float64
12 | load | scaling | float64
13 | load | in_service | bool
14 | load | type | object
15 | ext_grid | name | object
16 | ext_grid | bus | uint32
17 | ext_grid | vm_pu | float64
18 | ext_grid | va_degree | float64
19 | ext_grid | slack_weight | float64
20 | ext_grid | in_service | bool
21 | line | name | object
22 | line | std_type | object
23 | line | from_bus | uint32
24 | line | to_bus | uint32
25 | line | length_km | float64
26 | line | r_ohm_per_km | float64
27 | line | x_ohm_per_km | float64
28 | line | c_nf_per_km | float64
29 | line | g_us_per_km | float64
30 | line | max_i_ka | float64
31 | line | df | float64
32 | line | parallel | uint32
33 | line | type | object
34 | line | in_service | bool
35 | trafo | name | object
36 | trafo | std_type | object
37 | trafo | hv_bus | uint32
38 | trafo | lv_bus | uint32
39 | trafo | sn_mva | float64
40 | trafo | vn_hv_kv | float64
41 | trafo | vn_lv_kv | float64
42 | trafo | vk_percent | float64
43 | trafo | vkr_percent | float64
44 | trafo | pfe_kw | float64
45 | trafo | i0_percent | float64
46 | trafo | shift_degree | float64
47 | trafo | tap_side | object
48 | trafo | tap_neutral | int32
49 | trafo | tap_min | int32
50 | trafo | tap_max | int32
51 | trafo | tap_step_percent | float64
52 | trafo | tap_step_degree | float64
53 | trafo | tap_pos | int32
54 | trafo | tap_phase_shifter | bool
55 | trafo | parallel | uint32
56 | trafo | df | float64
57 | trafo | in_service | bool
58 | line_geodata | coords | object
59 | bus_geodata | x | float64
60 | bus_geodata | y | float64
61 | bus_geodata | coords | object
62 | res_bus | vm_pu | float64
63 | res_bus | va_degree | float64
64 | res_bus | p_mw | float64
65 | res_bus | q_mvar | float64
66 | res_line | p_from_mw | float64
67 | res_line | q_from_mvar | float64
68 | res_line | p_to_mw | float64
69 | res_line | q_to_mvar | float64
70 | res_line | pl_mw | float64
71 | res_line | ql_mvar | float64
72 | res_line | i_from_ka | float64
73 | res_line | i_to_ka | float64
74 | res_line | i_ka | float64
75 | res_line | vm_from_pu | float64
76 | res_line | va_from_degree | float64
77 | res_line | vm_to_pu | float64
78 | res_line | va_to_degree | float64
79 | res_line | loading_percent | float64
80 | res_trafo | p_hv_mw | float64
81 | res_trafo | q_hv_mvar | float64
82 | res_trafo | p_lv_mw | float64
83 | res_trafo | q_lv_mvar | float64
84 | res_trafo | pl_mw | float64
85 | res_trafo | ql_mvar | float64
86 | res_trafo | i_hv_ka | float64
87 | res_trafo | i_lv_ka | float64
88 | res_trafo | vm_hv_pu | float64
89 | res_trafo | va_hv_degree | float64
90 | res_trafo | vm_lv_pu | float64
91 | res_trafo | va_lv_degree | float64
92 | res_trafo | loading_percent | float64
93 | res_ext_grid | p_mw | float64
94 | res_ext_grid | q_mvar | float64
95 | res_load | p_mw | float64
96 | res_load | q_mvar | float64

## parameters
| version | format_version | converged | OPF_converged | name | f_hz | sn_mva
0 | 2.14.6 | 2.14.0 | TRUE | FALSE |  | 50 | 1