## bus
| name | vn_kv | type | zone | in_service
0 | bus_LV_1704-3_1_5_node_17 | 0.4 | n |  | TRUE
1 | bus_LV_1704-3_1_5_node_18 | 0.4 | n |  | TRUE
2 | bus_LV_1704-3_1_5_node_19 | 0.4 | n |  | TRUE
3 | bus_LV_1704-3_1_5_node_145 | 0.4 | n |  | TRUE
4 | bus_LV_1704-3_1_5_node_57 | 0.4 | n |  | TRUE
5 | bus_LV_1704-3_1_5_node_146 | 0.4 | n |  | TRUE
6 | bus_LV_1704-3_1_5_node_55 | 0.4 | n |  | TRUE
7 | bus_LV_1704-3_1_5_node_224 | 0.4 | n |  | TRUE
8 | bus_LV_1704-3_1_5_node_225 | 0.4 | n |  | TRUE
9 | bus_LV_1704-3_1_5_node_198 | 0.4 | n |  | TRUE
10 | bus_LV_1704-3_1_5_node_186 | 0.4 | n |  | TRUE
11 | bus_LV_1704-3_1_5_node_248 | 0.4 | n |  | TRUE
12 | bus_LV_1704-3_1_5_node_48 | 0.4 | n |  | TRUE
13 | bus_LV_1704-3_1_5_node_49 | 0.4 | n |  | TRUE
14 | bus_LV_1704-3_1_5_node_50 | 0.4 | n |  | TRUE
15 | bus_LV_1704-3_1_5_node_51 | 0.4 | n |  | TRUE
16 | bus_LV_1704-3_1_5_node_52 | 0.4 | n |  | TRUE
17 | bus_LV_1704-3_1_5_node_53 | 0.4 | n |  | TRUE
18 | bus_LV_1704-3_1_5_node_56 | 0.4 | n |  | TRUE
19 | bus_LV_1704-3_1_5_node_81 | 0.4 | n |  | TRUE
20 | bus_LV_1704-3_1_5_node_79 | 0.4 | n |  | TRUE
21 | bus_LV_1704-3_1_5_node_65 | 0.4 | n |  | TRUE
22 | bus_LV_1704-3_1_5_node_54 | 0.4 | n |  | TRUE
23 | bus_LV_1704-3_1_5_node_80 | 0.4 | n |  | TRUE
24 | bus_LV_1704-3_1_5_node_60 | 0.4 | n |  | TRUE
25 | bus_LV_1704-3_1_5_node_58 | 0.4 | n |  | TRUE
26 | bus_LV_1704-3_1_5_node_59 | 0.4 | n |  | TRUE
27 | bus_LV_1704-3_1_5_node_61 | 0.4 | n |  | TRUE
28 | bus_LV_1704-3_1_5_node_62 | 0.4 | n |  | TRUE
29 | bus_LV_1704-3_1_5_node_66 | 0.4 | n |  | TRUE
30 | bus_LV_1704-3_1_5_node_87 | 0.4 | n |  | TRUE
31 | bus_LV_1704-3_1_5_node_92 | 0.4 | n |  | TRUE
32 | bus_LV_1704-3_1_5_node_63 | 0.4 | n |  | TRUE
33 | bus_LV_1704-3_1_5_node_89 | 0.4 | n |  | TRUE
34 | bus_LV_1704-3_1_5_node_64 | 0.4 | n |  | TRUE
35 | bus_LV_1704-3_1_5_node_140 | 0.4 | n |  | TRUE
36 | bus_LV_1704-3_1_5_node_139 | 0.4 | n |  | TRUE
37 | bus_LV_1704-3_1_5_node_88 | 0.4 | n |  | TRUE
38 | bus_LV_1704-3_1_5_node_152 | 0.4 | n |  | TRUE
39 | bus_LV_1704-3_1_5_node_93 | 0.4 | n |  | TRUE
40 | bus_LV_1704-3_1_5_node_161 | 0.4 | n |  | TRUE
41 | bus_LV_1704-3_1_5_node_160 | 0.4 | n |  | TRUE
42 | bus_LV_1704-3_1_5_node_94 | 0.4 | n |  | TRUE
43 | bus_LV_1704-3_1_5_node_179 | 0.4 | n |  | TRUE
44 | bus_LV_1704-3_1_5_node_95 | 0.4 | n |  | TRUE
45 | bus_LV_1704-3_1_5_node_105 | 0.4 | n |  | TRUE
46 | bus_LV_1704-3_1_5_node_170 | 0.4 | n |  | TRUE
47 | bus_LV_1704-3_1_5_node_90 | 0.4 | n |  | TRUE
48 | bus_LV_1704-3_1_5_node_144 | 0.4 | n |  | TRUE
49 | bus_LV_1704-3_1_5_node_143 | 0.4 | n |  | TRUE
50 | bus_LV_1704-3_1_5_node_141 | 0.4 | n |  | TRUE
51 | bus_LV_1704-3_1_5_node_137 | 0.4 | n |  | TRUE
52 | bus_LV_1704-3_1_5_node_67 | 0.4 | n |  | TRUE
53 | bus_LV_1704-3_1_5_node_68 | 0.4 | n |  | TRUE
54 | bus_LV_1704-3_1_5_node_69 | 0.4 | n |  | TRUE
55 | bus_LV_1704-3_1_5_node_71 | 0.4 | n |  | TRUE
56 | bus_LV_1704-3_1_5_node_72 | 0.4 | n |  | TRUE
57 | bus_LV_1704-3_1_5_node_77 | 0.4 | n |  | TRUE
58 | bus_LV_1704-3_1_5_node_74 | 0.4 | n |  | TRUE
59 | bus_LV_1704-3_1_5_node_75 | 0.4 | n |  | TRUE
60 | bus_LV_1704-3_1_5_node_96 | 0.4 | n |  | TRUE
61 | bus_LV_1704-3_1_5_node_97 | 0.4 | n |  | TRUE
62 | bus_LV_1704-3_1_5_node_76 | 0.4 | n |  | TRUE
63 | bus_LV_1704-3_1_5_node_78 | 0.4 | n |  | TRUE
64 | bus_LV_1704-3_1_5_node_82 | 0.4 | n |  | TRUE
65 | bus_LV_1704-3_1_5_node_84 | 0.4 | n |  | TRUE
66 | bus_LV_1704-3_1_5_node_83 | 0.4 | n |  | TRUE
67 | bus_LV_1704-3_1_5_node_85 | 0.4 | n |  | TRUE
68 | bus_LV_1704-3_1_5_node_86 | 0.4 | n |  | TRUE
69 | bus_LV_1704-3_1_5_node_110 | 0.4 | n |  | TRUE
70 | bus_LV_1704-3_1_5_node_204 | 0.4 | n |  | TRUE
71 | bus_LV_1704-3_1_5_node_111 | 0.4 | n |  | TRUE
72 | bus_LV_1704-3_1_5_node_109 | 0.4 | n |  | TRUE
73 | bus_LV_1704-3_1_5_node_205 | 0.4 | n |  | TRUE
74 | bus_LV_1704-3_1_5_node_91 | 0.4 | n |  | TRUE
75 | bus_LV_1704-3_1_5_node_151 | 0.4 | n |  | TRUE
76 | bus_LV_1704-3_1_5_node_162 | 0.4 | n |  | TRUE
77 | bus_LV_1704-3_1_5_node_177 | 0.4 | n |  | TRUE
78 | bus_LV_1704-3_1_5_node_182 | 0.4 | n |  | TRUE
79 | bus_LV_1704-3_1_5_node_157 | 0.4 | n |  | TRUE
80 | bus_LV_1704-3_1_5_node_180 | 0.4 | n |  | TRUE
81 | bus_LV_1704-3_1_5_node_106 | 0.4 | n |  | TRUE
82 | bus_LV_1704-3_1_5_node_171 | 0.4 | n |  | TRUE
83 | bus_LV_1704-3_1_5_node_98 | 0.4 | n |  | TRUE
84 | bus_LV_1704-3_1_5_node_99 | 0.4 | n |  | TRUE
85 | bus_LV_1704-3_1_5_node_130 | 0.4 | n |  | TRUE
86 | bus_LV_1704-3_1_5_node_131 | 0.4 | n |  | TRUE
87 | bus_LV_1704-3_1_5_node_100 | 0.4 | n |  | TRUE
88 | bus_LV_1704-3_1_5_node_101 | 0.4 | n |  | TRUE
89 | bus_LV_1704-3_1_5_node_102 | 0.4 | n |  | TRUE
90 | bus_LV_1704-3_1_5_node_103 | 0.4 | n |  | TRUE
91 | bus_LV_1704-3_1_5_node_138 | 0.4 | n |  | TRUE
92 | bus_LV_1704-3_1_5_node_104 | 0.4 | n |  | TRUE
93 | bus_LV_1704-3_1_5_node_247 | 0.4 | n |  | TRUE
94 | bus_LV_1704-3_1_5_node_147 | 0.4 | n |  | TRUE
95 | bus_LV_1704-3_1_5_node_148 | 0.4 | n |  | TRUE
96 | bus_LV_1704-3_1_5_node_108 | 0.4 | n |  | TRUE
97 | bus_LV_1704-3_1_5_node_132 | 0.4 | n |  | TRUE
98 | bus_LV_1704-3_1_5_node_135 | 0.4 | n |  | TRUE
99 | bus_LV_1704-3_1_5_node_133 | 0.4 | n |  | TRUE
100 | bus_LV_1704-3_1_5_node_136 | 0.4 | n |  | TRUE
101 | bus_LV_1704-3_1_5_node_134 | 0.4 | n |  | TRUE
102 | bus_LV_1704-3_1_5_node_142 | 0.4 | n |  | TRUE
103 | bus_LV_1704-3_1_5_node_149 | 0.4 | n |  | TRUE
104 | bus_LV_1704-3_1_5_node_150 | 0.4 | n |  | TRUE
105 | bus_LV_1704-3_1_5_node_153 | 0.4 | n |  | TRUE
106 | bus_LV_1704-3_1_5_node_154 | 0.4 | n |  | TRUE
107 | bus_LV_1704-3_1_5_node_155 | 0.4 | n |  | TRUE
108 | bus_LV_1704-3_1_5_node_156 | 0.4 | n |  | TRUE
109 | bus_LV_1704-3_1_5_node_158 | 0.4 | n |  | TRUE
110 | bus_LV_1704-3_1_5_node_159 | 0.4 | n |  | TRUE
111 | bus_LV_1704-3_1_5_node_191 | 0.4 | n |  | TRUE
112 | bus_LV_1704-3_1_5_node_196 | 0.4 | n |  | TRUE
113 | bus_LV_1704-3_1_5_node_192 | 0.4 | n |  | TRUE
114 | bus_LV_1704-3_1_5_node_197 | 0.4 | n |  | TRUE
115 | bus_LV_1704-3_1_5_node_176 | 0.4 | n |  | TRUE
116 | bus_LV_1704-3_1_5_node_183 | 0.4 | n |  | TRUE
117 | bus_LV_1704-3_1_5_node_163 | 0.4 | n |  | TRUE
118 | bus_LV_1704-3_1_5_node_164 | 0.4 | n |  | TRUE
119 | bus_LV_1704-3_1_5_node_165 | 0.4 | n |  | TRUE
120 | bus_LV_1704-3_1_5_node_166 | 0.4 | n |  | TRUE
121 | bus_LV_1704-3_1_5_node_167 | 0.4 | n |  | TRUE
122 | bus_LV_1704-3_1_5_node_168 | 0.4 | n |  | TRUE
123 | bus_LV_1704-3_1_5_node_169 | 0.4 | n |  | TRUE
124 | bus_LV_1704-3_1_5_node_175 | 0.4 | n |  | TRUE
125 | bus_LV_1704-3_1_5_node_172 | 0.4 | n |  | TRUE
126 | bus_LV_1704-3_1_5_node_178 | 0.4 | n |  | TRUE
127 | bus_LV_1704-3_1_5_node_173 | 0.4 | n |  | TRUE
128 | bus_LV_1704-3_1_5_node_174 | 0.4 | n |  | TRUE
129 | bus_LV_1704-3_1_5_node_181 | 0.4 | n |  | TRUE
130 | bus_LV_1704-3_1_5_node_245 | 0.4 | n |  | TRUE
131 | bus_LV_1704-3_1_5_node_199 | 0.4 | n |  | TRUE
132 | bus_LV_1704-3_1_5_node_187 | 0.4 | n |  | TRUE
133 | bus_LV_1704-3_1_5_node_188 | 0.4 | n |  | TRUE
134 | bus_LV_1704-3_1_5_node_189 | 0.4 | n |  | TRUE
135 | bus_LV_1704-3_1_5_node_190 | 0.4 | n |  | TRUE
136 | bus_LV_1704-3_1_5_node_193 | 0.4 | n |  | TRUE
137 | bus_LV_1704-3_1_5_node_194 | 0.4 | n |  | TRUE
138 | bus_LV_1704-3_1_5_node_195 | 0.4 | n |  | TRUE
139 | bus_LV_1704-3_1_5_node_238 | 0.4 | n |  | TRUE
140 | bus_LV_1704-3_1_5_node_239 | 0.4 | n |  | TRUE
141 | bus_LV_1704-3_1_5_node_236 | 0.4 | n |  | TRUE
142 | bus_LV_1704-3_1_5_node_206 | 0.4 | n |  | TRUE
143 | bus_LV_1704-3_1_5_node_210 | 0.4 | n |  | TRUE
144 | bus_LV_1704-3_1_5_node_209 | 0.4 | n |  | TRUE
145 | bus_LV_1704-3_1_5_node_207 | 0.4 | n |  | TRUE
146 | bus_LV_1704-3_1_5_node_208 | 0.4 | n |  | TRUE
147 | bus_LV_1704-3_1_5_node_233 | 0.4 | n |  | TRUE
148 | bus_LV_1704-3_1_5_node_234 | 0.4 | n |  | TRUE
149 | bus_LV_1704-3_1_5_node_235 | 0.4 | n |  | TRUE
150 | bus_LV_1704-3_1_5_node_237 | 0.4 | n |  | TRUE
151 | bus_LV_1704-3_1_5_node_240 | 0.4 | n |  | TRUE
152 | bus_LV_1704-3_1_5_node_241 | 0.4 | n |  | TRUE
153 | bus_LV_1704-3_1_5_node_242 | 0.4 | n |  | TRUE
154 | bus_LV_1704-3_1_5_node_243 | 0.4 | n |  | TRUE
155 | bus_LV_1704-3_1_5_node_244 | 0.4 | n |  | TRUE
156 | bus_MV_25_0_node_199 | 20 | n |  | TRUE

## load
| name | bus | p_mw | q_mvar | const_z_percent | const_i_percent | sn_mva | scaling | in_service | type
0 | LV_1704-3_1_5_load_17 | 0 | 0.0052304 | 0.0013109 | 0 | 0 |  | 1 | TRUE | wye
1 | LV_1704-3_1_5_load_145 | 3 | 0.0029885 | 0.000749 | 0 | 0 |  | 1 | TRUE | wye
2 | LV_1704-3_1_5_load_57 | 4 | 0.001792 | 0.00044912 | 0 | 0 |  | 1 | TRUE | wye
3 | LV_1704-3_1_5_load_146 | 5 | 0.0033973 | 0.00085144 | 0 | 0 |  | 1 | TRUE | wye
4 | LV_1704-3_1_5_load_55 | 6 | 0.0019232 | 0.00048199 | 0 | 0 |  | 1 | TRUE | wye
5 | LV_1704-3_1_5_load_198 | 9 | 0.0034432 | 0.00086295 | 0 | 0 |  | 1 | TRUE | wye
6 | LV_1704-3_1_5_load_248 | 11 | 0.010339 | 0.0025913 | 0 | 0 |  | 1 | TRUE | wye
7 | LV_1704-3_1_5_load_48 | 12 | 0.002305 | 0.00057768 | 0 | 0 |  | 1 | TRUE | wye
8 | LV_1704-3_1_5_load_49 | 13 | 0.00082657 | 0.00020716 | 0 | 0 |  | 1 | TRUE | wye
9 | LV_1704-3_1_5_load_51 | 15 | 0.00037163 | 9.3139e-05 | 0 | 0 |  | 1 | TRUE | wye
10 | LV_1704-3_1_5_load_53 | 17 | 0.00034939 | 8.7565e-05 | 0 | 0 |  | 1 | TRUE | wye
11 | LV_1704-3_1_5_load_81 | 19 | 0.00015622 | 3.9152e-05 | 0 | 0 |  | 1 | TRUE | wye
12 | LV_1704-3_1_5_load_79 | 20 | 0.00032032 | 8.0281e-05 | 0 | 0 |  | 1 | TRUE | wye
13 | LV_1704-3_1_5_load_65 | 21 | 0.0003033 | 7.6014e-05 | 0 | 0 |  | 1 | TRUE | wye
14 | LV_1704-3_1_5_load_54 | 22 | 0.0022629 | 0.00056714 | 0 | 0 |  | 1 | TRUE | wye
15 | LV_1704-3_1_5_load_58 | 25 | 0.0018232 | 0.00045694 | 0 | 0 |  | 1 | TRUE | wye
16 | LV_1704-3_1_5_load_61 | 27 | 0.00011644 | 2.9183e-05 | 0 | 0 |  | 1 | TRUE | wye
17 | LV_1704-3_1_5_load_66 | 29 | 0.00019231 | 4.8198e-05 | 0 | 0 |  | 1 | TRUE | wye
18 | LV_1704-3_1_5_load_92 | 31 | 0.00015412 | 3.8626e-05 | 0 | 0 |  | 1 | TRUE | wye
19 | LV_1704-3_1_5_load_89 | 33 | 0.00044737 | 0.00011212 | 0 | 0 |  | 1 | TRUE | wye
20 | LV_1704-3_1_5_load_140 | 35 | 0.00057146 | 0.00014322 | 0 | 0 |  | 1 | TRUE | wye
21 | LV_1704-3_1_5_load_139 | 36 | 0.00028481 | 7.1381e-05 | 0 | 0 |  | 1 | TRUE | wye
22 | LV_1704-3_1_5_load_152 | 38 | 0.00057433 | 0.00014394 | 0 | 0 |  | 1 | TRUE | wye
23 | LV_1704-3_1_5_load_160 | 41 | 0.002007 | 0.000503 | 0 | 0 |  | 1 | TRUE | wye
24 | LV_1704-3_1_5_load_179 | 43 | 0.011712 | 0.0029354 | 0 | 0 |  | 1 | TRUE | wye
25 | LV_1704-3_1_5_load_170 | 46 | 0.0028511 | 0.00071455 | 0 | 0 |  | 1 | TRUE | wye
26 | LV_1704-3_1_5_load_90 | 47 | 0.00039998 | 0.00010024 | 0 | 0 |  | 1 | TRUE | wye
27 | LV_1704-3_1_5_load_144 | 48 | 0.0004602 | 0.00011534 | 0 | 0 |  | 1 | TRUE | wye
28 | LV_1704-3_1_5_load_143 | 49 | 0.00021495 | 5.3872e-05 | 0 | 0 |  | 1 | TRUE | wye
29 | LV_1704-3_1_5_load_141 | 50 | 0.0014458 | 0.00036236 | 0 | 0 |  | 1 | TRUE | wye
30 | LV_1704-3_1_5_load_67 | 52 | 0.00033728 | 8.453e-05 | 0 | 0 |  | 1 | TRUE | wye
31 | LV_1704-3_1_5_load_68 | 53 | 0.00010541 | 2.6418e-05 | 0 | 0 |  | 1 | TRUE | wye
32 | LV_1704-3_1_5_load_72 | 56 | 0.00053313 | 0.00013362 | 0 | 0 |  | 1 | TRUE | wye
33 | LV_1704-3_1_5_load_77 | 57 | 0.00016899 | 4.2354e-05 | 0 | 0 |  | 1 | TRUE | wye
34 | LV_1704-3_1_5_load_74 | 58 | 0.00028191 | 7.0653e-05 | 0 | 0 |  | 1 | TRUE | wye
35 | LV_1704-3_1_5_load_75 | 59 | 0.001318 | 0.00033031 | 0 | 0 |  | 1 | TRUE | wye
36 | LV_1704-3_1_5_load_96 | 60 | 0.0022851 | 0.00057271 | 0 | 0 |  | 1 | TRUE | wye
37 | LV_1704-3_1_5_load_97 | 61 | 0.00034482 | 8.6421e-05 | 0 | 0 |  | 1 | TRUE | wye
38 | LV_1704-3_1_5_load_76 | 62 | 0.00027374 | 6.8606e-05 | 0 | 0 |  | 1 | TRUE | wye
39 | LV_1704-3_1_5_load_78 | 63 | 0.0006179 | 0.00015486 | 0 | 0 |  | 1 | TRUE | wye
40 | LV_1704-3_1_5_load_84 | 65 | 0.00025023 | 6.2713e-05 | 0 | 0 |  | 1 | TRUE | wye
41 | LV_1704-3_1_5_load_83 | 66 | 0.000797 | 0.00019975 | 0 | 0 |  | 1 | TRUE | wye
42 | LV_1704-3_1_5_load_85 | 67 | 0.00048584 | 0.00012176 | 0 | 0 |  | 1 | TRUE | wye
43 | LV_1704-3_1_5_load_86 | 68 | 0.0069533 | 0.0017427 | 0 | 0 |  | 1 | TRUE | wye
44 | LV_1704-3_1_5_load_204 | 70 | 0.00082568 | 0.00020693 | 0 | 0 |  | 1 | TRUE | wye
45 | LV_1704-3_1_5_load_109 | 72 | 0.00017466 | 4.3774e-05 | 0 | 0 |  | 1 | TRUE | wye
46 | LV_1704-3_1_5_load_205 | 73 | 0.00011425 | 2.8633e-05 | 0 | 0 |  | 1 | TRUE | wye
47 | LV_1704-3_1_5_load_91 | 74 | 0.0015317 | 0.00038388 | 0 | 0 |  | 1 | TRUE | wye
48 | LV_1704-3_1_5_load_151 | 75 | 0.0003377 | 8.4637e-05 | 0 | 0 |  | 1 | TRUE | wye
49 | LV_1704-3_1_5_load_177 | 77 | 0.0010913 | 0.0002735 | 0 | 0 |  | 1 | TRUE | wye
50 | LV_1704-3_1_5_load_182 | 78 | 0.0069383 | 0.0017389 | 0 | 0 |  | 1 | TRUE | wye
51 | LV_1704-3_1_5_load_157 | 79 | 0.0013611 | 0.00034111 | 0 | 0 |  | 1 | TRUE | wye
52 | LV_1704-3_1_5_load_180 | 80 | 0.011712 | 0.0029354 | 0 | 0 |  | 1 | TRUE | wye
53 | LV_1704-3_1_5_load_106 | 81 | 0.00031713 | 7.9481e-05 | 0 | 0 |  | 1 | TRUE | wye
54 | LV_1704-3_1_5_load_99 | 84 | 0.001824 | 0.00045713 | 0 | 0 |  | 1 | TRUE | wye
55 | LV_1704-3_1_5_load_130 | 85 | 0.00085624 | 0.00021459 | 0 | 0 |  | 1 | TRUE | wye
56 | LV_1704-3_1_5_load_131 | 86 | 0.00047461 | 0.00011895 | 0 | 0 |  | 1 | TRUE | wye
57 | LV_1704-3_1_5_load_100 | 87 | 0.00043872 | 0.00010995 | 0 | 0 |  | 1 | TRUE | wye
58 | LV_1704-3_1_5_load_101 | 88 | 0.0018351 | 0.00045993 | 0 | 0 |  | 1 | TRUE | wye
59 | LV_1704-3_1_5_load_102 | 89 | 0.00011187 | 2.8038e-05 | 0 | 0 |  | 1 | TRUE | wye
60 | LV_1704-3_1_5_load_103 | 90 | 0.00065308 | 0.00016368 | 0 | 0 |  | 1 | TRUE | wye
61 | LV_1704-3_1_5_load_138 | 91 | 0.0015332 | 0.00038426 | 0 | 0 |  | 1 | TRUE | wye
62 | LV_1704-3_1_5_load_104 | 92 | 0.0012033 | 0.00030158 | 0 | 0 |  | 1 | TRUE | wye
63 | LV_1704-3_1_5_load_247 | 93 | 0.00028162 | 7.0581e-05 | 0 | 0 |  | 1 | TRUE | wye
64 | LV_1704-3_1_5_load_147 | 94 | 0.00080238 | 0.0002011 | 0 | 0 |  | 1 | TRUE | wye
65 | LV_1704-3_1_5_load_148 | 95 | 0.00074671 | 0.00018714 | 0 | 0 |  | 1 | TRUE | wye
66 | LV_1704-3_1_5_load_108 | 96 | 0.00052362 | 0.00013123 | 0 | 0 |  | 1 | TRUE | wye
67 | LV_1704-3_1_5_load_135 | 98 | 0.00014839 | 3.7191e-05 | 0 | 0 |  | 1 | TRUE | wye
68 | LV_1704-3_1_5_load_133 | 99 | 0.00053268 | 0.0001335 | 0 | 0 |  | 1 | TRUE | wye
69 | LV_1704-3_1_5_load_136 | 100 | 0.00019893 | 4.9856e-05 | 0 | 0 |  | 1 | TRUE | wye
70 | LV_1704-3_1_5_load_134 | 101 | 0.00013969 | 3.5009e-05 | 0 | 0 |  | 1 | TRUE | wye
71 | LV_1704-3_1_5_load_142 | 102 | 0.00017329 | 4.343e-05 | 0 | 0 |  | 1 | TRUE | wye
72 | LV_1704-3_1_5_load_149 | 103 | 0.00088997 | 0.00022305 | 0 | 0 |  | 1 | TRUE | wye
73 | LV_1704-3_1_5_load_150 | 104 | 0.0015037 | 0.00037685 | 0 | 0 |  | 1 | TRUE | wye
74 | LV_1704-3_1_5_load_153 | 105 | 0.00025615 | 6.4198e-05 | 0 | 0 |  | 1 | TRUE | wye
75 | LV_1704-3_1_5_load_154 | 106 | 0.0014659 | 0.00036739 | 0 | 0 |  | 1 | TRUE | wye
76 | LV_1704-3_1_5_load_155 | 107 | 0.0082591 | 0.0020699 | 0 | 0 |  | 1 | TRUE | wye
77 | LV_1704-3_1_5_load_158 | 109 | 0.0014824 | 0.00037151 | 0 | 0 |  | 1 | TRUE | wye
78 | LV_1704-3_1_5_load_159 | 110 | 0.0016113 | 0.00040384 | 0 | 0 |  | 1 | TRUE | wye
79 | LV_1704-3_1_5_load_191 | 111 | 0.0017929 | 0.00044934 | 0 | 0 |  | 1 | TRUE | wye
80 | LV_1704-3_1_5_load_196 | 112 | 0.0013813 | 0.00034619 | 0 | 0 |  | 1 | TRUE | wye
81 | LV_1704-3_1_5_load_197 | 114 | 0.0072161 | 0.0018085 | 0 | 0 |  | 1 | TRUE | wye
82 | LV_1704-3_1_5_load_176 | 115 | 0.0040034 | 0.0010033 | 0 | 0 |  | 1 | TRUE | wye
83 | LV_1704-3_1_5_load_183 | 116 | 0.021544 | 0.0053993 | 0 | 0 |  | 1 | TRUE | wye
84 | LV_1704-3_1_5_load_163 | 117 | 0.0088919 | 0.0022285 | 0 | 0 |  | 1 | TRUE | wye
85 | LV_1704-3_1_5_load_164 | 118 | 0.011208 | 0.0028089 | 0 | 0 |  | 1 | TRUE | wye
86 | LV_1704-3_1_5_load_165 | 119 | 0.0025317 | 0.0006345 | 0 | 0 |  | 1 | TRUE | wye
87 | LV_1704-3_1_5_load_166 | 120 | 0.0073822 | 0.0018502 | 0 | 0 |  | 1 | TRUE | wye
88 | LV_1704-3_1_5_load_169 | 123 | 0.0036488 | 0.00091448 | 0 | 0 |  | 1 | TRUE | wye
89 | LV_1704-3_1_5_load_175 | 124 | 0.0041659 | 0.0010441 | 0 | 0 |  | 1 | TRUE | wye
90 | LV_1704-3_1_5_load_172 | 125 | 0.013391 | 0.0033561 | 0 | 0 |  | 1 | TRUE | wye
91 | LV_1704-3_1_5_load_178 | 126 | 0.025515 | 0.0063947 | 0 | 0 |  | 1 | TRUE | wye
92 | LV_1704-3_1_5_load_173 | 127 | 0.0202 | 0.0050625 | 0 | 0 |  | 1 | TRUE | wye
93 | LV_1704-3_1_5_load_174 | 128 | 0.0068834 | 0.0017251 | 0 | 0 |  | 1 | TRUE | wye
94 | LV_1704-3_1_5_load_181 | 129 | 0.0043271 | 0.0010845 | 0 | 0 |  | 1 | TRUE | wye
95 | LV_1704-3_1_5_load_245 | 130 | 0.0015584 | 0.00039057 | 0 | 0 |  | 1 | TRUE | wye
96 | LV_1704-3_1_5_load_187 | 132 | 0.0032503 | 0.00081461 | 0 | 0 |  | 1 | TRUE | wye
97 | LV_1704-3_1_5_load_188 | 133 | 0.0073688 | 0.0018468 | 0 | 0 |  | 1 | TRUE | wye
98 | LV_1704-3_1_5_load_189 | 134 | 0.0024201 | 0.00060654 | 0 | 0 |  | 1 | TRUE | wye
99 | LV_1704-3_1_5_load_190 | 135 | 0.012481 | 0.0031281 | 0 | 0 |  | 1 | TRUE | wye
100 | LV_1704-3_1_5_load_193 | 136 | 0.0020122 | 0.00050431 | 0 | 0 |  | 1 | TRUE | wye
101 | LV_1704-3_1_5_load_194 | 137 | 0.0022309 | 0.00055912 | 0 | 0 |  | 1 | TRUE | wye
102 | LV_1704-3_1_5_load_239 | 140 | 0.0028632 | 0.00071759 | 0 | 0 |  | 1 | TRUE | wye
103 | LV_1704-3_1_5_load_236 | 141 | 0.0022449 | 0.00056263 | 0 | 0 |  | 1 | TRUE | wye
104 | LV_1704-3_1_5_load_206 | 142 | 6.9247e-05 | 1.7355e-05 | 0 | 0 |  | 1 | TRUE | wye
105 | LV_1704-3_1_5_load_210 | 143 | 0.00012 | 3.0074e-05 | 0 | 0 |  | 1 | TRUE | wye
106 | LV_1704-3_1_5_load_209 | 144 | 0.00016473 | 4.1285e-05 | 0 | 0 |  | 1 | TRUE | wye
107 | LV_1704-3_1_5_load_207 | 145 | 0.00058564 | 0.00014678 | 0 | 0 |  | 1 | TRUE | wye
108 | LV_1704-3_1_5_load_208 | 146 | 0.00043198 | 0.00010826 | 0 | 0 |  | 1 | TRUE | wye
109 | LV_1704-3_1_5_load_233 | 147 | 0.0036448 | 0.00091348 | 0 | 0 |  | 1 | TRUE | wye
110 | LV_1704-3_1_5_load_234 | 148 | 0.0023876 | 0.00059838 | 0 | 0 |  | 1 | TRUE | wye
111 | LV_1704-3_1_5_load_237 | 150 | 0.0022926 | 0.00057459 | 0 | 0 |  | 1 | TRUE | wye
112 | LV_1704-3_1_5_load_240 | 151 | 0.0013644 | 0.00034195 | 0 | 0 |  | 1 | TRUE | wye
113 | LV_1704-3_1_5_load_241 | 152 | 0.0080316 | 0.0020129 | 0 | 0 |  | 1 | TRUE | wye
114 | LV_1704-3_1_5_load_242 | 153 | 0.0010447 | 0.00026183 | 0 | 0 |  | 1 | TRUE | wye
115 | LV_1704-3_1_5_load_243 | 154 | 0.0024663 | 0.00061812 | 0 | 0 |  | 1 | TRUE | wye
116 | LV_1704-3_1_5_load_244 | 155 | 0.0033038 | 0.00082801 | 0 | 0 |  | 1 | TRUE | wye

## ext_grid
| name | bus | vm_pu | va_degree | slack_weight | in_service
0 |  | 119 | 1 | 0 | 1 | TRUE

## line
| name | std_type | from_bus | to_bus | length_km | r_ohm_per_km | x_ohm_per_km | c_nf_per_km | g_us_per_km | max_i_ka | df | parallel | type | in_service
0 | LV_1704-3_1_5_line_0 |  | 0 | 1 | 0.26561 | 0.125 | 0.08 | 261 | 0 | 0.364 | 1 | 1 | cs | TRUE
1 | LV_1704-3_1_5_line_1 |  | 1 | 2 | 0.30764 | 0.125 | 0.08 | 261 | 0 | 0.364 | 1 | 1 | cs | TRUE
2 | LV_1704-3_1_5_line_2 |  | 2 | 3 | 0.073298 | 0.125 | 0.08 | 261 | 0 | 0.364 | 1 | 1 | cs | TRUE
3 | LV_1704-3_1_5_line_3 |  | 2 | 4 | 0.024637 | 0.125 | 0.08 | 261 | 0 | 0.364 | 1 | 1 | cs | TRUE
4 | LV_1704-3_1_5_line_4 |  | 3 | 5 | 0.031598 | 0.125 | 0.08 | 261 | 0 | 0.364 | 1 | 1 | cs | TRUE
5 | LV_1704-3_1_5_line_5 |  | 4 | 6 | 0.022956 | 0.125 | 0.08 | 261 | 0 | 0.364 | 1 | 1 | cs | TRUE
6 | LV_1704-3_1_5_line_6 |  | 6 | 22 | 0.2583 | 0.125 | 0.08 | 261 | 0 | 0.364 | 1 | 2 | cs | TRUE
7 | LV_1704-3_1_5_line_7 |  | 7 | 8 | 0.1041 | 0.125 | 0.08 | 261 | 0 | 0.364 | 1 | 1 | cs | TRUE
8 | LV_1704-3_1_5_line_8 |  | 7 | 9 | 0.18611 | 0.125 | 0.08 | 261 | 0 | 0.364 | 1 | 1 | cs | TRUE
9 | LV_1704-3_1_5_line_9 |  | 8 | 10 | 0.19354 | 0.125 | 0.08 | 261 | 0 | 0.364 | 1 | 1 | cs | TRUE
10 | LV_1704-3_1_5_line_10 |  | 9 | 114 | 0.028077 | 0.125 | 0.08 | 261 | 0 | 0.364 | 1 | 1 | cs | TRUE
11 | LV_1704-3_1_5_line_11 |  | 10 | 11 | 0.12344 | 0.125 | 0.08 | 261 | 0 | 0.364 | 1 | 1 | cs | TRUE
12 | LV_1704-3_1_5_line_12 |  | 12 | 13 | 0.025065 | 0.125 | 0.08 | 261 | 0 | 0.364 | 1 | 5 | cs | TRUE
13 | LV_1704-3_1_5_line_13 |  | 12 | 14 | 0.047053 | 0.125 | 0.08 | 261 | 0 | 0.364 | 1 | 5 | cs | TRUE
14 | LV_1704-3_1_5_line_14 |  | 13 | 15 | 0.006351 | 0.125 | 0.08 | 261 | 0 | 0.364 | 1 | 5 | cs | TRUE
15 | LV_1704-3_1_5_line_15 |  | 14 | 16 | 0.3009 | 0.125 | 0.08 | 261 | 0 | 0.364 | 1 | 1 | cs | TRUE
16 | LV_1704-3_1_5_line_16 |  | 14 | 17 | 0.33067 | 0.125 | 0.08 | 261 | 0 | 0.364 | 1 | 5 | cs | TRUE
17 | LV_1704-3_1_5_line_17 |  | 15 | 18 | 0.014641 | 0.125 | 0.08 | 261 | 0 | 0.364 | 1 | 5 | cs | TRUE
18 | LV_1704-3_1_5_line_18 |  | 16 | 19 | 0.024748 | 0.125 | 0.08 | 261 | 0 | 0.364 | 1 | 1 | cs | TRUE
19 | LV_1704-3_1_5_line_19 |  | 16 | 20 | 0.04002 | 0.125 | 0.08 | 261 | 0 | 0.364 | 1 | 1 | cs | TRUE
20 | LV_1704-3_1_5_line_20 |  | 17 | 21 | 0.030424 | 0.125 | 0.08 | 261 | 0 | 0.364 | 1 | 5 | cs | TRUE
21 | LV_1704-3_1_5_line_21 |  | 18 | 22 | 0.016429 | 0.125 | 0.08 | 261 | 0 | 0.364 | 1 | 5 | cs | TRUE
22 | LV_1704-3_1_5_line_22 |  | 20 | 23 | 0.015321 | 0.125 | 0.08 | 261 | 0 | 0.364 | 1 | 1 | cs | TRUE
23 | LV_1704-3_1_5_line_23 |  | 21 | 24 | 0.027196 | 0.125 | 0.08 | 261 | 0 | 0.364 | 1 | 5 | cs | TRUE
24 | LV_1704-3_1_5_line_24 |  | 23 | 64 | 0.014403 | 0.125 | 0.08 | 261 | 0 | 0.364 | 1 | 1 | cs | TRUE
25 | LV_1704-3_1_5_line_25 |  | 23 | 63 | 0.021431 | 0.125 | 0.08 | 261 | 0 | 0.364 | 1 | 1 | cs | TRUE
26 | LV_1704-3_1_5_line_26 |  | 24 | 29 | 0.092066 | 0.125 | 0.08 | 261 | 0 | 0.364 | 1 | 1 | cs | TRUE
27 | LV_1704-3_1_5_line_27 |  | 24 | 25 | 0.0025847 | 0.125 | 0.08 | 261 | 0 | 0.364 | 1 | 5 | cs | TRUE
28 | LV_1704-3_1_5_line_28 |  | 25 | 26 | 0.13128 | 0.125 | 0.08 | 261 | 0 | 0.364 | 1 | 5 | cs | TRUE
29 | LV_1704-3_1_5_line_29 |  | 26 | 27 | 0.4256 | 0.125 | 0.08 | 261 | 0 | 0.364 | 1 | 1 | cs | TRUE
30 | LV_1704-3_1_5_line_30 |  | 26 | 28 | 0.49348 | 0.125 | 0.08 | 261 | 0 | 0.364 | 1 | 5 | cs | TRUE
31 | LV_1704-3_1_5_line_31 |  | 27 | 30 | 0.49208 | 0.125 | 0.08 | 261 | 0 | 0.364 | 1 | 1 | cs | TRUE
32 | LV_1704-3_1_5_line_32 |  | 28 | 31 | 0.15858 | 0.125 | 0.08 | 261 | 0 | 0.364 | 1 | 5 | cs | TRUE
33 | LV_1704-3_1_5_line_33 |  | 28 | 32 | 0.51335 | 0.125 | 0.08 | 261 | 0 | 0.364 | 1 | 1 | cs | TRUE
34 | LV_1704-3_1_5_line_34 |  | 28 | 33 | 0.20818 | 0.125 | 0.08 | 261 | 0 | 0.364 | 1 | 1 | cs | TRUE
35 | LV_1704-3_1_5_line_35 |  | 30 | 37 | 0.32803 | 0.125 | 0.08 | 261 | 0 | 0.364 | 1 | 1 | cs | TRUE
36 | LV_1704-3_1_5_line_36 |  | 31 | 38 | 0.0040789 | 0.125 | 0.08 | 261 | 0 | 0.364 | 1 | 5 | cs | TRUE
37 | LV_1704-3_1_5_line_37 |  | 32 | 34 | 0.1158 | 0.125 | 0.08 | 261 | 0 | 0.364 | 1 | 1 | cs | TRUE
38 | LV_1704-3_1_5_line_38 |  | 33 | 47 | 0.0073905 | 0.125 | 0.08 | 261 | 0 | 0.364 | 1 | 1 | cs | TRUE
39 | LV_1704-3_1_5_line_39 |  | 34 | 35 | 0.10005 | 0.125 | 0.08 | 261 | 0 | 0.364 | 1 | 1 | cs | TRUE
40 | LV_1704-3_1_5_line_40 |  | 34 | 36 | 0.0030855 | 0.125 | 0.08 | 261 | 0 | 0.364 | 1 | 1 | cs | TRUE
41 | LV_1704-3_1_5_line_41 |  | 35 | 50 | 0.0060714 | 0.125 | 0.08 | 261 | 0 | 0.364 | 1 | 1 | cs | TRUE
42 | LV_1704-3_1_5_line_42 |  | 36 | 51 | 0.051125 | 0.125 | 0.08 | 261 | 0 | 0.364 | 1 | 1 | cs | TRUE
43 | LV_1704-3_1_5_line_43 |  | 37 | 69 | 0.18884 | 0.125 | 0.08 | 261 | 0 | 0.364 | 1 | 1 | cs | TRUE
44 | LV_1704-3_1_5_line_44 |  | 37 | 70 | 0.2348 | 0.125 | 0.08 | 261 | 0 | 0.364 | 1 | 1 | cs | TRUE
45 | LV_1704-3_1_5_line_45 |  | 38 | 75 | 0.011981 | 0.125 | 0.08 | 261 | 0 | 0.364 | 1 | 5 | cs | TRUE
46 | LV_1704-3_1_5_line_46 |  | 39 | 40 | 0.045008 | 0.125 | 0.08 | 261 | 0 | 0.364 | 1 | 5 | cs | TRUE
47 | LV_1704-3_1_5_line_47 |  | 39 | 41 | 0.10498 | 0.125 | 0.08 | 261 | 0 | 0.364 | 1 | 5 | cs | TRUE
48 | LV_1704-3_1_5_line_48 |  | 40 | 76 | 0.052665 | 0.125 | 0.08 | 261 | 0 | 0.364 | 1 | 1 | cs | TRUE
49 | LV_1704-3_1_5_line_49 |  | 40 | 77 | 0.012283 | 0.125 | 0.08 | 261 | 0 | 0.364 | 1 | 5 | cs | TRUE
50 | LV_1704-3_1_5_line_50 |  | 40 | 42 | 0.10393 | 0.125 | 0.08 | 261 | 0 | 0.364 | 1 | 1 | cs | TRUE
51 | LV_1704-3_1_5_line_51 |  | 41 | 79 | 0.016067 | 0.125 | 0.08 | 261 | 0 | 0.364 | 1 | 5 | cs | TRUE
52 | LV_1704-3_1_5_line_52 |  | 42 | 43 | 0.032573 | 0.125 | 0.08 | 261 | 0 | 0.364 | 1 | 1 | cs | TRUE
53 | LV_1704-3_1_5_line_53 |  | 43 | 80 | 0.033894 | 0.125 | 0.08 | 261 | 0 | 0.364 | 1 | 1 | cs | TRUE
54 | LV_1704-3_1_5_line_54 |  | 44 | 45 | 0.079515 | 0.125 | 0.08 | 261 | 0 | 0.364 | 1 | 5 | cs | TRUE
55 | LV_1704-3_1_5_line_55 |  | 44 | 46 | 0.32478 | 0.125 | 0.08 | 261 | 0 | 0.364 | 1 | 5 | cs | TRUE
56 | LV_1704-3_1_5_line_56 |  | 45 | 81 | 0.031303 | 0.125 | 0.08 | 261 | 0 | 0.364 | 1 | 5 | cs | TRUE
57 | LV_1704-3_1_5_line_57 |  | 46 | 82 | 0.0031403 | 0.125 | 0.08 | 261 | 0 | 0.364 | 1 | 5 | cs | TRUE
58 | LV_1704-3_1_5_line_58 |  | 47 | 74 | 0.0025654 | 0.125 | 0.08 | 261 | 0 | 0.364 | 1 | 1 | cs | TRUE
59 | LV_1704-3_1_5_line_59 |  | 48 | 49 | 0.017743 | 0.125 | 0.08 | 261 | 0 | 0.364 | 1 | 1 | cs | TRUE
60 | LV_1704-3_1_5_line_60 |  | 49 | 102 | 0.0024015 | 0.125 | 0.08 | 261 | 0 | 0.364 | 1 | 1 | cs | TRUE
61 | LV_1704-3_1_5_line_61 |  | 50 | 102 | 0.0019321 | 0.125 | 0.08 | 261 | 0 | 0.364 | 1 | 1 | cs | TRUE
62 | LV_1704-3_1_5_line_62 |  | 51 | 91 | 0.025204 | 0.125 | 0.08 | 261 | 0 | 0.364 | 1 | 1 | cs | TRUE
63 | LV_1704-3_1_5_line_63 |  | 51 | 100 | 0.0018745 | 0.125 | 0.08 | 261 | 0 | 0.364 | 1 | 1 | cs | TRUE
64 | LV_1704-3_1_5_line_64 |  | 52 | 53 | 0.014504 | 0.125 | 0.08 | 261 | 0 | 0.364 | 1 | 1 | cs | TRUE
65 | LV_1704-3_1_5_line_65 |  | 52 | 54 | 0.0045586 | 0.125 | 0.08 | 261 | 0 | 0.364 | 1 | 1 | cs | TRUE
66 | LV_1704-3_1_5_line_66 |  | 54 | 55 | 0.012516 | 0.125 | 0.08 | 261 | 0 | 0.364 | 1 | 1 | cs | TRUE
67 | LV_1704-3_1_5_line_67 |  | 54 | 56 | 0.019315 | 0.125 | 0.08 | 261 | 0 | 0.364 | 1 | 1 | cs | TRUE
68 | LV_1704-3_1_5_line_68 |  | 55 | 57 | 0.054721 | 0.125 | 0.08 | 261 | 0 | 0.364 | 1 | 1 | cs | TRUE
69 | LV_1704-3_1_5_line_69 |  | 56 | 58 | 0.14596 | 0.125 | 0.08 | 261 | 0 | 0.364 | 1 | 1 | cs | TRUE
70 | LV_1704-3_1_5_line_70 |  | 57 | 59 | 0.00055615 | 0.125 | 0.08 | 261 | 0 | 0.364 | 1 | 1 | cs | TRUE
71 | LV_1704-3_1_5_line_71 |  | 59 | 62 | 0.029247 | 0.125 | 0.08 | 261 | 0 | 0.364 | 1 | 1 | cs | TRUE
72 | LV_1704-3_1_5_line_72 |  | 60 | 61 | 0.089637 | 0.125 | 0.08 | 261 | 0 | 0.364 | 1 | 1 | cs | TRUE
73 | LV_1704-3_1_5_line_73 |  | 61 | 83 | 0.16727 | 0.125 | 0.08 | 261 | 0 | 0.364 | 1 | 1 | cs | TRUE
74 | LV_1704-3_1_5_line_74 |  | 62 | 63 | 0.029615 | 0.125 | 0.08 | 261 | 0 | 0.364 | 1 | 1 | cs | TRUE
75 | LV_1704-3_1_5_line_75 |  | 64 | 65 | 0.016408 | 0.125 | 0.08 | 261 | 0 | 0.364 | 1 | 1 | cs | TRUE
76 | LV_1704-3_1_5_line_76 |  | 64 | 66 | 0.0090438 | 0.125 | 0.08 | 261 | 0 | 0.364 | 1 | 1 | cs | TRUE
77 | LV_1704-3_1_5_line_77 |  | 65 | 67 | 0.027101 | 0.125 | 0.08 | 261 | 0 | 0.364 | 1 | 1 | cs | TRUE
78 | LV_1704-3_1_5_line_78 |  | 67 | 68 | 0.19022 | 0.125 | 0.08 | 261 | 0 | 0.364 | 1 | 1 | cs | TRUE
79 | LV_1704-3_1_5_line_79 |  | 69 | 71 | 0.50459 | 0.125 | 0.08 | 261 | 0 | 0.364 | 1 | 1 | cs | TRUE
80 | LV_1704-3_1_5_line_80 |  | 69 | 72 | 0.011301 | 0.125 | 0.08 | 261 | 0 | 0.364 | 1 | 1 | cs | TRUE
81 | LV_1704-3_1_5_line_81 |  | 70 | 73 | 0.0046661 | 0.125 | 0.08 | 261 | 0 | 0.364 | 1 | 1 | cs | TRUE
82 | LV_1704-3_1_5_line_82 |  | 71 | 93 | 0.31968 | 0.125 | 0.08 | 261 | 0 | 0.364 | 1 | 1 | cs | TRUE
83 | LV_1704-3_1_5_line_83 |  | 71 | 92 | 0.3359 | 0.125 | 0.08 | 261 | 0 | 0.364 | 1 | 1 | cs | TRUE
84 | LV_1704-3_1_5_line_84 |  | 72 | 96 | 0.12163 | 0.125 | 0.08 | 261 | 0 | 0.364 | 1 | 1 | cs | TRUE
85 | LV_1704-3_1_5_line_85 |  | 73 | 142 | 0.00024859 | 0.125 | 0.08 | 261 | 0 | 0.364 | 1 | 1 | cs | TRUE
86 | LV_1704-3_1_5_line_86 |  | 75 | 105 | 0.02419 | 0.125 | 0.08 | 261 | 0 | 0.364 | 1 | 5 | cs | TRUE
87 | LV_1704-3_1_5_line_87 |  | 76 | 78 | 0.016521 | 0.125 | 0.08 | 261 | 0 | 0.364 | 1 | 1 | cs | TRUE
88 | LV_1704-3_1_5_line_88 |  | 77 | 115 | 0.078216 | 0.125 | 0.08 | 261 | 0 | 0.364 | 1 | 5 | cs | TRUE
89 | LV_1704-3_1_5_line_89 |  | 78 | 116 | 0.047385 | 0.125 | 0.08 | 261 | 0 | 0.364 | 1 | 1 | cs | TRUE
90 | LV_1704-3_1_5_line_90 |  | 79 | 107 | 0.025682 | 0.125 | 0.08 | 261 | 0 | 0.364 | 1 | 5 | cs | TRUE
91 | LV_1704-3_1_5_line_91 |  | 80 | 129 | 0.034161 | 0.125 | 0.08 | 261 | 0 | 0.364 | 1 | 1 | cs | TRUE
92 | LV_1704-3_1_5_line_92 |  | 81 | 94 | 0.00611 | 0.125 | 0.08 | 261 | 0 | 0.364 | 1 | 5 | cs | TRUE
93 | LV_1704-3_1_5_line_93 |  | 82 | 123 | 0.041538 | 0.125 | 0.08 | 261 | 0 | 0.364 | 1 | 5 | cs | TRUE
94 | LV_1704-3_1_5_line_94 |  | 83 | 84 | 0.070846 | 0.125 | 0.08 | 261 | 0 | 0.364 | 1 | 1 | cs | TRUE
95 | LV_1704-3_1_5_line_95 |  | 84 | 85 | 0.041299 | 0.125 | 0.08 | 261 | 0 | 0.364 | 1 | 1 | cs | TRUE
96 | LV_1704-3_1_5_line_96 |  | 85 | 86 | 0.020694 | 0.125 | 0.08 | 261 | 0 | 0.364 | 1 | 1 | cs | TRUE
97 | LV_1704-3_1_5_line_97 |  | 86 | 97 | 0.013932 | 0.125 | 0.08 | 261 | 0 | 0.364 | 1 | 1 | cs | TRUE
98 | LV_1704-3_1_5_line_98 |  | 87 | 88 | 0.21888 | 0.125 | 0.08 | 261 | 0 | 0.364 | 1 | 1 | cs | TRUE
99 | LV_1704-3_1_5_line_99 |  | 87 | 89 | 0.084401 | 0.125 | 0.08 | 261 | 0 | 0.364 | 1 | 1 | cs | TRUE
100 | LV_1704-3_1_5_line_100 |  | 88 | 90 | 0.056629 | 0.125 | 0.08 | 261 | 0 | 0.364 | 1 | 1 | cs | TRUE
101 | LV_1704-3_1_5_line_101 |  | 90 | 91 | 0.018296 | 0.125 | 0.08 | 261 | 0 | 0.364 | 1 | 1 | cs | TRUE
102 | LV_1704-3_1_5_line_102 |  | 94 | 95 | 0.040939 | 0.125 | 0.08 | 261 | 0 | 0.364 | 1 | 5 | cs | TRUE
103 | LV_1704-3_1_5_line_103 |  | 95 | 103 | 0.064462 | 0.125 | 0.08 | 261 | 0 | 0.364 | 1 | 5 | cs | TRUE
104 | LV_1704-3_1_5_line_104 |  | 97 | 98 | 0.023732 | 0.125 | 0.08 | 261 | 0 | 0.364 | 1 | 1 | cs | TRUE
105 | LV_1704-3_1_5_line_105 |  | 97 | 99 | 0.017277 | 0.125 | 0.08 | 261 | 0 | 0.364 | 1 | 1 | cs | TRUE
106 | LV_1704-3_1_5_line_106 |  | 98 | 100 | 0.0033857 | 0.125 | 0.08 | 261 | 0 | 0.364 | 1 | 1 | cs | TRUE
107 | LV_1704-3_1_5_line_107 |  | 99 | 101 | 0.35379 | 0.125 | 0.08 | 261 | 0 | 0.364 | 1 | 1 | cs | TRUE
108 | LV_1704-3_1_5_line_108 |  | 103 | 104 | 0.0022553 | 0.125 | 0.08 | 261 | 0 | 0.364 | 1 | 5 | cs | TRUE
109 | LV_1704-3_1_5_line_109 |  | 104 | 105 | 0.0097678 | 0.125 | 0.08 | 261 | 0 | 0.364 | 1 | 5 | cs | TRUE
110 | LV_1704-3_1_5_line_110 |  | 106 | 107 | 0.066739 | 0.125 | 0.08 | 261 | 0 | 0.364 | 1 | 5 | cs | TRUE
111 | LV_1704-3_1_5_line_111 |  | 106 | 108 | 0.086097 | 0.125 | 0.08 | 261 | 0 | 0.364 | 1 | 5 | cs | TRUE
112 | LV_1704-3_1_5_line_112 |  | 108 | 109 | 0.014689 | 0.125 | 0.08 | 261 | 0 | 0.364 | 1 | 1 | cs | TRUE
113 | LV_1704-3_1_5_line_113 |  | 108 | 110 | 0.047405 | 0.125 | 0.08 | 261 | 0 | 0.364 | 1 | 5 | cs | TRUE
114 | LV_1704-3_1_5_line_114 |  | 109 | 111 | 0.0002576 | 0.125 | 0.08 | 261 | 0 | 0.364 | 1 | 1 | cs | TRUE
115 | LV_1704-3_1_5_line_115 |  | 110 | 112 | 0.041599 | 0.125 | 0.08 | 261 | 0 | 0.364 | 1 | 2 | cs | TRUE
116 | LV_1704-3_1_5_line_116 |  | 111 | 113 | 0.014865 | 0.125 | 0.08 | 261 | 0 | 0.364 | 1 | 1 | cs | TRUE
117 | LV_1704-3_1_5_line_117 |  | 112 | 114 | 0.037762 | 0.125 | 0.08 | 261 | 0 | 0.364 | 1 | 1 | cs | TRUE
118 | LV_1704-3_1_5_line_118 |  | 113 | 136 | 0.04433 | 0.125 | 0.08 | 261 | 0 | 0.364 | 1 | 1 | cs | TRUE
119 | LV_1704-3_1_5_line_119 |  | 113 | 135 | 0.0065013 | 0.125 | 0.08 | 261 | 0 | 0.364 | 1 | 1 | cs | TRUE
120 | LV_1704-3_1_5_line_120 |  | 115 | 128 | 0.017474 | 0.125 | 0.08 | 261 | 0 | 0.364 | 1 | 5 | cs | TRUE
121 | LV_1704-3_1_5_line_121 |  | 117 | 118 | 0.016269 | 0.125 | 0.08 | 261 | 0 | 0.364 | 1 | 5 | cs | TRUE
122 | LV_1704-3_1_5_line_122 |  | 117 | 119 | 0.0038706 | 0.125 | 0.08 | 261 | 0 | 0.364 | 1 | 5 | cs | TRUE
123 | LV_1704-3_1_5_line_123 |  | 118 | 120 | 0.076953 | 0.125 | 0.08 | 261 | 0 | 0.364 | 1 | 5 | cs | TRUE
124 | LV_1704-3_1_5_line_124 |  | 120 | 121 | 0.019082 | 0.125 | 0.08 | 261 | 0 | 0.364 | 1 | 5 | cs | TRUE
125 | LV_1704-3_1_5_line_125 |  | 121 | 122 | 0.040042 | 0.125 | 0.08 | 261 | 0 | 0.364 | 1 | 5 | cs | TRUE
126 | LV_1704-3_1_5_line_126 |  | 121 | 123 | 0.020509 | 0.125 | 0.08 | 261 | 0 | 0.364 | 1 | 5 | cs | TRUE
127 | LV_1704-3_1_5_line_127 |  | 122 | 124 | 0.0080272 | 0.125 | 0.08 | 261 | 0 | 0.364 | 1 | 1 | cs | TRUE
128 | LV_1704-3_1_5_line_128 |  | 122 | 125 | 0.003828 | 0.125 | 0.08 | 261 | 0 | 0.364 | 1 | 5 | cs | TRUE
129 | LV_1704-3_1_5_line_129 |  | 124 | 126 | 0.0051146 | 0.125 | 0.08 | 261 | 0 | 0.364 | 1 | 1 | cs | TRUE
130 | LV_1704-3_1_5_line_130 |  | 125 | 127 | 0.030378 | 0.125 | 0.08 | 261 | 0 | 0.364 | 1 | 5 | cs | TRUE
131 | LV_1704-3_1_5_line_131 |  | 127 | 128 | 0.012294 | 0.125 | 0.08 | 261 | 0 | 0.364 | 1 | 5 | cs | TRUE
132 | LV_1704-3_1_5_line_132 |  | 130 | 131 | 0.018773 | 0.125 | 0.08 | 261 | 0 | 0.364 | 1 | 1 | cs | TRUE
133 | LV_1704-3_1_5_line_133 |  | 131 | 139 | 0.010695 | 0.125 | 0.08 | 261 | 0 | 0.364 | 1 | 1 | cs | TRUE
134 | LV_1704-3_1_5_line_134 |  | 131 | 138 | 0.01652 | 0.125 | 0.08 | 261 | 0 | 0.364 | 1 | 1 | cs | TRUE
135 | LV_1704-3_1_5_line_135 |  | 132 | 133 | 0.0079222 | 0.125 | 0.08 | 261 | 0 | 0.364 | 1 | 1 | cs | TRUE
136 | LV_1704-3_1_5_line_136 |  | 132 | 134 | 0.0049958 | 0.125 | 0.08 | 261 | 0 | 0.364 | 1 | 1 | cs | TRUE
137 | LV_1704-3_1_5_line_137 |  | 133 | 135 | 0.034745 | 0.125 | 0.08 | 261 | 0 | 0.364 | 1 | 1 | cs | TRUE
138 | LV_1704-3_1_5_line_138 |  | 136 | 137 | 0.039649 | 0.125 | 0.08 | 261 | 0 | 0.364 | 1 | 1 | cs | TRUE
139 | LV_1704-3_1_5_line_139 |  | 137 | 138 | 0.024203 | 0.125 | 0.08 | 261 | 0 | 0.364 | 1 | 1 | cs | TRUE
140 | LV_1704-3_1_5_line_140 |  | 139 | 140 | 0.024736 | 0.125 | 0.08 | 261 | 0 | 0.364 | 1 | 1 | cs | TRUE
141 | LV_1704-3_1_5_line_141 |  | 139 | 141 | 0.014092 | 0.125 | 0.08 | 261 | 0 | 0.364 | 1 | 1 | cs | TRUE
142 | LV_1704-3_1_5_line_142 |  | 140 | 153 | 0.0014134 | 0.125 | 0.08 | 261 | 0 | 0.364 | 1 | 1 | cs | TRUE
143 | LV_1704-3_1_5_line_143 |  | 141 | 149 | 0.00085806 | 0.125 | 0.08 | 261 | 0 | 0.364 | 1 | 1 | cs | TRUE
144 | LV_1704-3_1_5_line_144 |  | 142 | 143 | 0.0057372 | 0.125 | 0.08 | 261 | 0 | 0.364 | 1 | 1 | cs | TRUE
145 | LV_1704-3_1_5_line_145 |  | 143 | 144 | 0.029637 | 0.125 | 0.08 | 261 | 0 | 0.364 | 1 | 1 | cs | TRUE
146 | LV_1704-3_1_5_line_146 |  | 144 | 146 | 0.018901 | 0.125 | 0.08 | 261 | 0 | 0.364 | 1 | 1 | cs | TRUE
147 | LV_1704-3_1_5_line_147 |  | 145 | 146 | 0.0026612 | 0.125 | 0.08 | 261 | 0 | 0.364 | 1 | 1 | cs | TRUE
148 | LV_1704-3_1_5_line_148 |  | 147 | 148 | 0.02632 | 0.125 | 0.08 | 261 | 0 | 0.364 | 1 | 1 | cs | TRUE
149 | LV_1704-3_1_5_line_149 |  | 148 | 149 | 0.025188 | 0.125 | 0.08 | 261 | 0 | 0.364 | 1 | 1 | cs | TRUE
150 | LV_1704-3_1_5_line_150 |  | 149 | 150 | 0.010663 | 0.125 | 0.08 | 261 | 0 | 0.364 | 1 | 1 | cs | TRUE
151 | LV_1704-3_1_5_line_151 |  | 150 | 151 | 0.0026675 | 0.125 | 0.08 | 261 | 0 | 0.364 | 1 | 1 | cs | TRUE
152 | LV_1704-3_1_5_line_152 |  | 151 | 152 | 0.0073502 | 0.125 | 0.08 | 261 | 0 | 0.364 | 1 | 1 | cs | TRUE
153 | LV_1704-3_1_5_line_153 |  | 153 | 154 | 0.0094231 | 0.125 | 0.08 | 261 | 0 | 0.364 | 1 | 1 | cs | TRUE
154 | LV_1704-3_1_5_line_154 |  | 154 | 155 | 0.013194 | 0.125 | 0.08 | 261 | 0 | 0.364 | 1 | 1 | cs | TRUE

## trafo
| name | std_type | hv_bus | lv_bus | sn_mva | vn_hv_kv | vn_lv_kv | vk_percent | vkr_percent | pfe_kw | i0_percent | shift_degree | tap_side | tap_neutral | tap_min | tap_max | tap_step_percent | tap_step_degree | tap_pos | tap_phase_shifter | parallel | df | in_service
0 | LV_1704-3_1_5_trafo_165 | 0.63 MVA 20/0.4 kV | 156 | 119 | 0.63 | 20 | 0.4 | 6 | 1.206 | 1.65 | 0.2619 | 150 | hv | 0 | -2 | 2 | 2.5 | 0 | 0 | FALSE | 1 | 1 | TRUE

## line_geodata
| x0 | y0 | x1 | y1 | x2 | y2 | x3 | y3 | x4 | y4 | x5 | y5 | x6 | y6 | x7 | y7 | x8 | y8 | x9 | y9 | x10 | y10 | x11 | y11 | x12 | y12 | x13 | y13 | x14 | y14 | x15 | y15 | x16 | y16 | x17 | y17 | x18 | y18 | x19 | y19 | x20 | y20 | x21 | y21 | x22 | y22 | x23 | y23 | x24 | y24 | x25 | y25 | x26 | y26 | x27 | y27 | x28 | y28 | x29 | y29 | x30 | y30 | x31 | y31 | x32 | y32 | x33 | y33 | x34 | y34 | x35 | y35 | x36 | y36 | x37 | y37 | x38 | y38 | x39 | y39 | x40 | y40 | x41 | y41 | x42 | y42 | x43 | y43 | x44 | y44 | x45 | y45 | x46 | y46 | x47 | y47
0 | 2689304.9568 | 1227429.0074 | 2689305.37 | 1227457.5113 | 2689302.4604 | 1227469.565 | 2689296.9488 | 1227481.7797 | 2689291.8827 | 1227500.6613 | 2689287.6017 | 1227530.8627 | 2689287.037 | 1227559.8857 | 2689284.9137 | 1227594.7894 | 2689279.4329 | 1227603.9469 | 2689255.8259 | 1227628.054 | 2689227.5784 | 1227649.79 | 2689211.6801 | 1227656.3364
1 | 2689282.1277 | 1227144.8214 | 2689288.5016 | 1227158.4933 | 2689286.3541 | 1227169.2575 | 2689268.1753 | 1227188.1201 | 2689264.5117 | 1227199.4064 | 2689269.099 | 1227208.893 | 2689282.4016 | 1227224.5146 | 2689284.5718 | 1227232.9308 | 2689284.0074 | 1227256.3832 | 2689282.322 | 1227272.7249 | 2689284.18 | 1227282.7487 | 2689283.8674 | 1227290.9498 | 2689279.0783 | 1227305.01 | 2689277.0929 | 1227314.0643 | 2689277.7133 | 1227320.7005 | 2689283.1243 | 1227335.3919 | 2689290.8346 | 1227372.1 | 2689296.5444 | 1227382.026 | 2689303.0325 | 1227390.0957 | 2689305.9598 | 1227395.0319 | 2689306.6855 | 1227404.2382 | 2689305.269 | 1227423.864 | 2689304.9568 | 1227429.0074
2 | 2689282.1277 | 1227144.8214 | 2689291.9353 | 1227146.3696 | 2689301.804 | 1227146.3733 | 2689325.7577 | 1227141.7073 | 2689336.2089 | 1227140.7747 | 2689343.5895 | 1227142.9315 | 2689351.9518 | 1227149.9454
3 | 2689282.1277 | 1227144.8214 | 2689270.5412 | 1227123.0789
4 | 2689351.9518 | 1227149.9454 | 2689359.0991 | 1227155.9401 | 2689363.8696 | 1227158.2689 | 2689368.3584 | 1227158.1585 | 2689374.5525 | 1227153.0146 | 2689377.3409 | 1227149.5862
5 | 2689255.6765 | 1227105.7719 | 2689268.342 | 1227118.952 | 2689270.5412 | 1227123.0789
6 | 2689014.8215 | 1227034.2543 | 2689025.7078 | 1227032.3788 | 2689035.8286 | 1227032.2634 | 2689065.982 | 1227038.2744 | 2689078.1748 | 1227043.038 | 2689091.4897 | 1227047.2737 | 2689137.6761 | 1227051.1458 | 2689213.8132 | 1227073.0021 | 2689230.2904 | 1227081.166 | 2689243.2882 | 1227092.8802 | 2689255.6765 | 1227105.7719
7 | 2687332.3465 | 1226055.1415 | 2687312.653 | 1226036.4174 | 2687316.7748 | 1226032.9643 | 2687323.3361 | 1226028.5798 | 2687337.3372 | 1226022.4588 | 2687342.171 | 1226019.0385 | 2687346.8775 | 1226014.4822 | 2687351.7559 | 1226007.5156 | 2687355.4807 | 1226001.6662 | 2687360.0157 | 1225994.3388 | 2687362.5185 | 1225989.1053 | 2687363.3495 | 1225983.1133
8 | 2687332.3465 | 1226055.1415 | 2687360.6674 | 1226066.0981 | 2687445.5692 | 1226122.6619 | 2687467.3929 | 1226155.7722 | 2687474.8212 | 1226167.7218
9 | 2687363.3495 | 1225983.1133 | 2687365.5016 | 1225973.883 | 2687388.5886 | 1225911.2786 | 2687390.9503 | 1225904.3084 | 2687399.3889 | 1225909.4136 | 2687409.3531 | 1225912.8512 | 2687430.02 | 1225913.8444 | 2687450.7351 | 1225913.1037 | 2687460.6042 | 1225911.67 | 2687473.8616 | 1225909.7524 | 2687498.2756 | 1225905.4527
10 | 2687474.8212 | 1226167.7218 | 2687489.6442 | 1226191.5666
11 | 2687513.5932 | 1226025.2609 | 2687512.1511 | 1225999.0993 | 2687513.861 | 1225986.4491 | 2687513.8695 | 1225971.9614 | 2687509.3736 | 1225966.3136 | 2687503.8096 | 1225957.5146 | 2687498.2756 | 1225905.4527
12 | 2688955.6286 | 1227035.6481 | 2688965.8935 | 1227040.1118 | 2688972.119 | 1227042.9847 | 2688979.0708 | 1227043.9226 | 2688979.0708 | 1227043.9226
13 | 2688911.3848 | 1227027.5884 | 2688913.672 | 1227025.6879 | 2688918.0519 | 1227024.2523 | 2688928.7542 | 1227025.8022 | 2688944.7092 | 1227030.8998 | 2688955.6286 | 1227035.6481
14 | 2688979.0708 | 1227043.9226 | 2688984.3762 | 1227043.4461 | 2688985.339 | 1227043.0967
15 | 2688911.3848 | 1227027.5884 | 2688914.1477 | 1227033.923 | 2688920.5719 | 1227051.3867 | 2688923.6647 | 1227068.1002 | 2688923.7125 | 1227083.6562 | 2688914.7717 | 1227207.12 | 2688889.6977 | 1227258.3812 | 2688867.4179 | 1227296.6529 | 2688854.2863 | 1227308.5874
16 | 2688911.3848 | 1227027.5884 | 2688908.2913 | 1227024.1064 | 2688900.145 | 1227019.4036 | 2688883.8334 | 1227010.2647 | 2688873.6517 | 1227001.7733 | 2688865.2839 | 1226992.6198 | 2688840.3756 | 1226962.2377 | 2688816.4843 | 1226937.8418 | 2688807.5402 | 1226930.2141 | 2688797.717 | 1226925.6199 | 2688757.279 | 1226917.9335 | 2688747.4108 | 1226915.8404 | 2688740.0701 | 1226911.9949 | 2688733.8772 | 1226907.4327 | 2688728.2584 | 1226900.9666 | 2688722.8239 | 1226893.8251 | 2688698.5476 | 1226856.0591 | 2688691.5814 | 1226846.9266 | 2688676.8661 | 1226833.3645 | 2688667.6742 | 1226824.0322 | 2688666.3263 | 1226822.6169
17 | 2688998.6311 | 1227037.0437 | 2688991.3801 | 1227040.9046 | 2688985.339 | 1227043.0967
18 | 2688854.2863 | 1227308.5874 | 2688830.9342 | 1227316.7809
19 | 2688854.2863 | 1227308.5874 | 2688851.7785 | 1227323.7383 | 2688852.8107 | 1227331.2479 | 2688860.4402 | 1227342.1027 | 2688861.1427 | 1227345.8521
20 | 2688646.4342 | 1226799.6654 | 2688651.5582 | 1226806.7912 | 2688659.0914 | 1226815.0202 | 2688666.3263 | 1226822.6169
21 | 2688998.6311 | 1227037.0437 | 2689014.8215 | 1227034.2543
22 | 2688859.8703 | 1227360.9629 | 2688861.7669 | 1227349.183 | 2688861.1427 | 1227345.8521
23 | 2688633.0825 | 1226775.9722 | 2688646.4342 | 1226799.6654 | 2688646.4342 | 1226799.6654
24 | 2688859.8703 | 1227360.9629 | 2688874.3156 | 1227361.0343
25 | 2688859.8703 | 1227360.9629 | 2688852.7101 | 1227381.1627
26 | 2688633.0825 | 1226775.9722 | 2688683.0247 | 1226713.1614 | 2688694.2385 | 1226709.4259
27 | 2688633.0825 | 1226775.9722 | 2688631.6464 | 1226773.8233
28 | 2688525.0786 | 1226699.2333 | 2688549.5771 | 1226713.0297 | 2688615.1319 | 1226754.6678 | 2688620.2991 | 1226758.9033 | 2688624.4962 | 1226763.1243 | 2688631.6464 | 1226773.8233
29 | 2688525.0786 | 1226699.2333 | 2688592.3872 | 1226651.1459 | 2688641.7747 | 1226611.3536 | 2688666.8054 | 1226585.3973 | 2688684.3758 | 1226552.4139 | 2688703.6148 | 1226543.7835 | 2688731.5746 | 1226550.6829 | 2688742.2498 | 1226543.9485 | 2688759.2501 | 1226494.3453 | 2688787.3394 | 1226465.1662 | 2688806.7079 | 1226431.1426 | 2688813.4048 | 1226421.885
30 | 2688278.4999 | 1226300.0038 | 2688276.6742 | 1226306.0476 | 2688278.7187 | 1226315.3955 | 2688282.7277 | 1226322.1152 | 2688287.9682 | 1226328.086 | 2688293.7597 | 1226332.6973 | 2688304.5639 | 1226339.7292 | 2688311.6169 | 1226347.1835 | 2688315.3914 | 1226354.3778 | 2688318.6601 | 1226362.443 | 2688321.4227 | 1226372.4354 | 2688323.9835 | 1226382.2358 | 2688327.254 | 1226390.6902 | 2688330.2764 | 1226395.9499 | 2688335.047 | 1226403.9485 | 2688339.3691 | 1226409.9946 | 2688344.1346 | 1226415.2801 | 2688349.171 | 1226419.6802 | 2688354.3734 | 1226424.1272 | 2688362.962 | 1226430.7704 | 2688366.4321 | 1226433.9575 | 2688368.6985 | 1226438.0495 | 2688370.634 | 1226442.9817 | 2688372.7913 | 1226449.3182 | 2688373.9504 | 1226455.9956 | 2688375.6743 | 1226463.9489 | 2688377.5256 | 1226469.9584 | 2688381.4721 | 1226478.3228 | 2688385.6121 | 1226486.4121 | 2688401.9139 | 1226517.2646 | 2688408.6024 | 1226530.8624 | 2688410.1758 | 1226535.1665 | 2688410.8944 | 1226540.3697 | 2688411.0577 | 1226558.4514 | 2688411.1472 | 1226567.7258 | 2688412.7381 | 1226577.9899 | 2688415.0949 | 1226588.7435 | 2688417.8192 | 1226597.7236 | 2688421.6064 | 1226607.0975 | 2688426.0391 | 1226615.3803 | 2688431.6112 | 1226625.0253 | 2688438.963 | 1226634.2744 | 2688449.7138 | 1226645.8644 | 2688460.4166 | 1226655.5858 | 2688493.0259 | 1226683.6791 | 2688503.827 | 1226690.8559 | 2688512.3462 | 1226694.9966 | 2688525.0786 | 1226699.2333
31 | 2689218.8298 | 1226329.3468 | 2689197.2514 | 1226341.2205 | 2689166.5569 | 1226346.2863 | 2689100.6694 | 1226349.5684 | 2689064.3722 | 1226361.2666 | 2689021.2238 | 1226398.1801 | 2688997.4984 | 1226442.1225 | 2688990.1201 | 1226443.8023 | 2688965.1993 | 1226436.4357 | 2688926.5771 | 1226412.0414 | 2688913.1634 | 1226398.0868 | 2688898.4318 | 1226376.952 | 2688890.2901 | 1226373.9172 | 2688878.2147 | 1226376.9167 | 2688849.2668 | 1226390.9498 | 2688829.3142 | 1226404.1723 | 2688819.7659 | 1226413.0915 | 2688813.4048 | 1226421.885
32 | 2688278.4999 | 1226300.0038 | 2688278.1823 | 1226294.8399 | 2688277.1631 | 1226286.8971 | 2688262.013 | 1226245.2656 | 2688248.5928 | 1226218.8483 | 2688218.846 | 1226170.2735 | 2688213.175 | 1226159.5709 | 2688213.1041 | 1226157.18
33 | 2688011.27 | 1226716.0573 | 2688012.1188 | 1226710.4326 | 2688018.2574 | 1226690.0425 | 2688037.1558 | 1226638.7753 | 2688059.6906 | 1226569.7607 | 2688069.2614 | 1226551.5452 | 2688086.4511 | 1226529.2064 | 2688092.2972 | 1226520.3979 | 2688095.617 | 1226512.2413 | 2688104.036 | 1226480.1993 | 2688107.1902 | 1226469.9166 | 2688112.369 | 1226460.6201 | 2688118.8672 | 1226453.8561 | 2688126.9734 | 1226446.5155 | 2688136.6552 | 1226437.7194 | 2688148.2244 | 1226427.9172 | 2688169.9255 | 1226412.717 | 2688175.931 | 1226409.5371 | 2688183.8847 | 1226405.3298 | 2688195.1718 | 1226400.2491 | 2688202.4352 | 1226396.0761 | 2688207.6527 | 1226389.8046 | 2688212.9276 | 1226379.6646 | 2688221.0137 | 1226366.542 | 2688232.9852 | 1226352.6321 | 2688237.6352 | 1226347.3195 | 2688245.6219 | 1226331.7049 | 2688251.4051 | 1226324.6079 | 2688272.1042 | 1226310.5607 | 2688276.6742 | 1226306.0476 | 2688278.4999 | 1226300.0038
34 | 2688278.4999 | 1226300.0038 | 2688284.406 | 1226303.0157 | 2688364.966 | 1226364.265 | 2688394.4001 | 1226384.2605 | 2688401.9204 | 1226395.4577 | 2688419.4108 | 1226429.9972 | 2688427.2738 | 1226439.7893
35 | 2689487.9277 | 1226165.7951 | 2689462.9272 | 1226193.4163 | 2689420.7221 | 1226232.387 | 2689394.6785 | 1226239.1671 | 2689362.5338 | 1226243.3317 | 2689353.1379 | 1226245.0585 | 2689329.3544 | 1226243.7116 | 2689316.9435 | 1226246.3049 | 2689261.0851 | 1226291.4428 | 2689218.8298 | 1226329.3468
36 | 2688213.1041 | 1226157.18 | 2688212.9831 | 1226153.1029
37 | 2688008.3822 | 1226830.7722 | 2688009.9573 | 1226820.1214 | 2688016.0528 | 1226769.3429 | 2688017.0826 | 1226752.5131 | 2688016.9119 | 1226744.5828 | 2688015.4977 | 1226734.6327 | 2688011.27 | 1226716.0573
38 | 2688427.2738 | 1226439.7893 | 2688431.9011 | 1226445.5519
39 | 2688008.3822 | 1226830.7722 | 2688004.1034 | 1226824.36 | 2687999.9098 | 1226818.8497 | 2687991.6663 | 1226811.9452 | 2687978.5219 | 1226806.347 | 2687964.5515 | 1226802.2709 | 2687953.1478 | 1226801.4685 | 2687941.7189 | 1226801.3439 | 2687929.454 | 1226803.9312 | 2687919.7126 | 1226807.6563
40 | 2688008.3822 | 1226830.7722 | 2688008.1859 | 1226833.8514
41 | 2687919.7126 | 1226807.6563 | 2687919.3762 | 1226807.7849 | 2687916.4669 | 1226808.1978 | 2687913.7541 | 1226807.624
42 | 2688009.4716 | 1226884.6925 | 2688010.145 | 1226879.6545 | 2688008.2075 | 1226869.7189 | 2688007.4556 | 1226860.09 | 2688007.4739 | 1226845.0242 | 2688008.1859 | 1226833.8514
43 | 2689487.9277 | 1226165.7951 | 2689490.5218 | 1226158.6513 | 2689501.5815 | 1226143.0957 | 2689509.7001 | 1226130.5423 | 2689517.8369 | 1226111.2401 | 2689523.2481 | 1226091.2075 | 2689527.9826 | 1226025.9777 | 2689529.3508 | 1226000.5583 | 2689531.1871 | 1225990.8792 | 2689532.6209 | 1225986.2864
44 | 2689487.9277 | 1226165.7951 | 2689489.0192 | 1226175.8852 | 2689494.7968 | 1226186.902 | 2689510.6342 | 1226210.5233 | 2689514.6153 | 1226220.012 | 2689516.205 | 1226230.7434 | 2689518.3076 | 1226259.7731 | 2689522.7058 | 1226273.282 | 2689526.3098 | 1226280.1299 | 2689532.1931 | 1226288.1462 | 2689540.4953 | 1226295.1094 | 2689563.4449 | 1226310.5432 | 2689573.6993 | 1226321.2717 | 2689580.4089 | 1226329.2783 | 2689593.5904 | 1226349.502 | 2689598.667 | 1226353.6924 | 2689604.7549 | 1226357.4207
45 | 2688212.6278 | 1226141.1273 | 2688212.9831 | 1226153.1029
46 | 2687707.0836 | 1226278.7405 | 2687701.9806 | 1226274.7069 | 2687701.0837 | 1226277.44 | 2687701.1201 | 1226279.5976 | 2687704.8979 | 1226299.4671 | 2687705.1909 | 1226306.8432 | 2687704.3624 | 1226312.6461
47 | 2687704.3624 | 1226312.6461 | 2687701.4473 | 1226317.551 | 2687698.0456 | 1226322.5599 | 2687628.6842 | 1226384.8387
48 | 2687707.0836 | 1226278.7405 | 2687701.9806 | 1226274.7069 | 2687672.2335 | 1226252.0974 | 2687665.2779 | 1226246.7134
49 | 2687716.6359 | 1226270.987 | 2687707.0836 | 1226278.7405
50 | 2687707.0836 | 1226278.7405 | 2687724.6307 | 1226291.7415 | 2687752.2563 | 1226312.1963 | 2687788.9358 | 1226342.7251
51 | 2687616.7289 | 1226395.5732 | 2687628.6842 | 1226384.8387
52 | 2687788.9358 | 1226342.7251 | 2687809.1065 | 1226317.1493
53 | 2687809.1065 | 1226317.1493 | 2687809.1065 | 1226317.1493 | 2687801.2241 | 1226310.3728 | 2687795.4181 | 1226301.5921 | 2687790.8588 | 1226296.1655 | 2687785.8955 | 1226293.0045
54 | 2688238.8828 | 1225964.3164 | 2688230.7906 | 1225960.9496 | 2688219.0675 | 1225955.5054 | 2688201.4215 | 1225947.1269 | 2688193.7103 | 1225945.6672 | 2688184.7009 | 1225947.913 | 2688167.3082 | 1225960.2862
55 | 2688167.3082 | 1225960.2862 | 2688147.1392 | 1225948.735 | 2688039.1671 | 1226044.5811 | 2687997.9384 | 1226106.7812 | 2687956.5942 | 1226137.8917 | 2687930.6009 | 1226154.3977
56 | 2688238.8828 | 1225964.3164 | 2688234.4544 | 1225983.7976 | 2688232.8228 | 1225995.0044
57 | 2687927.9499 | 1226156.081 | 2687930.6009 | 1226154.3977
58 | 2688433.5074 | 1226447.5522 | 2688431.9011 | 1226445.5519
59 | 2687912.6302 | 1226803.6602 | 2687922.6412 | 1226789.0106
60 | 2687912.6302 | 1226803.6602 | 2687912.6302 | 1226803.6602 | 2687912.6175 | 1226806.0617 | 2687912.6175 | 1226806.0617
61 | 2687913.7541 | 1226807.624 | 2687913.7541 | 1226807.624 | 2687912.6175 | 1226806.0617
62 | 2688009.4716 | 1226884.6925 | 2688034.2533 | 1226889.2872
63 | 2688009.4716 | 1226884.6925 | 2688008.7214 | 1226886.4103
64 | 2688749.3843 | 1227385.46 | 2688734.9658 | 1227387.0351
65 | 2688753.916 | 1227384.965 | 2688749.3843 | 1227385.46
66 | 2688753.916 | 1227384.965 | 2688763.8083 | 1227377.2628
67 | 2688753.916 | 1227384.965 | 2688753.2068 | 1227394.3944 | 2688756.5607 | 1227403.6652
68 | 2688763.8083 | 1227377.2628 | 2688771.6096 | 1227381.1819 | 2688778.5911 | 1227385.6892 | 2688781.8754 | 1227394.1552 | 2688789.7105 | 1227393.2715 | 2688810.3874 | 1227392.0155
69 | 2688745.7289 | 1227541.717 | 2688744.5043 | 1227527.5354 | 2688750.5584 | 1227495.659 | 2688769.3235 | 1227452.5755 | 2688770.732 | 1227432.8605 | 2688759.605 | 1227412.08 | 2688756.5607 | 1227403.6652
70 | 2688810.9425 | 1227391.9818 | 2688810.3874 | 1227392.0155
71 | 2688810.9425 | 1227391.9818 | 2688813.3644 | 1227391.8346 | 2688832.4123 | 1227395.3214 | 2688838.9463 | 1227398.9131
72 | 2688058.6137 | 1227132.9071 | 2688044.3758 | 1227114.6578 | 2688042.0282 | 1227103.771 | 2688056.6137 | 1227060.6234 | 2688063.6625 | 1227053.804
73 | 2687924.7698 | 1227028.4515 | 2687931.3508 | 1227035.5092 | 2687940.3398 | 1227037.0876 | 2688006.4323 | 1227059.3246 | 2688038.8825 | 1227052.5777 | 2688063.585 | 1227041.8246 | 2688069.1419 | 1227043.2968 | 2688069.3483 | 1227048.3033 | 2688063.6625 | 1227053.804
74 | 2688838.9463 | 1227398.9131 | 2688845.1997 | 1227402.3506 | 2688852.7101 | 1227381.1627
75 | 2688874.3156 | 1227361.0343 | 2688880.3061 | 1227345.7585
76 | 2688874.3156 | 1227361.0343 | 2688876.1995 | 1227369.8797
77 | 2688894.9671 | 1227323.9723 | 2688888.5528 | 1227336.9968 | 2688882.0535 | 1227341.3027 | 2688880.3061 | 1227345.7585
78 | 2688995.0989 | 1227377.8735 | 2688984.7755 | 1227342.4388 | 2688978.4892 | 1227305.6635 | 2688970.605 | 1227295.1272 | 2688964.1798 | 1227280.7988 | 2688960.2025 | 1227278.1375 | 2688954.9738 | 1227278.0593 | 2688919.4261 | 1227302.3783 | 2688911.8814 | 1227309.6818 | 2688899.332 | 1227315.1092 | 2688894.9671 | 1227323.9723
79 | 2689169.1141 | 1225817.2225 | 2689268.4415 | 1225809.8952 | 2689303.2886 | 1225817.2676 | 2689341.272 | 1225829.3349 | 2689387.9715 | 1225823.3986 | 2689420.044 | 1225816.1198 | 2689435.8938 | 1225815.3018 | 2689448.5991 | 1225817.3942 | 2689454.282 | 1225817.602 | 2689482.7615 | 1225836.9991 | 2689509.8976 | 1225848.4263 | 2689520.496 | 1225856.0021 | 2689524.4479 | 1225863.4222 | 2689534.7331 | 1225897.345 | 2689546.4755 | 1225934.1696 | 2689548.1642 | 1225944.8692 | 2689547.8853 | 1225953.8268 | 2689544.9655 | 1225960.9434 | 2689537.7226 | 1225974.7329 | 2689532.6209 | 1225986.2864
80 | 2689532.6209 | 1225986.2864 | 2689543.1265 | 1225990.4518
81 | 2689604.7549 | 1226357.4207 | 2689608.7341 | 1226359.8576
82 | 2689169.1141 | 1225817.2225 | 2689182.342 | 1225859.2945 | 2689196.2152 | 1225950.8328 | 2689202.88 | 1226033.6682 | 2689208.845 | 1226044.8765 | 2689222.1174 | 1226052.592 | 2689293.5962 | 1226061.8927
83 | 2689169.1141 | 1225817.2225 | 2688943.667 | 1226066.2248
84 | 2689625.6988 | 1226061.0012 | 2689628.6884 | 1226047.7308 | 2689627.7488 | 1226039.6555 | 2689623.1671 | 1226032.7928 | 2689609.9821 | 1226030.3704 | 2689596.6288 | 1226021.5076 | 2689562.6751 | 1225998.2025 | 2689543.1265 | 1225990.4518
85 | 2689608.9461 | 1226359.9874 | 2689608.7341 | 1226359.8576
86 | 2688212.6278 | 1226141.1273 | 2688212.4017 | 1226133.508 | 2688214.3756 | 1226117.0589
87 | 2687665.2779 | 1226246.7134 | 2687675.3414 | 1226233.6115
88 | 2687716.6359 | 1226270.987 | 2687778.2523 | 1226244.7884 | 2687788.7259 | 1226240.6501
89 | 2687675.3414 | 1226233.6115 | 2687685.9843 | 1226219.7553 | 2687683.0591 | 1226214.0305 | 2687697.1259 | 1226195.2247 | 2687697.1259 | 1226195.2247
90 | 2687596.0278 | 1226408.0035 | 2687602.309 | 1226408.5207 | 2687616.7289 | 1226395.5732
91 | 2687754.6288 | 1226286.5245 | 2687771.4676 | 1226283.8154 | 2687785.8955 | 1226293.0045
92 | 2688232.8228 | 1225995.0044 | 2688231.9424 | 1226001.0506
93 | 2687927.9499 | 1226156.081 | 2687922.5701 | 1226159.4928 | 2687896.7295 | 1226169.5737 | 2687890.5323 | 1226173.6719
94 | 2687924.7698 | 1227028.4515 | 2687943.4853 | 1227010.9603 | 2687965.9852 | 1226982.0617 | 2687970.1924 | 1226974.5557
95 | 2687970.1924 | 1226974.5557 | 2687975.7635 | 1226964.6163 | 2687992.8472 | 1226946.7787 | 2687995.8225 | 1226942.5062
96 | 2687995.8225 | 1226942.5062 | 2688000.9711 | 1226935.1129 | 2688003.724 | 1226923.7569
97 | 2687997.8677 | 1226911.2616 | 2688001.3902 | 1226916.5284 | 2688003.724 | 1226923.7569 | 2688003.724 | 1226923.7569
98 | 2688262.7831 | 1226790.0854 | 2688220.1276 | 1226788.0555 | 2688149.212 | 1226777.5751 | 2688132.3504 | 1226786.4982 | 2688105.0822 | 1226857.2771 | 2688098.5896 | 1226864.3031
99 | 2688262.7831 | 1226790.0854 | 2688271.7344 | 1226790.5114 | 2688279.0745 | 1226802.0839 | 2688284.3927 | 1226816.584 | 2688303.3543 | 1226829.5966 | 2688317.0786 | 1226848.4184
100 | 2688098.5896 | 1226864.3031 | 2688088.3579 | 1226875.3754 | 2688064.6816 | 1226892.5369 | 2688052.4339 | 1226891.2874
101 | 2688034.2533 | 1226889.2872 | 2688035.9969 | 1226889.6105 | 2688052.4339 | 1226891.2874
102 | 2688231.9424 | 1226001.0506 | 2688226.3678 | 1226039.3385 | 2688226.053 | 1226041.564
103 | 2688226.053 | 1226041.564 | 2688223.014 | 1226063.0497 | 2688216.4791 | 1226094.23 | 2688215.5442 | 1226105.0943
104 | 2687997.8677 | 1226911.2616 | 2688007.3663 | 1226889.513
105 | 2687997.8677 | 1226911.2616 | 2687981.3514 | 1226916.3312
106 | 2688008.7214 | 1226886.4103 | 2688007.3663 | 1226889.513
107 | 2687655.2578 | 1227007.7968 | 2687667.0036 | 1227005.3657 | 2687672.8644 | 1227004.229 | 2687678.914 | 1227004.1626 | 2687683.8839 | 1227004.8474 | 2687696.2227 | 1227009.0321 | 2687704.1636 | 1227011.7844 | 2687712.6235 | 1227013.7883 | 2687718.2003 | 1227014.4265 | 2687722.7238 | 1227014.5377 | 2687730.0488 | 1227014.3455 | 2687748.2222 | 1227012.49 | 2687777.6406 | 1227009.3216 | 2687806.6605 | 1227005.9474 | 2687838.2819 | 1227000.9217 | 2687856.9169 | 1226996.5605 | 2687867.1345 | 1226992.9644 | 2687876.8535 | 1226988.7494 | 2687887.4105 | 1226983.2237 | 2687916.6843 | 1226962.6863 | 2687976.7526 | 1226917.7428 | 2687981.3514 | 1226916.3312
108 | 2688215.3508 | 1226107.3413 | 2688215.5442 | 1226105.0943
109 | 2688215.3508 | 1226107.3413 | 2688214.867 | 1226112.9636 | 2688214.3756 | 1226117.0589
110 | 2687598.9865 | 1226364.1237 | 2687597.9994 | 1226376.3572 | 2687578.7049 | 1226402.2245 | 2687577.8007 | 1226403.9123 | 2687578.0996 | 1226405.7513 | 2687579.2355 | 1226406.8577 | 2687591.7848 | 1226407.6541 | 2687596.0278 | 1226408.0035
111 | 2687567.8498 | 1226290.9987 | 2687598.8147 | 1226323.0655 | 2687601.3315 | 1226331.2972 | 2687600.5496 | 1226344.7505 | 2687598.9865 | 1226364.1237
112 | 2687567.8498 | 1226290.9987 | 2687578.263 | 1226280.6387
113 | 2687567.8498 | 1226290.9987 | 2687537.1632 | 1226254.8667
114 | 2687578.263 | 1226280.6387 | 2687578.4456 | 1226280.457
115 | 2687537.1632 | 1226254.8667 | 2687510.2346 | 1226223.1597
116 | 2687588.9837 | 1226269.9729 | 2687578.4456 | 1226280.457
117 | 2687510.2346 | 1226223.1597 | 2687506.687 | 1226218.9825 | 2687489.6442 | 1226191.5666
118 | 2687588.9837 | 1226269.9729 | 2687584.3529 | 1226265.2681 | 2687577.3368 | 1226256.7812 | 2687563.9816 | 1226233.6411
119 | 2687588.9837 | 1226269.9729 | 2687593.9716 | 1226274.1427
120 | 2687804.9776 | 1226234.2289 | 2687788.7259 | 1226240.6501
121 | 2687933.7954 | 1226256.7002 | 2687940.303 | 1226271.6105
122 | 2687941.8513 | 1226275.158 | 2687940.303 | 1226271.6105
123 | 2687933.7954 | 1226256.7002 | 2687929.6356 | 1226247.1692 | 2687907.1049 | 1226209.2545 | 2687889.1426 | 1226195.7879
124 | 2687873.4256 | 1226184.9847 | 2687883.307 | 1226191.4128 | 2687889.1426 | 1226195.7879
125 | 2687873.4256 | 1226184.9847 | 2687852.8733 | 1226210.688 | 2687846.9533 | 1226214.7479
126 | 2687873.4256 | 1226184.9847 | 2687890.5323 | 1226173.6719
127 | 2687846.9533 | 1226214.7479 | 2687853.6816 | 1226219.1259
128 | 2687846.9533 | 1226214.7479 | 2687843.7937 | 1226216.909
129 | 2687857.9685 | 1226221.9155 | 2687853.6816 | 1226219.1259
130 | 2687843.7937 | 1226216.909 | 2687836.9288 | 1226221.6047 | 2687816.4115 | 1226229.7113
131 | 2687804.9776 | 1226234.2289 | 2687816.4115 | 1226229.7113
132 | 2687551.281 | 1226158.4742 | 2687566.127 | 1226169.9647
133 | 2687551.281 | 1226158.4742 | 2687543.0428 | 1226151.626
134 | 2687551.281 | 1226158.4742 | 2687548.0048 | 1226163.7074 | 2687546.3185 | 1226167.5408 | 2687545.6749 | 1226173.6689
135 | 2687628.147 | 1226299.4201 | 2687624.0605 | 1226297.7085 | 2687621.2393 | 1226295.6512
136 | 2687632.7549 | 1226301.3501 | 2687628.147 | 1226299.4201
137 | 2687593.9716 | 1226274.1427 | 2687596.4572 | 1226276.2205 | 2687610.3352 | 1226287.6995 | 2687621.2393 | 1226295.6512
138 | 2687563.9816 | 1226233.6411 | 2687560.8523 | 1226228.2189 | 2687550.4087 | 1226207.4286 | 2687547.5815 | 1226198.6476 | 2687547.4475 | 1226197.7599
139 | 2687545.6749 | 1226173.6689 | 2687546.0135 | 1226188.2618 | 2687547.4475 | 1226197.7599
140 | 2687543.0428 | 1226151.626 | 2687551.1055 | 1226142.0713 | 2687559.8486 | 1226133.5137
141 | 2687543.0428 | 1226151.626 | 2687532.3907 | 1226143.4526 | 2687531.8637 | 1226143.0466
142 | 2687560.8587 | 1226132.5251 | 2687559.8486 | 1226133.5137
143 | 2687531.1839 | 1226142.523 | 2687531.8637 | 1226143.0466
144 | 2689614.0241 | 1226362.6364 | 2689611.0082 | 1226361.2502 | 2689608.9461 | 1226359.9874
145 | 2689614.0241 | 1226362.6364 | 2689630.2662 | 1226370.102 | 2689641.5174 | 1226373.5294
146 | 2689641.5174 | 1226373.5294 | 2689641.5174 | 1226373.5294 | 2689646.7788 | 1226372.4968 | 2689651.8912 | 1226365.2576 | 2689653.4158 | 1226360.8366
147 | 2689654.2834 | 1226358.3208 | 2689653.4158 | 1226360.8366
148 | 2687492.5668 | 1226108.5165 | 2687502.6398 | 1226117.4081 | 2687511.946 | 1226126.3182
149 | 2687531.1839 | 1226142.523 | 2687519.2581 | 1226133.3191 | 2687511.946 | 1226126.3182
150 | 2687531.1839 | 1226142.523 | 2687538.0621 | 1226134.3745
151 | 2687538.0621 | 1226134.3745 | 2687539.7827 | 1226132.3361
152 | 2687544.5239 | 1226126.7194 | 2687539.7827 | 1226132.3361
153 | 2687560.8587 | 1226132.5251 | 2687562.297 | 1226131.1173 | 2687567.8013 | 1226126.1556
154 | 2687577.6013 | 1226117.3218 | 2687567.8013 | 1226126.1556

## bus_geodata
| x | y | coords
0 | 2689211.6801 | 1227656.3364
1 | 2689304.9568 | 1227429.0074
2 | 2689282.1277 | 1227144.8214
3 | 2689351.9518 | 1227149.9454
4 | 2689270.5412 | 1227123.0789
5 | 2689377.3409 | 1227149.5862
6 | 2689255.6765 | 1227105.7719
7 | 2687332.3465 | 1226055.1415
8 | 2687363.3495 | 1225983.1133
9 | 2687474.8212 | 1226167.7218
10 | 2687498.2756 | 1225905.4527
11 | 2687513.5932 | 1226025.2609
12 | 2688955.6286 | 1227035.6481
13 | 2688979.0708 | 1227043.9226
14 | 2688911.3848 | 1227027.5884
15 | 2688985.339 | 1227043.0967
16 | 2688854.2863 | 1227308.5874
17 | 2688666.3263 | 1226822.6169
18 | 2688998.6311 | 1227037.0437
19 | 2688830.9342 | 1227316.7809
20 | 2688861.1427 | 1227345.8521
21 | 2688646.4342 | 1226799.6654
22 | 2689014.8215 | 1227034.2543
23 | 2688859.8703 | 1227360.9629
24 | 2688633.0825 | 1226775.9722
25 | 2688631.6464 | 1226773.8233
26 | 2688525.0786 | 1226699.2333
27 | 2688813.4048 | 1226421.885
28 | 2688278.4999 | 1226300.0038
29 | 2688694.2385 | 1226709.4259
30 | 2689218.8298 | 1226329.3468
31 | 2688213.1041 | 1226157.18
32 | 2688011.27 | 1226716.0573
33 | 2688427.2738 | 1226439.7893
34 | 2688008.3822 | 1226830.7722
35 | 2687919.7126 | 1226807.6563
36 | 2688008.1859 | 1226833.8514
37 | 2689487.9277 | 1226165.7951
38 | 2688212.9831 | 1226153.1029
39 | 2687704.3624 | 1226312.6461
40 | 2687707.0836 | 1226278.7405
41 | 2687628.6842 | 1226384.8387
42 | 2687788.9358 | 1226342.7251
43 | 2687809.1065 | 1226317.1493
44 | 2688167.3082 | 1225960.2862
45 | 2688238.8828 | 1225964.3164
46 | 2687930.6009 | 1226154.3977
47 | 2688431.9011 | 1226445.5519
48 | 2687922.6412 | 1226789.0106
49 | 2687912.6302 | 1226803.6602
50 | 2687913.7541 | 1226807.624
51 | 2688009.4716 | 1226884.6925
52 | 2688749.3843 | 1227385.46
53 | 2688734.9658 | 1227387.0351
54 | 2688753.916 | 1227384.965
55 | 2688763.8083 | 1227377.2628
56 | 2688756.5607 | 1227403.6652
57 | 2688810.3874 | 1227392.0155
58 | 2688745.7289 | 1227541.717
59 | 2688810.9425 | 1227391.9818
60 | 2688058.6137 | 1227132.9071
61 | 2688063.6625 | 1227053.804
62 | 2688838.9463 | 1227398.9131
63 | 2688852.7101 | 1227381.1627
64 | 2688874.3156 | 1227361.0343
65 | 2688880.3061 | 1227345.7585
66 | 2688876.1995 | 1227369.8797
67 | 2688894.9671 | 1227323.9723
68 | 2688995.0989 | 1227377.8735
69 | 2689532.6209 | 1225986.2864
70 | 2689604.7549 | 1226357.4207
71 | 2689169.1141 | 1225817.2225
72 | 2689543.1265 | 1225990.4518
73 | 2689608.7341 | 1226359.8576
74 | 2688433.5074 | 1226447.5522
75 | 2688212.6278 | 1226141.1273
76 | 2687665.2779 | 1226246.7134
77 | 2687716.6359 | 1226270.987
78 | 2687675.3414 | 1226233.6115
79 | 2687616.7289 | 1226395.5732
80 | 2687785.8955 | 1226293.0045
81 | 2688232.8228 | 1225995.0044
82 | 2687927.9499 | 1226156.081
83 | 2687924.7698 | 1227028.4515
84 | 2687970.1924 | 1226974.5557
85 | 2687995.8225 | 1226942.5062
86 | 2688003.724 | 1226923.7569
87 | 2688262.7831 | 1226790.0854
88 | 2688098.5896 | 1226864.3031
89 | 2688317.0786 | 1226848.4184
90 | 2688052.4338 | 1226891.2874
91 | 2688034.2533 | 1226889.2872
92 | 2688943.667 | 1226066.2248
93 | 2689293.5962 | 1226061.8927
94 | 2688231.9424 | 1226001.0506
95 | 2688226.053 | 1226041.564
96 | 2689625.6988 | 1226061.0012
97 | 2687997.8677 | 1226911.2616
98 | 2688007.3663 | 1226889.513
99 | 2687981.3514 | 1226916.3312
100 | 2688008.7214 | 1226886.4103
101 | 2687655.2578 | 1227007.7968
102 | 2687912.6175 | 1226806.0617
103 | 2688215.5442 | 1226105.0943
104 | 2688215.3508 | 1226107.3413
105 | 2688214.3756 | 1226117.0589
106 | 2687598.9865 | 1226364.1237
107 | 2687596.0278 | 1226408.0035
108 | 2687567.8498 | 1226290.9987
109 | 2687578.263 | 1226280.6387
110 | 2687537.1632 | 1226254.8667
111 | 2687578.4456 | 1226280.457
112 | 2687510.2346 | 1226223.1597
113 | 2687588.9837 | 1226269.9729
114 | 2687489.6442 | 1226191.5666
115 | 2687788.7259 | 1226240.6501
116 | 2687697.1259 | 1226195.2247
117 | 2687940.303 | 1226271.6105
118 | 2687933.7954 | 1226256.7002
119 | 2687941.8513 | 1226275.158
120 | 2687889.1426 | 1226195.7879
121 | 2687873.4256 | 1226184.9847
122 | 2687846.9533 | 1226214.7479
123 | 2687890.5323 | 1226173.6719
124 | 2687853.6816 | 1226219.1259
125 | 2687843.7937 | 1226216.909
126 | 2687857.9685 | 1226221.9155
127 | 2687816.4115 | 1226229.7113
128 | 2687804.9776 | 1226234.2289
129 | 2687754.6288 | 1226286.5245
130 | 2687566.127 | 1226169.9647
131 | 2687551.281 | 1226158.4742
132 | 2687628.147 | 1226299.4201
133 | 2687621.2393 | 1226295.6512
134 | 2687632.7549 | 1226301.3501
135 | 2687593.9716 | 1226274.1427
136 | 2687563.9816 | 1226233.6411
137 | 2687547.4475 | 1226197.7599
138 | 2687545.6749 | 1226173.6689
139 | 2687543.0428 | 1226151.626
140 | 2687559.8486 | 1226133.5137
141 | 2687531.8637 | 1226143.0466
142 | 2689608.9461 | 1226359.9874
143 | 2689614.0241 | 1226362.6364
144 | 2689641.5174 | 1226373.5294
145 | 2689654.2834 | 1226358.3208
146 | 2689653.4158 | 1226360.8366
147 | 2687492.5668 | 1226108.5165
148 | 2687511.946 | 1226126.3182
149 | 2687531.1839 | 1226142.5231
150 | 2687538.0621 | 1226134.3745
151 | 2687539.7827 | 1226132.3361
152 | 2687544.5239 | 1226126.7194
153 | 2687560.8587 | 1226132.5251
154 | 2687567.8013 | 1226126.1556
155 | 2687577.6013 | 1226117.3218
156 | 2687873.4256 | 1226184.9847

## line_std_types
| c_nf_per_km | r_ohm_per_km | x_ohm_per_km | max_i_ka | type | q_mm2 | alpha | voltage_rating
NAYY 4x50 SE | 210 | 0.642 | 0.083 | 0.142 | cs | 50 | 0.00403 | LV
NAYY 4x120 SE | 264 | 0.225 | 0.08 | 0.242 | cs | 120 | 0.00403 | LV
NAYY 4x150 SE | 261 | 0.208 | 0.08 | 0.27 | cs | 150 | 0.00403 | LV
NA2XS2Y 1x95 RM/25 12/20 kV | 216 | 0.313 | 0.132 | 0.252 | cs | 95 | 0.00403 | MV
NA2XS2Y 1x185 RM/25 12/20 kV | 273 | 0.161 | 0.117 | 0.362 | cs | 185 | 0.00403 | MV
NA2XS2Y 1x240 RM/25 12/20 kV | 304 | 0.122 | 0.112 | 0.421 | cs | 240 | 0.00403 | MV
NA2XS2Y 1x95 RM/25 6/10 kV | 315 | 0.313 | 0.123 | 0.249 | cs | 95 | 0.00403 | MV
NA2XS2Y 1x185 RM/25 6/10 kV | 406 | 0.161 | 0.11 | 0.358 | cs | 185 | 0.00403 | MV
NA2XS2Y 1x240 RM/25 6/10 kV | 456 | 0.122 | 0.105 | 0.416 | cs | 240 | 0.00403 | MV
NA2XS2Y 1x150 RM/25 12/20 kV | 250 | 0.206 | 0.116 | 0.319 | cs | 150 | 0.00403 | MV
NA2XS2Y 1x120 RM/25 12/20 kV | 230 | 0.253 | 0.119 | 0.283 | cs | 120 | 0.00403 | MV
NA2XS2Y 1x70 RM/25 12/20 kV | 190 | 0.443 | 0.132 | 0.22 | cs | 70 | 0.00403 | MV
NA2XS2Y 1x150 RM/25 6/10 kV | 360 | 0.206 | 0.11 | 0.315 | cs | 150 | 0.00403 | MV
NA2XS2Y 1x120 RM/25 6/10 kV | 340 | 0.253 | 0.113 | 0.28 | cs | 120 | 0.00403 | MV
NA2XS2Y 1x70 RM/25 6/10 kV | 280 | 0.443 | 0.123 | 0.217 | cs | 70 | 0.00403 | MV
N2XS(FL)2Y 1x120 RM/35 64/110 kV | 112 | 0.153 | 0.166 | 0.366 | cs | 120 | 0.00393 | HV
N2XS(FL)2Y 1x185 RM/35 64/110 kV | 125 | 0.099 | 0.156 | 0.457 | cs | 185 | 0.00393 | HV
N2XS(FL)2Y 1x240 RM/35 64/110 kV | 135 | 0.075 | 0.149 | 0.526 | cs | 240 | 0.00393 | HV
N2XS(FL)2Y 1x300 RM/35 64/110 kV | 144 | 0.06 | 0.144 | 0.588 | cs | 300 | 0.00393 | HV
15-AL1/3-ST1A 0.4 | 11 | 1.8769 | 0.35 | 0.105 | ol | 16 | 0.00403 | LV
24-AL1/4-ST1A 0.4 | 11.25 | 1.2012 | 0.335 | 0.14 | ol | 24 | 0.00403 | LV
48-AL1/8-ST1A 0.4 | 12.2 | 0.5939 | 0.3 | 0.21 | ol | 48 | 0.00403 | LV
94-AL1/15-ST1A 0.4 | 13.2 | 0.306 | 0.29 | 0.35 | ol | 94 | 0.00403 | LV
34-AL1/6-ST1A 10.0 | 9.7 | 0.8342 | 0.36 | 0.17 | ol | 34 | 0.00403 | MV
48-AL1/8-ST1A 10.0 | 10.1 | 0.5939 | 0.35 | 0.21 | ol | 48 | 0.00403 | MV
70-AL1/11-ST1A 10.0 | 10.4 | 0.4132 | 0.339 | 0.29 | ol | 70 | 0.00403 | MV
94-AL1/15-ST1A 10.0 | 10.75 | 0.306 | 0.33 | 0.35 | ol | 94 | 0.00403 | MV
122-AL1/20-ST1A 10.0 | 11.1 | 0.2376 | 0.323 | 0.41 | ol | 122 | 0.00403 | MV
149-AL1/24-ST1A 10.0 | 11.25 | 0.194 | 0.315 | 0.47 | ol | 149 | 0.00403 | MV
34-AL1/6-ST1A 20.0 | 9.15 | 0.8342 | 0.382 | 0.17 | ol | 34 | 0.00403 | MV
48-AL1/8-ST1A 20.0 | 9.5 | 0.5939 | 0.372 | 0.21 | ol | 48 | 0.00403 | MV
70-AL1/11-ST1A 20.0 | 9.7 | 0.4132 | 0.36 | 0.29 | ol | 70 | 0.00403 | MV
94-AL1/15-ST1A 20.0 | 10 | 0.306 | 0.35 | 0.35 | ol | 94 | 0.00403 | MV
122-AL1/20-ST1A 20.0 | 10.3 | 0.2376 | 0.344 | 0.41 | ol | 122 | 0.00403 | MV
149-AL1/24-ST1A 20.0 | 10.5 | 0.194 | 0.337 | 0.47 | ol | 149 | 0.00403 | MV
184-AL1/30-ST1A 20.0 | 10.75 | 0.1571 | 0.33 | 0.535 | ol | 184 | 0.00403 | MV
243-AL1/39-ST1A 20.0 | 11 | 0.1188 | 0.32 | 0.645 | ol | 243 | 0.00403 | MV
48-AL1/8-ST1A 110.0 | 8 | 0.5939 | 0.46 | 0.21 | ol | 48 | 0.00403 | HV
70-AL1/11-ST1A 110.0 | 8.4 | 0.4132 | 0.45 | 0.29 | ol | 70 | 0.00403 | HV
94-AL1/15-ST1A 110.0 | 8.65 | 0.306 | 0.44 | 0.35 | ol | 94 | 0.00403 | HV
122-AL1/20-ST1A 110.0 | 8.5 | 0.2376 | 0.43 | 0.41 | ol | 122 | 0.00403 | HV
149-AL1/24-ST1A 110.0 | 8.75 | 0.194 | 0.41 | 0.47 | ol | 149 | 0.00403 | HV
184-AL1/30-ST1A 110.0 | 8.8 | 0.1571 | 0.4 | 0.535 | ol | 184 | 0.00403 | HV
243-AL1/39-ST1A 110.0 | 9 | 0.1188 | 0.39 | 0.645 | ol | 243 | 0.00403 | HV
305-AL1/39-ST1A 110.0 | 9.2 | 0.0949 | 0.38 | 0.74 | ol | 305 | 0.00403 | HV
490-AL1/64-ST1A 110.0 | 9.75 | 0.059 | 0.37 | 0.96 | ol | 490 | 0.00403 | HV
679-AL1/86-ST1A 110.0 | 9.95 | 0.042 | 0.36 | 1.15 | ol | 679 | 0.00403 | HV
490-AL1/64-ST1A 220.0 | 10 | 0.059 | 0.285 | 0.96 | ol | 490 | 0.00403 | HV
679-AL1/86-ST1A 220.0 | 11.7 | 0.042 | 0.275 | 1.15 | ol | 679 | 0.00403 | HV
490-AL1/64-ST1A 380.0 | 11 | 0.059 | 0.253 | 0.96 | ol | 490 | 0.00403 | HV
679-AL1/86-ST1A 380.0 | 14.6 | 0.042 | 0.25 | 1.15 | ol | 679 | 0.00403 | HV

## trafo_std_types
| i0_percent | pfe_kw | vkr_percent | sn_mva | vn_lv_kv | vn_hv_kv | vk_percent | shift_degree | vector_group | tap_side | tap_neutral | tap_min | tap_max | tap_step_degree | tap_step_percent | tap_phase_shifter
160 MVA 380/110 kV | 0.06 | 60 | 0.25 | 160 | 110 | 380 | 12.2 | 0 | Yy0 | hv | 0 | -9 | 9 | 0 | 1.5 | FALSE
100 MVA 220/110 kV | 0.06 | 55 | 0.26 | 100 | 110 | 220 | 12 | 0 | Yy0 | hv | 0 | -9 | 9 | 0 | 1.5 | FALSE
63 MVA 110/20 kV | 0.04 | 22 | 0.32 | 63 | 20 | 110 | 18 | 150 | YNd5 | hv | 0 | -9 | 9 | 0 | 1.5 | FALSE
40 MVA 110/20 kV | 0.05 | 18 | 0.34 | 40 | 20 | 110 | 16.2 | 150 | YNd5 | hv | 0 | -9 | 9 | 0 | 1.5 | FALSE
25 MVA 110/20 kV | 0.07 | 14 | 0.41 | 25 | 20 | 110 | 12 | 150 | YNd5 | hv | 0 | -9 | 9 | 0 | 1.5 | FALSE
63 MVA 110/10 kV | 0.04 | 22 | 0.32 | 63 | 10 | 110 | 18 | 150 | YNd5 | hv | 0 | -9 | 9 | 0 | 1.5 | FALSE
40 MVA 110/10 kV | 0.05 | 18 | 0.34 | 40 | 10 | 110 | 16.2 | 150 | YNd5 | hv | 0 | -9 | 9 | 0 | 1.5 | FALSE
25 MVA 110/10 kV | 0.07 | 14 | 0.41 | 25 | 10 | 110 | 12 | 150 | YNd5 | hv | 0 | -9 | 9 | 0 | 1.5 | FALSE
0.25 MVA 20/0.4 kV | 0.32 | 0.8 | 1.44 | 0.25 | 0.4 | 20 | 6 | 150 | Yzn5 | hv | 0 | -2 | 2 | 0 | 2.5 | FALSE
0.4 MVA 20/0.4 kV | 0.3375 | 1.35 | 1.425 | 0.4 | 0.4 | 20 | 6 | 150 | Dyn5 | hv | 0 | -2 | 2 | 0 | 2.5 | FALSE
0.63 MVA 20/0.4 kV | 0.2619 | 1.65 | 1.206 | 0.63 | 0.4 | 20 | 6 | 150 | Dyn5 | hv | 0 | -2 | 2 | 0 | 2.5 | FALSE
0.25 MVA 10/0.4 kV | 0.24 | 0.6 | 1.2 | 0.25 | 0.4 | 10 | 4 | 150 | Dyn5 | hv | 0 | -2 | 2 | 0 | 2.5 | FALSE
0.4 MVA 10/0.4 kV | 0.2375 | 0.95 | 1.325 | 0.4 | 0.4 | 10 | 4 | 150 | Dyn5 | hv | 0 | -2 | 2 | 0 | 2.5 | FALSE
0.63 MVA 10/0.4 kV | 0.1873 | 1.18 | 1.0794 | 0.63 | 0.4 | 10 | 4 | 150 | Dyn5 | hv | 0 | -2 | 2 | 0 | 2.5 | FALSE

## trafo3w_std_types
| sn_hv_mva | sn_mv_mva | sn_lv_mva | vn_hv_kv | vn_mv_kv | vn_lv_kv | vk_hv_percent | vk_mv_percent | vk_lv_percent | vkr_hv_percent | vkr_mv_percent | vkr_lv_percent | pfe_kw | i0_percent | shift_mv_degree | shift_lv_degree | vector_group | tap_side | tap_neutral | tap_min | tap_max | tap_step_percent
63/25/38 MVA 110/20/10 kV | 63 | 25 | 38 | 110 | 20 | 10 | 10.4 | 10.4 | 10.4 | 0.28 | 0.32 | 0.35 | 35 | 0.89 | 0 | 0 | YN0yn0yn0 | hv | 0 | -10 | 10 | 1.2
63/25/38 MVA 110/10/10 kV | 63 | 25 | 38 | 110 | 10 | 10 | 10.4 | 10.4 | 10.4 | 0.28 | 0.32 | 0.35 | 35 | 0.89 | 0 | 0 | YN0yn0yn0 | hv | 0 | -10 | 10 | 1.2

## fuse_std_types
| fuse_type | i_rated_a | t_avg | t_min | t_total | x_avg | x_min | x_total
HV 100A | HV 100A | 100 | 0 | [10.0, 3.64, 0.854, 0.281, 0.1, 0.0531, 0.022, 0.01] | [10.0, 4.267, 1.21, 0.403, 0.1, 0.058, 0.022, 0.01] | 0 | [300.0, 350.0, 450.0, 550.0, 700.0, 850.0, 1200.0, 1752.0] | [600.0, 700.0, 900.0, 1150.0, 1665.0, 2000.0, 3000.0, 4313.0]
HV 10A | HV 10A | 10 | 0 | [10.0, 1675.0, 0.344, 0.156, 0.1, 0.0417, 0.0171, 0.01] | [10.0, 1.3, 0.3, 0.155, 0.1, 0.0555, 0.023, 0.01] | 0 | [30.0, 32.0, 35.0, 37.0, 39.0, 50.0, 70.0, 88.0] | [60.0, 70.0, 80.0, 87.0, 94.0, 110.0, 150.0, 216.0]
HV 125A | HV 125A | 125 | 0 | [10.0, 1.82, 0.344, 0.1, 0.0467, 0.0269, 0.01] | [10.0, 2.478, 0.426, 0.1, 0.0427, 0.0211, 0.01] | 0 | [375.0, 500.0, 700.0, 925.0, 1200.0, 1500.0, 2341.0] | [750.0, 1000.0, 1500.0, 2200.0, 3000.0, 4000.0, 5765.0]
HV 160A | HV 160A | 160 | 0 | [10.0, 4.15, 1.03, 0.198, 0.1, 0.051, 0.0172, 0.01] | [10.0, 2.3, 0.734, 0.274, 0.1, 0.046, 0.0177, 0.01] | 0 | [480.0, 550.0, 700.0, 1000.0, 1260.0, 1600.0, 2500.0, 3227.0] | [960.0, 1300.0, 1700.0, 2200.0, 2996.0, 4000.0, 6000.0, 7946.0]
HV 16A | HV 16A | 16 | 0 | [10.0, 0.352, 0.164, 0.1, 0.0649, 0.0342, 0.01] | [10.0, 2.34, 0.722, 0.181, 0.1, 0.055, 0.0296, 0.01] | 0 | [48.0, 60.0, 65.0, 71.0, 80.0, 100.0, 162.0] | [96.0, 110.0, 125.0, 150.0, 168.0, 200.0, 250.0, 398.0]
HV 200A | HV 200A | 200 | 0 | [10.0, 4.267, 1.21, 0.403, 0.1, 0.058, 0.022, 0.01] | [10.0, 3.73, 1.654, 0.328, 0.1, 0.0531, 0.019, 0.01] | 0 | [600.0, 700.0, 900.0, 1150.0, 1665.0, 2000.0, 3000.0, 4313.0] | [1200.0, 1500.0, 1800.0, 2700.0, 3960.0, 5000.0, 7500.0, 10620.0]
HV 20A | HV 20A | 20 | 0 | [10.0, 1.3, 0.3, 0.155, 0.1, 0.0555, 0.023, 0.01] | [10.0, 1.3, 0.161, 0.1, 0.0611, 0.0399, 0.0141, 0.01] | 0 | [60.0, 70.0, 80.0, 87.0, 94.0, 110.0, 150.0, 216.0] | [120.0, 150.0, 200.0, 223.0, 260.0, 300.0, 450.0, 532.0]
HV 25A | HV 25A | 25 | 0 | [10.0, 2.512, 0.833, 0.299, 0.1, 0.0372, 0.0223, 0.01] | [10.0, 3.125, 0.597, 0.198, 0.1, 0.0378, 0.022, 0.01] | 0 | [75.0, 82.0, 90.0, 100.0, 124.0, 170.0, 200.0, 289.0] | [150.0, 170.0, 210.0, 250.0, 294.0, 400.0, 500.0, 711.0]
HV 31.5A | HV 31.5A | 31.5 | 0 | [10.0, 2.34, 0.722, 0.181, 0.1, 0.055, 0.0296, 0.01] | [10.0, 2.84, 0.368, 0.164, 0.1, 0.0621, 0.0378, 0.0195, 0.01] | 0 | [95.0, 110.0, 125.0, 150.0, 165.0, 200.0, 250.0, 390.0] | [189.0, 220.0, 300.0, 350.0, 393.0, 450.0, 530.0, 700.0, 960.0]
HV 40A | HV 40A | 40 | 0 | [10.0, 1.3, 0.161, 0.1, 0.0611, 0.0399, 0.0141, 0.01] | [10.0, 2.05, 0.369, 0.198, 0.1, 0.051, 0.0298, 0.01] | 0 | [120.0, 150.0, 200.0, 223.0, 260.0, 300.0, 450.0, 532.0] | [240.0, 300.0, 400.0, 450.0, 530.0, 650.0, 800.0, 1311.0]
HV 50A | HV 50A | 50 | 0 | [10.0, 3.215, 0.597, 0.198, 0.1, 0.0378, 0.022, 0.01] | [10.0, 3.64, 0.854, 0.281, 0.1, 0.0531, 0.022, 0.01] | 0 | [150.0, 170.0, 210.0, 250.0, 294.0, 400.0, 500.0, 711.0] | [300.0, 350.0, 450.0, 550.0, 700.0, 850.0, 1200.0, 1752.0]
HV 6.3A | HV 6.3A | 6.3 | 0 | [10.0, 1.39, 0.344, 0.168, 0.1, 0.056, 0.0263, 0.01] | [10.0, 1.711, 0.516, 0.198, 0.1, 0.0634, 0.0303, 0.01] | 0 | [19.0, 19.5, 20.4, 20.8, 22.0, 25.0, 32.0, 48.0] | [38.0, 40.0, 43.0, 48.0, 53.0, 60.0, 75.0, 118.0]
HV 63A | HV 63A | 63 | 0 | [10.0, 2.84, 0.368, 0.164, 0.1, 0.0621, 0.0378, 0.0195, 0.01] | [10.0, 1.82, 0.344, 0.1, 0.0467, 0.0269, 0.01] | 0 | [189.0, 220.0, 300.0, 350.0, 393.0, 450.0, 530.0, 700.0, 961.0] | [378.0, 500.0, 700.0, 934.0, 1200.0, 1500.0, 2366.0]
HV 80A | HV 80A | 80 | 0 | [10.0, 2.05, 0.369, 0.198, 0.1, 0.051, 0.0298, 0.01] | [10.0, 4.15, 1.03, 0.198, 0.1, 0.051, 0.0172, 0.01] | 0 | [240.0, 300.0, 400.0, 450.0, 530.0, 650.0, 800.0, 1311.0] | [480.0, 550.0, 700.0, 1000.0, 1260.0, 1600.0, 2500.0, 3227.0]
Siemens NH-1-100 | Siemens NH-1-100 | 100 | [5400.0, 2000.0, 400.0, 20.0, 1.0, 0.2, 0.012, 0.004] | 0 | 0 | [150.0, 190.0, 250.0, 430.0, 900.0, 1250.0, 2700.0, 3600.0] | 0 | 0
Siemens NH-1-125 | Siemens NH-1-125 | 125 | [4800.0, 120.0, 7.0, 0.1, 0.004] | 0 | 0 | [180.0, 400.0, 740.0, 2000.0, 4250.0] | 0 | 0
Siemens NH-1-16 | Siemens NH-1-16 | 16 | [4000.0, 400.0, 2.0, 0.1, 0.04, 0.01] | 0 | 0 | [26.0, 35.0, 75.0, 150.0, 200.0, 300.0] | 0 | 0
Siemens NH-1-160 | Siemens NH-1-160 | 160 | [4800.0, 120.0, 7.0, 0.1, 0.004] | 0 | 0 | [210.0, 500.0, 900.0, 2300.0, 5000.0] | 0 | 0
Siemens NH-1-25 | Siemens NH-1-25 | 25 | [4000.0, 1000.0, 10.0, 0.2, 0.02, 0.01] | 0 | 0 | [40.0, 50.0, 100.0, 210.0, 400.0, 500.0] | 0 | 0
Siemens NH-1-50 | Siemens NH-1-50 | 50 | [4000.0, 40.0, 4.0, 1.0, 0.02, 0.01] | 0 | 0 | [86.0, 200.0, 300.0, 400.0, 1000.0, 1280.0] | 0 | 0
Siemens NH-1-63 | Siemens NH-1-63 | 63 | [4000.0, 100.0, 10.0, 2.0, 0.04, 0.01] | 0 | 0 | [100.0, 200.0, 300.0, 400.0, 1000.0, 1500.0] | 0 | 0
Siemens NH-1-80 | Siemens NH-1-80 | 80 | [4800.0, 120.0, 7.0, 0.1, 0.01] | 0 | 0 | [150.58, 250.0, 450.0, 1150.0, 2470.0] | 0 | 0
Siemens NH-2-1000 | Siemens NH-2-1000 | 1000 | [4800.0, 120.0, 7.0, 0.1, 0.004] | 0 | 0 | [1900.0, 3500.0, 8400.0, 24000.0, 52000.0] | 0 | 0
Siemens NH-2-200 | Siemens NH-2-200 | 200 | [4800.0, 120.0, 7.0, 0.1, 0.004] | 0 | 0 | [280.0, 650.0, 1200.0, 3000.0, 7000.0] | 0 | 0
Siemens NH-2-224 | Siemens NH-2-224 | 224 | [4800.0, 120.0, 7.0, 0.2, 0.04, 0.004] | 0 | 0 | [400.0, 750.0, 1453.0, 3025.0, 4315.0, 7600.0] | 0 | 0
Siemens NH-2-250 | Siemens NH-2-250 | 250 | [4800.0, 120.0, 7.0, 0.1, 0.004] | 0 | 0 | [450.0, 800.0, 1650.0, 4000.0, 8500.0] | 0 | 0
Siemens NH-2-315 | Siemens NH-2-315 | 315 | [4800.0, 120.0, 7.0, 0.1, 0.004] | 0 | 0 | [550.0, 920.0, 1900.0, 5000.0, 11000.0] | 0 | 0
Siemens NH-2-355 | Siemens NH-2-355 | 355 | [4800.0, 120.0, 6.0, 0.1, 0.004] | 0 | 0 | [650.0, 1116.27, 2350.0, 5840.0, 12790.0] | 0 | 0
Siemens NH-2-400 | Siemens NH-2-400 | 400 | [4800.0, 120.0, 7.0, 0.1, 0.004] | 0 | 0 | [720.0, 1350.0, 2800.0, 6500.0, 15000.0] | 0 | 0
Siemens NH-2-425 | Siemens NH-2-425 | 425 | [4800.0, 120.0, 7.0, 0.1, 0.004] | 0 | 0 | [850.0, 1500.0, 3050.0, 7500.0, 16500.0] | 0 | 0
Siemens NH-2-630 | Siemens NH-2-630 | 630 | [4800.0, 120.0, 7.0, 0.1, 0.004] | 0 | 0 | [1200.0, 2000.0, 4800.0, 12000.0, 26000.0] | 0 | 0

## res_bus
| vm_pu | va_degree | p_mw | q_mvar
0 | 0.97109 | -0.56107 | 0.0052304 | 0.0013109
1 | 0.97239 | -0.53541 | 0 | 0
2 | 0.97389 | -0.50572 | 0 | 0
3 | 0.97345 | -0.51433 | 0.0029885 | 0.000749
4 | 0.97416 | -0.50045 | 0.001792 | 0.00044912
5 | 0.97335 | -0.5163 | 0.0033973 | 0.00085144
6 | 0.97444 | -0.49479 | 0.0019232 | 0.00048199
7 | 0.97718 | -0.43991 | 0 | 0
8 | 0.97618 | -0.4596 | 0 | 0
9 | 0.97897 | -0.40479 | 0.0034432 | 0.00086295
10 | 0.97431 | -0.49629 | 0 | 0
11 | 0.97312 | -0.51976 | 0.010339 | 0.0025913
12 | 0.9765 | -0.45429 | 0.002305 | 0.00057768
13 | 0.97641 | -0.45602 | 0.00082657 | 0.00020716
14 | 0.97668 | -0.45065 | 0 | 0
15 | 0.97639 | -0.45644 | 0.00037163 | 9.3139e-05
16 | 0.97315 | -0.52032 | 0 | 0
17 | 0.97876 | -0.40988 | 0.00034939 | 8.7565e-05
18 | 0.97634 | -0.45738 | 0 | 0
19 | 0.97314 | -0.52039 | 0.00015622 | 3.9152e-05
20 | 0.97268 | -0.5295 | 0.00032032 | 8.0281e-05
21 | 0.97895 | -0.4061 | 0.0003033 | 7.6014e-05
22 | 0.97629 | -0.45844 | 0.0022629 | 0.00056714
23 | 0.97251 | -0.53293 | 0 | 0
24 | 0.97913 | -0.40269 | 0 | 0
25 | 0.97914 | -0.40236 | 0.0018232 | 0.00045694
26 | 0.98003 | -0.38494 | 0 | 0
27 | 0.97821 | -0.42132 | 0.00011644 | 2.9183e-05
28 | 0.9838 | -0.31127 | 0 | 0
29 | 0.97911 | -0.40301 | 0.00019231 | 4.8198e-05
30 | 0.97616 | -0.46236 | 0 | 0
31 | 0.9855 | -0.27802 | 0.00015412 | 3.8626e-05
32 | 0.97686 | -0.44705 | 0 | 0
33 | 0.98334 | -0.32021 | 0.00044737 | 0.00011212
34 | 0.97529 | -0.47792 | 0 | 0
35 | 0.97503 | -0.48318 | 0.00057146 | 0.00014322
36 | 0.97526 | -0.47859 | 0.00028481 | 7.1381e-05
37 | 0.97479 | -0.48974 | 0 | 0
38 | 0.98555 | -0.27717 | 0.00057433 | 0.00014394
39 | 0.98597 | -0.26854 | 0 | 0
40 | 0.98682 | -0.25219 | 0 | 0
41 | 0.984 | -0.30679 | 0.002007 | 0.000503
42 | 0.98416 | -0.30396 | 0 | 0
43 | 0.98332 | -0.32025 | 0.011712 | 0.0029354
44 | 0.98867 | -0.21666 | 0 | 0
45 | 0.98773 | -0.23481 | 0 | 0
46 | 0.9925 | -0.14283 | 0.0028511 | 0.00071455
47 | 0.98333 | -0.32047 | 0.00039998 | 0.00010024
48 | 0.975 | -0.48365 | 0.0004602 | 0.00011534
49 | 0.97501 | -0.4835 | 0.00021495 | 5.3872e-05
50 | 0.97501 | -0.48344 | 0.0014458 | 0.00036236
51 | 0.97472 | -0.48929 | 0 | 0
52 | 0.9722 | -0.53913 | 0.00033728 | 8.453e-05
53 | 0.97219 | -0.53915 | 0.00010541 | 2.6418e-05
54 | 0.9722 | -0.53909 | 0 | 0
55 | 0.97221 | -0.5388 | 0 | 0
56 | 0.97218 | -0.53938 | 0.00053313 | 0.00013362
57 | 0.97228 | -0.53752 | 0.00016899 | 4.2354e-05
58 | 0.97215 | -0.54015 | 0.00028191 | 7.0653e-05
59 | 0.97228 | -0.53751 | 0.001318 | 0.00033031
60 | 0.97342 | -0.51495 | 0.0022851 | 0.00057271
61 | 0.97361 | -0.51118 | 0.00034482 | 8.6421e-05
62 | 0.97235 | -0.53602 | 0.00027374 | 6.8606e-05
63 | 0.97244 | -0.53437 | 0.0006179 | 0.00015486
64 | 0.97239 | -0.53518 | 0 | 0
65 | 0.97228 | -0.53751 | 0.00025023 | 6.2713e-05
66 | 0.97239 | -0.53532 | 0.000797 | 0.00019975
67 | 0.97209 | -0.54123 | 0.00048584 | 0.00012176
68 | 0.97085 | -0.56567 | 0.0069533 | 0.0017427
69 | 0.97441 | -0.49746 | 0 | 0
70 | 0.97429 | -0.49973 | 0.00082568 | 0.00020693
71 | 0.97371 | -0.51149 | 0 | 0
72 | 0.9744 | -0.49761 | 0.00017466 | 4.3774e-05
73 | 0.97428 | -0.49986 | 0.00011425 | 2.8633e-05
74 | 0.98332 | -0.32054 | 0.0015317 | 0.00038388
75 | 0.98568 | -0.27463 | 0.0003377 | 8.4637e-05
76 | 0.98544 | -0.27908 | 0 | 0
77 | 0.98718 | -0.24526 | 0.0010913 | 0.0002735
78 | 0.985 | -0.28753 | 0.0069383 | 0.0017389
79 | 0.9837 | -0.31255 | 0.0013611 | 0.00034111
80 | 0.98282 | -0.33005 | 0.011712 | 0.0029354
81 | 0.98736 | -0.24197 | 0.00031713 | 7.9481e-05
82 | 0.99254 | -0.14209 | 0 | 0
83 | 0.97402 | -0.50308 | 0 | 0
84 | 0.9742 | -0.49965 | 0.001824 | 0.00045713
85 | 0.97437 | -0.49626 | 0.00085624 | 0.00021459
86 | 0.97447 | -0.49424 | 0.00047461 | 0.00011895
87 | 0.97432 | -0.49716 | 0.00043872 | 0.00010995
88 | 0.97444 | -0.49492 | 0.0018351 | 0.00045993
89 | 0.97431 | -0.49733 | 0.00011187 | 2.8038e-05
90 | 0.97456 | -0.49243 | 0.00065308 | 0.00016368
91 | 0.97461 | -0.49141 | 0.0015332 | 0.00038426
92 | 0.97334 | -0.51896 | 0.0012033 | 0.00030158
93 | 0.97363 | -0.51318 | 0.00028162 | 7.0581e-05
94 | 0.98729 | -0.24336 | 0.00080238 | 0.0002011
95 | 0.98682 | -0.25256 | 0.00074671 | 0.00018714
96 | 0.97434 | -0.49878 | 0.00052362 | 0.00013123
97 | 0.97454 | -0.49276 | 0 | 0
98 | 0.97469 | -0.48993 | 0.00014839 | 3.7191e-05
99 | 0.97453 | -0.49297 | 0.00053268 | 0.0001335
100 | 0.97471 | -0.48952 | 0.00019893 | 4.9856e-05
101 | 0.97449 | -0.49392 | 0.00013969 | 3.5009e-05
102 | 0.97501 | -0.48347 | 0.00017329 | 4.343e-05
103 | 0.98608 | -0.26689 | 0.00088997 | 0.00022305
104 | 0.98605 | -0.26738 | 0.0015037 | 0.00037685
105 | 0.98594 | -0.26947 | 0.00025615 | 6.4198e-05
106 | 0.98212 | -0.34324 | 0.0014659 | 0.00036739
107 | 0.98323 | -0.32162 | 0.0082591 | 0.0020699
108 | 0.98071 | -0.37075 | 0 | 0
109 | 0.97984 | -0.38787 | 0.0014824 | 0.00037151
110 | 0.9805 | -0.37488 | 0.0016113 | 0.00040384
111 | 0.97982 | -0.38817 | 0.0017929 | 0.00044934
112 | 0.98007 | -0.38333 | 0.0013813 | 0.00034619
113 | 0.97898 | -0.40464 | 0 | 0
114 | 0.97933 | -0.39775 | 0.0072161 | 0.0018085
115 | 0.98948 | -0.20094 | 0.0040034 | 0.0010033
116 | 0.98406 | -0.30588 | 0.021544 | 0.0053993
117 | 0.99976 | -0.0044668 | 0.0088919 | 0.0022285
118 | 0.9988 | -0.022759 | 0.011208 | 0.0028089
119 | 1 | 0 | -0.33711 | -0.085822
120 | 0.99439 | -0.10672 | 0.0073822 | 0.0018502
121 | 0.99332 | -0.12716 | 0 | 0
122 | 0.9916 | -0.16017 | 0 | 0
123 | 0.99305 | -0.13227 | 0.0036488 | 0.00091448
124 | 0.99138 | -0.16439 | 0.0041659 | 0.0010441
125 | 0.99145 | -0.16293 | 0.013391 | 0.0033561
126 | 0.99126 | -0.16671 | 0.025515 | 0.0063947
127 | 0.99039 | -0.1834 | 0.0202 | 0.0050625
128 | 0.99 | -0.19082 | 0.0068834 | 0.0017251
129 | 0.98269 | -0.33272 | 0.0043271 | 0.0010845
130 | 0.97507 | -0.48128 | 0.0015584 | 0.00039057
131 | 0.9751 | -0.48074 | 0 | 0
132 | 0.97836 | -0.41672 | 0.0032503 | 0.00081461
133 | 0.97841 | -0.4159 | 0.0073688 | 0.0018468
134 | 0.97835 | -0.41694 | 0.0024201 | 0.00060654
135 | 0.97882 | -0.40765 | 0.012481 | 0.0031281
136 | 0.97752 | -0.43326 | 0.0020122 | 0.00050431
137 | 0.97628 | -0.45748 | 0.0022309 | 0.00055912
138 | 0.97558 | -0.4713 | 0 | 0
139 | 0.97481 | -0.48656 | 0 | 0
140 | 0.97458 | -0.49095 | 0.0028632 | 0.00071759
141 | 0.97454 | -0.49172 | 0.0022449 | 0.00056263
142 | 0.97428 | -0.49986 | 6.9247e-05 | 1.7355e-05
143 | 0.97427 | -0.5 | 0.00012 | 3.0074e-05
144 | 0.97424 | -0.50064 | 0.00016473 | 4.1285e-05
145 | 0.97422 | -0.50102 | 0.00058564 | 0.00014678
146 | 0.97422 | -0.501 | 0.00043198 | 0.00010826
147 | 0.9743 | -0.49655 | 0.0036448 | 0.00091348
148 | 0.97439 | -0.49479 | 0.0023876 | 0.00059838
149 | 0.97453 | -0.492 | 0 | 0
150 | 0.97441 | -0.49429 | 0.0022926 | 0.00057459
151 | 0.97439 | -0.49475 | 0.0013644 | 0.00034195
152 | 0.97434 | -0.49583 | 0.0080316 | 0.0020129
153 | 0.97457 | -0.49113 | 0.0010447 | 0.00026183
154 | 0.97452 | -0.49213 | 0.0024663 | 0.00061812
155 | 0.97448 | -0.49293 | 0.0033038 | 0.00082801
156 | 0.99998 | 149.9956 | 0 | 0

## res_line
| p_from_mw | q_from_mvar | p_to_mw | q_to_mvar | pl_mw | ql_mvar | i_from_ka | i_to_ka | i_ka | vm_from_pu | va_from_degree | vm_to_pu | va_to_degree | loading_percent
0 | -0.0052304 | -0.0013109 | 0.0052368 | 0.0013117 | 6.3968e-06 | 8.0355e-07 | 0.0080145 | 0.0080134 | 0.0080145 | 0.97109 | -0.56107 | 0.97239 | -0.53541 | 2.2018
1 | -0.0052368 | -0.0013117 | 0.0052442 | 0.0013126 | 7.4068e-06 | 9.1823e-07 | 0.0080134 | 0.008012 | 0.0080134 | 0.97239 | -0.53541 | 0.97389 | -0.50572 | 2.2015
2 | 0.0063888 | 0.001601 | -0.0063862 | -0.0016003 | 2.6192e-06 | 7.6462e-07 | 0.0097614 | 0.0097617 | 0.0097617 | 0.97389 | -0.50572 | 0.97345 | -0.51433 | 2.6818
3 | -0.011633 | -0.0029136 | 0.011636 | 0.0029152 | 2.9185e-06 | 1.5612e-06 | 0.017773 | 0.017773 | 0.017773 | 0.97389 | -0.50572 | 0.97416 | -0.50045 | 4.8828
4 | 0.0033976 | 0.00085126 | -0.0033973 | -0.00085144 | 3.1961e-07 | -1.8823e-07 | 0.0051935 | 0.0051936 | 0.0051936 | 0.97345 | -0.51433 | 0.97335 | -0.5163 | 1.4268
5 | -0.013428 | -0.0033643 | 0.013431 | 0.0033663 | 3.6214e-06 | 2.0318e-06 | 0.020511 | 0.02051 | 0.020511 | 0.97416 | -0.50045 | 0.97444 | -0.49479 | 5.6348
6 | -0.015355 | -0.0038483 | 0.015381 | 0.0038589 | 2.6624e-05 | 1.0592e-05 | 0.023447 | 0.023445 | 0.023447 | 0.97444 | -0.49479 | 0.97629 | -0.45844 | 3.2208
7 | 0.010379 | 0.0026113 | -0.010369 | -0.0026063 | 9.7558e-06 | 4.9409e-06 | 0.015808 | 0.015809 | 0.015809 | 0.97718 | -0.43991 | 0.97618 | -0.4596 | 4.343
8 | -0.010379 | -0.0026113 | 0.010396 | 0.0026201 | 1.744e-05 | 8.8256e-06 | 0.015808 | 0.015807 | 0.015808 | 0.97718 | -0.43991 | 0.97897 | -0.40479 | 4.3429
9 | 0.010369 | 0.0026063 | -0.010351 | -0.0025971 | 1.8139e-05 | 9.1941e-06 | 0.015809 | 0.015809 | 0.015809 | 0.97618 | -0.4596 | 0.97431 | -0.49629 | 4.3432
10 | -0.013839 | -0.003483 | 0.013844 | 0.0034857 | 4.6612e-06 | 2.63e-06 | 0.021041 | 0.021041 | 0.021041 | 0.97897 | -0.40479 | 0.97933 | -0.39775 | 5.7804
11 | 0.010351 | 0.0025971 | -0.010339 | -0.0025913 | 1.157e-05 | 5.8693e-06 | 0.015809 | 0.01581 | 0.01581 | 0.97431 | -0.49629 | 0.97312 | -0.51976 | 4.3434
12 | 0.018846 | 0.0047247 | -0.018844 | -0.0047253 | 1.5504e-06 | -5.7535e-07 | 0.028719 | 0.028719 | 0.028719 | 0.9765 | -0.45429 | 0.97641 | -0.45602 | 1.578
13 | -0.021151 | -0.0053024 | 0.021155 | 0.0053018 | 3.6659e-06 | -5.9754e-07 | 0.032231 | 0.03223 | 0.032231 | 0.9765 | -0.45429 | 0.97668 | -0.45065 | 1.7709
14 | 0.018018 | 0.0045181 | -0.018017 | -0.0045183 | 3.5916e-07 | -1.6731e-07 | 0.027459 | 0.02746 | 0.02746 | 0.97641 | -0.45602 | 0.97639 | -0.45644 | 1.5088
15 | 0.012661 | 0.0031849 | -0.012619 | -0.0031618 | 4.2004e-05 | 2.3131e-05 | 0.019293 | 0.019295 | 0.019295 | 0.97668 | -0.45065 | 0.97315 | -0.52032 | 5.3007
16 | -0.033815 | -0.0084867 | 0.033881 | 0.0085081 | 6.5826e-05 | 2.1394e-05 | 0.051523 | 0.051516 | 0.051523 | 0.97668 | -0.45065 | 0.97876 | -0.40988 | 2.8309
17 | 0.017646 | 0.0044252 | -0.017645 | -0.0044256 | 7.9421e-07 | -4.0727e-07 | 0.026893 | 0.026894 | 0.026894 | 0.97639 | -0.45644 | 0.97634 | -0.45738 | 1.4777
18 | 0.00015622 | 3.8845e-05 | -0.00015622 | -3.9152e-05 | 5.293e-10 | -3.0713e-07 | 0.00023876 | 0.00023887 | 0.00023887 | 0.97315 | -0.52032 | 0.97314 | -0.52039 | 0.065624
19 | 0.012462 | 0.0031229 | -0.012457 | -0.00312 | 5.4496e-06 | 2.9908e-06 | 0.019056 | 0.019056 | 0.019056 | 0.97315 | -0.52032 | 0.97268 | -0.5295 | 5.2352
20 | -0.03423 | -0.0085957 | 0.034237 | 0.0085977 | 6.181e-06 | 2.0436e-06 | 0.052047 | 0.052046 | 0.052047 | 0.97876 | -0.40988 | 0.97895 | -0.4061 | 2.8597
21 | 0.017645 | 0.0044256 | -0.017644 | -0.004426 | 8.912e-07 | -4.5687e-07 | 0.026894 | 0.026894 | 0.026894 | 0.97634 | -0.45738 | 0.97629 | -0.45844 | 1.4777
22 | 0.012137 | 0.0030397 | -0.012135 | -0.0030386 | 1.9804e-06 | 1.0773e-06 | 0.018566 | 0.018566 | 0.018566 | 0.97268 | -0.5295 | 0.97251 | -0.53293 | 5.1006
23 | -0.03454 | -0.0086737 | 0.034546 | 0.0086756 | 5.6234e-06 | 1.889e-06 | 0.052507 | 0.052507 | 0.052507 | 0.97895 | -0.4061 | 0.97913 | -0.40269 | 2.885
24 | 0.0084975 | 0.0021309 | -0.0084966 | -0.0021305 | 9.1313e-07 | 4.0571e-07 | 0.013002 | 0.013002 | 0.013002 | 0.97251 | -0.53293 | 0.97239 | -0.53518 | 3.5721
25 | 0.0036371 | 0.00090774 | -0.0036369 | -0.00090784 | 2.4878e-07 | -1.0668e-07 | 0.0055637 | 0.0055638 | 0.0055638 | 0.97251 | -0.53293 | 0.97244 | -0.53437 | 1.5285
26 | 0.00019232 | 4.7042e-05 | -0.00019231 | -4.8198e-05 | 2.945e-09 | -1.156e-06 | 0.00029186 | 0.00029227 | 0.00029227 | 0.97913 | -0.40269 | 0.97911 | -0.40301 | 0.080294
27 | -0.034738 | -0.0087227 | 0.034738 | 0.0087228 | 5.4039e-07 | 1.8331e-07 | 0.052798 | 0.052798 | 0.052798 | 0.97913 | -0.40269 | 0.97914 | -0.40236 | 2.901
28 | -0.036562 | -0.0091798 | 0.036592 | 0.009191 | 3.0402e-05 | 1.1194e-05 | 0.055569 | 0.055566 | 0.055569 | 0.97914 | -0.40236 | 0.98003 | -0.38494 | 3.0532
29 | 0.0046369 | 0.0011344 | -0.004629 | -0.0011347 | 7.891e-06 | -3.0259e-07 | 0.0070306 | 0.0070325 | 0.0070325 | 0.98003 | -0.38494 | 0.97821 | -0.42132 | 1.932
30 | -0.041229 | -0.010325 | 0.041374 | 0.010387 | 0.000145 | 6.1587e-05 | 0.062597 | 0.062585 | 0.062597 | 0.98003 | -0.38494 | 0.9838 | -0.31127 | 3.4394
31 | 0.0045126 | 0.0011055 | -0.0045039 | -0.0011061 | 8.6748e-06 | -6.126e-07 | 0.0068554 | 0.0068575 | 0.0068575 | 0.97821 | -0.42132 | 0.97616 | -0.46236 | 1.8839
32 | -0.05841 | -0.014679 | 0.058502 | 0.014728 | 9.2854e-05 | 4.9341e-05 | 0.08836 | 0.088357 | 0.08836 | 0.9838 | -0.31127 | 0.9855 | -0.27802 | 4.855
33 | 0.014655 | 0.0036978 | -0.014561 | -0.0036437 | 9.4678e-05 | 5.4121e-05 | 0.022176 | 0.022178 | 0.022178 | 0.9838 | -0.31127 | 0.97686 | -0.44705 | 6.0929
34 | 0.0023801 | 0.00059414 | -0.0023791 | -0.00059613 | 1.0115e-06 | -1.9947e-06 | 0.0035991 | 0.0036 | 0.0036 | 0.9838 | -0.31127 | 0.98334 | -0.32021 | 0.98902
35 | 0.0045039 | 0.0011061 | -0.0044981 | -0.0011065 | 5.7859e-06 | -3.9205e-07 | 0.0068575 | 0.006859 | 0.006859 | 0.97616 | -0.46236 | 0.97479 | -0.48974 | 1.8843
36 | -0.058656 | -0.014767 | 0.058659 | 0.014768 | 2.4009e-06 | 1.2767e-06 | 0.088589 | 0.088589 | 0.088589 | 0.9855 | -0.27802 | 0.98555 | -0.27717 | 4.8675
37 | 0.014561 | 0.0036437 | -0.014539 | -0.0036315 | 2.136e-05 | 1.2223e-05 | 0.022178 | 0.022179 | 0.022179 | 0.97686 | -0.44705 | 0.97529 | -0.47792 | 6.093
38 | 0.0019317 | 0.00048401 | -0.0019317 | -0.00048409 | 2.368e-08 | -7.8598e-08 | 0.002923 | 0.0029231 | 0.0029231 | 0.98334 | -0.32021 | 0.98333 | -0.32047 | 0.80304
39 | 0.0028665 | 0.0007171 | -0.0028658 | -0.00071789 | 7.1755e-07 | -7.8898e-07 | 0.004373 | 0.0043734 | 0.0043734 | 0.97529 | -0.47792 | 0.97503 | -0.48318 | 1.2015
40 | 0.011673 | 0.0029144 | -0.011673 | -0.0029142 | 3.6683e-07 | 1.9627e-07 | 0.017806 | 0.017806 | 0.017806 | 0.97529 | -0.47792 | 0.97526 | -0.47859 | 4.8916
41 | 0.0022943 | 0.00057467 | -0.0022943 | -0.00057473 | 2.7912e-08 | -5.786e-08 | 0.0035013 | 0.0035013 | 0.0035013 | 0.97503 | -0.48318 | 0.97501 | -0.48344 | 0.9619
42 | 0.011388 | 0.0028428 | -0.011382 | -0.0028397 | 5.7852e-06 | 3.0649e-06 | 0.017371 | 0.017371 | 0.017371 | 0.97526 | -0.47859 | 0.97472 | -0.48929 | 4.7723
43 | 0.0021855 | 0.00053016 | -0.0021847 | -0.00053201 | 7.8538e-07 | -1.8505e-06 | 0.0033299 | 0.0033307 | 0.0033307 | 0.97479 | -0.48974 | 0.97441 | -0.49746 | 0.91502
44 | 0.0023127 | 0.00057637 | -0.0023116 | -0.0005786 | 1.097e-06 | -2.2235e-06 | 0.0035291 | 0.0035302 | 0.0035302 | 0.97479 | -0.48974 | 0.97429 | -0.49973 | 0.96983
45 | -0.059233 | -0.014912 | 0.05924 | 0.014916 | 7.1907e-06 | 3.8386e-06 | 0.089456 | 0.089456 | 0.089456 | 0.98555 | -0.27717 | 0.98568 | -0.27463 | 4.9152
46 | -0.10214 | -0.025877 | 0.10222 | 0.025925 | 8.0306e-05 | 4.8523e-05 | 0.15424 | 0.15424 | 0.15424 | 0.98597 | -0.26854 | 0.98682 | -0.25219 | 8.4748
47 | 0.10214 | 0.025877 | -0.10195 | -0.025763 | 0.00018731 | 0.0001132 | 0.15424 | 0.15424 | 0.15424 | 0.98597 | -0.26854 | 0.984 | -0.30679 | 8.4749
48 | 0.028549 | 0.0071796 | -0.028512 | -0.0071568 | 3.6614e-05 | 2.2761e-05 | 0.043057 | 0.043058 | 0.043058 | 0.98682 | -0.25219 | 0.98544 | -0.27908 | 11.829
49 | -0.15861 | -0.04012 | 0.15867 | 0.040153 | 5.2756e-05 | 3.2979e-05 | 0.2393 | 0.2393 | 0.2393 | 0.98682 | -0.25219 | 0.98718 | -0.24526 | 13.1486
50 | 0.02785 | 0.0070156 | -0.027781 | -0.0069729 | 6.8779e-05 | 4.2694e-05 | 0.042008 | 0.042008 | 0.042008 | 0.98682 | -0.25219 | 0.98416 | -0.30396 | 11.5407
51 | 0.099941 | 0.02526 | -0.099913 | -0.025244 | 2.7552e-05 | 1.6613e-05 | 0.15121 | 0.15121 | 0.15121 | 0.984 | -0.30679 | 0.9837 | -0.31255 | 8.3082
52 | 0.027781 | 0.0069729 | -0.02776 | -0.0069595 | 2.1555e-05 | 1.3382e-05 | 0.042008 | 0.042008 | 0.042008 | 0.98416 | -0.30396 | 0.98332 | -0.32025 | 11.5407
53 | 0.016047 | 0.0040241 | -0.01604 | -0.0040198 | 7.4958e-06 | 4.3675e-06 | 0.024285 | 0.024285 | 0.024285 | 0.98332 | -0.32025 | 0.98282 | -0.33005 | 6.6716
54 | 0.064269 | 0.016228 | -0.064213 | -0.016197 | 5.5849e-05 | 3.065e-05 | 0.096772 | 0.096774 | 0.096774 | 0.98867 | -0.21666 | 0.98773 | -0.23481 | 5.3172
55 | -0.064269 | -0.016228 | 0.064497 | 0.016353 | 0.00022809 | 0.00012507 | 0.096772 | 0.096764 | 0.096772 | 0.98867 | -0.21666 | 0.9925 | -0.14283 | 5.3171
56 | 0.064213 | 0.016197 | -0.064191 | -0.016185 | 2.1987e-05 | 1.2069e-05 | 0.096774 | 0.096774 | 0.096774 | 0.98773 | -0.23481 | 0.98736 | -0.24197 | 5.3173
57 | -0.067348 | -0.017067 | 0.06735 | 0.017069 | 2.4044e-06 | 1.3359e-06 | 0.10104 | 0.10104 | 0.10104 | 0.9925 | -0.14283 | 0.99254 | -0.14209 | 5.5516
58 | 0.0015317 | 0.00038385 | -0.0015317 | -0.00038388 | 5.1682e-09 | -2.9235e-08 | 0.0023178 | 0.0023178 | 0.0023178 | 0.98333 | -0.32047 | 0.98332 | -0.32054 | 0.63677
59 | -0.0004602 | -0.00011534 | 0.00046021 | 0.00011512 | 3.2819e-09 | -2.1919e-07 | 0.00070234 | 0.00070227 | 0.00070234 | 0.975 | -0.48365 | 0.97501 | -0.4835 | 0.19295
60 | -0.00067516 | -0.00016899 | 0.00067516 | 0.00016896 | 9.5597e-10 | -2.934e-08 | 0.0010303 | 0.0010303 | 0.0010303 | 0.97501 | -0.4835 | 0.97501 | -0.48347 | 0.28305
61 | 0.00084845 | 0.00021237 | -0.00084845 | -0.00021239 | 1.2146e-09 | -2.3319e-08 | 0.0012948 | 0.0012948 | 0.0012948 | 0.97501 | -0.48344 | 0.97501 | -0.48347 | 0.35571
62 | 0.004573 | 0.0011414 | -0.0045725 | -0.0011415 | 4.6042e-07 | -1.945e-08 | 0.0069795 | 0.0069796 | 0.0069796 | 0.97472 | -0.48929 | 0.97461 | -0.49141 | 1.9175
63 | 0.006809 | 0.0016983 | -0.0068089 | -0.0016982 | 7.591e-08 | 2.5218e-08 | 0.010392 | 0.010392 | 0.010392 | 0.97472 | -0.48929 | 0.97471 | -0.48952 | 2.8549
64 | 0.00010541 | 2.6238e-05 | -0.00010541 | -2.6418e-05 | 1.4152e-10 | -1.7976e-07 | 0.00016127 | 0.00016134 | 0.00016134 | 0.9722 | -0.53913 | 0.97219 | -0.53915 | 0.044323
65 | -0.00044269 | -0.00011077 | 0.00044269 | 0.00011071 | 7.8464e-10 | -5.6024e-08 | 0.0006775 | 0.00067748 | 0.0006775 | 0.9722 | -0.53913 | 0.9722 | -0.53909 | 0.18613
66 | -0.0012578 | -0.00031295 | 0.0012578 | 0.0003128 | 1.7379e-08 | -1.4408e-07 | 0.0019243 | 0.0019242 | 0.0019243 | 0.9722 | -0.53909 | 0.97221 | -0.5388 | 0.52864
67 | 0.00081506 | 0.00020223 | -0.00081505 | -0.00020247 | 1.126e-08 | -2.3229e-07 | 0.0012468 | 0.0012469 | 0.0012469 | 0.9722 | -0.53909 | 0.97218 | -0.53938 | 0.34255
68 | -0.0012578 | -0.0003128 | 0.0012578 | 0.00031217 | 7.5968e-08 | -6.2998e-07 | 0.0019242 | 0.001924 | 0.0019242 | 0.97221 | -0.5388 | 0.97228 | -0.53752 | 0.52863
69 | 0.00028192 | 6.885e-05 | -0.00028191 | -7.0653e-05 | 1.0176e-08 | -1.8032e-06 | 0.00043086 | 0.0004315 | 0.0004315 | 0.97218 | -0.53938 | 0.97215 | -0.54015 | 0.11854
70 | -0.0014268 | -0.00035453 | 0.0014268 | 0.00035452 | 9.9357e-10 | -6.2616e-09 | 0.0021826 | 0.0021826 | 0.0021826 | 0.97228 | -0.53752 | 0.97228 | -0.53751 | 0.59961
71 | -0.0027448 | -0.00068483 | 0.002745 | 0.00068459 | 1.9343e-07 | -2.3895e-07 | 0.0041997 | 0.0041995 | 0.0041997 | 0.97228 | -0.53751 | 0.97235 | -0.53602 | 1.1538
72 | -0.0022851 | -0.00057271 | 0.0022856 | 0.00057186 | 4.1012e-07 | -8.5204e-07 | 0.0034932 | 0.0034928 | 0.0034932 | 0.97342 | -0.51495 | 0.97361 | -0.51118 | 0.95966
73 | -0.0026304 | -0.00065828 | 0.0026314 | 0.00065685 | 1.0134e-06 | -1.4325e-06 | 0.0040198 | 0.004019 | 0.0040198 | 0.97361 | -0.51118 | 0.97402 | -0.50308 | 1.1043
74 | -0.0030187 | -0.0007532 | 0.003019 | 0.00075298 | 2.3688e-07 | -2.1578e-07 | 0.0046184 | 0.0046183 | 0.0046184 | 0.97235 | -0.53602 | 0.97244 | -0.53437 | 1.2688
75 | 0.0076996 | 0.0019308 | -0.0076988 | -0.0019305 | 8.5428e-07 | 3.4322e-07 | 0.011783 | 0.011783 | 0.011783 | 0.97239 | -0.53518 | 0.97228 | -0.53751 | 3.2371
76 | 0.000797 | 0.00019964 | -0.000797 | -0.00019975 | 5.0445e-09 | -1.0896e-07 | 0.0012196 | 0.0012196 | 0.0012196 | 0.97239 | -0.53518 | 0.97239 | -0.53532 | 0.33506
77 | 0.0074485 | 0.0018678 | -0.0074472 | -0.0018673 | 1.3208e-06 | 5.0925e-07 | 0.0114 | 0.0114 | 0.0114 | 0.97228 | -0.53751 | 0.97209 | -0.54123 | 3.1319
78 | 0.0069614 | 0.0017455 | -0.0069533 | -0.0017427 | 8.1009e-06 | 2.8294e-06 | 0.010656 | 0.010657 | 0.010657 | 0.97209 | -0.54123 | 0.97085 | -0.56567 | 2.9278
79 | 0.0014864 | 0.00035864 | -0.0014854 | -0.00036429 | 9.7161e-07 | -5.6591e-06 | 0.0022649 | 0.0022671 | 0.0022671 | 0.97441 | -0.49746 | 0.97371 | -0.51149 | 0.62283
80 | 0.00069832 | 0.00017337 | -0.00069831 | -0.00017351 | 4.8143e-09 | -1.3769e-07 | 0.0010658 | 0.0010659 | 0.0010659 | 0.97441 | -0.49746 | 0.9744 | -0.49761 | 0.29282
81 | 0.0014859 | 0.00037166 | -0.0014859 | -0.00037172 | 9.0099e-09 | -5.2342e-08 | 0.0022691 | 0.0022692 | 0.0022692 | 0.97429 | -0.49973 | 0.97428 | -0.49986 | 0.6234
82 | 0.00028164 | 6.6619e-05 | -0.00028162 | -7.0581e-05 | 2.2135e-08 | -3.9619e-06 | 0.00042901 | 0.00043041 | 0.00043041 | 0.97371 | -0.51149 | 0.97363 | -0.51318 | 0.11824
83 | 0.0012037 | 0.00029768 | -0.0012033 | -0.00030158 | 4.2592e-07 | -3.9039e-06 | 0.0018381 | 0.0018396 | 0.0018396 | 0.97371 | -0.51149 | 0.97334 | -0.51896 | 0.50538
84 | 0.00052365 | 0.00012974 | -0.00052362 | -0.00013123 | 2.9147e-08 | -1.4963e-06 | 0.00079913 | 0.00079968 | 0.00079968 | 0.9744 | -0.49761 | 0.97434 | -0.49878 | 0.21969
85 | 0.0013717 | 0.00034308 | -0.0013717 | -0.00034309 | 4.0949e-10 | -2.8344e-09 | 0.0020947 | 0.0020947 | 0.0020947 | 0.97428 | -0.49986 | 0.97428 | -0.49986 | 0.57546
86 | -0.059578 | -0.015001 | 0.059593 | 0.015008 | 1.4684e-05 | 7.8557e-06 | 0.089966 | 0.089965 | 0.089966 | 0.98568 | -0.27463 | 0.98594 | -0.26947 | 4.9432
87 | 0.028512 | 0.0071568 | -0.028501 | -0.0071497 | 1.1486e-05 | 7.1405e-06 | 0.043058 | 0.043058 | 0.043058 | 0.98544 | -0.27908 | 0.985 | -0.28753 | 11.829
88 | -0.15976 | -0.040427 | 0.1601 | 0.04064 | 0.00034057 | 0.00021295 | 0.24095 | 0.24095 | 0.24095 | 0.98718 | -0.24526 | 0.98948 | -0.20094 | 13.239
89 | 0.021562 | 0.0054108 | -0.021544 | -0.0053993 | 1.8857e-05 | 1.1466e-05 | 0.032576 | 0.032576 | 0.032576 | 0.985 | -0.28753 | 0.98406 | -0.30588 | 8.9496
90 | 0.098552 | 0.024903 | -0.098509 | -0.024877 | 4.2849e-05 | 2.5794e-05 | 0.14915 | 0.14915 | 0.14915 | 0.9837 | -0.31255 | 0.98323 | -0.32162 | 8.1951
91 | 0.0043276 | 0.0010844 | -0.0043271 | -0.0010845 | 5.4996e-07 | -8.087e-08 | 0.0065521 | 0.0065522 | 0.0065522 | 0.98282 | -0.33005 | 0.98269 | -0.33272 | 1.8001
92 | 0.063874 | 0.016105 | -0.06387 | -0.016103 | 4.2494e-06 | 2.3289e-06 | 0.096296 | 0.096297 | 0.096297 | 0.98736 | -0.24197 | 0.98729 | -0.24336 | 5.291
93 | -0.06735 | -0.017069 | 0.067382 | 0.017086 | 3.1803e-05 | 1.7669e-05 | 0.10104 | 0.10104 | 0.10104 | 0.99254 | -0.14209 | 0.99305 | -0.13227 | 5.5516
94 | -0.0026314 | -0.00065685 | 0.0026318 | 0.00065624 | 4.291e-07 | -6.0732e-07 | 0.004019 | 0.0040187 | 0.004019 | 0.97402 | -0.50308 | 0.9742 | -0.49965 | 1.1041
95 | -0.0044558 | -0.0011134 | 0.0044565 | 0.0011133 | 7.171e-07 | -5.5367e-08 | 0.0068047 | 0.0068045 | 0.0068047 | 0.9742 | -0.49965 | 0.97437 | -0.49626 | 1.8694
96 | -0.0053127 | -0.0013279 | 0.0053132 | 0.001328 | 5.1068e-07 | 6.905e-08 | 0.0081121 | 0.008112 | 0.0081121 | 0.97437 | -0.49626 | 0.97447 | -0.49424 | 2.2286
97 | -0.0057878 | -0.0014469 | 0.0057883 | 0.001447 | 4.0797e-07 | 8.7522e-08 | 0.0088367 | 0.0088367 | 0.0088367 | 0.97447 | -0.49424 | 0.97454 | -0.49276 | 2.4277
98 | -0.00055059 | -0.00013694 | 0.00055065 | 0.00013425 | 5.7919e-08 | -2.6893e-06 | 0.0008405 | 0.00083954 | 0.0008405 | 0.97432 | -0.49716 | 0.97444 | -0.49492 | 0.23091
99 | 0.00011187 | 2.6987e-05 | -0.00011187 | -2.8038e-05 | 9.2191e-10 | -1.0506e-06 | 0.00017048 | 0.00017086 | 0.00017086 | 0.97432 | -0.49716 | 0.97431 | -0.49733 | 0.046938
100 | -0.0023858 | -0.00059418 | 0.0023861 | 0.00059366 | 2.8164e-07 | -5.2527e-07 | 0.0036419 | 0.0036416 | 0.0036419 | 0.97444 | -0.49492 | 0.97456 | -0.49243 | 1.0005
101 | -0.0030392 | -0.00075734 | 0.0030393 | 0.0007572 | 1.4763e-07 | -1.335e-07 | 0.0046388 | 0.0046387 | 0.0046388 | 0.97456 | -0.49243 | 0.97461 | -0.49141 | 1.2744
102 | 0.063067 | 0.015902 | -0.063039 | -0.015887 | 2.7762e-05 | 1.5151e-05 | 0.095087 | 0.095088 | 0.095088 | 0.98729 | -0.24336 | 0.98682 | -0.25256 | 5.2246
103 | 0.062293 | 0.0157 | -0.06225 | -0.015677 | 4.2685e-05 | 2.3204e-05 | 0.093962 | 0.093964 | 0.093964 | 0.98682 | -0.25256 | 0.98608 | -0.26689 | 5.1628
104 | -0.0064606 | -0.0016109 | 0.0064615 | 0.0016112 | 8.655e-07 | 2.5818e-07 | 0.0098617 | 0.0098616 | 0.0098617 | 0.97454 | -0.49276 | 0.97469 | -0.48993 | 2.7092
105 | 0.00067238 | 0.0001639 | -0.00067237 | -0.00016411 | 6.8073e-09 | -2.1091e-07 | 0.001025 | 0.0010251 | 0.0010251 | 0.97454 | -0.49276 | 0.97453 | -0.49297 | 0.28161
106 | -0.0066099 | -0.0016484 | 0.00661 | 0.0016484 | 1.2921e-07 | 4.0496e-08 | 0.010088 | 0.010088 | 0.010088 | 0.97469 | -0.48993 | 0.97471 | -0.48952 | 2.7715
107 | 0.0001397 | 3.0605e-05 | -0.00013969 | -3.5009e-05 | 5.9927e-09 | -4.404e-06 | 0.00021181 | 0.0002133 | 0.0002133 | 0.97453 | -0.49297 | 0.97449 | -0.49392 | 0.058599
108 | 0.06136 | 0.015453 | -0.061359 | -0.015453 | 1.451e-06 | 7.8483e-07 | 0.092621 | 0.092621 | 0.092621 | 0.98608 | -0.26689 | 0.98605 | -0.26738 | 5.0891
109 | 0.059855 | 0.015076 | -0.059849 | -0.015073 | 5.9804e-06 | 3.2045e-06 | 0.090352 | 0.090352 | 0.090352 | 0.98605 | -0.26738 | 0.98594 | -0.26947 | 4.9644
110 | -0.090157 | -0.022751 | 0.09025 | 0.022807 | 9.3471e-05 | 5.5594e-05 | 0.13665 | 0.13665 | 0.13665 | 0.98212 | -0.34324 | 0.98323 | -0.32162 | 7.5084
111 | 0.088691 | 0.022384 | -0.088574 | -0.022315 | 0.0001167 | 6.9246e-05 | 0.13443 | 0.13443 | 0.13443 | 0.98212 | -0.34324 | 0.98071 | -0.37075 | 7.3865
112 | 0.064493 | 0.016257 | -0.06444 | -0.016223 | 5.2781e-05 | 3.3595e-05 | 0.097888 | 0.097888 | 0.097888 | 0.98071 | -0.37075 | 0.97984 | -0.38787 | 26.8923
113 | 0.024081 | 0.0060578 | -0.024076 | -0.0060578 | 4.7487e-06 | 4.9018e-08 | 0.036546 | 0.036547 | 0.036547 | 0.98071 | -0.37075 | 0.9805 | -0.37488 | 2.0081
114 | 0.062958 | 0.015852 | -0.062957 | -0.015851 | 8.8353e-07 | 5.6222e-07 | 0.095637 | 0.095637 | 0.095637 | 0.97984 | -0.38787 | 0.97982 | -0.38817 | 26.2738
115 | 0.022465 | 0.0056539 | -0.022456 | -0.0056492 | 9.0707e-06 | 4.7563e-06 | 0.034102 | 0.034102 | 0.034102 | 0.9805 | -0.37488 | 0.98007 | -0.38333 | 4.6843
116 | 0.061164 | 0.015402 | -0.061116 | -0.015371 | 4.8124e-05 | 3.0612e-05 | 0.092914 | 0.092914 | 0.092914 | 0.97982 | -0.38817 | 0.97898 | -0.40464 | 25.5258
117 | 0.021075 | 0.005303 | -0.02106 | -0.0052942 | 1.4505e-05 | 8.8076e-06 | 0.032005 | 0.032005 | 0.032005 | 0.98007 | -0.38333 | 0.97933 | -0.39775 | 8.7926
118 | 0.035586 | 0.0089701 | -0.035538 | -0.0089395 | 4.8671e-05 | 3.0593e-05 | 0.054109 | 0.054109 | 0.054109 | 0.97898 | -0.40464 | 0.97752 | -0.43326 | 14.8651
119 | 0.02553 | 0.0064012 | -0.025526 | -0.0063989 | 3.6712e-06 | 2.2679e-06 | 0.038805 | 0.038805 | 0.038805 | 0.97898 | -0.40464 | 0.97882 | -0.40765 | 10.6608
120 | -0.1641 | -0.041643 | 0.16418 | 0.041693 | 7.9936e-05 | 5.0036e-05 | 0.24697 | 0.24697 | 0.24697 | 0.98948 | -0.20094 | 0.99 | -0.19082 | 13.5697
121 | 0.3265 | 0.083547 | -0.32621 | -0.083363 | 0.00028886 | 0.0001838 | 0.48656 | 0.48656 | 0.48656 | 0.99976 | -0.0044668 | 0.9988 | -0.022759 | 26.734
122 | -0.33539 | -0.085775 | 0.33546 | 0.085821 | 7.2514e-05 | 4.6155e-05 | 0.49979 | 0.49979 | 0.49979 | 0.99976 | -0.0044668 | 1 | 0 | 27.4612
123 | 0.315 | 0.080554 | -0.31373 | -0.079744 | 0.0012742 | 0.00081046 | 0.46986 | 0.46986 | 0.46986 | 0.9988 | -0.022759 | 0.99439 | -0.10672 | 25.8167
124 | 0.30635 | 0.077893 | -0.30604 | -0.077702 | 0.00030127 | 0.00019158 | 0.45882 | 0.45882 | 0.45882 | 0.99439 | -0.10672 | 0.99332 | -0.12716 | 25.2098
125 | 0.235 | 0.059691 | -0.23462 | -0.059455 | 0.00037277 | 0.00023598 | 0.35231 | 0.35231 | 0.35231 | 0.99332 | -0.12716 | 0.9916 | -0.16017 | 19.3579
126 | 0.071048 | 0.018011 | -0.071031 | -0.018001 | 1.7448e-05 | 9.8397e-06 | 0.1065 | 0.10651 | 0.10651 | 0.99332 | -0.12716 | 0.99305 | -0.13227 | 5.8519
127 | 0.02969 | 0.0074443 | -0.029684 | -0.0074405 | 5.9756e-06 | 3.7209e-06 | 0.044555 | 0.044555 | 0.044555 | 0.9916 | -0.16017 | 0.99138 | -0.16439 | 12.2403
128 | 0.20493 | 0.052011 | -0.20491 | -0.051994 | 2.7193e-05 | 1.7157e-05 | 0.30776 | 0.30776 | 0.30776 | 0.9916 | -0.16017 | 0.99145 | -0.16293 | 16.9099
129 | 0.025518 | 0.0063965 | -0.025515 | -0.0063947 | 2.8137e-06 | 1.7348e-06 | 0.038302 | 0.038302 | 0.038302 | 0.99138 | -0.16439 | 0.99126 | -0.16671 | 10.5225
130 | 0.19152 | 0.048638 | -0.19133 | -0.048519 | 0.00018853 | 0.0001187 | 0.28766 | 0.28766 | 0.28766 | 0.99145 | -0.16293 | 0.99039 | -0.1834 | 15.8056
131 | 0.17113 | 0.043457 | -0.17107 | -0.043418 | 6.1049e-05 | 3.8281e-05 | 0.25731 | 0.25731 | 0.25731 | 0.99039 | -0.1834 | 0.99 | -0.19082 | 14.1381
132 | -0.0015584 | -0.00039057 | 0.0015584 | 0.00039036 | 3.9815e-08 | -2.0869e-07 | 0.0023782 | 0.0023781 | 0.0023782 | 0.97507 | -0.48128 | 0.9751 | -0.48074 | 0.65335
133 | 0.029663 | 0.0074397 | -0.029655 | -0.0074346 | 8.2185e-06 | 5.1265e-06 | 0.045268 | 0.045268 | 0.045268 | 0.9751 | -0.48074 | 0.97481 | -0.48656 | 12.4362
134 | -0.031221 | -0.0078301 | 0.031235 | 0.0078389 | 1.4063e-05 | 8.7944e-06 | 0.047646 | 0.047646 | 0.047646 | 0.9751 | -0.48074 | 0.97558 | -0.4713 | 13.0895
135 | -0.0056705 | -0.0014211 | 0.0056707 | 0.0014212 | 2.2097e-07 | 4.1931e-08 | 0.0086244 | 0.0086243 | 0.0086244 | 0.97836 | -0.41672 | 0.97841 | -0.4159 | 2.3693
136 | 0.0024202 | 0.0006065 | -0.0024201 | -0.00060654 | 2.5383e-08 | -4.649e-08 | 0.0036809 | 0.0036809 | 0.0036809 | 0.97836 | -0.41672 | 0.97835 | -0.41694 | 1.0112
137 | -0.01304 | -0.003268 | 0.013045 | 0.0032708 | 5.1242e-06 | 2.843e-06 | 0.019831 | 0.019831 | 0.019831 | 0.97841 | -0.4159 | 0.97882 | -0.40765 | 5.4482
138 | 0.033526 | 0.0084352 | -0.033487 | -0.0084109 | 3.8742e-05 | 2.4299e-05 | 0.051046 | 0.051046 | 0.051046 | 0.97752 | -0.43326 | 0.97628 | -0.45748 | 14.0236
139 | 0.031256 | 0.0078518 | -0.031235 | -0.0078389 | 2.0604e-05 | 1.2884e-05 | 0.047646 | 0.047646 | 0.047646 | 0.97628 | -0.45748 | 0.97558 | -0.4713 | 13.0895
140 | 0.0096805 | 0.0024265 | -0.0096785 | -0.0024255 | 2.0256e-06 | 9.8807e-07 | 0.014777 | 0.014777 | 0.014777 | 0.97481 | -0.48656 | 0.97458 | -0.49095 | 4.0597
141 | 0.019974 | 0.0050081 | -0.019969 | -0.0050051 | 4.9128e-06 | 2.9686e-06 | 0.030491 | 0.030491 | 0.030491 | 0.97481 | -0.48656 | 0.97454 | -0.49172 | 8.3766
142 | 0.0068153 | 0.001708 | -0.0068152 | -0.0017079 | 5.7391e-08 | 1.9118e-08 | 0.010406 | 0.010406 | 0.010406 | 0.97458 | -0.49095 | 0.97457 | -0.49113 | 2.8587
143 | 0.017724 | 0.0044425 | -0.017724 | -0.0044423 | 2.3567e-07 | 1.4014e-07 | 0.027063 | 0.027063 | 0.027063 | 0.97454 | -0.49172 | 0.97453 | -0.492 | 7.4349
144 | 0.0013024 | 0.00032573 | -0.0013024 | -0.0003258 | 8.5109e-09 | -6.5999e-08 | 0.0019889 | 0.0019889 | 0.0019889 | 0.97428 | -0.49986 | 0.97427 | -0.5 | 0.54641
145 | 0.0011824 | 0.00029572 | -0.0011824 | -0.00029607 | 3.6239e-08 | -3.4587e-07 | 0.0018057 | 0.0018058 | 0.0018058 | 0.97427 | -0.5 | 0.97424 | -0.50064 | 0.4961
146 | 0.0010176 | 0.00025478 | -0.0010176 | -0.00025501 | 1.7122e-08 | -2.2439e-07 | 0.0015542 | 0.0015543 | 0.0015543 | 0.97424 | -0.50064 | 0.97422 | -0.501 | 0.427
147 | -0.00058564 | -0.00014678 | 0.00058564 | 0.00014674 | 7.9848e-10 | -3.2625e-08 | 0.0008945 | 0.00089449 | 0.0008945 | 0.97422 | -0.50102 | 0.97422 | -0.501 | 0.24574
148 | -0.0036448 | -0.00091348 | 0.0036451 | 0.00091335 | 3.0584e-07 | -1.3207e-07 | 0.0055666 | 0.0055665 | 0.0055666 | 0.9743 | -0.49655 | 0.97439 | -0.49479 | 1.5293
149 | -0.0060327 | -0.0015117 | 0.0060335 | 0.0015119 | 8.0165e-07 | 1.9927e-07 | 0.0092126 | 0.0092125 | 0.0092126 | 0.97439 | -0.49479 | 0.97453 | -0.492 | 2.5309
150 | 0.01169 | 0.0029304 | -0.011689 | -0.0029297 | 1.2742e-06 | 6.8262e-07 | 0.01785 | 0.017851 | 0.017851 | 0.97453 | -0.492 | 0.97441 | -0.49429 | 4.904
151 | 0.0093966 | 0.0023551 | -0.0093964 | -0.002355 | 2.0597e-07 | 9.8596e-08 | 0.014349 | 0.014349 | 0.014349 | 0.97441 | -0.49429 | 0.97439 | -0.49475 | 3.9422
152 | 0.008032 | 0.0020131 | -0.0080316 | -0.0020129 | 4.1469e-07 | 1.7386e-07 | 0.012266 | 0.012266 | 0.012266 | 0.97439 | -0.49475 | 0.97434 | -0.49583 | 3.3697
153 | 0.0057705 | 0.0014461 | -0.0057702 | -0.001446 | 2.7431e-07 | 5.8144e-08 | 0.0088106 | 0.0088106 | 0.0088106 | 0.97457 | -0.49113 | 0.97452 | -0.49213 | 2.4205
154 | 0.0033039 | 0.00082792 | -0.0033038 | -0.00082801 | 1.2592e-07 | -8.3793e-08 | 0.0050447 | 0.0050448 | 0.0050448 | 0.97452 | -0.49213 | 0.97448 | -0.49293 | 1.3859

## res_trafo
| p_hv_mw | q_hv_mvar | p_lv_mw | q_lv_mvar | pl_mw | ql_mvar | i_hv_ka | i_lv_ka | vm_hv_pu | va_hv_degree | vm_lv_pu | va_lv_degree | loading_percent
0 | -1.2729e-15 | -1.3162e-15 | 0.00165 | 1.2699e-07 | 0.00165 | 1.2699e-07 | 5.2857e-17 | 0.0023815 | 0.99998 | 149.9956 | 1 | 0 | 0.2619

## res_ext_grid
| p_mw | q_mvar
0 | 0.33964 | 0.086456

## res_load
| p_mw | q_mvar
0 | 0.0052304 | 0.0013109
1 | 0.0029885 | 0.000749
2 | 0.001792 | 0.00044912
3 | 0.0033973 | 0.00085144
4 | 0.0019232 | 0.00048199
5 | 0.0034432 | 0.00086295
6 | 0.010339 | 0.0025913
7 | 0.002305 | 0.00057768
8 | 0.00082657 | 0.00020716
9 | 0.00037163 | 9.3139e-05
10 | 0.00034939 | 8.7565e-05
11 | 0.00015622 | 3.9152e-05
12 | 0.00032032 | 8.0281e-05
13 | 0.0003033 | 7.6014e-05
14 | 0.0022629 | 0.00056714
15 | 0.0018232 | 0.00045694
16 | 0.00011644 | 2.9183e-05
17 | 0.00019231 | 4.8198e-05
18 | 0.00015412 | 3.8626e-05
19 | 0.00044737 | 0.00011212
20 | 0.00057146 | 0.00014322
21 | 0.00028481 | 7.1381e-05
22 | 0.00057433 | 0.00014394
23 | 0.002007 | 0.000503
24 | 0.011712 | 0.0029354
25 | 0.0028511 | 0.00071455
26 | 0.00039998 | 0.00010024
27 | 0.0004602 | 0.00011534
28 | 0.00021495 | 5.3872e-05
29 | 0.0014458 | 0.00036236
30 | 0.00033728 | 8.453e-05
31 | 0.00010541 | 2.6418e-05
32 | 0.00053313 | 0.00013362
33 | 0.00016899 | 4.2354e-05
34 | 0.00028191 | 7.0653e-05
35 | 0.001318 | 0.00033031
36 | 0.0022851 | 0.00057271
37 | 0.00034482 | 8.6421e-05
38 | 0.00027374 | 6.8606e-05
39 | 0.0006179 | 0.00015486
40 | 0.00025023 | 6.2713e-05
41 | 0.000797 | 0.00019975
42 | 0.00048584 | 0.00012176
43 | 0.0069533 | 0.0017427
44 | 0.00082568 | 0.00020693
45 | 0.00017466 | 4.3774e-05
46 | 0.00011425 | 2.8633e-05
47 | 0.0015317 | 0.00038388
48 | 0.0003377 | 8.4637e-05
49 | 0.0010913 | 0.0002735
50 | 0.0069383 | 0.0017389
51 | 0.0013611 | 0.00034111
52 | 0.011712 | 0.0029354
53 | 0.00031713 | 7.9481e-05
54 | 0.001824 | 0.00045713
55 | 0.00085624 | 0.00021459
56 | 0.00047461 | 0.00011895
57 | 0.00043872 | 0.00010995
58 | 0.0018351 | 0.00045993
59 | 0.00011187 | 2.8038e-05
60 | 0.00065308 | 0.00016368
61 | 0.0015332 | 0.00038426
62 | 0.0012033 | 0.00030158
63 | 0.00028162 | 7.0581e-05
64 | 0.00080238 | 0.0002011
65 | 0.00074671 | 0.00018714
66 | 0.00052362 | 0.00013123
67 | 0.00014839 | 3.7191e-05
68 | 0.00053268 | 0.0001335
69 | 0.00019893 | 4.9856e-05
70 | 0.00013969 | 3.5009e-05
71 | 0.00017329 | 4.343e-05
72 | 0.00088997 | 0.00022305
73 | 0.0015037 | 0.00037685
74 | 0.00025615 | 6.4198e-05
75 | 0.0014659 | 0.00036739
76 | 0.0082591 | 0.0020699
77 | 0.0014824 | 0.00037151
78 | 0.0016113 | 0.00040384
79 | 0.0017929 | 0.00044934
80 | 0.0013813 | 0.00034619
81 | 0.0072161 | 0.0018085
82 | 0.0040034 | 0.0010033
83 | 0.021544 | 0.0053993
84 | 0.0088919 | 0.0022285
85 | 0.011208 | 0.0028089
86 | 0.0025317 | 0.0006345
87 | 0.0073822 | 0.0018502
88 | 0.0036488 | 0.00091448
89 | 0.0041659 | 0.0010441
90 | 0.013391 | 0.0033561
91 | 0.025515 | 0.0063947
92 | 0.0202 | 0.0050625
93 | 0.0068834 | 0.0017251
94 | 0.0043271 | 0.0010845
95 | 0.0015584 | 0.00039057
96 | 0.0032503 | 0.00081461
97 | 0.0073688 | 0.0018468
98 | 0.0024201 | 0.00060654
99 | 0.012481 | 0.0031281
100 | 0.0020122 | 0.00050431
101 | 0.0022309 | 0.00055912
102 | 0.0028632 | 0.00071759
103 | 0.0022449 | 0.00056263
104 | 6.9247e-05 | 1.7355e-05
105 | 0.00012 | 3.0074e-05
106 | 0.00016473 | 4.1285e-05
107 | 0.00058564 | 0.00014678
108 | 0.00043198 | 0.00010826
109 | 0.0036448 | 0.00091348
110 | 0.0023876 | 0.00059838
111 | 0.0022926 | 0.00057459
112 | 0.0013644 | 0.00034195
113 | 0.0080316 | 0.0020129
114 | 0.0010447 | 0.00026183
115 | 0.0024663 | 0.00061812
116 | 0.0033038 | 0.00082801

## dtypes
| element | column | dtype
0 | bus | name | object
1 | bus | vn_kv | float64
2 | bus | type | object
3 | bus | zone | object
4 | bus | in_service | bool
5 | load | name | object
6 | load | bus | uint32
7 | load | p_mw | float64
8 | load | q_mvar | float64
9 | load | const_z_percent | float64
10 | load | const_i_percent | float64
11 | load | sn_mva | float64
12 | load | scaling | float64
13 | load | in_service | bool
14 | load | type | object
15 | ext_grid | name | object
16 | ext_grid | bus | uint32
17 | ext_grid | vm_pu | float64
18 | ext_grid | va_degree | float64
19 | ext_grid | slack_weight | float64
20 | ext_grid | in_service | bool
21 | line | name | object
22 | line | std_type | object
23 | line | from_bus | uint32
24 | line | to_bus | uint32
25 | line | length_km | float64
26 | line | r_ohm_per_km | float64
27 | line | x_ohm_per_km | float64
28 | line | c_nf_per_km | float64
29 | line | g_us_per_km | float64
30 | line | max_i_ka | float64
31 | line | df | float64
32 | line | parallel | uint32
33 | line | type | object
34 | line | in_service | bool
35 | trafo | name | object
36 | trafo | std_type | object
37 | trafo | hv_bus | uint32
38 | trafo | lv_bus | uint32
39 | trafo | sn_mva | float64
40 | trafo | vn_hv_kv | float64
41 | trafo | vn_lv_kv | float64
42 | trafo | vk_percent | float64
43 | trafo | vkr_percent | float64
44 | trafo | pfe_kw | float64
45 | trafo | i0_percent | float64
46 | trafo | shift_degree | float64
47 | trafo | tap_side | object
48 | trafo | tap_neutral | int32
49 | trafo | tap_min | int32
50 | trafo | tap_max | int32
51 | trafo | tap_step_percent | float64
52 | trafo | tap_step_degree | float64
53 | trafo | tap_pos | int32
54 | trafo | tap_phase_shifter | bool
55 | trafo | parallel | uint32
56 | trafo | df | float64
57 | trafo | in_service | bool
58 | line_geodata | coords | object
59 | bus_geodata | x | float64
60 | bus_geodata | y | float64
61 | bus_geodata | coords | object
62 | res_bus | vm_pu | float64
63 | res_bus | va_degree | float64
64 | res_bus | p_mw | float64
65 | res_bus | q_mvar | float64
66 | res_line | p_from_mw | float64
67 | res_line | q_from_mvar | float64
68 | res_line | p_to_mw | float64
69 | res_line | q_to_mvar | float64
70 | res_line | pl_mw | float64
71 | res_line | ql_mvar | float64
72 | res_line | i_from_ka | float64
73 | res_line | i_to_ka | float64
74 | res_line | i_ka | float64
75 | res_line | vm_from_pu | float64
76 | res_line | va_from_degree | float64
77 | res_line | vm_to_pu | float64
78 | res_line | va_to_degree | float64
79 | res_line | loading_percent | float64
80 | res_trafo | p_hv_mw | float64
81 | res_trafo | q_hv_mvar | float64
82 | res_trafo | p_lv_mw | float64
83 | res_trafo | q_lv_mvar | float64
84 | res_trafo | pl_mw | float64
85 | res_trafo | ql_mvar | float64
86 | res_trafo | i_hv_ka | float64
87 | res_trafo | i_lv_ka | float64
88 | res_trafo | vm_hv_pu | float64
89 | res_trafo | va_hv_degree | float64
90 | res_trafo | vm_lv_pu | float64
91 | res_trafo | va_lv_degree | float64
92 | res_trafo | loading_percent | float64
93 | res_ext_grid | p_mw | float64
94 | res_ext_grid | q_mvar | float64
95 | res_load | p_mw | float64
96 | res_load | q_mvar | float64

## parameters
| version | format_version | converged | OPF_converged | name | f_hz | sn_mva
0 | 2.14.6 | 2.14.0 | TRUE | FALSE |  | 50 | 1