## bus
| name | vn_kv | type | zone | in_service
0 | bus_LV_172-2_0_3_node_0 | 0.4 | n |  | TRUE
1 | bus_LV_172-2_0_3_node_1 | 0.4 | n |  | TRUE
2 | bus_LV_172-2_0_3_node_2 | 0.4 | n |  | TRUE
3 | bus_LV_172-2_0_3_node_3 | 0.4 | n |  | TRUE
4 | bus_LV_172-2_0_3_node_4 | 0.4 | n |  | TRUE
5 | bus_LV_172-2_0_3_node_13 | 0.4 | n |  | TRUE
6 | bus_LV_172-2_0_3_node_14 | 0.4 | n |  | TRUE
7 | bus_LV_172-2_0_3_node_5 | 0.4 | n |  | TRUE
8 | bus_LV_172-2_0_3_node_7 | 0.4 | n |  | TRUE
9 | bus_LV_172-2_0_3_node_139 | 0.4 | n |  | TRUE
10 | bus_LV_172-2_0_3_node_6 | 0.4 | n |  | TRUE
11 | bus_LV_172-2_0_3_node_57 | 0.4 | n |  | TRUE
12 | bus_LV_172-2_0_3_node_56 | 0.4 | n |  | TRUE
13 | bus_LV_172-2_0_3_node_153 | 0.4 | n |  | TRUE
14 | bus_LV_172-2_0_3_node_157 | 0.4 | n |  | TRUE
15 | bus_LV_172-2_0_3_node_151 | 0.4 | n |  | TRUE
16 | bus_LV_172-2_0_3_node_11 | 0.4 | n |  | TRUE
17 | bus_LV_172-2_0_3_node_12 | 0.4 | n |  | TRUE
18 | bus_LV_172-2_0_3_node_19 | 0.4 | n |  | TRUE
19 | bus_LV_172-2_0_3_node_52 | 0.4 | n |  | TRUE
20 | bus_LV_172-2_0_3_node_15 | 0.4 | n |  | TRUE
21 | bus_LV_172-2_0_3_node_38 | 0.4 | n |  | TRUE
22 | bus_LV_172-2_0_3_node_37 | 0.4 | n |  | TRUE
23 | bus_LV_172-2_0_3_node_138 | 0.4 | n |  | TRUE
24 | bus_LV_172-2_0_3_node_140 | 0.4 | n |  | TRUE
25 | bus_LV_172-2_0_3_node_141 | 0.4 | n |  | TRUE
26 | bus_LV_172-2_0_3_node_142 | 0.4 | n |  | TRUE
27 | bus_LV_172-2_0_3_node_20 | 0.4 | n |  | TRUE
28 | bus_LV_172-2_0_3_node_21 | 0.4 | n |  | TRUE
29 | bus_LV_172-2_0_3_node_155 | 0.4 | n |  | TRUE
30 | bus_LV_172-2_0_3_node_24 | 0.4 | n |  | TRUE
31 | bus_LV_172-2_0_3_node_25 | 0.4 | n |  | TRUE
32 | bus_LV_172-2_0_3_node_27 | 0.4 | n |  | TRUE
33 | bus_LV_172-2_0_3_node_26 | 0.4 | n |  | TRUE
34 | bus_LV_172-2_0_3_node_28 | 0.4 | n |  | TRUE
35 | bus_LV_172-2_0_3_node_29 | 0.4 | n |  | TRUE
36 | bus_LV_172-2_0_3_node_149 | 0.4 | n |  | TRUE
37 | bus_LV_172-2_0_3_node_148 | 0.4 | n |  | TRUE
38 | bus_LV_172-2_0_3_node_49 | 0.4 | n |  | TRUE
39 | bus_LV_172-2_0_3_node_158 | 0.4 | n |  | TRUE
40 | bus_LV_172-2_0_3_node_30 | 0.4 | n |  | TRUE
41 | bus_LV_172-2_0_3_node_31 | 0.4 | n |  | TRUE
42 | bus_LV_172-2_0_3_node_32 | 0.4 | n |  | TRUE
43 | bus_LV_172-2_0_3_node_34 | 0.4 | n |  | TRUE
44 | bus_LV_172-2_0_3_node_35 | 0.4 | n |  | TRUE
45 | bus_LV_172-2_0_3_node_36 | 0.4 | n |  | TRUE
46 | bus_LV_172-2_0_3_node_53 | 0.4 | n |  | TRUE
47 | bus_LV_172-2_0_3_node_152 | 0.4 | n |  | TRUE
48 | bus_LV_172-2_0_3_node_150 | 0.4 | n |  | TRUE
49 | bus_LV_172-2_0_3_node_98 | 0.4 | n |  | TRUE
50 | bus_LV_172-2_0_3_node_96 | 0.4 | n |  | TRUE
51 | bus_LV_172-2_0_3_node_145 | 0.4 | n |  | TRUE
52 | bus_LV_172-2_0_3_node_43 | 0.4 | n |  | TRUE
53 | bus_LV_172-2_0_3_node_154 | 0.4 | n |  | TRUE
54 | bus_LV_172-2_0_3_node_164 | 0.4 | n |  | TRUE
55 | bus_LV_172-2_0_3_node_45 | 0.4 | n |  | TRUE
56 | bus_LV_172-2_0_3_node_44 | 0.4 | n |  | TRUE
57 | bus_LV_172-2_0_3_node_46 | 0.4 | n |  | TRUE
58 | bus_LV_172-2_0_3_node_47 | 0.4 | n |  | TRUE
59 | bus_LV_172-2_0_3_node_48 | 0.4 | n |  | TRUE
60 | bus_LV_172-2_0_3_node_50 | 0.4 | n |  | TRUE
61 | bus_LV_172-2_0_3_node_125 | 0.4 | n |  | TRUE
62 | bus_LV_172-2_0_3_node_51 | 0.4 | n |  | TRUE
63 | bus_LV_172-2_0_3_node_91 | 0.4 | n |  | TRUE
64 | bus_LV_172-2_0_3_node_54 | 0.4 | n |  | TRUE
65 | bus_LV_172-2_0_3_node_146 | 0.4 | n |  | TRUE
66 | bus_LV_172-2_0_3_node_156 | 0.4 | n |  | TRUE
67 | bus_LV_172-2_0_3_node_99 | 0.4 | n |  | TRUE
68 | bus_LV_172-2_0_3_node_97 | 0.4 | n |  | TRUE
69 | bus_LV_172-2_0_3_node_147 | 0.4 | n |  | TRUE
70 | bus_LV_172-2_0_3_node_126 | 0.4 | n |  | TRUE
71 | bus_MV_362_0_node_30 | 20 | n |  | TRUE

## load
| name | bus | p_mw | q_mvar | const_z_percent | const_i_percent | sn_mva | scaling | in_service | type
0 | LV_172-2_0_3_load_0 | 0 | 0.013491 | 0.0033812 | 0 | 0 |  | 1 | TRUE | wye
1 | LV_172-2_0_3_load_1 | 1 | 0.0099929 | 0.0025045 | 0 | 0 |  | 1 | TRUE | wye
2 | LV_172-2_0_3_load_13 | 5 | 0.0069816 | 0.0017497 | 0 | 0 |  | 1 | TRUE | wye
3 | LV_172-2_0_3_load_14 | 6 | 0.015141 | 0.0037946 | 0 | 0 |  | 1 | TRUE | wye
4 | LV_172-2_0_3_load_139 | 9 | 0.0037855 | 0.00094874 | 0 | 0 |  | 1 | TRUE | wye
5 | LV_172-2_0_3_load_56 | 12 | 0.0011312 | 0.00028349 | 0 | 0 |  | 1 | TRUE | wye
6 | LV_172-2_0_3_load_157 | 14 | 0.0034896 | 0.00087458 | 0 | 0 |  | 1 | TRUE | wye
7 | LV_172-2_0_3_load_19 | 18 | 0.0046841 | 0.0011739 | 0 | 0 |  | 1 | TRUE | wye
8 | LV_172-2_0_3_load_52 | 19 | 0.00094329 | 0.00023641 | 0 | 0 |  | 1 | TRUE | wye
9 | LV_172-2_0_3_load_38 | 21 | 0.0088933 | 0.0022289 | 0 | 0 |  | 1 | TRUE | wye
10 | LV_172-2_0_3_load_37 | 22 | 0.019216 | 0.0048159 | 0 | 0 |  | 1 | TRUE | wye
11 | LV_172-2_0_3_load_138 | 23 | 0.0039111 | 0.00098022 | 0 | 0 |  | 1 | TRUE | wye
12 | LV_172-2_0_3_load_141 | 25 | 0.0041996 | 0.0010525 | 0 | 0 |  | 1 | TRUE | wye
13 | LV_172-2_0_3_load_142 | 26 | 0.0037239 | 0.00093329 | 0 | 0 |  | 1 | TRUE | wye
14 | LV_172-2_0_3_load_20 | 27 | 0.015287 | 0.0038314 | 0 | 0 |  | 1 | TRUE | wye
15 | LV_172-2_0_3_load_21 | 28 | 0.0055664 | 0.0013951 | 0 | 0 |  | 1 | TRUE | wye
16 | LV_172-2_0_3_load_155 | 29 | 0.0037634 | 0.00094321 | 0 | 0 |  | 1 | TRUE | wye
17 | LV_172-2_0_3_load_24 | 30 | 0.0071234 | 0.0017853 | 0 | 0 |  | 1 | TRUE | wye
18 | LV_172-2_0_3_load_25 | 31 | 0.0075764 | 0.0018988 | 0 | 0 |  | 1 | TRUE | wye
19 | LV_172-2_0_3_load_26 | 33 | 0.003986 | 0.00099899 | 0 | 0 |  | 1 | TRUE | wye
20 | LV_172-2_0_3_load_149 | 36 | 0.0043789 | 0.0010975 | 0 | 0 |  | 1 | TRUE | wye
21 | LV_172-2_0_3_load_148 | 37 | 0.0081691 | 0.0020474 | 0 | 0 |  | 1 | TRUE | wye
22 | LV_172-2_0_3_load_158 | 39 | 0.0011197 | 0.00028064 | 0 | 0 |  | 1 | TRUE | wye
23 | LV_172-2_0_3_load_30 | 40 | 0.0070096 | 0.0017568 | 0 | 0 |  | 1 | TRUE | wye
24 | LV_172-2_0_3_load_35 | 44 | 0.0065589 | 0.0016438 | 0 | 0 |  | 1 | TRUE | wye
25 | LV_172-2_0_3_load_53 | 46 | 0.0078538 | 0.0019683 | 0 | 0 |  | 1 | TRUE | wye
26 | LV_172-2_0_3_load_152 | 47 | 0.0046028 | 0.0011536 | 0 | 0 |  | 1 | TRUE | wye
27 | LV_172-2_0_3_load_150 | 48 | 0.0048379 | 0.0012125 | 0 | 0 |  | 1 | TRUE | wye
28 | LV_172-2_0_3_load_96 | 50 | 0.0082628 | 0.0020709 | 0 | 0 |  | 1 | TRUE | wye
29 | LV_172-2_0_3_load_145 | 51 | 0.0083518 | 0.0020931 | 0 | 0 |  | 1 | TRUE | wye
30 | LV_172-2_0_3_load_154 | 53 | 0.0039323 | 0.00098552 | 0 | 0 |  | 1 | TRUE | wye
31 | LV_172-2_0_3_load_164 | 54 | 0.0097219 | 0.0024365 | 0 | 0 |  | 1 | TRUE | wye
32 | LV_172-2_0_3_load_44 | 56 | 0.0013981 | 0.00035038 | 0 | 0 |  | 1 | TRUE | wye
33 | LV_172-2_0_3_load_46 | 57 | 0.0038873 | 0.00097424 | 0 | 0 |  | 1 | TRUE | wye
34 | LV_172-2_0_3_load_47 | 58 | 0.0085969 | 0.0021546 | 0 | 0 |  | 1 | TRUE | wye
35 | LV_172-2_0_3_load_125 | 61 | 0.0071671 | 0.0017962 | 0 | 0 |  | 1 | TRUE | wye
36 | LV_172-2_0_3_load_51 | 62 | 0.0050121 | 0.0012562 | 0 | 0 |  | 1 | TRUE | wye
37 | LV_172-2_0_3_load_54 | 64 | 0.009897 | 0.0024804 | 0 | 0 |  | 1 | TRUE | wye
38 | LV_172-2_0_3_load_146 | 65 | 0.0070357 | 0.0017633 | 0 | 0 |  | 1 | TRUE | wye
39 | LV_172-2_0_3_load_156 | 66 | 0.0033642 | 0.00084315 | 0 | 0 |  | 1 | TRUE | wye
40 | LV_172-2_0_3_load_147 | 69 | 0.0079588 | 0.0019947 | 0 | 0 |  | 1 | TRUE | wye
41 | LV_172-2_0_3_load_126 | 70 | 0.0072282 | 0.0018116 | 0 | 0 |  | 1 | TRUE | wye

## ext_grid
| name | bus | vm_pu | va_degree | slack_weight | in_service
0 |  | 30 | 1 | 0 | 1 | TRUE

## line
| name | std_type | from_bus | to_bus | length_km | r_ohm_per_km | x_ohm_per_km | c_nf_per_km | g_us_per_km | max_i_ka | df | parallel | type | in_service
0 | LV_172-2_0_3_line_0 |  | 0 | 1 | 0.038833 | 0.125 | 0.08 | 261 | 0 | 0.364 | 1 | 1 | cs | TRUE
1 | LV_172-2_0_3_line_1 |  | 0 | 2 | 0.043723 | 0.125 | 0.08 | 261 | 0 | 0.364 | 1 | 1 | cs | TRUE
2 | LV_172-2_0_3_line_2 |  | 1 | 3 | 0.0065777 | 0.125 | 0.08 | 261 | 0 | 0.364 | 1 | 1 | cs | TRUE
3 | LV_172-2_0_3_line_3 |  | 2 | 4 | 0.022648 | 0.125 | 0.08 | 261 | 0 | 0.364 | 1 | 1 | cs | TRUE
4 | LV_172-2_0_3_line_4 |  | 3 | 5 | 0.030275 | 0.125 | 0.08 | 261 | 0 | 0.364 | 1 | 1 | cs | TRUE
5 | LV_172-2_0_3_line_5 |  | 4 | 6 | 0.028411 | 0.125 | 0.08 | 261 | 0 | 0.364 | 1 | 1 | cs | TRUE
6 | LV_172-2_0_3_line_6 |  | 6 | 8 | 0.014152 | 0.125 | 0.08 | 261 | 0 | 0.364 | 1 | 1 | cs | TRUE
7 | LV_172-2_0_3_line_7 |  | 7 | 8 | 0.052475 | 0.125 | 0.08 | 261 | 0 | 0.364 | 1 | 1 | cs | TRUE
8 | LV_172-2_0_3_line_8 |  | 7 | 9 | 0.020229 | 0.125 | 0.08 | 261 | 0 | 0.364 | 1 | 1 | cs | TRUE
9 | LV_172-2_0_3_line_9 |  | 9 | 23 | 0.0071842 | 0.125 | 0.08 | 261 | 0 | 0.364 | 1 | 1 | cs | TRUE
10 | LV_172-2_0_3_line_10 |  | 10 | 11 | 0.013438 | 0.125 | 0.08 | 261 | 0 | 0.364 | 1 | 1 | cs | TRUE
11 | LV_172-2_0_3_line_11 |  | 10 | 12 | 0.021486 | 0.125 | 0.08 | 261 | 0 | 0.364 | 1 | 1 | cs | TRUE
12 | LV_172-2_0_3_line_12 |  | 11 | 66 | 0.022975 | 0.125 | 0.08 | 261 | 0 | 0.364 | 1 | 3 | cs | TRUE
13 | LV_172-2_0_3_line_13 |  | 11 | 39 | 0.018204 | 0.125 | 0.08 | 261 | 0 | 0.364 | 1 | 3 | cs | TRUE
14 | LV_172-2_0_3_line_14 |  | 13 | 14 | 0.0042377 | 0.125 | 0.08 | 261 | 0 | 0.364 | 1 | 3 | cs | TRUE
15 | LV_172-2_0_3_line_15 |  | 13 | 15 | 0.016353 | 0.125 | 0.08 | 261 | 0 | 0.364 | 1 | 3 | cs | TRUE
16 | LV_172-2_0_3_line_16 |  | 14 | 66 | 0.00022057 | 0.125 | 0.08 | 261 | 0 | 0.364 | 1 | 3 | cs | TRUE
17 | LV_172-2_0_3_line_17 |  | 15 | 48 | 0.026268 | 0.125 | 0.08 | 261 | 0 | 0.364 | 1 | 1 | cs | TRUE
18 | LV_172-2_0_3_line_18 |  | 15 | 53 | 0.0095803 | 0.125 | 0.08 | 261 | 0 | 0.364 | 1 | 3 | cs | TRUE
19 | LV_172-2_0_3_line_19 |  | 16 | 17 | 0.091566 | 0.125 | 0.08 | 261 | 0 | 0.364 | 1 | 3 | cs | TRUE
20 | LV_172-2_0_3_line_20 |  | 16 | 18 | 0.022815 | 0.125 | 0.08 | 261 | 0 | 0.364 | 1 | 3 | cs | TRUE
21 | LV_172-2_0_3_line_21 |  | 17 | 19 | 0.043862 | 0.125 | 0.08 | 261 | 0 | 0.364 | 1 | 3 | cs | TRUE
22 | LV_172-2_0_3_line_22 |  | 18 | 27 | 0.0074282 | 0.125 | 0.08 | 261 | 0 | 0.364 | 1 | 3 | cs | TRUE
23 | LV_172-2_0_3_line_23 |  | 19 | 56 | 0.016738 | 0.125 | 0.08 | 261 | 0 | 0.364 | 1 | 3 | cs | TRUE
24 | LV_172-2_0_3_line_24 |  | 20 | 21 | 0.077565 | 0.125 | 0.08 | 261 | 0 | 0.364 | 1 | 1 | cs | TRUE
25 | LV_172-2_0_3_line_25 |  | 20 | 22 | 0.048418 | 0.125 | 0.08 | 261 | 0 | 0.364 | 1 | 1 | cs | TRUE
26 | LV_172-2_0_3_line_26 |  | 21 | 52 | 0.054415 | 0.125 | 0.08 | 261 | 0 | 0.364 | 1 | 1 | cs | TRUE
27 | LV_172-2_0_3_line_27 |  | 23 | 24 | 0.0025163 | 0.125 | 0.08 | 261 | 0 | 0.364 | 1 | 1 | cs | TRUE
28 | LV_172-2_0_3_line_28 |  | 24 | 25 | 0.022671 | 0.125 | 0.08 | 261 | 0 | 0.364 | 1 | 3 | cs | TRUE
29 | LV_172-2_0_3_line_29 |  | 24 | 26 | 0.010474 | 0.125 | 0.08 | 261 | 0 | 0.364 | 1 | 3 | cs | TRUE
30 | LV_172-2_0_3_line_30 |  | 25 | 28 | 0.0051593 | 0.125 | 0.08 | 261 | 0 | 0.364 | 1 | 3 | cs | TRUE
31 | LV_172-2_0_3_line_31 |  | 26 | 29 | 0.0060298 | 0.125 | 0.08 | 261 | 0 | 0.364 | 1 | 3 | cs | TRUE
32 | LV_172-2_0_3_line_32 |  | 27 | 28 | 0.0068573 | 0.125 | 0.08 | 261 | 0 | 0.364 | 1 | 3 | cs | TRUE
33 | LV_172-2_0_3_line_33 |  | 29 | 53 | 0.007594 | 0.125 | 0.08 | 261 | 0 | 0.364 | 1 | 3 | cs | TRUE
34 | LV_172-2_0_3_line_34 |  | 30 | 31 | 0.028541 | 0.125 | 0.08 | 261 | 0 | 0.364 | 1 | 3 | cs | TRUE
35 | LV_172-2_0_3_line_35 |  | 31 | 32 | 0.012873 | 0.125 | 0.08 | 261 | 0 | 0.364 | 1 | 3 | cs | TRUE
36 | LV_172-2_0_3_line_36 |  | 32 | 36 | 0.015004 | 0.125 | 0.08 | 261 | 0 | 0.364 | 1 | 1 | cs | TRUE
37 | LV_172-2_0_3_line_37 |  | 32 | 37 | 0.017386 | 0.125 | 0.08 | 261 | 0 | 0.364 | 1 | 3 | cs | TRUE
38 | LV_172-2_0_3_line_38 |  | 33 | 34 | 0.013736 | 0.125 | 0.08 | 261 | 0 | 0.364 | 1 | 3 | cs | TRUE
39 | LV_172-2_0_3_line_39 |  | 33 | 35 | 0.010698 | 0.125 | 0.08 | 261 | 0 | 0.364 | 1 | 3 | cs | TRUE
40 | LV_172-2_0_3_line_40 |  | 34 | 38 | 0.018016 | 0.125 | 0.08 | 261 | 0 | 0.364 | 1 | 3 | cs | TRUE
41 | LV_172-2_0_3_line_41 |  | 35 | 39 | 0.013009 | 0.125 | 0.08 | 261 | 0 | 0.364 | 1 | 3 | cs | TRUE
42 | LV_172-2_0_3_line_42 |  | 37 | 45 | 0.015284 | 0.125 | 0.08 | 261 | 0 | 0.364 | 1 | 3 | cs | TRUE
43 | LV_172-2_0_3_line_43 |  | 38 | 49 | 0.020359 | 0.125 | 0.08 | 261 | 0 | 0.364 | 1 | 3 | cs | TRUE
44 | LV_172-2_0_3_line_44 |  | 38 | 58 | 0.022555 | 0.125 | 0.08 | 261 | 0 | 0.364 | 1 | 1 | cs | TRUE
45 | LV_172-2_0_3_line_45 |  | 40 | 41 | 0.018517 | 0.125 | 0.08 | 261 | 0 | 0.364 | 1 | 3 | cs | TRUE
46 | LV_172-2_0_3_line_46 |  | 40 | 42 | 0.01398 | 0.125 | 0.08 | 261 | 0 | 0.364 | 1 | 3 | cs | TRUE
47 | LV_172-2_0_3_line_47 |  | 41 | 43 | 0.006338 | 0.125 | 0.08 | 261 | 0 | 0.364 | 1 | 3 | cs | TRUE
48 | LV_172-2_0_3_line_48 |  | 42 | 44 | 0.016047 | 0.125 | 0.08 | 261 | 0 | 0.364 | 1 | 1 | cs | TRUE
49 | LV_172-2_0_3_line_49 |  | 42 | 45 | 0.025529 | 0.125 | 0.08 | 261 | 0 | 0.364 | 1 | 3 | cs | TRUE
50 | LV_172-2_0_3_line_50 |  | 42 | 46 | 0.034009 | 0.125 | 0.08 | 261 | 0 | 0.364 | 1 | 1 | cs | TRUE
51 | LV_172-2_0_3_line_51 |  | 43 | 49 | 0.02742 | 0.125 | 0.08 | 261 | 0 | 0.364 | 1 | 3 | cs | TRUE
52 | LV_172-2_0_3_line_52 |  | 43 | 50 | 0.027444 | 0.125 | 0.08 | 261 | 0 | 0.364 | 1 | 1 | cs | TRUE
53 | LV_172-2_0_3_line_53 |  | 44 | 51 | 0.019794 | 0.125 | 0.08 | 261 | 0 | 0.364 | 1 | 1 | cs | TRUE
54 | LV_172-2_0_3_line_54 |  | 47 | 48 | 0.009764 | 0.125 | 0.08 | 261 | 0 | 0.364 | 1 | 1 | cs | TRUE
55 | LV_172-2_0_3_line_55 |  | 49 | 69 | 0.019101 | 0.125 | 0.08 | 261 | 0 | 0.364 | 1 | 1 | cs | TRUE
56 | LV_172-2_0_3_line_56 |  | 50 | 68 | 0.018682 | 0.125 | 0.08 | 261 | 0 | 0.364 | 1 | 1 | cs | TRUE
57 | LV_172-2_0_3_line_57 |  | 51 | 65 | 0.00063082 | 0.125 | 0.08 | 261 | 0 | 0.364 | 1 | 1 | cs | TRUE
58 | LV_172-2_0_3_line_58 |  | 52 | 56 | 0.081155 | 0.125 | 0.08 | 261 | 0 | 0.364 | 1 | 2 | cs | TRUE
59 | LV_172-2_0_3_line_59 |  | 52 | 55 | 0.054027 | 0.125 | 0.08 | 261 | 0 | 0.364 | 1 | 1 | cs | TRUE
60 | LV_172-2_0_3_line_60 |  | 54 | 55 | 0.030987 | 0.125 | 0.08 | 261 | 0 | 0.364 | 1 | 1 | cs | TRUE
61 | LV_172-2_0_3_line_61 |  | 57 | 58 | 0.012639 | 0.125 | 0.08 | 261 | 0 | 0.364 | 1 | 1 | cs | TRUE
62 | LV_172-2_0_3_line_62 |  | 57 | 59 | 0.012481 | 0.125 | 0.08 | 261 | 0 | 0.364 | 1 | 1 | cs | TRUE
63 | LV_172-2_0_3_line_63 |  | 59 | 60 | 0.033121 | 0.125 | 0.08 | 261 | 0 | 0.364 | 1 | 1 | cs | TRUE
64 | LV_172-2_0_3_line_64 |  | 60 | 61 | 0.028382 | 0.125 | 0.08 | 261 | 0 | 0.364 | 1 | 1 | cs | TRUE
65 | LV_172-2_0_3_line_65 |  | 62 | 63 | 0.020483 | 0.125 | 0.08 | 261 | 0 | 0.364 | 1 | 1 | cs | TRUE
66 | LV_172-2_0_3_line_66 |  | 63 | 67 | 0.008169 | 0.125 | 0.08 | 261 | 0 | 0.364 | 1 | 1 | cs | TRUE
67 | LV_172-2_0_3_line_67 |  | 64 | 65 | 0.039446 | 0.125 | 0.08 | 261 | 0 | 0.364 | 1 | 1 | cs | TRUE
68 | LV_172-2_0_3_line_68 |  | 67 | 70 | 0.038956 | 0.125 | 0.08 | 261 | 0 | 0.364 | 1 | 1 | cs | TRUE
69 | LV_172-2_0_3_line_69 |  | 67 | 68 | 0.031254 | 0.125 | 0.08 | 261 | 0 | 0.364 | 1 | 1 | cs | TRUE

## trafo
| name | std_type | hv_bus | lv_bus | sn_mva | vn_hv_kv | vn_lv_kv | vk_percent | vkr_percent | pfe_kw | i0_percent | shift_degree | tap_side | tap_neutral | tap_min | tap_max | tap_step_percent | tap_step_degree | tap_pos | tap_phase_shifter | parallel | df | in_service
0 | LV_172-2_0_3_trafo_24 | 0.63 MVA 20/0.4 kV | 71 | 30 | 0.63 | 20 | 0.4 | 6 | 1.206 | 1.65 | 0.2619 | 150 | hv | 0 | -2 | 2 | 2.5 | 0 | 0 | FALSE | 1 | 1 | TRUE

## line_geodata
| x0 | y0 | x1 | y1 | x2 | y2 | x3 | y3 | x4 | y4 | x5 | y5 | x6 | y6 | x7 | y7 | x8 | y8
0 | 2698678.7137 | 1249589.5707 | 2698678.8407 | 1249589.2142 | 2698684.8424 | 1249589.3142 | 2698705.1113 | 1249599.2372 | 2698703.0247 | 1249608.8989
1 | 2698652.5272 | 1249620.3005 | 2698660.4104 | 1249606.2763 | 2698668.0546 | 1249601.611 | 2698674.6817 | 1249600.8874 | 2698678.7137 | 1249589.5707
2 | 2698709.2335 | 1249611.0706 | 2698703.0247 | 1249608.8989
3 | 2698635.2741 | 1249607.0364 | 2698636.21 | 1249610.2433 | 2698638.4703 | 1249612.8163 | 2698652.5272 | 1249620.3005
4 | 2698709.2335 | 1249611.0706 | 2698727.162 | 1249617.3296 | 2698730.701 | 1249606.6135
5 | 2698635.2741 | 1249607.0364 | 2698635.8676 | 1249603.1432 | 2698643.6414 | 1249579.9381
6 | 2698648.1369 | 1249566.5187 | 2698643.6414 | 1249579.9381
7 | 2698645.9905 | 1249543.4984 | 2698666.547 | 1249549.7676 | 2698664.5374 | 1249556.1725 | 2698662.7102 | 1249562.0467 | 2698659.5033 | 1249560.9925 | 2698654.9253 | 1249562.006 | 2698652.3904 | 1249564.1321 | 2698651.2555 | 1249567.438 | 2698648.1369 | 1249566.5187
8 | 2698645.9905 | 1249543.4984 | 2698651.7977 | 1249524.1212
9 | 2698652.2766 | 1249517.018 | 2698652.3472 | 1249522.2876 | 2698651.7977 | 1249524.1212
10 | 2698700.8195 | 1249560.869 | 2698705.9501 | 1249548.4447
11 | 2698700.8195 | 1249560.869 | 2698719.2752 | 1249566.7698 | 2698721.2816 | 1249567.4233
12 | 2698705.9501 | 1249548.4447 | 2698696.3946 | 1249539.5565 | 2698695.6309 | 1249536.8972 | 2698695.3266 | 1249529.7453
13 | 2698705.9501 | 1249548.4447 | 2698711.526 | 1249541.9325 | 2698718.7919 | 1249535.6108
14 | 2698695.1371 | 1249525.291 | 2698695.3172 | 1249529.5249
15 | 2698685.634 | 1249513.7016 | 2698687.5677 | 1249516.3914 | 2698692.2886 | 1249518.5828 | 2698694.899 | 1249520.9948 | 2698695.1371 | 1249525.291
16 | 2698695.3266 | 1249529.7453 | 2698695.3172 | 1249529.5249
17 | 2698685.634 | 1249513.7016 | 2698683.0306 | 1249487.5634
18 | 2698685.634 | 1249513.7016 | 2698681.9608 | 1249512.5284 | 2698676.2385 | 1249512.3774
19 | 2698535.4259 | 1249508.2765 | 2698540.5631 | 1249509.9632 | 2698548.3442 | 1249512.5056 | 2698554.201 | 1249514.0597 | 2698613.2944 | 1249473.0771
20 | 2698613.2944 | 1249473.0771 | 2698621.4682 | 1249485.6007 | 2698624.0194 | 1249493.0351
21 | 2698535.4259 | 1249508.2765 | 2698544.131 | 1249499.7589 | 2698570.6954 | 1249482.4928
22 | 2698624.0194 | 1249493.0351 | 2698626.4304 | 1249500.0612
23 | 2698570.6954 | 1249482.4928 | 2698584.7291 | 1249473.3712
24 | 2698763.0803 | 1249356.6797 | 2698698.2522 | 1249399.2675
25 | 2698763.0803 | 1249356.6797 | 2698743.9519 | 1249331.2968 | 2698740.3407 | 1249330.4804 | 2698729.4334 | 1249337.4277
26 | 2698652.7733 | 1249429.1441 | 2698698.2522 | 1249399.2675
27 | 2698652.2428 | 1249514.502 | 2698652.2766 | 1249517.018
28 | 2698652.2428 | 1249514.502 | 2698648.91 | 1249504.2274 | 2698637.0407 | 1249504.2235
29 | 2698652.2428 | 1249514.502 | 2698662.6701 | 1249513.5194
30 | 2698631.8813 | 1249504.2218 | 2698631.8813 | 1249504.2218 | 2698637.0407 | 1249504.2235
31 | 2698662.6701 | 1249513.5194 | 2698668.6733 | 1249512.9537
32 | 2698626.4304 | 1249500.0612 | 2698631.8813 | 1249504.2218
33 | 2698668.6733 | 1249512.9537 | 2698675.107 | 1249512.3475 | 2698676.2385 | 1249512.3774
34 | 2698719.0184 | 1249496.4241 | 2698715.8963 | 1249468.054
35 | 2698714.4882 | 1249455.2585 | 2698715.8963 | 1249468.054
36 | 2698714.4882 | 1249455.2585 | 2698711.2464 | 1249451.3126 | 2698705.5403 | 1249443.2254
37 | 2698714.4882 | 1249455.2585 | 2698716.4852 | 1249454.6024 | 2698731.6503 | 1249452.6979
38 | 2698736.6752 | 1249520.0231 | 2698747.0506 | 1249510.9888
39 | 2698728.606 | 1249527.072 | 2698736.6752 | 1249520.0231
40 | 2698763.2753 | 1249513.4722 | 2698751.0455 | 1249513.7019 | 2698747.8859 | 1249510.2577 | 2698747.0506 | 1249510.9888
41 | 2698728.606 | 1249527.072 | 2698718.7919 | 1249535.6108
42 | 2698746.8156 | 1249450.7934 | 2698731.6503 | 1249452.6979
43 | 2698762.5143 | 1249497.5137 | 2698756.8821 | 1249502.4237 | 2698759.9779 | 1249506.067 | 2698763.2753 | 1249513.4722
44 | 2698763.2753 | 1249513.4722 | 2698773.825 | 1249533.408
45 | 2698788.1188 | 1249475.5009 | 2698777.0158 | 1249460.6821
46 | 2698772.2791 | 1249448.1155 | 2698775.7119 | 1249451.9313 | 2698777.0158 | 1249460.6821
47 | 2698783.1962 | 1249479.5109 | 2698788.1188 | 1249475.5009
48 | 2698772.2791 | 1249448.1155 | 2698765.2546 | 1249440.0478 | 2698764.8153 | 1249434.7161
49 | 2698746.8156 | 1249450.7934 | 2698772.2791 | 1249448.1155
50 | 2698772.2791 | 1249448.1155 | 2698802.3636 | 1249432.2551
51 | 2698762.5143 | 1249497.5137 | 2698770.7137 | 1249490.3669 | 2698782.9819 | 1249479.6852 | 2698783.1962 | 1249479.5109
52 | 2698783.1962 | 1249479.5109 | 2698801.1386 | 1249500.2775
53 | 2698760.3892 | 1249416.2895 | 2698761.2163 | 1249424.0902 | 2698764.1618 | 1249426.7858 | 2698764.8153 | 1249434.7161
54 | 2698682.0628 | 1249477.8474 | 2698683.0306 | 1249487.5634
55 | 2698762.5143 | 1249497.5137 | 2698750.6435 | 1249482.5487
56 | 2698813.5406 | 1249514.2438 | 2698809.8374 | 1249510.3457 | 2698801.1386 | 1249500.2775
57 | 2698760.3892 | 1249416.2895 | 2698760.3227 | 1249415.6622
58 | 2698652.7733 | 1249429.1441 | 2698584.7291 | 1249473.3712
59 | 2698610.1232 | 1249435.8508 | 2698618.3449 | 1249444.5944 | 2698646.4052 | 1249424.7347 | 2698652.7733 | 1249429.1441
60 | 2698610.1232 | 1249435.8508 | 2698606.2451 | 1249427.4798 | 2698623.2742 | 1249413.8635
61 | 2698779.7366 | 1249544.5793 | 2698773.825 | 1249533.408
62 | 2698789.5692 | 1249551.5401 | 2698781.1747 | 1249547.2969 | 2698779.7366 | 1249544.5793
63 | 2698789.5692 | 1249551.5401 | 2698775.272 | 1249563.9004 | 2698772.2041 | 1249567.6411 | 2698770.2753 | 1249571.0005 | 2698768.3535 | 1249576.2058
64 | 2698768.3535 | 1249576.2058 | 2698795.5837 | 1249584.2096
65 | 2698845.5711 | 1249537.0623 | 2698828.7036 | 1249548.6834
66 | 2698845.5711 | 1249537.0623 | 2698838.3482 | 1249533.2055
67 | 2698760.3227 | 1249415.6622 | 2698793.8067 | 1249394.8104
68 | 2698838.3482 | 1249533.2055 | 2698821.3094 | 1249550.5572 | 2698817.8988 | 1249551.7569 | 2698808.8197 | 1249545.5087
69 | 2698838.3482 | 1249533.2055 | 2698832.8534 | 1249529.8779 | 2698827.7548 | 1249526.3346 | 2698822.7444 | 1249522.4814 | 2698817.9628 | 1249518.4986 | 2698813.5406 | 1249514.2438

## bus_geodata
| x | y | coords
0 | 2698678.7137 | 1249589.5707
1 | 2698703.0247 | 1249608.8989
2 | 2698652.5272 | 1249620.3005
3 | 2698709.2335 | 1249611.0706
4 | 2698635.2741 | 1249607.0364
5 | 2698730.701 | 1249606.6135
6 | 2698643.6414 | 1249579.9381
7 | 2698645.9905 | 1249543.4984
8 | 2698648.1369 | 1249566.5187
9 | 2698651.7977 | 1249524.1212
10 | 2698700.8195 | 1249560.869
11 | 2698705.9501 | 1249548.4447
12 | 2698721.2816 | 1249567.4233
13 | 2698695.1371 | 1249525.291
14 | 2698695.3172 | 1249529.5249
15 | 2698685.634 | 1249513.7016
16 | 2698613.2944 | 1249473.0771
17 | 2698535.4259 | 1249508.2765
18 | 2698624.0194 | 1249493.0351
19 | 2698570.6954 | 1249482.4928
20 | 2698763.0803 | 1249356.6797
21 | 2698698.2522 | 1249399.2675
22 | 2698729.4334 | 1249337.4277
23 | 2698652.2766 | 1249517.018
24 | 2698652.2428 | 1249514.502
25 | 2698637.0407 | 1249504.2235
26 | 2698662.6701 | 1249513.5194
27 | 2698626.4304 | 1249500.0612
28 | 2698631.8813 | 1249504.2218
29 | 2698668.6733 | 1249512.9537
30 | 2698719.0184 | 1249496.4241
31 | 2698715.8963 | 1249468.054
32 | 2698714.4882 | 1249455.2585
33 | 2698736.6752 | 1249520.0231
34 | 2698747.0506 | 1249510.9888
35 | 2698728.606 | 1249527.072
36 | 2698705.5403 | 1249443.2254
37 | 2698731.6503 | 1249452.6979
38 | 2698763.2753 | 1249513.4722
39 | 2698718.7919 | 1249535.6108
40 | 2698777.0158 | 1249460.6821
41 | 2698788.1188 | 1249475.5009
42 | 2698772.2791 | 1249448.1155
43 | 2698783.1962 | 1249479.5109
44 | 2698764.8153 | 1249434.7161
45 | 2698746.8156 | 1249450.7934
46 | 2698802.3636 | 1249432.2551
47 | 2698682.0628 | 1249477.8474
48 | 2698683.0306 | 1249487.5634
49 | 2698762.5143 | 1249497.5137
50 | 2698801.1386 | 1249500.2775
51 | 2698760.3892 | 1249416.2895
52 | 2698652.7733 | 1249429.1441
53 | 2698676.2385 | 1249512.3774
54 | 2698623.2742 | 1249413.8635
55 | 2698610.1232 | 1249435.8508
56 | 2698584.7291 | 1249473.3712
57 | 2698779.7366 | 1249544.5793
58 | 2698773.825 | 1249533.408
59 | 2698789.5692 | 1249551.5401
60 | 2698768.3535 | 1249576.2058
61 | 2698795.5837 | 1249584.2096
62 | 2698828.7036 | 1249548.6834
63 | 2698845.5711 | 1249537.0623
64 | 2698793.8067 | 1249394.8104
65 | 2698760.3227 | 1249415.6622
66 | 2698695.3266 | 1249529.7453
67 | 2698838.3482 | 1249533.2055
68 | 2698813.5406 | 1249514.2438
69 | 2698750.6435 | 1249482.5487
70 | 2698808.8197 | 1249545.5087
71 | 2698736.6752 | 1249520.0231

## line_std_types
| c_nf_per_km | r_ohm_per_km | x_ohm_per_km | max_i_ka | type | q_mm2 | alpha | voltage_rating
NAYY 4x50 SE | 210 | 0.642 | 0.083 | 0.142 | cs | 50 | 0.00403 | LV
NAYY 4x120 SE | 264 | 0.225 | 0.08 | 0.242 | cs | 120 | 0.00403 | LV
NAYY 4x150 SE | 261 | 0.208 | 0.08 | 0.27 | cs | 150 | 0.00403 | LV
NA2XS2Y 1x95 RM/25 12/20 kV | 216 | 0.313 | 0.132 | 0.252 | cs | 95 | 0.00403 | MV
NA2XS2Y 1x185 RM/25 12/20 kV | 273 | 0.161 | 0.117 | 0.362 | cs | 185 | 0.00403 | MV
NA2XS2Y 1x240 RM/25 12/20 kV | 304 | 0.122 | 0.112 | 0.421 | cs | 240 | 0.00403 | MV
NA2XS2Y 1x95 RM/25 6/10 kV | 315 | 0.313 | 0.123 | 0.249 | cs | 95 | 0.00403 | MV
NA2XS2Y 1x185 RM/25 6/10 kV | 406 | 0.161 | 0.11 | 0.358 | cs | 185 | 0.00403 | MV
NA2XS2Y 1x240 RM/25 6/10 kV | 456 | 0.122 | 0.105 | 0.416 | cs | 240 | 0.00403 | MV
NA2XS2Y 1x150 RM/25 12/20 kV | 250 | 0.206 | 0.116 | 0.319 | cs | 150 | 0.00403 | MV
NA2XS2Y 1x120 RM/25 12/20 kV | 230 | 0.253 | 0.119 | 0.283 | cs | 120 | 0.00403 | MV
NA2XS2Y 1x70 RM/25 12/20 kV | 190 | 0.443 | 0.132 | 0.22 | cs | 70 | 0.00403 | MV
NA2XS2Y 1x150 RM/25 6/10 kV | 360 | 0.206 | 0.11 | 0.315 | cs | 150 | 0.00403 | MV
NA2XS2Y 1x120 RM/25 6/10 kV | 340 | 0.253 | 0.113 | 0.28 | cs | 120 | 0.00403 | MV
NA2XS2Y 1x70 RM/25 6/10 kV | 280 | 0.443 | 0.123 | 0.217 | cs | 70 | 0.00403 | MV
N2XS(FL)2Y 1x120 RM/35 64/110 kV | 112 | 0.153 | 0.166 | 0.366 | cs | 120 | 0.00393 | HV
N2XS(FL)2Y 1x185 RM/35 64/110 kV | 125 | 0.099 | 0.156 | 0.457 | cs | 185 | 0.00393 | HV
N2XS(FL)2Y 1x240 RM/35 64/110 kV | 135 | 0.075 | 0.149 | 0.526 | cs | 240 | 0.00393 | HV
N2XS(FL)2Y 1x300 RM/35 64/110 kV | 144 | 0.06 | 0.144 | 0.588 | cs | 300 | 0.00393 | HV
15-AL1/3-ST1A 0.4 | 11 | 1.8769 | 0.35 | 0.105 | ol | 16 | 0.00403 | LV
24-AL1/4-ST1A 0.4 | 11.25 | 1.2012 | 0.335 | 0.14 | ol | 24 | 0.00403 | LV
48-AL1/8-ST1A 0.4 | 12.2 | 0.5939 | 0.3 | 0.21 | ol | 48 | 0.00403 | LV
94-AL1/15-ST1A 0.4 | 13.2 | 0.306 | 0.29 | 0.35 | ol | 94 | 0.00403 | LV
34-AL1/6-ST1A 10.0 | 9.7 | 0.8342 | 0.36 | 0.17 | ol | 34 | 0.00403 | MV
48-AL1/8-ST1A 10.0 | 10.1 | 0.5939 | 0.35 | 0.21 | ol | 48 | 0.00403 | MV
70-AL1/11-ST1A 10.0 | 10.4 | 0.4132 | 0.339 | 0.29 | ol | 70 | 0.00403 | MV
94-AL1/15-ST1A 10.0 | 10.75 | 0.306 | 0.33 | 0.35 | ol | 94 | 0.00403 | MV
122-AL1/20-ST1A 10.0 | 11.1 | 0.2376 | 0.323 | 0.41 | ol | 122 | 0.00403 | MV
149-AL1/24-ST1A 10.0 | 11.25 | 0.194 | 0.315 | 0.47 | ol | 149 | 0.00403 | MV
34-AL1/6-ST1A 20.0 | 9.15 | 0.8342 | 0.382 | 0.17 | ol | 34 | 0.00403 | MV
48-AL1/8-ST1A 20.0 | 9.5 | 0.5939 | 0.372 | 0.21 | ol | 48 | 0.00403 | MV
70-AL1/11-ST1A 20.0 | 9.7 | 0.4132 | 0.36 | 0.29 | ol | 70 | 0.00403 | MV
94-AL1/15-ST1A 20.0 | 10 | 0.306 | 0.35 | 0.35 | ol | 94 | 0.00403 | MV
122-AL1/20-ST1A 20.0 | 10.3 | 0.2376 | 0.344 | 0.41 | ol | 122 | 0.00403 | MV
149-AL1/24-ST1A 20.0 | 10.5 | 0.194 | 0.337 | 0.47 | ol | 149 | 0.00403 | MV
184-AL1/30-ST1A 20.0 | 10.75 | 0.1571 | 0.33 | 0.535 | ol | 184 | 0.00403 | MV
243-AL1/39-ST1A 20.0 | 11 | 0.1188 | 0.32 | 0.645 | ol | 243 | 0.00403 | MV
48-AL1/8-ST1A 110.0 | 8 | 0.5939 | 0.46 | 0.21 | ol | 48 | 0.00403 | HV
70-AL1/11-ST1A 110.0 | 8.4 | 0.4132 | 0.45 | 0.29 | ol | 70 | 0.00403 | HV
94-AL1/15-ST1A 110.0 | 8.65 | 0.306 | 0.44 | 0.35 | ol | 94 | 0.00403 | HV
122-AL1/20-ST1A 110.0 | 8.5 | 0.2376 | 0.43 | 0.41 | ol | 122 | 0.00403 | HV
149-AL1/24-ST1A 110.0 | 8.75 | 0.194 | 0.41 | 0.47 | ol | 149 | 0.00403 | HV
184-AL1/30-ST1A 110.0 | 8.8 | 0.1571 | 0.4 | 0.535 | ol | 184 | 0.00403 | HV
243-AL1/39-ST1A 110.0 | 9 | 0.1188 | 0.39 | 0.645 | ol | 243 | 0.00403 | HV
305-AL1/39-ST1A 110.0 | 9.2 | 0.0949 | 0.38 | 0.74 | ol | 305 | 0.00403 | HV
490-AL1/64-ST1A 110.0 | 9.75 | 0.059 | 0.37 | 0.96 | ol | 490 | 0.00403 | HV
679-AL1/86-ST1A 110.0 | 9.95 | 0.042 | 0.36 | 1.15 | ol | 679 | 0.00403 | HV
490-AL1/64-ST1A 220.0 | 10 | 0.059 | 0.285 | 0.96 | ol | 490 | 0.00403 | HV
679-AL1/86-ST1A 220.0 | 11.7 | 0.042 | 0.275 | 1.15 | ol | 679 | 0.00403 | HV
490-AL1/64-ST1A 380.0 | 11 | 0.059 | 0.253 | 0.96 | ol | 490 | 0.00403 | HV
679-AL1/86-ST1A 380.0 | 14.6 | 0.042 | 0.25 | 1.15 | ol | 679 | 0.00403 | HV

## trafo_std_types
| i0_percent | pfe_kw | vkr_percent | sn_mva | vn_lv_kv | vn_hv_kv | vk_percent | shift_degree | vector_group | tap_side | tap_neutral | tap_min | tap_max | tap_step_degree | tap_step_percent | tap_phase_shifter
160 MVA 380/110 kV | 0.06 | 60 | 0.25 | 160 | 110 | 380 | 12.2 | 0 | Yy0 | hv | 0 | -9 | 9 | 0 | 1.5 | FALSE
100 MVA 220/110 kV | 0.06 | 55 | 0.26 | 100 | 110 | 220 | 12 | 0 | Yy0 | hv | 0 | -9 | 9 | 0 | 1.5 | FALSE
63 MVA 110/20 kV | 0.04 | 22 | 0.32 | 63 | 20 | 110 | 18 | 150 | YNd5 | hv | 0 | -9 | 9 | 0 | 1.5 | FALSE
40 MVA 110/20 kV | 0.05 | 18 | 0.34 | 40 | 20 | 110 | 16.2 | 150 | YNd5 | hv | 0 | -9 | 9 | 0 | 1.5 | FALSE
25 MVA 110/20 kV | 0.07 | 14 | 0.41 | 25 | 20 | 110 | 12 | 150 | YNd5 | hv | 0 | -9 | 9 | 0 | 1.5 | FALSE
63 MVA 110/10 kV | 0.04 | 22 | 0.32 | 63 | 10 | 110 | 18 | 150 | YNd5 | hv | 0 | -9 | 9 | 0 | 1.5 | FALSE
40 MVA 110/10 kV | 0.05 | 18 | 0.34 | 40 | 10 | 110 | 16.2 | 150 | YNd5 | hv | 0 | -9 | 9 | 0 | 1.5 | FALSE
25 MVA 110/10 kV | 0.07 | 14 | 0.41 | 25 | 10 | 110 | 12 | 150 | YNd5 | hv | 0 | -9 | 9 | 0 | 1.5 | FALSE
0.25 MVA 20/0.4 kV | 0.32 | 0.8 | 1.44 | 0.25 | 0.4 | 20 | 6 | 150 | Yzn5 | hv | 0 | -2 | 2 | 0 | 2.5 | FALSE
0.4 MVA 20/0.4 kV | 0.3375 | 1.35 | 1.425 | 0.4 | 0.4 | 20 | 6 | 150 | Dyn5 | hv | 0 | -2 | 2 | 0 | 2.5 | FALSE
0.63 MVA 20/0.4 kV | 0.2619 | 1.65 | 1.206 | 0.63 | 0.4 | 20 | 6 | 150 | Dyn5 | hv | 0 | -2 | 2 | 0 | 2.5 | FALSE
0.25 MVA 10/0.4 kV | 0.24 | 0.6 | 1.2 | 0.25 | 0.4 | 10 | 4 | 150 | Dyn5 | hv | 0 | -2 | 2 | 0 | 2.5 | FALSE
0.4 MVA 10/0.4 kV | 0.2375 | 0.95 | 1.325 | 0.4 | 0.4 | 10 | 4 | 150 | Dyn5 | hv | 0 | -2 | 2 | 0 | 2.5 | FALSE
0.63 MVA 10/0.4 kV | 0.1873 | 1.18 | 1.0794 | 0.63 | 0.4 | 10 | 4 | 150 | Dyn5 | hv | 0 | -2 | 2 | 0 | 2.5 | FALSE

## trafo3w_std_types
| sn_hv_mva | sn_mv_mva | sn_lv_mva | vn_hv_kv | vn_mv_kv | vn_lv_kv | vk_hv_percent | vk_mv_percent | vk_lv_percent | vkr_hv_percent | vkr_mv_percent | vkr_lv_percent | pfe_kw | i0_percent | shift_mv_degree | shift_lv_degree | vector_group | tap_side | tap_neutral | tap_min | tap_max | tap_step_percent
63/25/38 MVA 110/20/10 kV | 63 | 25 | 38 | 110 | 20 | 10 | 10.4 | 10.4 | 10.4 | 0.28 | 0.32 | 0.35 | 35 | 0.89 | 0 | 0 | YN0yn0yn0 | hv | 0 | -10 | 10 | 1.2
63/25/38 MVA 110/10/10 kV | 63 | 25 | 38 | 110 | 10 | 10 | 10.4 | 10.4 | 10.4 | 0.28 | 0.32 | 0.35 | 35 | 0.89 | 0 | 0 | YN0yn0yn0 | hv | 0 | -10 | 10 | 1.2

## fuse_std_types
| fuse_type | i_rated_a | t_avg | t_min | t_total | x_avg | x_min | x_total
HV 100A | HV 100A | 100 | 0 | [10.0, 3.64, 0.854, 0.281, 0.1, 0.0531, 0.022, 0.01] | [10.0, 4.267, 1.21, 0.403, 0.1, 0.058, 0.022, 0.01] | 0 | [300.0, 350.0, 450.0, 550.0, 700.0, 850.0, 1200.0, 1752.0] | [600.0, 700.0, 900.0, 1150.0, 1665.0, 2000.0, 3000.0, 4313.0]
HV 10A | HV 10A | 10 | 0 | [10.0, 1675.0, 0.344, 0.156, 0.1, 0.0417, 0.0171, 0.01] | [10.0, 1.3, 0.3, 0.155, 0.1, 0.0555, 0.023, 0.01] | 0 | [30.0, 32.0, 35.0, 37.0, 39.0, 50.0, 70.0, 88.0] | [60.0, 70.0, 80.0, 87.0, 94.0, 110.0, 150.0, 216.0]
HV 125A | HV 125A | 125 | 0 | [10.0, 1.82, 0.344, 0.1, 0.0467, 0.0269, 0.01] | [10.0, 2.478, 0.426, 0.1, 0.0427, 0.0211, 0.01] | 0 | [375.0, 500.0, 700.0, 925.0, 1200.0, 1500.0, 2341.0] | [750.0, 1000.0, 1500.0, 2200.0, 3000.0, 4000.0, 5765.0]
HV 160A | HV 160A | 160 | 0 | [10.0, 4.15, 1.03, 0.198, 0.1, 0.051, 0.0172, 0.01] | [10.0, 2.3, 0.734, 0.274, 0.1, 0.046, 0.0177, 0.01] | 0 | [480.0, 550.0, 700.0, 1000.0, 1260.0, 1600.0, 2500.0, 3227.0] | [960.0, 1300.0, 1700.0, 2200.0, 2996.0, 4000.0, 6000.0, 7946.0]
HV 16A | HV 16A | 16 | 0 | [10.0, 0.352, 0.164, 0.1, 0.0649, 0.0342, 0.01] | [10.0, 2.34, 0.722, 0.181, 0.1, 0.055, 0.0296, 0.01] | 0 | [48.0, 60.0, 65.0, 71.0, 80.0, 100.0, 162.0] | [96.0, 110.0, 125.0, 150.0, 168.0, 200.0, 250.0, 398.0]
HV 200A | HV 200A | 200 | 0 | [10.0, 4.267, 1.21, 0.403, 0.1, 0.058, 0.022, 0.01] | [10.0, 3.73, 1.654, 0.328, 0.1, 0.0531, 0.019, 0.01] | 0 | [600.0, 700.0, 900.0, 1150.0, 1665.0, 2000.0, 3000.0, 4313.0] | [1200.0, 1500.0, 1800.0, 2700.0, 3960.0, 5000.0, 7500.0, 10620.0]
HV 20A | HV 20A | 20 | 0 | [10.0, 1.3, 0.3, 0.155, 0.1, 0.0555, 0.023, 0.01] | [10.0, 1.3, 0.161, 0.1, 0.0611, 0.0399, 0.0141, 0.01] | 0 | [60.0, 70.0, 80.0, 87.0, 94.0, 110.0, 150.0, 216.0] | [120.0, 150.0, 200.0, 223.0, 260.0, 300.0, 450.0, 532.0]
HV 25A | HV 25A | 25 | 0 | [10.0, 2.512, 0.833, 0.299, 0.1, 0.0372, 0.0223, 0.01] | [10.0, 3.125, 0.597, 0.198, 0.1, 0.0378, 0.022, 0.01] | 0 | [75.0, 82.0, 90.0, 100.0, 124.0, 170.0, 200.0, 289.0] | [150.0, 170.0, 210.0, 250.0, 294.0, 400.0, 500.0, 711.0]
HV 31.5A | HV 31.5A | 31.5 | 0 | [10.0, 2.34, 0.722, 0.181, 0.1, 0.055, 0.0296, 0.01] | [10.0, 2.84, 0.368, 0.164, 0.1, 0.0621, 0.0378, 0.0195, 0.01] | 0 | [95.0, 110.0, 125.0, 150.0, 165.0, 200.0, 250.0, 390.0] | [189.0, 220.0, 300.0, 350.0, 393.0, 450.0, 530.0, 700.0, 960.0]
HV 40A | HV 40A | 40 | 0 | [10.0, 1.3, 0.161, 0.1, 0.0611, 0.0399, 0.0141, 0.01] | [10.0, 2.05, 0.369, 0.198, 0.1, 0.051, 0.0298, 0.01] | 0 | [120.0, 150.0, 200.0, 223.0, 260.0, 300.0, 450.0, 532.0] | [240.0, 300.0, 400.0, 450.0, 530.0, 650.0, 800.0, 1311.0]
HV 50A | HV 50A | 50 | 0 | [10.0, 3.215, 0.597, 0.198, 0.1, 0.0378, 0.022, 0.01] | [10.0, 3.64, 0.854, 0.281, 0.1, 0.0531, 0.022, 0.01] | 0 | [150.0, 170.0, 210.0, 250.0, 294.0, 400.0, 500.0, 711.0] | [300.0, 350.0, 450.0, 550.0, 700.0, 850.0, 1200.0, 1752.0]
HV 6.3A | HV 6.3A | 6.3 | 0 | [10.0, 1.39, 0.344, 0.168, 0.1, 0.056, 0.0263, 0.01] | [10.0, 1.711, 0.516, 0.198, 0.1, 0.0634, 0.0303, 0.01] | 0 | [19.0, 19.5, 20.4, 20.8, 22.0, 25.0, 32.0, 48.0] | [38.0, 40.0, 43.0, 48.0, 53.0, 60.0, 75.0, 118.0]
HV 63A | HV 63A | 63 | 0 | [10.0, 2.84, 0.368, 0.164, 0.1, 0.0621, 0.0378, 0.0195, 0.01] | [10.0, 1.82, 0.344, 0.1, 0.0467, 0.0269, 0.01] | 0 | [189.0, 220.0, 300.0, 350.0, 393.0, 450.0, 530.0, 700.0, 961.0] | [378.0, 500.0, 700.0, 934.0, 1200.0, 1500.0, 2366.0]
HV 80A | HV 80A | 80 | 0 | [10.0, 2.05, 0.369, 0.198, 0.1, 0.051, 0.0298, 0.01] | [10.0, 4.15, 1.03, 0.198, 0.1, 0.051, 0.0172, 0.01] | 0 | [240.0, 300.0, 400.0, 450.0, 530.0, 650.0, 800.0, 1311.0] | [480.0, 550.0, 700.0, 1000.0, 1260.0, 1600.0, 2500.0, 3227.0]
Siemens NH-1-100 | Siemens NH-1-100 | 100 | [5400.0, 2000.0, 400.0, 20.0, 1.0, 0.2, 0.012, 0.004] | 0 | 0 | [150.0, 190.0, 250.0, 430.0, 900.0, 1250.0, 2700.0, 3600.0] | 0 | 0
Siemens NH-1-125 | Siemens NH-1-125 | 125 | [4800.0, 120.0, 7.0, 0.1, 0.004] | 0 | 0 | [180.0, 400.0, 740.0, 2000.0, 4250.0] | 0 | 0
Siemens NH-1-16 | Siemens NH-1-16 | 16 | [4000.0, 400.0, 2.0, 0.1, 0.04, 0.01] | 0 | 0 | [26.0, 35.0, 75.0, 150.0, 200.0, 300.0] | 0 | 0
Siemens NH-1-160 | Siemens NH-1-160 | 160 | [4800.0, 120.0, 7.0, 0.1, 0.004] | 0 | 0 | [210.0, 500.0, 900.0, 2300.0, 5000.0] | 0 | 0
Siemens NH-1-25 | Siemens NH-1-25 | 25 | [4000.0, 1000.0, 10.0, 0.2, 0.02, 0.01] | 0 | 0 | [40.0, 50.0, 100.0, 210.0, 400.0, 500.0] | 0 | 0
Siemens NH-1-50 | Siemens NH-1-50 | 50 | [4000.0, 40.0, 4.0, 1.0, 0.02, 0.01] | 0 | 0 | [86.0, 200.0, 300.0, 400.0, 1000.0, 1280.0] | 0 | 0
Siemens NH-1-63 | Siemens NH-1-63 | 63 | [4000.0, 100.0, 10.0, 2.0, 0.04, 0.01] | 0 | 0 | [100.0, 200.0, 300.0, 400.0, 1000.0, 1500.0] | 0 | 0
Siemens NH-1-80 | Siemens NH-1-80 | 80 | [4800.0, 120.0, 7.0, 0.1, 0.01] | 0 | 0 | [150.58, 250.0, 450.0, 1150.0, 2470.0] | 0 | 0
Siemens NH-2-1000 | Siemens NH-2-1000 | 1000 | [4800.0, 120.0, 7.0, 0.1, 0.004] | 0 | 0 | [1900.0, 3500.0, 8400.0, 24000.0, 52000.0] | 0 | 0
Siemens NH-2-200 | Siemens NH-2-200 | 200 | [4800.0, 120.0, 7.0, 0.1, 0.004] | 0 | 0 | [280.0, 650.0, 1200.0, 3000.0, 7000.0] | 0 | 0
Siemens NH-2-224 | Siemens NH-2-224 | 224 | [4800.0, 120.0, 7.0, 0.2, 0.04, 0.004] | 0 | 0 | [400.0, 750.0, 1453.0, 3025.0, 4315.0, 7600.0] | 0 | 0
Siemens NH-2-250 | Siemens NH-2-250 | 250 | [4800.0, 120.0, 7.0, 0.1, 0.004] | 0 | 0 | [450.0, 800.0, 1650.0, 4000.0, 8500.0] | 0 | 0
Siemens NH-2-315 | Siemens NH-2-315 | 315 | [4800.0, 120.0, 7.0, 0.1, 0.004] | 0 | 0 | [550.0, 920.0, 1900.0, 5000.0, 11000.0] | 0 | 0
Siemens NH-2-355 | Siemens NH-2-355 | 355 | [4800.0, 120.0, 6.0, 0.1, 0.004] | 0 | 0 | [650.0, 1116.27, 2350.0, 5840.0, 12790.0] | 0 | 0
Siemens NH-2-400 | Siemens NH-2-400 | 400 | [4800.0, 120.0, 7.0, 0.1, 0.004] | 0 | 0 | [720.0, 1350.0, 2800.0, 6500.0, 15000.0] | 0 | 0
Siemens NH-2-425 | Siemens NH-2-425 | 425 | [4800.0, 120.0, 7.0, 0.1, 0.004] | 0 | 0 | [850.0, 1500.0, 3050.0, 7500.0, 16500.0] | 0 | 0
Siemens NH-2-630 | Siemens NH-2-630 | 630 | [4800.0, 120.0, 7.0, 0.1, 0.004] | 0 | 0 | [1200.0, 2000.0, 4800.0, 12000.0, 26000.0] | 0 | 0

## res_bus
| vm_pu | va_degree | p_mw | q_mvar
0 | 0.97311 | -0.51909 | 0.013491 | 0.0033812
1 | 0.97249 | -0.53123 | 0.0099929 | 0.0025045
2 | 0.97435 | -0.4946 | 0 | 0
3 | 0.97245 | -0.53208 | 0 | 0
4 | 0.97499 | -0.48194 | 0 | 0
5 | 0.97225 | -0.53598 | 0.0069816 | 0.0017497
6 | 0.9758 | -0.46608 | 0.015141 | 0.0037946
7 | 0.97863 | -0.41061 | 0 | 0
8 | 0.9764 | -0.45427 | 0 | 0
9 | 0.97949 | -0.39384 | 0.0037855 | 0.00094874
10 | 0.98328 | -0.32006 | 0 | 0
11 | 0.98329 | -0.31979 | 0 | 0
12 | 0.98325 | -0.3205 | 0.0011312 | 0.00028349
13 | 0.98202 | -0.34453 | 0 | 0
14 | 0.98221 | -0.34085 | 0.0034896 | 0.00087458
15 | 0.98129 | -0.35874 | 0 | 0
16 | 0.97883 | -0.40669 | 0 | 0
17 | 0.97769 | -0.42903 | 0 | 0
18 | 0.97912 | -0.40113 | 0.0046841 | 0.0011739
19 | 0.97714 | -0.43975 | 0.00094329 | 0.00023641
20 | 0.97269 | -0.52732 | 0 | 0
21 | 0.97408 | -0.49989 | 0.0088933 | 0.0022289
22 | 0.97182 | -0.54447 | 0.019216 | 0.0048159
23 | 0.97982 | -0.38739 | 0.0039111 | 0.00098022
24 | 0.97994 | -0.38496 | 0 | 0
25 | 0.97945 | -0.39455 | 0.0041996 | 0.0010525
26 | 0.98034 | -0.37715 | 0.0037239 | 0.00093329
27 | 0.97922 | -0.39911 | 0.015287 | 0.0038314
28 | 0.97935 | -0.39661 | 0.0055664 | 0.0013951
29 | 0.98058 | -0.37252 | 0.0037634 | 0.00094321
30 | 1 | 0 | -0.2782 | -0.071002
31 | 0.99761 | -0.045244 | 0.0075764 | 0.0018988
32 | 0.99656 | -0.065151 | 0 | 0
33 | 0.98527 | -0.2814 | 0.003986 | 0.00099899
34 | 0.98594 | -0.26848 | 0 | 0
35 | 0.98477 | -0.29121 | 0 | 0
36 | 0.9965 | -0.066304 | 0.0043789 | 0.0010975
37 | 0.99516 | -0.091656 | 0.0081691 | 0.0020474
38 | 0.98682 | -0.25157 | 0 | 0
39 | 0.98415 | -0.30316 | 0.0011197 | 0.00028064
40 | 0.99108 | -0.16975 | 0.0070096 | 0.0017568
41 | 0.9899 | -0.19226 | 0 | 0
42 | 0.99199 | -0.1522 | 0 | 0
43 | 0.9895 | -0.19998 | 0 | 0
44 | 0.99153 | -0.16126 | 0.0065589 | 0.0016438
45 | 0.99398 | -0.11429 | 0 | 0
46 | 0.99175 | -0.15693 | 0.0078538 | 0.0019683
47 | 0.98102 | -0.36404 | 0.0046028 | 0.0011536
48 | 0.98106 | -0.36323 | 0.0048379 | 0.0012125
49 | 0.98793 | -0.23011 | 0 | 0
50 | 0.98898 | -0.21001 | 0.0082628 | 0.0020709
51 | 0.99107 | -0.17013 | 0.0083518 | 0.0020931
52 | 0.97551 | -0.47183 | 0 | 0
53 | 0.98089 | -0.36652 | 0.0039323 | 0.00098552
54 | 0.97474 | -0.48699 | 0.0097219 | 0.0024365
55 | 0.97502 | -0.48146 | 0 | 0
56 | 0.97694 | -0.44375 | 0.0013981 | 0.00035038
57 | 0.98628 | -0.26201 | 0.0038873 | 0.00097424
58 | 0.98641 | -0.2595 | 0.0085969 | 0.0021546
59 | 0.9862 | -0.26361 | 0 | 0
60 | 0.98598 | -0.26787 | 0 | 0
61 | 0.9858 | -0.27151 | 0.0071671 | 0.0017962
62 | 0.98829 | -0.22347 | 0.0050121 | 0.0012562
63 | 0.98839 | -0.22164 | 0 | 0
64 | 0.9907 | -0.17725 | 0.009897 | 0.0024804
65 | 0.99106 | -0.17032 | 0.0070357 | 0.0017633
66 | 0.98222 | -0.34065 | 0.0033642 | 0.00084315
67 | 0.98842 | -0.22091 | 0 | 0
68 | 0.98877 | -0.21408 | 0 | 0
69 | 0.98779 | -0.23282 | 0.0079588 | 0.0019947
70 | 0.98816 | -0.22593 | 0.0072282 | 0.0018116
71 | 0.99998 | 149.9956 | 0 | 0

## res_line
| p_from_mw | q_from_mvar | p_to_mw | q_to_mvar | pl_mw | ql_mvar | i_from_ka | i_to_ka | i_ka | vm_from_pu | va_from_degree | vm_to_pu | va_to_degree | loading_percent
0 | 0.016986 | 0.0042606 | -0.016976 | -0.0042548 | 9.8253e-06 | 5.8061e-06 | 0.025975 | 0.025975 | 0.025975 | 0.97311 | -0.51909 | 0.97249 | -0.53123 | 7.136
1 | -0.030477 | -0.0076417 | 0.030512 | 0.007664 | 3.5612e-05 | 2.2248e-05 | 0.046605 | 0.046604 | 0.046605 | 0.97311 | -0.51909 | 0.97435 | -0.4946 | 12.8035
2 | 0.0069831 | 0.0017503 | -0.0069829 | -0.0017502 | 2.8161e-07 | 9.8624e-08 | 0.010685 | 0.010685 | 0.010685 | 0.97249 | -0.53123 | 0.97245 | -0.53208 | 2.9354
3 | -0.030512 | -0.007664 | 0.030531 | 0.0076755 | 1.8447e-05 | 1.1524e-05 | 0.046604 | 0.046604 | 0.046604 | 0.97435 | -0.4946 | 0.97499 | -0.48194 | 12.8034
4 | 0.0069829 | 0.0017502 | -0.0069816 | -0.0017497 | 1.2962e-06 | 4.5404e-07 | 0.010685 | 0.010685 | 0.010685 | 0.97245 | -0.53208 | 0.97225 | -0.53598 | 2.9355
5 | -0.030531 | -0.0076755 | 0.030554 | 0.00769 | 2.314e-05 | 1.4455e-05 | 0.046604 | 0.046604 | 0.046604 | 0.97499 | -0.48194 | 0.9758 | -0.46608 | 12.8034
6 | -0.045695 | -0.011485 | 0.04572 | 0.011501 | 2.5777e-05 | 1.632e-05 | 0.069692 | 0.069692 | 0.069692 | 0.9758 | -0.46608 | 0.9764 | -0.45427 | 19.1463
7 | 0.045816 | 0.011561 | -0.04572 | -0.011501 | 9.5578e-05 | 6.0512e-05 | 0.069692 | 0.069692 | 0.069692 | 0.97863 | -0.41061 | 0.9764 | -0.45427 | 19.1463
8 | -0.045816 | -0.011561 | 0.045853 | 0.011585 | 3.6844e-05 | 2.3326e-05 | 0.069692 | 0.069692 | 0.069692 | 0.97863 | -0.41061 | 0.97949 | -0.39384 | 19.1462
9 | -0.049638 | -0.012533 | 0.049654 | 0.012543 | 1.5334e-05 | 9.7231e-06 | 0.075443 | 0.075443 | 0.075443 | 0.97949 | -0.39384 | 0.97982 | -0.38739 | 20.7261
10 | -0.0011312 | -0.00028324 | 0.0011312 | 0.00028308 | 1.4765e-08 | -1.61e-07 | 0.0017117 | 0.0017117 | 0.0017117 | 0.98328 | -0.32006 | 0.98329 | -0.31979 | 0.47026
11 | 0.0011312 | 0.00028324 | -0.0011312 | -0.00028349 | 2.361e-08 | -2.5742e-07 | 0.0017117 | 0.0017118 | 0.0017118 | 0.98328 | -0.32006 | 0.98325 | -0.3205 | 0.47029
12 | 0.15191 | 0.038433 | -0.15175 | -0.038336 | 0.00015194 | 9.6367e-05 | 0.23001 | 0.23001 | 0.23001 | 0.98329 | -0.31979 | 0.98222 | -0.34065 | 21.0632
13 | -0.15304 | -0.038716 | 0.15316 | 0.038793 | 0.00012218 | 7.7504e-05 | 0.23172 | 0.23172 | 0.23172 | 0.98329 | -0.31979 | 0.98415 | -0.30316 | 21.2199
14 | -0.14487 | -0.036601 | 0.1449 | 0.036618 | 2.5551e-05 | 1.6192e-05 | 0.21963 | 0.21963 | 0.21963 | 0.98202 | -0.34453 | 0.98221 | -0.34085 | 20.1123
15 | 0.14487 | 0.036601 | -0.14478 | -0.036539 | 9.86e-05 | 6.2484e-05 | 0.21963 | 0.21963 | 0.21963 | 0.98202 | -0.34453 | 0.98129 | -0.35874 | 20.1124
16 | -0.14839 | -0.037492 | 0.14839 | 0.037493 | 1.3947e-06 | 8.8426e-07 | 0.22491 | 0.22491 | 0.22491 | 0.98221 | -0.34085 | 0.98222 | -0.34065 | 20.5965
17 | 0.0094429 | 0.002367 | -0.0094409 | -0.0023661 | 2.0197e-06 | 9.6088e-07 | 0.014319 | 0.014319 | 0.014319 | 0.98129 | -0.35874 | 0.98106 | -0.36323 | 3.9339
18 | 0.13533 | 0.034172 | -0.13528 | -0.03414 | 5.0478e-05 | 3.1943e-05 | 0.20531 | 0.20531 | 0.20531 | 0.98129 | -0.35874 | 0.98089 | -0.36652 | 18.8011
19 | 0.04038 | 0.01019 | -0.040337 | -0.010166 | 4.3167e-05 | 2.4178e-05 | 0.061411 | 0.061412 | 0.061412 | 0.97883 | -0.40669 | 0.97769 | -0.42903 | 5.6238
20 | -0.04038 | -0.01019 | 0.040391 | 0.010196 | 1.0755e-05 | 6.0228e-06 | 0.061411 | 0.061411 | 0.061411 | 0.97883 | -0.40669 | 0.97912 | -0.40113 | 5.6237
21 | 0.040337 | 0.010166 | -0.040316 | -0.010154 | 2.0678e-05 | 1.1585e-05 | 0.061412 | 0.061413 | 0.061413 | 0.97769 | -0.42903 | 0.97714 | -0.43975 | 5.6239
22 | -0.045075 | -0.01137 | 0.04508 | 0.011373 | 4.3606e-06 | 2.5105e-06 | 0.06853 | 0.068529 | 0.06853 | 0.97912 | -0.40113 | 0.97922 | -0.39911 | 6.2756
23 | 0.039373 | 0.009918 | -0.039366 | -0.0099138 | 7.5261e-06 | 4.1878e-06 | 0.059977 | 0.059977 | 0.059977 | 0.97714 | -0.43975 | 0.97694 | -0.44375 | 5.4924
24 | -0.019232 | -0.0048254 | 0.019257 | 0.0048406 | 2.518e-05 | 1.5151e-05 | 0.029422 | 0.029422 | 0.029422 | 0.97269 | -0.52732 | 0.97408 | -0.49989 | 8.0831
25 | 0.019232 | 0.0048254 | -0.019216 | -0.0048159 | 1.5718e-05 | 9.4589e-06 | 0.029422 | 0.029423 | 0.029423 | 0.97269 | -0.52732 | 0.97182 | -0.54447 | 8.0831
26 | -0.02815 | -0.0070694 | 0.028188 | 0.0070929 | 3.7742e-05 | 2.3477e-05 | 0.043007 | 0.043007 | 0.043007 | 0.97408 | -0.49989 | 0.97551 | -0.47183 | 11.8152
27 | -0.053565 | -0.013523 | 0.053571 | 0.013527 | 6.2496e-06 | 3.968e-06 | 0.081383 | 0.081383 | 0.081383 | 0.97982 | -0.38739 | 0.97994 | -0.38496 | 22.3578
28 | 0.070179 | 0.01768 | -0.070147 | -0.01766 | 3.2201e-05 | 1.9752e-05 | 0.1066 | 0.1066 | 0.1066 | 0.97994 | -0.38496 | 0.97945 | -0.39455 | 9.7617
29 | -0.12375 | -0.031207 | 0.1238 | 0.031236 | 4.6262e-05 | 2.9212e-05 | 0.18798 | 0.18798 | 0.18798 | 0.97994 | -0.38496 | 0.98034 | -0.37715 | 17.2143
30 | 0.065947 | 0.016607 | -0.06594 | -0.016603 | 6.4772e-06 | 3.9506e-06 | 0.10022 | 0.10022 | 0.10022 | 0.97945 | -0.39455 | 0.97935 | -0.39661 | 9.1774
31 | -0.12752 | -0.03217 | 0.12755 | 0.032187 | 2.826e-05 | 1.7858e-05 | 0.19363 | 0.19363 | 0.19363 | 0.98034 | -0.37715 | 0.98058 | -0.37252 | 17.7319
32 | -0.060367 | -0.015204 | 0.060374 | 0.015208 | 7.2172e-06 | 4.3602e-06 | 0.09176 | 0.09176 | 0.09176 | 0.97922 | -0.39911 | 0.97935 | -0.39661 | 8.4029
33 | -0.13131 | -0.033131 | 0.13135 | 0.033154 | 3.7721e-05 | 2.3854e-05 | 0.19934 | 0.19934 | 0.19934 | 0.98058 | -0.37252 | 0.98089 | -0.36652 | 18.2548
34 | 0.27655 | 0.071001 | -0.27594 | -0.070615 | 0.0006059 | 0.00038666 | 0.41211 | 0.41211 | 0.41211 | 1 | 0 | 0.99761 | -0.045244 | 37.7387
35 | 0.26836 | 0.068716 | -0.26811 | -0.068551 | 0.00025849 | 0.00016493 | 0.40081 | 0.40081 | 0.40081 | 0.99761 | -0.045244 | 0.99656 | -0.065151 | 36.7038
36 | 0.0043792 | 0.0010974 | -0.0043789 | -0.0010975 | 2.4057e-07 | -4.1518e-08 | 0.0065387 | 0.0065388 | 0.0065388 | 0.99656 | -0.065151 | 0.9965 | -0.066304 | 1.7964
37 | 0.26373 | 0.067454 | -0.26339 | -0.067238 | 0.00033783 | 0.00021553 | 0.39427 | 0.39427 | 0.39427 | 0.99656 | -0.065151 | 0.99516 | -0.091656 | 36.1051
38 | -0.15843 | -0.040175 | 0.15853 | 0.040238 | 9.8433e-05 | 6.2472e-05 | 0.23943 | 0.23943 | 0.23943 | 0.98527 | -0.2814 | 0.98594 | -0.26848 | 21.9262
39 | 0.15444 | 0.039176 | -0.15437 | -0.03913 | 7.2856e-05 | 4.6219e-05 | 0.23341 | 0.23341 | 0.23341 | 0.98527 | -0.2814 | 0.98477 | -0.29121 | 21.3749
40 | -0.15853 | -0.040238 | 0.15865 | 0.04032 | 0.0001291 | 8.1936e-05 | 0.23943 | 0.23943 | 0.23943 | 0.98594 | -0.26848 | 0.98682 | -0.25157 | 21.9261
41 | 0.15437 | 0.03913 | -0.15428 | -0.039074 | 8.8593e-05 | 5.6203e-05 | 0.23341 | 0.23341 | 0.23341 | 0.98477 | -0.29121 | 0.98415 | -0.30316 | 21.3749
42 | 0.25522 | 0.065191 | -0.25494 | -0.065013 | 0.00027887 | 0.00017788 | 0.38205 | 0.38205 | 0.38205 | 0.99516 | -0.091656 | 0.99398 | -0.11429 | 34.9865
43 | -0.17832 | -0.045251 | 0.1785 | 0.045368 | 0.00018427 | 0.00011715 | 0.26908 | 0.26908 | 0.26908 | 0.98682 | -0.25157 | 0.98793 | -0.23011 | 24.6414
44 | 0.019663 | 0.0049314 | -0.019656 | -0.0049269 | 7.4365e-06 | 4.4713e-06 | 0.029651 | 0.029651 | 0.029651 | 0.98682 | -0.25157 | 0.98641 | -0.2595 | 8.146
45 | 0.20756 | 0.052877 | -0.20733 | -0.052733 | 0.00022522 | 0.00014343 | 0.31193 | 0.31194 | 0.31194 | 0.99108 | -0.16975 | 0.9899 | -0.19226 | 28.5655
46 | -0.21457 | -0.054633 | 0.21475 | 0.054749 | 0.00018171 | 0.00011575 | 0.32246 | 0.32246 | 0.32246 | 0.99108 | -0.16975 | 0.99199 | -0.1522 | 29.5292
47 | 0.20733 | 0.052733 | -0.20725 | -0.052684 | 7.7089e-05 | 4.9092e-05 | 0.31194 | 0.31194 | 0.31194 | 0.9899 | -0.19226 | 0.9895 | -0.19998 | 28.5655
48 | 0.031871 | 0.0079976 | -0.031858 | -0.007989 | 1.3756e-05 | 8.5967e-06 | 0.047811 | 0.047811 | 0.047811 | 0.99199 | -0.1522 | 0.99153 | -0.16126 | 13.135
49 | -0.25447 | -0.064716 | 0.25494 | 0.065013 | 0.00046579 | 0.00029712 | 0.38205 | 0.38205 | 0.38205 | 0.99199 | -0.1522 | 0.99398 | -0.11429 | 34.9866
50 | 0.0078555 | 0.001969 | -0.0078538 | -0.0019683 | 1.7709e-06 | 6.9441e-07 | 0.011784 | 0.011784 | 0.011784 | 0.99199 | -0.1522 | 0.99175 | -0.15693 | 3.2373
51 | 0.18673 | 0.047535 | -0.18646 | -0.047363 | 0.00027078 | 0.00017224 | 0.28107 | 0.28107 | 0.28107 | 0.9895 | -0.19998 | 0.98793 | -0.23011 | 25.7393
52 | 0.020522 | 0.0051486 | -0.020512 | -0.0051426 | 9.8027e-06 | 5.9214e-06 | 0.030863 | 0.030863 | 0.030863 | 0.9895 | -0.19998 | 0.98898 | -0.21001 | 8.4788
53 | 0.025299 | 0.0063452 | -0.025288 | -0.0063386 | 1.0701e-05 | 6.5933e-06 | 0.037968 | 0.037968 | 0.037968 | 0.99153 | -0.16126 | 0.99107 | -0.17013 | 10.4308
54 | -0.0046028 | -0.0011536 | 0.004603 | 0.0011536 | 1.7847e-07 | -9.0647e-09 | 0.0069816 | 0.0069815 | 0.0069816 | 0.98102 | -0.36404 | 0.98106 | -0.36323 | 1.918
55 | 0.0079598 | 0.0019951 | -0.0079588 | -0.0019947 | 1.0296e-06 | 4.144e-07 | 0.011989 | 0.011989 | 0.011989 | 0.98793 | -0.23011 | 0.98779 | -0.23282 | 3.2937
56 | 0.012249 | 0.0030718 | -0.012247 | -0.0030705 | 2.3798e-06 | 1.2834e-06 | 0.01843 | 0.018431 | 0.018431 | 0.98898 | -0.21001 | 0.98877 | -0.21408 | 5.0633
57 | 0.016936 | 0.0042454 | -0.016936 | -0.0042453 | 1.5296e-07 | 8.9767e-08 | 0.025429 | 0.025429 | 0.025429 | 0.99107 | -0.17013 | 0.99106 | -0.17032 | 6.9859
58 | -0.037917 | -0.0095329 | 0.037968 | 0.0095634 | 5.092e-05 | 3.0559e-05 | 0.057848 | 0.057847 | 0.057848 | 0.97551 | -0.47183 | 0.97694 | -0.44375 | 7.9462
59 | 0.0097289 | 0.00244 | -0.0097245 | -0.0024378 | 4.4624e-06 | 2.1818e-06 | 0.014841 | 0.014841 | 0.014841 | 0.97551 | -0.47183 | 0.97502 | -0.48146 | 4.0772
60 | -0.0097219 | -0.0024365 | 0.0097245 | 0.0024378 | 2.5595e-06 | 1.2517e-06 | 0.014841 | 0.014841 | 0.014841 | 0.97474 | -0.48699 | 0.97502 | -0.48146 | 4.0773
61 | -0.011058 | -0.0027716 | 0.011059 | 0.0027723 | 1.3191e-06 | 6.8292e-07 | 0.016683 | 0.016683 | 0.016683 | 0.98628 | -0.26201 | 0.98641 | -0.2595 | 4.5832
62 | 0.0071704 | 0.0017974 | -0.0071698 | -0.0017972 | 5.4773e-07 | 1.9129e-07 | 0.010818 | 0.010818 | 0.010818 | 0.98628 | -0.26201 | 0.9862 | -0.26361 | 2.972
63 | 0.0071698 | 0.0017972 | -0.0071684 | -0.0017967 | 1.4536e-06 | 5.0779e-07 | 0.010818 | 0.010818 | 0.010818 | 0.9862 | -0.26361 | 0.98598 | -0.26787 | 2.9721
64 | 0.0071684 | 0.0017967 | -0.0071671 | -0.0017962 | 1.2457e-06 | 4.3531e-07 | 0.010818 | 0.010818 | 0.010818 | 0.98598 | -0.26787 | 0.9858 | -0.27151 | 2.9721
65 | -0.0050121 | -0.0012562 | 0.0050125 | 0.0012562 | 4.3743e-07 | 1.7462e-08 | 0.0075465 | 0.0075464 | 0.0075465 | 0.98829 | -0.22347 | 0.98839 | -0.22164 | 2.0732
66 | -0.0050125 | -0.0012562 | 0.0050127 | 0.0012562 | 1.7445e-07 | 6.9483e-09 | 0.0075464 | 0.0075463 | 0.0075464 | 0.98839 | -0.22164 | 0.98842 | -0.22091 | 2.0732
67 | -0.009897 | -0.0024804 | 0.0099003 | 0.002482 | 3.2687e-06 | 1.5838e-06 | 0.014865 | 0.014865 | 0.014865 | 0.9907 | -0.17725 | 0.99106 | -0.17032 | 4.0838
68 | 0.00723 | 0.0018122 | -0.0072282 | -0.0018116 | 1.7307e-06 | 6.0846e-07 | 0.010884 | 0.010885 | 0.010885 | 0.98842 | -0.22091 | 0.98816 | -0.22593 | 2.9903
69 | -0.012243 | -0.0030684 | 0.012247 | 0.0030705 | 3.9812e-06 | 2.1473e-06 | 0.018431 | 0.018431 | 0.018431 | 0.98842 | -0.22091 | 0.98877 | -0.21408 | 5.0634

## res_trafo
| p_hv_mw | q_hv_mvar | p_lv_mw | q_lv_mvar | pl_mw | ql_mvar | i_hv_ka | i_lv_ka | vm_hv_pu | va_hv_degree | vm_lv_pu | va_lv_degree | loading_percent
0 | -1.2729e-15 | -1.3162e-15 | 0.00165 | 1.2699e-07 | 0.00165 | 1.2699e-07 | 5.2857e-17 | 0.0023815 | 0.99998 | 149.9956 | 1 | 0 | 0.2619

## res_ext_grid
| p_mw | q_mvar
0 | 0.28532 | 0.072787

## res_load
| p_mw | q_mvar
0 | 0.013491 | 0.0033812
1 | 0.0099929 | 0.0025045
2 | 0.0069816 | 0.0017497
3 | 0.015141 | 0.0037946
4 | 0.0037855 | 0.00094874
5 | 0.0011312 | 0.00028349
6 | 0.0034896 | 0.00087458
7 | 0.0046841 | 0.0011739
8 | 0.00094329 | 0.00023641
9 | 0.0088933 | 0.0022289
10 | 0.019216 | 0.0048159
11 | 0.0039111 | 0.00098022
12 | 0.0041996 | 0.0010525
13 | 0.0037239 | 0.00093329
14 | 0.015287 | 0.0038314
15 | 0.0055664 | 0.0013951
16 | 0.0037634 | 0.00094321
17 | 0.0071234 | 0.0017853
18 | 0.0075764 | 0.0018988
19 | 0.003986 | 0.00099899
20 | 0.0043789 | 0.0010975
21 | 0.0081691 | 0.0020474
22 | 0.0011197 | 0.00028064
23 | 0.0070096 | 0.0017568
24 | 0.0065589 | 0.0016438
25 | 0.0078538 | 0.0019683
26 | 0.0046028 | 0.0011536
27 | 0.0048379 | 0.0012125
28 | 0.0082628 | 0.0020709
29 | 0.0083518 | 0.0020931
30 | 0.0039323 | 0.00098552
31 | 0.0097219 | 0.0024365
32 | 0.0013981 | 0.00035038
33 | 0.0038873 | 0.00097424
34 | 0.0085969 | 0.0021546
35 | 0.0071671 | 0.0017962
36 | 0.0050121 | 0.0012562
37 | 0.009897 | 0.0024804
38 | 0.0070357 | 0.0017633
39 | 0.0033642 | 0.00084315
40 | 0.0079588 | 0.0019947
41 | 0.0072282 | 0.0018116

## dtypes
| element | column | dtype
0 | bus | name | object
1 | bus | vn_kv | float64
2 | bus | type | object
3 | bus | zone | object
4 | bus | in_service | bool
5 | load | name | object
6 | load | bus | uint32
7 | load | p_mw | float64
8 | load | q_mvar | float64
9 | load | const_z_percent | float64
10 | load | const_i_percent | float64
11 | load | sn_mva | float64
12 | load | scaling | float64
13 | load | in_service | bool
14 | load | type | object
15 | ext_grid | name | object
16 | ext_grid | bus | uint32
17 | ext_grid | vm_pu | float64
18 | ext_grid | va_degree | float64
19 | ext_grid | slack_weight | float64
20 | ext_grid | in_service | bool
21 | line | name | object
22 | line | std_type | object
23 | line | from_bus | uint32
24 | line | to_bus | uint32
25 | line | length_km | float64
26 | line | r_ohm_per_km | float64
27 | line | x_ohm_per_km | float64
28 | line | c_nf_per_km | float64
29 | line | g_us_per_km | float64
30 | line | max_i_ka | float64
31 | line | df | float64
32 | line | parallel | uint32
33 | line | type | object
34 | line | in_service | bool
35 | trafo | name | object
36 | trafo | std_type | object
37 | trafo | hv_bus | uint32
38 | trafo | lv_bus | uint32
39 | trafo | sn_mva | float64
40 | trafo | vn_hv_kv | float64
41 | trafo | vn_lv_kv | float64
42 | trafo | vk_percent | float64
43 | trafo | vkr_percent | float64
44 | trafo | pfe_kw | float64
45 | trafo | i0_percent | float64
46 | trafo | shift_degree | float64
47 | trafo | tap_side | object
48 | trafo | tap_neutral | int32
49 | trafo | tap_min | int32
50 | trafo | tap_max | int32
51 | trafo | tap_step_percent | float64
52 | trafo | tap_step_degree | float64
53 | trafo | tap_pos | int32
54 | trafo | tap_phase_shifter | bool
55 | trafo | parallel | uint32
56 | trafo | df | float64
57 | trafo | in_service | bool
58 | line_geodata | coords | object
59 | bus_geodata | x | float64
60 | bus_geodata | y | float64
61 | bus_geodata | coords | object
62 | res_bus | vm_pu | float64
63 | res_bus | va_degree | float64
64 | res_bus | p_mw | float64
65 | res_bus | q_mvar | float64
66 | res_line | p_from_mw | float64
67 | res_line | q_from_mvar | float64
68 | res_line | p_to_mw | float64
69 | res_line | q_to_mvar | float64
70 | res_line | pl_mw | float64
71 | res_line | ql_mvar | float64
72 | res_line | i_from_ka | float64
73 | res_line | i_to_ka | float64
74 | res_line | i_ka | float64
75 | res_line | vm_from_pu | float64
76 | res_line | va_from_degree | float64
77 | res_line | vm_to_pu | float64
78 | res_line | va_to_degree | float64
79 | res_line | loading_percent | float64
80 | res_trafo | p_hv_mw | float64
81 | res_trafo | q_hv_mvar | float64
82 | res_trafo | p_lv_mw | float64
83 | res_trafo | q_lv_mvar | float64
84 | res_trafo | pl_mw | float64
85 | res_trafo | ql_mvar | float64
86 | res_trafo | i_hv_ka | float64
87 | res_trafo | i_lv_ka | float64
88 | res_trafo | vm_hv_pu | float64
89 | res_trafo | va_hv_degree | float64
90 | res_trafo | vm_lv_pu | float64
91 | res_trafo | va_lv_degree | float64
92 | res_trafo | loading_percent | float64
93 | res_ext_grid | p_mw | float64
94 | res_ext_grid | q_mvar | float64
95 | res_load | p_mw | float64
96 | res_load | q_mvar | float64

## parameters
| version | format_version | converged | OPF_converged | name | f_hz | sn_mva
0 | 2.14.6 | 2.14.0 | TRUE | FALSE |  | 50 | 1