## bus
| name | vn_kv | type | zone | in_service
0 | bus_LV_172-5_1_4_node_26 | 0.4 | n |  | TRUE
1 | bus_LV_172-5_1_4_node_116 | 0.4 | n |  | TRUE
2 | bus_LV_172-5_1_4_node_117 | 0.4 | n |  | TRUE
3 | bus_LV_172-5_1_4_node_27 | 0.4 | n |  | TRUE
4 | bus_LV_172-5_1_4_node_82 | 0.4 | n |  | TRUE
5 | bus_LV_172-5_1_4_node_23 | 0.4 | n |  | TRUE
6 | bus_LV_172-5_1_4_node_96 | 0.4 | n |  | TRUE
7 | bus_LV_172-5_1_4_node_24 | 0.4 | n |  | TRUE
8 | bus_LV_172-5_1_4_node_120 | 0.4 | n |  | TRUE
9 | bus_LV_172-5_1_4_node_119 | 0.4 | n |  | TRUE
10 | bus_LV_172-5_1_4_node_21 | 0.4 | n |  | TRUE
11 | bus_LV_172-5_1_4_node_31 | 0.4 | n |  | TRUE
12 | bus_LV_172-5_1_4_node_89 | 0.4 | n |  | TRUE
13 | bus_LV_172-5_1_4_node_32 | 0.4 | n |  | TRUE
14 | bus_LV_172-5_1_4_node_87 | 0.4 | n |  | TRUE
15 | bus_LV_172-5_1_4_node_94 | 0.4 | n |  | TRUE
16 | bus_LV_172-5_1_4_node_38 | 0.4 | n |  | TRUE
17 | bus_LV_172-5_1_4_node_72 | 0.4 | n |  | TRUE
18 | bus_LV_172-5_1_4_node_37 | 0.4 | n |  | TRUE
19 | bus_LV_172-5_1_4_node_79 | 0.4 | n |  | TRUE
20 | bus_LV_172-5_1_4_node_20 | 0.4 | n |  | TRUE
21 | bus_LV_172-5_1_4_node_47 | 0.4 | n |  | TRUE
22 | bus_LV_172-5_1_4_node_43 | 0.4 | n |  | TRUE
23 | bus_LV_172-5_1_4_node_48 | 0.4 | n |  | TRUE
24 | bus_LV_172-5_1_4_node_46 | 0.4 | n |  | TRUE
25 | bus_LV_172-5_1_4_node_44 | 0.4 | n |  | TRUE
26 | bus_LV_172-5_1_4_node_49 | 0.4 | n |  | TRUE
27 | bus_LV_172-5_1_4_node_121 | 0.4 | n |  | TRUE
28 | bus_LV_172-5_1_4_node_118 | 0.4 | n |  | TRUE
29 | bus_LV_172-5_1_4_node_74 | 0.4 | n |  | TRUE
30 | bus_LV_172-5_1_4_node_115 | 0.4 | n |  | TRUE
31 | bus_LV_172-5_1_4_node_83 | 0.4 | n |  | TRUE
32 | bus_LV_172-5_1_4_node_51 | 0.4 | n |  | TRUE
33 | bus_LV_172-5_1_4_node_50 | 0.4 | n |  | TRUE
34 | bus_LV_172-5_1_4_node_85 | 0.4 | n |  | TRUE
35 | bus_LV_172-5_1_4_node_95 | 0.4 | n |  | TRUE
36 | bus_LV_172-5_1_4_node_92 | 0.4 | n |  | TRUE
37 | bus_LV_172-5_1_4_node_86 | 0.4 | n |  | TRUE
38 | bus_LV_172-5_1_4_node_75 | 0.4 | n |  | TRUE
39 | bus_LV_172-5_1_4_node_103 | 0.4 | n |  | TRUE
40 | bus_LV_172-5_1_4_node_78 | 0.4 | n |  | TRUE
41 | bus_LV_172-5_1_4_node_101 | 0.4 | n |  | TRUE
42 | bus_LV_172-5_1_4_node_77 | 0.4 | n |  | TRUE
43 | bus_LV_172-5_1_4_node_81 | 0.4 | n |  | TRUE
44 | bus_LV_172-5_1_4_node_99 | 0.4 | n |  | TRUE
45 | bus_LV_172-5_1_4_node_97 | 0.4 | n |  | TRUE
46 | bus_LV_172-5_1_4_node_73 | 0.4 | n |  | TRUE
47 | bus_LV_172-5_1_4_node_45 | 0.4 | n |  | TRUE
48 | bus_LV_172-5_1_4_node_114 | 0.4 | n |  | TRUE
49 | bus_LV_172-5_1_4_node_112 | 0.4 | n |  | TRUE
50 | bus_LV_172-5_1_4_node_102 | 0.4 | n |  | TRUE
51 | bus_LV_172-5_1_4_node_80 | 0.4 | n |  | TRUE
52 | bus_LV_172-5_1_4_node_84 | 0.4 | n |  | TRUE
53 | bus_LV_172-5_1_4_node_98 | 0.4 | n |  | TRUE
54 | bus_LV_172-5_1_4_node_90 | 0.4 | n |  | TRUE
55 | bus_LV_172-5_1_4_node_91 | 0.4 | n |  | TRUE
56 | bus_LV_172-5_1_4_node_93 | 0.4 | n |  | TRUE
57 | bus_LV_172-5_1_4_node_113 | 0.4 | n |  | TRUE
58 | bus_LV_172-5_1_4_node_104 | 0.4 | n |  | TRUE
59 | bus_LV_172-5_1_4_node_105 | 0.4 | n |  | TRUE
60 | bus_LV_172-5_1_4_node_106 | 0.4 | n |  | TRUE
61 | bus_LV_172-5_1_4_node_107 | 0.4 | n |  | TRUE
62 | bus_LV_172-5_1_4_node_108 | 0.4 | n |  | TRUE
63 | bus_LV_172-5_1_4_node_109 | 0.4 | n |  | TRUE
64 | bus_LV_172-5_1_4_node_110 | 0.4 | n |  | TRUE
65 | bus_LV_172-5_1_4_node_111 | 0.4 | n |  | TRUE
66 | bus_MV_362_0_node_38 | 20 | n |  | TRUE

## load
| name | bus | p_mw | q_mvar | const_z_percent | const_i_percent | sn_mva | scaling | in_service | type
0 | LV_172-5_1_4_load_117 | 2 | 0.0011161 | 0.00027971 | 0 | 0 |  | 1 | TRUE | wye
1 | LV_172-5_1_4_load_82 | 4 | 0.0028678 | 0.00071875 | 0 | 0 |  | 1 | TRUE | wye
2 | LV_172-5_1_4_load_96 | 6 | 0.0042194 | 0.0010575 | 0 | 0 |  | 1 | TRUE | wye
3 | LV_172-5_1_4_load_120 | 8 | 0.0012299 | 0.00030824 | 0 | 0 |  | 1 | TRUE | wye
4 | LV_172-5_1_4_load_119 | 9 | 0.0011642 | 0.00029178 | 0 | 0 |  | 1 | TRUE | wye
5 | LV_172-5_1_4_load_89 | 12 | 0.0046863 | 0.0011745 | 0 | 0 |  | 1 | TRUE | wye
6 | LV_172-5_1_4_load_87 | 14 | 0.0077157 | 0.0019337 | 0 | 0 |  | 1 | TRUE | wye
7 | LV_172-5_1_4_load_72 | 17 | 0.0040489 | 0.0010148 | 0 | 0 |  | 1 | TRUE | wye
8 | LV_172-5_1_4_load_79 | 19 | 0.0023956 | 0.00060039 | 0 | 0 |  | 1 | TRUE | wye
9 | LV_172-5_1_4_load_43 | 22 | 0.023202 | 0.0058149 | 0 | 0 |  | 1 | TRUE | wye
10 | LV_172-5_1_4_load_48 | 23 | 0.047813 | 0.011983 | 0 | 0 |  | 1 | TRUE | wye
11 | LV_172-5_1_4_load_46 | 24 | 0.019751 | 0.0049499 | 0 | 0 |  | 1 | TRUE | wye
12 | LV_172-5_1_4_load_49 | 26 | 0.060313 | 0.015116 | 0 | 0 |  | 1 | TRUE | wye
13 | LV_172-5_1_4_load_121 | 27 | 0.0012154 | 0.0003046 | 0 | 0 |  | 1 | TRUE | wye
14 | LV_172-5_1_4_load_118 | 28 | 0.0011193 | 0.00028052 | 0 | 0 |  | 1 | TRUE | wye
15 | LV_172-5_1_4_load_115 | 30 | 0.0013922 | 0.00034892 | 0 | 0 |  | 1 | TRUE | wye
16 | LV_172-5_1_4_load_51 | 32 | 0.0050105 | 0.0012557 | 0 | 0 |  | 1 | TRUE | wye
17 | LV_172-5_1_4_load_50 | 33 | 0.013023 | 0.0032639 | 0 | 0 |  | 1 | TRUE | wye
18 | LV_172-5_1_4_load_85 | 34 | 0.0023555 | 0.00059034 | 0 | 0 |  | 1 | TRUE | wye
19 | LV_172-5_1_4_load_95 | 35 | 0.0012649 | 0.00031702 | 0 | 0 |  | 1 | TRUE | wye
20 | LV_172-5_1_4_load_92 | 36 | 0.00093097 | 0.00023332 | 0 | 0 |  | 1 | TRUE | wye
21 | LV_172-5_1_4_load_86 | 37 | 0.0064031 | 0.0016048 | 0 | 0 |  | 1 | TRUE | wye
22 | LV_172-5_1_4_load_101 | 41 | 0.0011396 | 0.0002856 | 0 | 0 |  | 1 | TRUE | wye
23 | LV_172-5_1_4_load_81 | 43 | 0.00097486 | 0.00024432 | 0 | 0 |  | 1 | TRUE | wye
24 | LV_172-5_1_4_load_99 | 44 | 0.00323 | 0.00080951 | 0 | 0 |  | 1 | TRUE | wye
25 | LV_172-5_1_4_load_97 | 45 | 0.0017727 | 0.00044429 | 0 | 0 |  | 1 | TRUE | wye
26 | LV_172-5_1_4_load_73 | 46 | 0.0049634 | 0.0012439 | 0 | 0 |  | 1 | TRUE | wye
27 | LV_172-5_1_4_load_45 | 47 | 0.023922 | 0.0059954 | 0 | 0 |  | 1 | TRUE | wye
28 | LV_172-5_1_4_load_114 | 48 | 0.00097299 | 0.00024386 | 0 | 0 |  | 1 | TRUE | wye
29 | LV_172-5_1_4_load_112 | 49 | 0.0010455 | 0.00026202 | 0 | 0 |  | 1 | TRUE | wye
30 | LV_172-5_1_4_load_102 | 50 | 0.0011597 | 0.00029065 | 0 | 0 |  | 1 | TRUE | wye
31 | LV_172-5_1_4_load_80 | 51 | 0.0011498 | 0.00028817 | 0 | 0 |  | 1 | TRUE | wye
32 | LV_172-5_1_4_load_98 | 53 | 0.0031009 | 0.00077716 | 0 | 0 |  | 1 | TRUE | wye
33 | LV_172-5_1_4_load_90 | 54 | 0.0039005 | 0.00097756 | 0 | 0 |  | 1 | TRUE | wye
34 | LV_172-5_1_4_load_91 | 55 | 0.0011366 | 0.00028486 | 0 | 0 |  | 1 | TRUE | wye
35 | LV_172-5_1_4_load_93 | 56 | 0.00096595 | 0.00024209 | 0 | 0 |  | 1 | TRUE | wye
36 | LV_172-5_1_4_load_113 | 57 | 0.00097367 | 0.00024402 | 0 | 0 |  | 1 | TRUE | wye
37 | LV_172-5_1_4_load_104 | 58 | 0.001164 | 0.00029172 | 0 | 0 |  | 1 | TRUE | wye
38 | LV_172-5_1_4_load_105 | 59 | 0.0011191 | 0.00028046 | 0 | 0 |  | 1 | TRUE | wye
39 | LV_172-5_1_4_load_106 | 60 | 0.0011642 | 0.00029178 | 0 | 0 |  | 1 | TRUE | wye
40 | LV_172-5_1_4_load_107 | 61 | 0.0011161 | 0.00027971 | 0 | 0 |  | 1 | TRUE | wye
41 | LV_172-5_1_4_load_108 | 62 | 0.0011089 | 0.00027793 | 0 | 0 |  | 1 | TRUE | wye
42 | LV_172-5_1_4_load_109 | 63 | 0.0012294 | 0.00030812 | 0 | 0 |  | 1 | TRUE | wye
43 | LV_172-5_1_4_load_110 | 64 | 0.0012609 | 0.00031602 | 0 | 0 |  | 1 | TRUE | wye
44 | LV_172-5_1_4_load_111 | 65 | 0.0012157 | 0.00030469 | 0 | 0 |  | 1 | TRUE | wye

## ext_grid
| name | bus | vm_pu | va_degree | slack_weight | in_service
0 |  | 23 | 1 | 0 | 1 | TRUE

## line
| name | std_type | from_bus | to_bus | length_km | r_ohm_per_km | x_ohm_per_km | c_nf_per_km | g_us_per_km | max_i_ka | df | parallel | type | in_service
0 | LV_172-5_1_4_line_0 |  | 0 | 1 | 0.010926 | 0.125 | 0.08 | 261 | 0 | 0.364 | 1 | 2 | cs | TRUE
1 | LV_172-5_1_4_line_1 |  | 0 | 2 | 0.01083 | 0.125 | 0.08 | 261 | 0 | 0.364 | 1 | 2 | cs | TRUE
2 | LV_172-5_1_4_line_2 |  | 1 | 29 | 0.022173 | 0.125 | 0.08 | 261 | 0 | 0.364 | 1 | 1 | cs | TRUE
3 | LV_172-5_1_4_line_3 |  | 1 | 30 | 0.016438 | 0.125 | 0.08 | 261 | 0 | 0.364 | 1 | 2 | cs | TRUE
4 | LV_172-5_1_4_line_4 |  | 2 | 28 | 0.01204 | 0.125 | 0.08 | 261 | 0 | 0.364 | 1 | 2 | cs | TRUE
5 | LV_172-5_1_4_line_5 |  | 3 | 4 | 0.018549 | 0.125 | 0.08 | 261 | 0 | 0.364 | 1 | 1 | cs | TRUE
6 | LV_172-5_1_4_line_6 |  | 3 | 5 | 0.20925 | 0.125 | 0.08 | 261 | 0 | 0.364 | 1 | 1 | cs | TRUE
7 | LV_172-5_1_4_line_7 |  | 4 | 31 | 0.032467 | 0.125 | 0.08 | 261 | 0 | 0.364 | 1 | 1 | cs | TRUE
8 | LV_172-5_1_4_line_8 |  | 5 | 6 | 0.023908 | 0.125 | 0.08 | 261 | 0 | 0.364 | 1 | 1 | cs | TRUE
9 | LV_172-5_1_4_line_9 |  | 6 | 13 | 0.037585 | 0.125 | 0.08 | 261 | 0 | 0.364 | 1 | 1 | cs | TRUE
10 | LV_172-5_1_4_line_10 |  | 7 | 8 | 0.019292 | 0.125 | 0.08 | 261 | 0 | 0.364 | 1 | 1 | cs | TRUE
11 | LV_172-5_1_4_line_11 |  | 7 | 9 | 0.025112 | 0.125 | 0.08 | 261 | 0 | 0.364 | 1 | 2 | cs | TRUE
12 | LV_172-5_1_4_line_12 |  | 7 | 10 | 0.17946 | 0.125 | 0.08 | 261 | 0 | 0.364 | 1 | 2 | cs | TRUE
13 | LV_172-5_1_4_line_13 |  | 8 | 27 | 0.00032733 | 0.125 | 0.08 | 261 | 0 | 0.364 | 1 | 1 | cs | TRUE
14 | LV_172-5_1_4_line_14 |  | 9 | 28 | 0.0055365 | 0.125 | 0.08 | 261 | 0 | 0.364 | 1 | 2 | cs | TRUE
15 | LV_172-5_1_4_line_15 |  | 10 | 23 | 0.048981 | 0.125 | 0.08 | 261 | 0 | 0.364 | 1 | 2 | cs | TRUE
16 | LV_172-5_1_4_line_16 |  | 11 | 12 | 0.012964 | 0.125 | 0.08 | 261 | 0 | 0.364 | 1 | 1 | cs | TRUE
17 | LV_172-5_1_4_line_17 |  | 11 | 13 | 0.08192 | 0.125 | 0.08 | 261 | 0 | 0.364 | 1 | 1 | cs | TRUE
18 | LV_172-5_1_4_line_18 |  | 11 | 14 | 0.025075 | 0.125 | 0.08 | 261 | 0 | 0.364 | 1 | 1 | cs | TRUE
19 | LV_172-5_1_4_line_19 |  | 13 | 15 | 0.10804 | 0.125 | 0.08 | 261 | 0 | 0.364 | 1 | 1 | cs | TRUE
20 | LV_172-5_1_4_line_20 |  | 14 | 34 | 0.027582 | 0.125 | 0.08 | 261 | 0 | 0.364 | 1 | 1 | cs | TRUE
21 | LV_172-5_1_4_line_21 |  | 15 | 35 | 0.03717 | 0.125 | 0.08 | 261 | 0 | 0.364 | 1 | 1 | cs | TRUE
22 | LV_172-5_1_4_line_22 |  | 15 | 36 | 0.027814 | 0.125 | 0.08 | 261 | 0 | 0.364 | 1 | 1 | cs | TRUE
23 | LV_172-5_1_4_line_23 |  | 16 | 17 | 0.0027515 | 0.125 | 0.08 | 261 | 0 | 0.364 | 1 | 1 | cs | TRUE
24 | LV_172-5_1_4_line_24 |  | 16 | 18 | 0.055724 | 0.125 | 0.08 | 261 | 0 | 0.364 | 1 | 1 | cs | TRUE
25 | LV_172-5_1_4_line_25 |  | 17 | 46 | 0.021707 | 0.125 | 0.08 | 261 | 0 | 0.364 | 1 | 1 | cs | TRUE
26 | LV_172-5_1_4_line_26 |  | 18 | 19 | 0.026248 | 0.125 | 0.08 | 261 | 0 | 0.364 | 1 | 1 | cs | TRUE
27 | LV_172-5_1_4_line_27 |  | 20 | 21 | 0.046078 | 0.125 | 0.08 | 261 | 0 | 0.364 | 1 | 1 | cs | TRUE
28 | LV_172-5_1_4_line_28 |  | 20 | 22 | 0.04838 | 0.125 | 0.08 | 261 | 0 | 0.364 | 1 | 1 | cs | TRUE
29 | LV_172-5_1_4_line_29 |  | 21 | 26 | 0.01179 | 0.125 | 0.08 | 261 | 0 | 0.364 | 1 | 1 | cs | TRUE
30 | LV_172-5_1_4_line_30 |  | 21 | 23 | 0.011589 | 0.125 | 0.08 | 261 | 0 | 0.364 | 1 | 2 | cs | TRUE
31 | LV_172-5_1_4_line_31 |  | 22 | 25 | 0.015128 | 0.125 | 0.08 | 261 | 0 | 0.364 | 1 | 1 | cs | TRUE
32 | LV_172-5_1_4_line_32 |  | 24 | 25 | 0.011389 | 0.125 | 0.08 | 261 | 0 | 0.364 | 1 | 1 | cs | TRUE
33 | LV_172-5_1_4_line_33 |  | 25 | 47 | 0.020857 | 0.125 | 0.08 | 261 | 0 | 0.364 | 1 | 1 | cs | TRUE
34 | LV_172-5_1_4_line_34 |  | 29 | 42 | 0.055015 | 0.125 | 0.08 | 261 | 0 | 0.364 | 1 | 1 | cs | TRUE
35 | LV_172-5_1_4_line_35 |  | 29 | 46 | 0.0022245 | 0.125 | 0.08 | 261 | 0 | 0.364 | 1 | 1 | cs | TRUE
36 | LV_172-5_1_4_line_36 |  | 30 | 48 | 0.00034463 | 0.125 | 0.08 | 261 | 0 | 0.364 | 1 | 2 | cs | TRUE
37 | LV_172-5_1_4_line_37 |  | 31 | 52 | 0.005689 | 0.125 | 0.08 | 261 | 0 | 0.364 | 1 | 1 | cs | TRUE
38 | LV_172-5_1_4_line_38 |  | 32 | 33 | 0.025434 | 0.125 | 0.08 | 261 | 0 | 0.364 | 1 | 1 | cs | TRUE
39 | LV_172-5_1_4_line_39 |  | 33 | 47 | 0.0026678 | 0.125 | 0.08 | 261 | 0 | 0.364 | 1 | 1 | cs | TRUE
40 | LV_172-5_1_4_line_40 |  | 34 | 37 | 0.016161 | 0.125 | 0.08 | 261 | 0 | 0.364 | 1 | 1 | cs | TRUE
41 | LV_172-5_1_4_line_41 |  | 36 | 54 | 0.010832 | 0.125 | 0.08 | 261 | 0 | 0.364 | 1 | 1 | cs | TRUE
42 | LV_172-5_1_4_line_42 |  | 38 | 39 | 0.012598 | 0.125 | 0.08 | 261 | 0 | 0.364 | 1 | 2 | cs | TRUE
43 | LV_172-5_1_4_line_43 |  | 38 | 40 | 0.064474 | 0.125 | 0.08 | 261 | 0 | 0.364 | 1 | 1 | cs | TRUE
44 | LV_172-5_1_4_line_44 |  | 38 | 41 | 0.0074121 | 0.125 | 0.08 | 261 | 0 | 0.364 | 1 | 1 | cs | TRUE
45 | LV_172-5_1_4_line_45 |  | 39 | 48 | 0.050411 | 0.125 | 0.08 | 261 | 0 | 0.364 | 1 | 2 | cs | TRUE
46 | LV_172-5_1_4_line_46 |  | 39 | 49 | 0.019631 | 0.125 | 0.08 | 261 | 0 | 0.364 | 1 | 1 | cs | TRUE
47 | LV_172-5_1_4_line_47 |  | 40 | 44 | 0.0062268 | 0.125 | 0.08 | 261 | 0 | 0.364 | 1 | 1 | cs | TRUE
48 | LV_172-5_1_4_line_48 |  | 40 | 45 | 0.013882 | 0.125 | 0.08 | 261 | 0 | 0.364 | 1 | 1 | cs | TRUE
49 | LV_172-5_1_4_line_49 |  | 41 | 50 | 0.00091018 | 0.125 | 0.08 | 261 | 0 | 0.364 | 1 | 1 | cs | TRUE
50 | LV_172-5_1_4_line_50 |  | 42 | 43 | 0.010943 | 0.125 | 0.08 | 261 | 0 | 0.364 | 1 | 1 | cs | TRUE
51 | LV_172-5_1_4_line_51 |  | 43 | 51 | 0.0091682 | 0.125 | 0.08 | 261 | 0 | 0.364 | 1 | 1 | cs | TRUE
52 | LV_172-5_1_4_line_52 |  | 45 | 52 | 0.032191 | 0.125 | 0.08 | 261 | 0 | 0.364 | 1 | 1 | cs | TRUE
53 | LV_172-5_1_4_line_53 |  | 49 | 57 | 0.0056536 | 0.125 | 0.08 | 261 | 0 | 0.364 | 1 | 1 | cs | TRUE
54 | LV_172-5_1_4_line_54 |  | 52 | 53 | 0.020731 | 0.125 | 0.08 | 261 | 0 | 0.364 | 1 | 1 | cs | TRUE
55 | LV_172-5_1_4_line_55 |  | 54 | 55 | 0.029552 | 0.125 | 0.08 | 261 | 0 | 0.364 | 1 | 1 | cs | TRUE
56 | LV_172-5_1_4_line_56 |  | 55 | 56 | 0.013716 | 0.125 | 0.08 | 261 | 0 | 0.364 | 1 | 1 | cs | TRUE
57 | LV_172-5_1_4_line_57 |  | 57 | 61 | 0.0058491 | 0.125 | 0.08 | 261 | 0 | 0.364 | 1 | 1 | cs | TRUE
58 | LV_172-5_1_4_line_58 |  | 58 | 59 | 0.0049422 | 0.125 | 0.08 | 261 | 0 | 0.364 | 1 | 1 | cs | TRUE
59 | LV_172-5_1_4_line_59 |  | 58 | 60 | 0.00061386 | 0.125 | 0.08 | 261 | 0 | 0.364 | 1 | 1 | cs | TRUE
60 | LV_172-5_1_4_line_60 |  | 59 | 61 | 0.0118 | 0.125 | 0.08 | 261 | 0 | 0.364 | 1 | 1 | cs | TRUE
61 | LV_172-5_1_4_line_61 |  | 60 | 62 | 0.0052116 | 0.125 | 0.08 | 261 | 0 | 0.364 | 1 | 1 | cs | TRUE
62 | LV_172-5_1_4_line_62 |  | 62 | 63 | 0.00061175 | 0.125 | 0.08 | 261 | 0 | 0.364 | 1 | 1 | cs | TRUE
63 | LV_172-5_1_4_line_63 |  | 63 | 64 | 0.0054628 | 0.125 | 0.08 | 261 | 0 | 0.364 | 1 | 1 | cs | TRUE
64 | LV_172-5_1_4_line_64 |  | 64 | 65 | 0.00048566 | 0.125 | 0.08 | 261 | 0 | 0.364 | 1 | 1 | cs | TRUE

## trafo
| name | std_type | hv_bus | lv_bus | sn_mva | vn_hv_kv | vn_lv_kv | vk_percent | vkr_percent | pfe_kw | i0_percent | shift_degree | tap_side | tap_neutral | tap_min | tap_max | tap_step_percent | tap_step_degree | tap_pos | tap_phase_shifter | parallel | df | in_service
0 | LV_172-5_1_4_trafo_48 | 0.63 MVA 20/0.4 kV | 66 | 23 | 0.63 | 20 | 0.4 | 6 | 1.206 | 1.65 | 0.2619 | 150 | hv | 0 | -2 | 2 | 2.5 | 0 | 0 | FALSE | 1 | 1 | TRUE

## line_geodata
| x0 | y0 | x1 | y1 | x2 | y2 | x3 | y3 | x4 | y4 | x5 | y5 | x6 | y6 | x7 | y7 | x8 | y8 | x9 | y9 | x10 | y10 | x11 | y11 | x12 | y12 | x13 | y13 | x14 | y14 | x15 | y15
0 | 2698958.5539 | 1249211.3259 | 2698965.573 | 1249219.7162
1 | 2698958.5539 | 1249211.3259 | 2698951.149 | 1249203.4235
2 | 2698976.6567 | 1249238.8496 | 2698970.1378 | 1249225.8417 | 2698966.1493 | 1249220.482 | 2698965.573 | 1249219.7162
3 | 2698965.573 | 1249219.7162 | 2698977.9285 | 1249208.8748
4 | 2698951.149 | 1249203.4235 | 2698942.9166 | 1249194.638
5 | 2698970.0228 | 1249036.0915 | 2698981.6904 | 1249050.5109
6 | 2698970.0228 | 1249036.0915 | 2698967.5424 | 1249036.7395 | 2698951.3175 | 1249015.6633 | 2698947.0098 | 1249012.2221 | 2698937.5151 | 1249001.4663 | 2698930.3304 | 1248993.4735 | 2698937.562 | 1248988.2568 | 2698942.0817 | 1248984.4292 | 2698945.6969 | 1248980.4976 | 2698950.0633 | 1248974.9995 | 2698953.486 | 1248969.0298 | 2698959.7322 | 1248956.3463 | 2698964.0213 | 1248949.1456 | 2698968.7128 | 1248942.2741 | 2698975.3206 | 1248935.0677 | 2699033.385 | 1248887.945
7 | 2699005.4851 | 1249072.4009 | 2699001.7739 | 1249069.4255 | 2698987.3891 | 1249057.5538 | 2698981.6904 | 1249050.5109
8 | 2699033.385 | 1248887.945 | 2699016.5049 | 1248871.014
9 | 2698989.9691 | 1248844.397 | 2698992.7843 | 1248847.224 | 2698994.8047 | 1248849.2482 | 2699016.5049 | 1248871.014
10 | 2698921.9599 | 1249172.2735 | 2698928.1498 | 1249169.2744 | 2698937.4871 | 1249161.0943
11 | 2698921.9599 | 1249172.2735 | 2698939.1309 | 1249190.598
12 | 2698784.3678 | 1249108.5628 | 2698823.7824 | 1249083.1888 | 2698868.0826 | 1249124.3929 | 2698908.3809 | 1249160.093 | 2698914.4567 | 1249165.7321 | 2698917.7287 | 1249168.7779 | 2698921.9599 | 1249172.2735
13 | 2698937.7333 | 1249160.8786 | 2698937.4871 | 1249161.0943
14 | 2698942.9166 | 1249194.638 | 2698939.1309 | 1249190.598
15 | 2698784.3678 | 1249108.5628 | 2698766.0953 | 1249099.2956 | 2698756.6593 | 1249093.6117 | 2698742.601 | 1249083.2278
16 | 2698932.4092 | 1248871.2572 | 2698930.8848 | 1248872.9998 | 2698924.9452 | 1248881.8382
17 | 2698932.4092 | 1248871.2572 | 2698933.9646 | 1248872.1839 | 2698938.0247 | 1248871.9181 | 2698959.0613 | 1248849.1181 | 2698973.9556 | 1248863.0776 | 2698989.9691 | 1248844.397
18 | 2698932.4092 | 1248871.2572 | 2698913.7101 | 1248854.5513
19 | 2698989.9691 | 1248844.397 | 2699046.3658 | 1248778.7321 | 2699060.3937 | 1248762.2981
20 | 2698893.141 | 1248836.1747 | 2698913.7101 | 1248854.5513
21 | 2699060.3937 | 1248762.2981 | 2699084.5413 | 1248734.041
22 | 2699060.3937 | 1248762.2981 | 2699058.228 | 1248759.9267 | 2699053.7081 | 1248735.7435
23 | 2698984.1286 | 1249264.4277 | 2698983.4829 | 1249261.753
24 | 2698951.067 | 1249296.9456 | 2698956.9861 | 1249292.9746 | 2698986.3235 | 1249281.3108 | 2698984.1286 | 1249264.4277
25 | 2698983.4829 | 1249261.753 | 2698981.374 | 1249253.0172 | 2698981.0406 | 1249251.7328 | 2698978.9943 | 1249244.9378 | 2698977.4541 | 1249240.9262
26 | 2698951.067 | 1249296.9456 | 2698933.419 | 1249277.5165
27 | 2698733.2789 | 1249076.3421 | 2698723.919 | 1249083.3139 | 2698710.0717 | 1249094.4476 | 2698696.6516 | 1249104.4208
28 | 2698696.6516 | 1249104.4208 | 2698681.3202 | 1249080.8917 | 2698680.131 | 1249074.3001 | 2698679.4961 | 1249060.7167
29 | 2698724.6606 | 1249068.2701 | 2698733.2789 | 1249076.3421
30 | 2698733.2789 | 1249076.3421 | 2698742.601 | 1249083.2278
31 | 2698673.9872 | 1249047.3324 | 2698677.7973 | 1249051.1877 | 2698679.3794 | 1249058.2195 | 2698679.4961 | 1249060.7167
32 | 2698673.9872 | 1249047.3324 | 2698670.5467 | 1249044.4173 | 2698667.6623 | 1249043.4796 | 2698663.8162 | 1249043.5375
33 | 2698673.9872 | 1249047.3324 | 2698688.8833 | 1249032.7332
34 | 2699013.5802 | 1249199.4131 | 2698996.3057 | 1249224.4553 | 2698993.0546 | 1249228.2929 | 2698989.9385 | 1249231.2876 | 2698986.5072 | 1249233.71 | 2698976.6567 | 1249238.8496
35 | 2698976.6567 | 1249238.8496 | 2698977.4541 | 1249240.9262
36 | 2698978.1875 | 1249208.6475 | 2698977.9285 | 1249208.8748
37 | 2699005.4851 | 1249072.4009 | 2699010.5153 | 1249075.087
38 | 2698690.7887 | 1249030.8658 | 2698693.8566 | 1249027.859 | 2698714.098 | 1249021.7684
39 | 2698688.8833 | 1249032.7332 | 2698690.7887 | 1249030.8658
40 | 2698893.141 | 1248836.1747 | 2698893.141 | 1248836.1747 | 2698892.9909 | 1248830.2342 | 2698899.8012 | 1248822.6154
41 | 2699045.4423 | 1248728.7433 | 2699053.7081 | 1248735.7435
42 | 2699007.2122 | 1249157.0403 | 2699009.0119 | 1249161.4182 | 2699008.3824 | 1249169.2583
43 | 2699007.2122 | 1249157.0403 | 2699010.5285 | 1249152.9147 | 2699000.9232 | 1249141.5676 | 2698999.6127 | 1249139.5442 | 2698998.7066 | 1249136.8269 | 2698998.44 | 1249132.8972 | 2698999.7444 | 1249129.4051 | 2699004.1525 | 1249124.119 | 2699009.0505 | 1249120.2534 | 2699007.5579 | 1249118.2824 | 2699002.3117 | 1249111.3561 | 2699007.9567 | 1249107.0692
44 | 2699007.2122 | 1249157.0403 | 2699002.7348 | 1249162.9473
45 | 2699008.3824 | 1249169.2583 | 2699002.9982 | 1249181.8893 | 2698991.8003 | 1249196.7028 | 2698978.1875 | 1249208.6475
46 | 2699008.3824 | 1249169.2583 | 2698994.9171 | 1249181.9211 | 2698994.1905 | 1249181.034
47 | 2699007.9567 | 1249107.0692 | 2699009.8722 | 1249109.492 | 2699012.3718 | 1249107.5944
48 | 2699007.9567 | 1249107.0692 | 2699007.4096 | 1249106.3707 | 2699017.54 | 1249098.2317
49 | 2699002.185 | 1249163.6726 | 2699002.7348 | 1249162.9473
50 | 2699013.5802 | 1249199.4131 | 2699021.2204 | 1249207.2476
51 | 2699027.6215 | 1249213.8113 | 2699021.2204 | 1249207.2476
52 | 2699010.5153 | 1249075.087 | 2699012.7755 | 1249077.6712 | 2699025.1306 | 1249092.1333 | 2699017.54 | 1249098.2317
53 | 2698994.1905 | 1249181.034 | 2698990.6081 | 1249176.6602
54 | 2699002.9848 | 1249088.7052 | 2698998.9958 | 1249083.8236 | 2699003.5338 | 1249080.2522 | 2699010.5153 | 1249075.087
55 | 2699045.4423 | 1248728.7433 | 2699043.796 | 1248727.3491 | 2699029.8931 | 1248719.1327 | 2699020.6546 | 1248712.7206
56 | 2699020.6546 | 1248712.7206 | 2699015.118 | 1248708.8779 | 2699009.7025 | 1248704.4804
57 | 2698990.6081 | 1249176.6602 | 2698986.9019 | 1249172.1352
58 | 2698976.2935 | 1249159.1831 | 2698979.425 | 1249163.0065
59 | 2698975.9045 | 1249158.7082 | 2698976.2935 | 1249159.1831
60 | 2698986.9019 | 1249172.1352 | 2698979.425 | 1249163.0065
61 | 2698972.6022 | 1249154.6764 | 2698975.9045 | 1249158.7082
62 | 2698972.2146 | 1249154.2032 | 2698972.6022 | 1249154.6764
63 | 2698968.7531 | 1249149.977 | 2698972.2146 | 1249154.2032
64 | 2698968.4454 | 1249149.6012 | 2698968.7531 | 1249149.977

## bus_geodata
| x | y | coords
0 | 2698958.5539 | 1249211.3259
1 | 2698965.573 | 1249219.7162
2 | 2698951.149 | 1249203.4235
3 | 2698970.0228 | 1249036.0915
4 | 2698981.6904 | 1249050.5109
5 | 2699033.385 | 1248887.945
6 | 2699016.5049 | 1248871.014
7 | 2698921.9599 | 1249172.2735
8 | 2698937.4871 | 1249161.0943
9 | 2698939.1309 | 1249190.598
10 | 2698784.3678 | 1249108.5628
11 | 2698932.4092 | 1248871.2572
12 | 2698924.9452 | 1248881.8382
13 | 2698989.9691 | 1248844.397
14 | 2698913.7101 | 1248854.5513
15 | 2699060.3937 | 1248762.2981
16 | 2698984.1286 | 1249264.4277
17 | 2698983.4829 | 1249261.753
18 | 2698951.067 | 1249296.9456
19 | 2698933.419 | 1249277.5165
20 | 2698696.6516 | 1249104.4208
21 | 2698733.2789 | 1249076.3421
22 | 2698679.4961 | 1249060.7167
23 | 2698742.601 | 1249083.2278
24 | 2698663.8162 | 1249043.5375
25 | 2698673.9872 | 1249047.3324
26 | 2698724.6606 | 1249068.2701
27 | 2698937.7333 | 1249160.8786
28 | 2698942.9166 | 1249194.638
29 | 2698976.6567 | 1249238.8496
30 | 2698977.9285 | 1249208.8748
31 | 2699005.4851 | 1249072.4009
32 | 2698714.098 | 1249021.7684
33 | 2698690.7887 | 1249030.8658
34 | 2698893.141 | 1248836.1747
35 | 2699084.5413 | 1248734.041
36 | 2699053.7081 | 1248735.7435
37 | 2698899.8012 | 1248822.6154
38 | 2699007.2122 | 1249157.0403
39 | 2699008.3824 | 1249169.2583
40 | 2699007.9567 | 1249107.0692
41 | 2699002.7348 | 1249162.9473
42 | 2699013.5802 | 1249199.4131
43 | 2699021.2204 | 1249207.2476
44 | 2699012.3718 | 1249107.5944
45 | 2699017.54 | 1249098.2317
46 | 2698977.4541 | 1249240.9262
47 | 2698688.8833 | 1249032.7332
48 | 2698978.1875 | 1249208.6475
49 | 2698994.1905 | 1249181.034
50 | 2699002.185 | 1249163.6726
51 | 2699027.6215 | 1249213.8113
52 | 2699010.5153 | 1249075.087
53 | 2699002.9848 | 1249088.7052
54 | 2699045.4423 | 1248728.7433
55 | 2699020.6546 | 1248712.7206
56 | 2699009.7025 | 1248704.4804
57 | 2698990.6081 | 1249176.6602
58 | 2698976.2935 | 1249159.1831
59 | 2698979.425 | 1249163.0065
60 | 2698975.9045 | 1249158.7082
61 | 2698986.9019 | 1249172.1352
62 | 2698972.6022 | 1249154.6764
63 | 2698972.2146 | 1249154.2032
64 | 2698968.7531 | 1249149.977
65 | 2698968.4454 | 1249149.6012
66 | 2698742.601 | 1249083.2278

## line_std_types
| c_nf_per_km | r_ohm_per_km | x_ohm_per_km | max_i_ka | type | q_mm2 | alpha | voltage_rating
NAYY 4x50 SE | 210 | 0.642 | 0.083 | 0.142 | cs | 50 | 0.00403 | LV
NAYY 4x120 SE | 264 | 0.225 | 0.08 | 0.242 | cs | 120 | 0.00403 | LV
NAYY 4x150 SE | 261 | 0.208 | 0.08 | 0.27 | cs | 150 | 0.00403 | LV
NA2XS2Y 1x95 RM/25 12/20 kV | 216 | 0.313 | 0.132 | 0.252 | cs | 95 | 0.00403 | MV
NA2XS2Y 1x185 RM/25 12/20 kV | 273 | 0.161 | 0.117 | 0.362 | cs | 185 | 0.00403 | MV
NA2XS2Y 1x240 RM/25 12/20 kV | 304 | 0.122 | 0.112 | 0.421 | cs | 240 | 0.00403 | MV
NA2XS2Y 1x95 RM/25 6/10 kV | 315 | 0.313 | 0.123 | 0.249 | cs | 95 | 0.00403 | MV
NA2XS2Y 1x185 RM/25 6/10 kV | 406 | 0.161 | 0.11 | 0.358 | cs | 185 | 0.00403 | MV
NA2XS2Y 1x240 RM/25 6/10 kV | 456 | 0.122 | 0.105 | 0.416 | cs | 240 | 0.00403 | MV
NA2XS2Y 1x150 RM/25 12/20 kV | 250 | 0.206 | 0.116 | 0.319 | cs | 150 | 0.00403 | MV
NA2XS2Y 1x120 RM/25 12/20 kV | 230 | 0.253 | 0.119 | 0.283 | cs | 120 | 0.00403 | MV
NA2XS2Y 1x70 RM/25 12/20 kV | 190 | 0.443 | 0.132 | 0.22 | cs | 70 | 0.00403 | MV
NA2XS2Y 1x150 RM/25 6/10 kV | 360 | 0.206 | 0.11 | 0.315 | cs | 150 | 0.00403 | MV
NA2XS2Y 1x120 RM/25 6/10 kV | 340 | 0.253 | 0.113 | 0.28 | cs | 120 | 0.00403 | MV
NA2XS2Y 1x70 RM/25 6/10 kV | 280 | 0.443 | 0.123 | 0.217 | cs | 70 | 0.00403 | MV
N2XS(FL)2Y 1x120 RM/35 64/110 kV | 112 | 0.153 | 0.166 | 0.366 | cs | 120 | 0.00393 | HV
N2XS(FL)2Y 1x185 RM/35 64/110 kV | 125 | 0.099 | 0.156 | 0.457 | cs | 185 | 0.00393 | HV
N2XS(FL)2Y 1x240 RM/35 64/110 kV | 135 | 0.075 | 0.149 | 0.526 | cs | 240 | 0.00393 | HV
N2XS(FL)2Y 1x300 RM/35 64/110 kV | 144 | 0.06 | 0.144 | 0.588 | cs | 300 | 0.00393 | HV
15-AL1/3-ST1A 0.4 | 11 | 1.8769 | 0.35 | 0.105 | ol | 16 | 0.00403 | LV
24-AL1/4-ST1A 0.4 | 11.25 | 1.2012 | 0.335 | 0.14 | ol | 24 | 0.00403 | LV
48-AL1/8-ST1A 0.4 | 12.2 | 0.5939 | 0.3 | 0.21 | ol | 48 | 0.00403 | LV
94-AL1/15-ST1A 0.4 | 13.2 | 0.306 | 0.29 | 0.35 | ol | 94 | 0.00403 | LV
34-AL1/6-ST1A 10.0 | 9.7 | 0.8342 | 0.36 | 0.17 | ol | 34 | 0.00403 | MV
48-AL1/8-ST1A 10.0 | 10.1 | 0.5939 | 0.35 | 0.21 | ol | 48 | 0.00403 | MV
70-AL1/11-ST1A 10.0 | 10.4 | 0.4132 | 0.339 | 0.29 | ol | 70 | 0.00403 | MV
94-AL1/15-ST1A 10.0 | 10.75 | 0.306 | 0.33 | 0.35 | ol | 94 | 0.00403 | MV
122-AL1/20-ST1A 10.0 | 11.1 | 0.2376 | 0.323 | 0.41 | ol | 122 | 0.00403 | MV
149-AL1/24-ST1A 10.0 | 11.25 | 0.194 | 0.315 | 0.47 | ol | 149 | 0.00403 | MV
34-AL1/6-ST1A 20.0 | 9.15 | 0.8342 | 0.382 | 0.17 | ol | 34 | 0.00403 | MV
48-AL1/8-ST1A 20.0 | 9.5 | 0.5939 | 0.372 | 0.21 | ol | 48 | 0.00403 | MV
70-AL1/11-ST1A 20.0 | 9.7 | 0.4132 | 0.36 | 0.29 | ol | 70 | 0.00403 | MV
94-AL1/15-ST1A 20.0 | 10 | 0.306 | 0.35 | 0.35 | ol | 94 | 0.00403 | MV
122-AL1/20-ST1A 20.0 | 10.3 | 0.2376 | 0.344 | 0.41 | ol | 122 | 0.00403 | MV
149-AL1/24-ST1A 20.0 | 10.5 | 0.194 | 0.337 | 0.47 | ol | 149 | 0.00403 | MV
184-AL1/30-ST1A 20.0 | 10.75 | 0.1571 | 0.33 | 0.535 | ol | 184 | 0.00403 | MV
243-AL1/39-ST1A 20.0 | 11 | 0.1188 | 0.32 | 0.645 | ol | 243 | 0.00403 | MV
48-AL1/8-ST1A 110.0 | 8 | 0.5939 | 0.46 | 0.21 | ol | 48 | 0.00403 | HV
70-AL1/11-ST1A 110.0 | 8.4 | 0.4132 | 0.45 | 0.29 | ol | 70 | 0.00403 | HV
94-AL1/15-ST1A 110.0 | 8.65 | 0.306 | 0.44 | 0.35 | ol | 94 | 0.00403 | HV
122-AL1/20-ST1A 110.0 | 8.5 | 0.2376 | 0.43 | 0.41 | ol | 122 | 0.00403 | HV
149-AL1/24-ST1A 110.0 | 8.75 | 0.194 | 0.41 | 0.47 | ol | 149 | 0.00403 | HV
184-AL1/30-ST1A 110.0 | 8.8 | 0.1571 | 0.4 | 0.535 | ol | 184 | 0.00403 | HV
243-AL1/39-ST1A 110.0 | 9 | 0.1188 | 0.39 | 0.645 | ol | 243 | 0.00403 | HV
305-AL1/39-ST1A 110.0 | 9.2 | 0.0949 | 0.38 | 0.74 | ol | 305 | 0.00403 | HV
490-AL1/64-ST1A 110.0 | 9.75 | 0.059 | 0.37 | 0.96 | ol | 490 | 0.00403 | HV
679-AL1/86-ST1A 110.0 | 9.95 | 0.042 | 0.36 | 1.15 | ol | 679 | 0.00403 | HV
490-AL1/64-ST1A 220.0 | 10 | 0.059 | 0.285 | 0.96 | ol | 490 | 0.00403 | HV
679-AL1/86-ST1A 220.0 | 11.7 | 0.042 | 0.275 | 1.15 | ol | 679 | 0.00403 | HV
490-AL1/64-ST1A 380.0 | 11 | 0.059 | 0.253 | 0.96 | ol | 490 | 0.00403 | HV
679-AL1/86-ST1A 380.0 | 14.6 | 0.042 | 0.25 | 1.15 | ol | 679 | 0.00403 | HV

## trafo_std_types
| i0_percent | pfe_kw | vkr_percent | sn_mva | vn_lv_kv | vn_hv_kv | vk_percent | shift_degree | vector_group | tap_side | tap_neutral | tap_min | tap_max | tap_step_degree | tap_step_percent | tap_phase_shifter
160 MVA 380/110 kV | 0.06 | 60 | 0.25 | 160 | 110 | 380 | 12.2 | 0 | Yy0 | hv | 0 | -9 | 9 | 0 | 1.5 | FALSE
100 MVA 220/110 kV | 0.06 | 55 | 0.26 | 100 | 110 | 220 | 12 | 0 | Yy0 | hv | 0 | -9 | 9 | 0 | 1.5 | FALSE
63 MVA 110/20 kV | 0.04 | 22 | 0.32 | 63 | 20 | 110 | 18 | 150 | YNd5 | hv | 0 | -9 | 9 | 0 | 1.5 | FALSE
40 MVA 110/20 kV | 0.05 | 18 | 0.34 | 40 | 20 | 110 | 16.2 | 150 | YNd5 | hv | 0 | -9 | 9 | 0 | 1.5 | FALSE
25 MVA 110/20 kV | 0.07 | 14 | 0.41 | 25 | 20 | 110 | 12 | 150 | YNd5 | hv | 0 | -9 | 9 | 0 | 1.5 | FALSE
63 MVA 110/10 kV | 0.04 | 22 | 0.32 | 63 | 10 | 110 | 18 | 150 | YNd5 | hv | 0 | -9 | 9 | 0 | 1.5 | FALSE
40 MVA 110/10 kV | 0.05 | 18 | 0.34 | 40 | 10 | 110 | 16.2 | 150 | YNd5 | hv | 0 | -9 | 9 | 0 | 1.5 | FALSE
25 MVA 110/10 kV | 0.07 | 14 | 0.41 | 25 | 10 | 110 | 12 | 150 | YNd5 | hv | 0 | -9 | 9 | 0 | 1.5 | FALSE
0.25 MVA 20/0.4 kV | 0.32 | 0.8 | 1.44 | 0.25 | 0.4 | 20 | 6 | 150 | Yzn5 | hv | 0 | -2 | 2 | 0 | 2.5 | FALSE
0.4 MVA 20/0.4 kV | 0.3375 | 1.35 | 1.425 | 0.4 | 0.4 | 20 | 6 | 150 | Dyn5 | hv | 0 | -2 | 2 | 0 | 2.5 | FALSE
0.63 MVA 20/0.4 kV | 0.2619 | 1.65 | 1.206 | 0.63 | 0.4 | 20 | 6 | 150 | Dyn5 | hv | 0 | -2 | 2 | 0 | 2.5 | FALSE
0.25 MVA 10/0.4 kV | 0.24 | 0.6 | 1.2 | 0.25 | 0.4 | 10 | 4 | 150 | Dyn5 | hv | 0 | -2 | 2 | 0 | 2.5 | FALSE
0.4 MVA 10/0.4 kV | 0.2375 | 0.95 | 1.325 | 0.4 | 0.4 | 10 | 4 | 150 | Dyn5 | hv | 0 | -2 | 2 | 0 | 2.5 | FALSE
0.63 MVA 10/0.4 kV | 0.1873 | 1.18 | 1.0794 | 0.63 | 0.4 | 10 | 4 | 150 | Dyn5 | hv | 0 | -2 | 2 | 0 | 2.5 | FALSE

## trafo3w_std_types
| sn_hv_mva | sn_mv_mva | sn_lv_mva | vn_hv_kv | vn_mv_kv | vn_lv_kv | vk_hv_percent | vk_mv_percent | vk_lv_percent | vkr_hv_percent | vkr_mv_percent | vkr_lv_percent | pfe_kw | i0_percent | shift_mv_degree | shift_lv_degree | vector_group | tap_side | tap_neutral | tap_min | tap_max | tap_step_percent
63/25/38 MVA 110/20/10 kV | 63 | 25 | 38 | 110 | 20 | 10 | 10.4 | 10.4 | 10.4 | 0.28 | 0.32 | 0.35 | 35 | 0.89 | 0 | 0 | YN0yn0yn0 | hv | 0 | -10 | 10 | 1.2
63/25/38 MVA 110/10/10 kV | 63 | 25 | 38 | 110 | 10 | 10 | 10.4 | 10.4 | 10.4 | 0.28 | 0.32 | 0.35 | 35 | 0.89 | 0 | 0 | YN0yn0yn0 | hv | 0 | -10 | 10 | 1.2

## fuse_std_types
| fuse_type | i_rated_a | t_avg | t_min | t_total | x_avg | x_min | x_total
HV 100A | HV 100A | 100 | 0 | [10.0, 3.64, 0.854, 0.281, 0.1, 0.0531, 0.022, 0.01] | [10.0, 4.267, 1.21, 0.403, 0.1, 0.058, 0.022, 0.01] | 0 | [300.0, 350.0, 450.0, 550.0, 700.0, 850.0, 1200.0, 1752.0] | [600.0, 700.0, 900.0, 1150.0, 1665.0, 2000.0, 3000.0, 4313.0]
HV 10A | HV 10A | 10 | 0 | [10.0, 1675.0, 0.344, 0.156, 0.1, 0.0417, 0.0171, 0.01] | [10.0, 1.3, 0.3, 0.155, 0.1, 0.0555, 0.023, 0.01] | 0 | [30.0, 32.0, 35.0, 37.0, 39.0, 50.0, 70.0, 88.0] | [60.0, 70.0, 80.0, 87.0, 94.0, 110.0, 150.0, 216.0]
HV 125A | HV 125A | 125 | 0 | [10.0, 1.82, 0.344, 0.1, 0.0467, 0.0269, 0.01] | [10.0, 2.478, 0.426, 0.1, 0.0427, 0.0211, 0.01] | 0 | [375.0, 500.0, 700.0, 925.0, 1200.0, 1500.0, 2341.0] | [750.0, 1000.0, 1500.0, 2200.0, 3000.0, 4000.0, 5765.0]
HV 160A | HV 160A | 160 | 0 | [10.0, 4.15, 1.03, 0.198, 0.1, 0.051, 0.0172, 0.01] | [10.0, 2.3, 0.734, 0.274, 0.1, 0.046, 0.0177, 0.01] | 0 | [480.0, 550.0, 700.0, 1000.0, 1260.0, 1600.0, 2500.0, 3227.0] | [960.0, 1300.0, 1700.0, 2200.0, 2996.0, 4000.0, 6000.0, 7946.0]
HV 16A | HV 16A | 16 | 0 | [10.0, 0.352, 0.164, 0.1, 0.0649, 0.0342, 0.01] | [10.0, 2.34, 0.722, 0.181, 0.1, 0.055, 0.0296, 0.01] | 0 | [48.0, 60.0, 65.0, 71.0, 80.0, 100.0, 162.0] | [96.0, 110.0, 125.0, 150.0, 168.0, 200.0, 250.0, 398.0]
HV 200A | HV 200A | 200 | 0 | [10.0, 4.267, 1.21, 0.403, 0.1, 0.058, 0.022, 0.01] | [10.0, 3.73, 1.654, 0.328, 0.1, 0.0531, 0.019, 0.01] | 0 | [600.0, 700.0, 900.0, 1150.0, 1665.0, 2000.0, 3000.0, 4313.0] | [1200.0, 1500.0, 1800.0, 2700.0, 3960.0, 5000.0, 7500.0, 10620.0]
HV 20A | HV 20A | 20 | 0 | [10.0, 1.3, 0.3, 0.155, 0.1, 0.0555, 0.023, 0.01] | [10.0, 1.3, 0.161, 0.1, 0.0611, 0.0399, 0.0141, 0.01] | 0 | [60.0, 70.0, 80.0, 87.0, 94.0, 110.0, 150.0, 216.0] | [120.0, 150.0, 200.0, 223.0, 260.0, 300.0, 450.0, 532.0]
HV 25A | HV 25A | 25 | 0 | [10.0, 2.512, 0.833, 0.299, 0.1, 0.0372, 0.0223, 0.01] | [10.0, 3.125, 0.597, 0.198, 0.1, 0.0378, 0.022, 0.01] | 0 | [75.0, 82.0, 90.0, 100.0, 124.0, 170.0, 200.0, 289.0] | [150.0, 170.0, 210.0, 250.0, 294.0, 400.0, 500.0, 711.0]
HV 31.5A | HV 31.5A | 31.5 | 0 | [10.0, 2.34, 0.722, 0.181, 0.1, 0.055, 0.0296, 0.01] | [10.0, 2.84, 0.368, 0.164, 0.1, 0.0621, 0.0378, 0.0195, 0.01] | 0 | [95.0, 110.0, 125.0, 150.0, 165.0, 200.0, 250.0, 390.0] | [189.0, 220.0, 300.0, 350.0, 393.0, 450.0, 530.0, 700.0, 960.0]
HV 40A | HV 40A | 40 | 0 | [10.0, 1.3, 0.161, 0.1, 0.0611, 0.0399, 0.0141, 0.01] | [10.0, 2.05, 0.369, 0.198, 0.1, 0.051, 0.0298, 0.01] | 0 | [120.0, 150.0, 200.0, 223.0, 260.0, 300.0, 450.0, 532.0] | [240.0, 300.0, 400.0, 450.0, 530.0, 650.0, 800.0, 1311.0]
HV 50A | HV 50A | 50 | 0 | [10.0, 3.215, 0.597, 0.198, 0.1, 0.0378, 0.022, 0.01] | [10.0, 3.64, 0.854, 0.281, 0.1, 0.0531, 0.022, 0.01] | 0 | [150.0, 170.0, 210.0, 250.0, 294.0, 400.0, 500.0, 711.0] | [300.0, 350.0, 450.0, 550.0, 700.0, 850.0, 1200.0, 1752.0]
HV 6.3A | HV 6.3A | 6.3 | 0 | [10.0, 1.39, 0.344, 0.168, 0.1, 0.056, 0.0263, 0.01] | [10.0, 1.711, 0.516, 0.198, 0.1, 0.0634, 0.0303, 0.01] | 0 | [19.0, 19.5, 20.4, 20.8, 22.0, 25.0, 32.0, 48.0] | [38.0, 40.0, 43.0, 48.0, 53.0, 60.0, 75.0, 118.0]
HV 63A | HV 63A | 63 | 0 | [10.0, 2.84, 0.368, 0.164, 0.1, 0.0621, 0.0378, 0.0195, 0.01] | [10.0, 1.82, 0.344, 0.1, 0.0467, 0.0269, 0.01] | 0 | [189.0, 220.0, 300.0, 350.0, 393.0, 450.0, 530.0, 700.0, 961.0] | [378.0, 500.0, 700.0, 934.0, 1200.0, 1500.0, 2366.0]
HV 80A | HV 80A | 80 | 0 | [10.0, 2.05, 0.369, 0.198, 0.1, 0.051, 0.0298, 0.01] | [10.0, 4.15, 1.03, 0.198, 0.1, 0.051, 0.0172, 0.01] | 0 | [240.0, 300.0, 400.0, 450.0, 530.0, 650.0, 800.0, 1311.0] | [480.0, 550.0, 700.0, 1000.0, 1260.0, 1600.0, 2500.0, 3227.0]
Siemens NH-1-100 | Siemens NH-1-100 | 100 | [5400.0, 2000.0, 400.0, 20.0, 1.0, 0.2, 0.012, 0.004] | 0 | 0 | [150.0, 190.0, 250.0, 430.0, 900.0, 1250.0, 2700.0, 3600.0] | 0 | 0
Siemens NH-1-125 | Siemens NH-1-125 | 125 | [4800.0, 120.0, 7.0, 0.1, 0.004] | 0 | 0 | [180.0, 400.0, 740.0, 2000.0, 4250.0] | 0 | 0
Siemens NH-1-16 | Siemens NH-1-16 | 16 | [4000.0, 400.0, 2.0, 0.1, 0.04, 0.01] | 0 | 0 | [26.0, 35.0, 75.0, 150.0, 200.0, 300.0] | 0 | 0
Siemens NH-1-160 | Siemens NH-1-160 | 160 | [4800.0, 120.0, 7.0, 0.1, 0.004] | 0 | 0 | [210.0, 500.0, 900.0, 2300.0, 5000.0] | 0 | 0
Siemens NH-1-25 | Siemens NH-1-25 | 25 | [4000.0, 1000.0, 10.0, 0.2, 0.02, 0.01] | 0 | 0 | [40.0, 50.0, 100.0, 210.0, 400.0, 500.0] | 0 | 0
Siemens NH-1-50 | Siemens NH-1-50 | 50 | [4000.0, 40.0, 4.0, 1.0, 0.02, 0.01] | 0 | 0 | [86.0, 200.0, 300.0, 400.0, 1000.0, 1280.0] | 0 | 0
Siemens NH-1-63 | Siemens NH-1-63 | 63 | [4000.0, 100.0, 10.0, 2.0, 0.04, 0.01] | 0 | 0 | [100.0, 200.0, 300.0, 400.0, 1000.0, 1500.0] | 0 | 0
Siemens NH-1-80 | Siemens NH-1-80 | 80 | [4800.0, 120.0, 7.0, 0.1, 0.01] | 0 | 0 | [150.58, 250.0, 450.0, 1150.0, 2470.0] | 0 | 0
Siemens NH-2-1000 | Siemens NH-2-1000 | 1000 | [4800.0, 120.0, 7.0, 0.1, 0.004] | 0 | 0 | [1900.0, 3500.0, 8400.0, 24000.0, 52000.0] | 0 | 0
Siemens NH-2-200 | Siemens NH-2-200 | 200 | [4800.0, 120.0, 7.0, 0.1, 0.004] | 0 | 0 | [280.0, 650.0, 1200.0, 3000.0, 7000.0] | 0 | 0
Siemens NH-2-224 | Siemens NH-2-224 | 224 | [4800.0, 120.0, 7.0, 0.2, 0.04, 0.004] | 0 | 0 | [400.0, 750.0, 1453.0, 3025.0, 4315.0, 7600.0] | 0 | 0
Siemens NH-2-250 | Siemens NH-2-250 | 250 | [4800.0, 120.0, 7.0, 0.1, 0.004] | 0 | 0 | [450.0, 800.0, 1650.0, 4000.0, 8500.0] | 0 | 0
Siemens NH-2-315 | Siemens NH-2-315 | 315 | [4800.0, 120.0, 7.0, 0.1, 0.004] | 0 | 0 | [550.0, 920.0, 1900.0, 5000.0, 11000.0] | 0 | 0
Siemens NH-2-355 | Siemens NH-2-355 | 355 | [4800.0, 120.0, 6.0, 0.1, 0.004] | 0 | 0 | [650.0, 1116.27, 2350.0, 5840.0, 12790.0] | 0 | 0
Siemens NH-2-400 | Siemens NH-2-400 | 400 | [4800.0, 120.0, 7.0, 0.1, 0.004] | 0 | 0 | [720.0, 1350.0, 2800.0, 6500.0, 15000.0] | 0 | 0
Siemens NH-2-425 | Siemens NH-2-425 | 425 | [4800.0, 120.0, 7.0, 0.1, 0.004] | 0 | 0 | [850.0, 1500.0, 3050.0, 7500.0, 16500.0] | 0 | 0
Siemens NH-2-630 | Siemens NH-2-630 | 630 | [4800.0, 120.0, 7.0, 0.1, 0.004] | 0 | 0 | [1200.0, 2000.0, 4800.0, 12000.0, 26000.0] | 0 | 0

## res_bus
| vm_pu | va_degree | p_mw | q_mvar
0 | 0.98965 | -0.19696 | 0 | 0
1 | 0.98927 | -0.20418 | 0 | 0
2 | 0.99002 | -0.18982 | 0.0011161 | 0.00027971
3 | 0.98088 | -0.366 | 0 | 0
4 | 0.98147 | -0.35472 | 0.0028678 | 0.00071875
5 | 0.97432 | -0.49421 | 0 | 0
6 | 0.97357 | -0.50897 | 0.0042194 | 0.0010575
7 | 0.99154 | -0.16071 | 0 | 0
8 | 0.9915 | -0.16155 | 0.0012299 | 0.00030824
9 | 0.99064 | -0.178 | 0.0011642 | 0.00029178
10 | 0.99819 | -0.034232 | 0 | 0
11 | 0.97092 | -0.56129 | 0 | 0
12 | 0.97086 | -0.56242 | 0.0046863 | 0.0011745
13 | 0.97254 | -0.52929 | 0 | 0
14 | 0.97053 | -0.56894 | 0.0077157 | 0.0019337
15 | 0.97171 | -0.54564 | 0 | 0
16 | 0.98884 | -0.21259 | 0 | 0
17 | 0.98885 | -0.21247 | 0.0040489 | 0.0010148
18 | 0.98872 | -0.21497 | 0 | 0
19 | 0.98866 | -0.21609 | 0.0023956 | 0.00060039
20 | 0.99565 | -0.083223 | 0 | 0
21 | 0.99923 | -0.014679 | 0 | 0
22 | 0.99189 | -0.15572 | 0.023202 | 0.0058149
23 | 1 | 0 | -0.22912 | -0.057865
24 | 0.99083 | -0.17627 | 0.019751 | 0.0049499
25 | 0.99104 | -0.17228 | 0 | 0
26 | 0.99859 | -0.0271 | 0.060313 | 0.015116
27 | 0.99149 | -0.16156 | 0.0012154 | 0.0003046
28 | 0.99044 | -0.18176 | 0.0011193 | 0.00028052
29 | 0.989 | -0.20952 | 0 | 0
30 | 0.98881 | -0.21306 | 0.0013922 | 0.00034892
31 | 0.98257 | -0.33332 | 0 | 0
32 | 0.99007 | -0.19094 | 0.0050105 | 0.0012557
33 | 0.99019 | -0.18867 | 0.013023 | 0.0032639
34 | 0.97031 | -0.57341 | 0.0023555 | 0.00059034
35 | 0.97167 | -0.54651 | 0.0012649 | 0.00031702
36 | 0.97153 | -0.5492 | 0.00093097 | 0.00023332
37 | 0.97021 | -0.57532 | 0.0064031 | 0.0016048
38 | 0.98716 | -0.24474 | 0 | 0
39 | 0.98744 | -0.23946 | 0 | 0
40 | 0.98449 | -0.29629 | 0 | 0
41 | 0.98715 | -0.24505 | 0.0011396 | 0.0002856
42 | 0.98889 | -0.21161 | 0 | 0
43 | 0.98887 | -0.21202 | 0.00097486 | 0.00024432
44 | 0.98447 | -0.29665 | 0.00323 | 0.00080951
45 | 0.98395 | -0.30661 | 0.0017727 | 0.00044429
46 | 0.98898 | -0.20998 | 0.0049634 | 0.0012439
47 | 0.99023 | -0.18782 | 0.023922 | 0.0059954
48 | 0.9888 | -0.21324 | 0.00097299 | 0.00024386
49 | 0.98723 | -0.24346 | 0.0010455 | 0.00026202
50 | 0.98715 | -0.24507 | 0.0011597 | 0.00029065
51 | 0.98886 | -0.21221 | 0.0011498 | 0.00028817
52 | 0.98276 | -0.32957 | 0 | 0
53 | 0.9827 | -0.33073 | 0.0031009 | 0.00077716
54 | 0.97147 | -0.5504 | 0.0039005 | 0.00097756
55 | 0.97141 | -0.55155 | 0.0011366 | 0.00028486
56 | 0.9714 | -0.5518 | 0.00096595 | 0.00024209
57 | 0.98718 | -0.24451 | 0.00097367 | 0.00024402
58 | 0.98701 | -0.24787 | 0.001164 | 0.00029172
59 | 0.98704 | -0.24724 | 0.0011191 | 0.00028046
60 | 0.987 | -0.24793 | 0.0011642 | 0.00029178
61 | 0.98713 | -0.24549 | 0.0011161 | 0.00027971
62 | 0.98698 | -0.24838 | 0.0011089 | 0.00027793
63 | 0.98698 | -0.24842 | 0.0012294 | 0.00030812
64 | 0.98697 | -0.24866 | 0.0012609 | 0.00031602
65 | 0.98696 | -0.24867 | 0.0012157 | 0.00030469
66 | 0.99998 | 149.9956 | 0 | 0

## res_line
| p_from_mw | q_from_mvar | p_to_mw | q_to_mvar | pl_mw | ql_mvar | i_from_ka | i_to_ka | i_ka | vm_from_pu | va_from_degree | vm_to_pu | va_to_degree | loading_percent
0 | 0.074843 | 0.019012 | -0.074817 | -0.018996 | 2.5985e-05 | 1.6349e-05 | 0.11262 | 0.11262 | 0.11262 | 0.98965 | -0.19696 | 0.98927 | -0.20418 | 15.4702
1 | -0.074843 | -0.019012 | 0.074868 | 0.019029 | 2.5755e-05 | 1.6205e-05 | 0.11262 | 0.11262 | 0.11262 | 0.98965 | -0.19696 | 0.99002 | -0.18982 | 15.4702
2 | 0.013538 | 0.0033922 | -0.013534 | -0.0033903 | 3.4476e-06 | 1.9219e-06 | 0.020363 | 0.020363 | 0.020363 | 0.98927 | -0.20418 | 0.989 | -0.20952 | 5.5941
3 | 0.061279 | 0.015604 | -0.061253 | -0.015588 | 2.6234e-05 | 1.6368e-05 | 0.092261 | 0.092261 | 0.092261 | 0.98927 | -0.20418 | 0.98881 | -0.21306 | 12.6732
4 | -0.075984 | -0.019308 | 0.076014 | 0.019327 | 2.9493e-05 | 1.8566e-05 | 0.1143 | 0.1143 | 0.1143 | 0.99002 | -0.18982 | 0.99044 | -0.18176 | 15.7006
5 | -0.033888 | -0.0086053 | 0.033906 | 0.0086168 | 1.8412e-05 | 1.1549e-05 | 0.051449 | 0.051449 | 0.051449 | 0.98088 | -0.366 | 0.98147 | -0.35472 | 14.1344
6 | 0.033888 | 0.0086053 | -0.03368 | -0.008475 | 0.00020771 | 0.00013031 | 0.051449 | 0.05145 | 0.05145 | 0.98088 | -0.366 | 0.97432 | -0.49421 | 14.1346
7 | -0.036774 | -0.0093356 | 0.036812 | 0.0093594 | 3.7905e-05 | 2.3848e-05 | 0.055797 | 0.055797 | 0.055797 | 0.98147 | -0.35472 | 0.98257 | -0.33332 | 15.3288
8 | 0.03368 | 0.008475 | -0.033657 | -0.0084601 | 2.3733e-05 | 1.4891e-05 | 0.05145 | 0.05145 | 0.05145 | 0.97432 | -0.49421 | 0.97357 | -0.50897 | 14.1346
9 | 0.029437 | 0.0074026 | -0.029409 | -0.0073848 | 2.8542e-05 | 1.78e-05 | 0.045001 | 0.045001 | 0.045001 | 0.97357 | -0.50897 | 0.97254 | -0.52929 | 12.363
10 | 0.0024453 | 0.00061264 | -0.0024452 | -0.00061283 | 9.7425e-08 | -1.8647e-07 | 0.0036697 | 0.0036698 | 0.0036698 | 0.99154 | -0.16071 | 0.9915 | -0.16155 | 1.0082
11 | 0.078377 | 0.019949 | -0.078311 | -0.019908 | 6.5263e-05 | 4.1121e-05 | 0.11773 | 0.11773 | 0.11773 | 0.99154 | -0.16071 | 0.99064 | -0.178 | 16.1718
12 | -0.080822 | -0.020562 | 0.081318 | 0.020875 | 0.00049591 | 0.00031272 | 0.1214 | 0.1214 | 0.1214 | 0.99154 | -0.16071 | 0.99819 | -0.034232 | 16.6758
13 | 0.0012154 | 0.00030459 | -0.0012154 | -0.0003046 | 4.0865e-10 | -3.96e-09 | 0.001824 | 0.001824 | 0.001824 | 0.9915 | -0.16155 | 0.99149 | -0.16156 | 0.50109
14 | 0.077147 | 0.019616 | -0.077133 | -0.019608 | 1.3964e-05 | 8.7946e-06 | 0.11598 | 0.11598 | 0.11598 | 0.99064 | -0.178 | 0.99044 | -0.18176 | 15.9316
15 | -0.081318 | -0.020875 | 0.081453 | 0.02096 | 0.00013535 | 8.534e-05 | 0.1214 | 0.1214 | 0.1214 | 0.99819 | -0.034232 | 1 | 0 | 16.6756
16 | 0.0046865 | 0.0011745 | -0.0046863 | -0.0011745 | 2.5079e-07 | 1.8688e-10 | 0.0071824 | 0.0071825 | 0.0071825 | 0.97092 | -0.56129 | 0.97086 | -0.56242 | 1.9732
17 | -0.021169 | -0.0053079 | 0.021202 | 0.0053276 | 3.2337e-05 | 1.9681e-05 | 0.032444 | 0.032444 | 0.032444 | 0.97092 | -0.56129 | 0.97254 | -0.52929 | 8.9133
18 | 0.016483 | 0.0041334 | -0.016477 | -0.0041299 | 6.0008e-06 | 3.5305e-06 | 0.025262 | 0.025262 | 0.025262 | 0.97092 | -0.56129 | 0.97053 | -0.56894 | 6.9402
19 | 0.008207 | 0.0020572 | -0.0082007 | -0.0020545 | 6.3889e-06 | 2.7494e-06 | 0.012557 | 0.012558 | 0.012558 | 0.97254 | -0.52929 | 0.97171 | -0.54564 | 3.4499
20 | 0.008761 | 0.0021961 | -0.0087592 | -0.0021953 | 1.8663e-06 | 8.5366e-07 | 0.013433 | 0.013433 | 0.013433 | 0.97053 | -0.56894 | 0.97031 | -0.57341 | 3.6903
21 | 0.001265 | 0.0003166 | -0.0012649 | -0.00031702 | 5.23e-08 | -4.2695e-07 | 0.001937 | 0.0019371 | 0.0019371 | 0.97171 | -0.54564 | 0.97167 | -0.54651 | 0.53218
22 | 0.0069357 | 0.0017379 | -0.0069345 | -0.0017375 | 1.1765e-06 | 4.0849e-07 | 0.010621 | 0.010621 | 0.010621 | 0.97171 | -0.54564 | 0.97153 | -0.5492 | 2.9178
23 | -0.002396 | -0.0005996 | 0.002396 | 0.00059957 | 1.3411e-08 | -2.6714e-08 | 0.0036052 | 0.0036052 | 0.0036052 | 0.98884 | -0.21259 | 0.98885 | -0.21247 | 0.99044
24 | 0.002396 | 0.0005996 | -0.0023957 | -0.00060014 | 2.7162e-07 | -5.4091e-07 | 0.0036052 | 0.0036055 | 0.0036055 | 0.98884 | -0.21259 | 0.98872 | -0.21497 | 0.99051
25 | -0.0064449 | -0.0016143 | 0.0064457 | 0.0016145 | 7.6559e-07 | 2.1147e-07 | 0.009698 | 0.0096979 | 0.009698 | 0.98885 | -0.21247 | 0.98898 | -0.20998 | 2.6643
26 | 0.0023957 | 0.00060014 | -0.0023956 | -0.00060039 | 1.2795e-07 | -2.5471e-07 | 0.0036055 | 0.0036056 | 0.0036056 | 0.98872 | -0.21497 | 0.98866 | -0.21609 | 0.99054
27 | -0.085287 | -0.021521 | 0.085568 | 0.021701 | 0.00028096 | 0.00017921 | 0.12752 | 0.12751 | 0.12752 | 0.99565 | -0.083223 | 0.99923 | -0.014679 | 35.0316
28 | 0.085287 | 0.021521 | -0.084992 | -0.021333 | 0.000295 | 0.00018817 | 0.12752 | 0.12752 | 0.12752 | 0.99565 | -0.083223 | 0.99189 | -0.15572 | 35.0317
29 | 0.060349 | 0.015139 | -0.060313 | -0.015116 | 3.5712e-05 | 2.2701e-05 | 0.089873 | 0.089874 | 0.089874 | 0.99923 | -0.014679 | 0.99859 | -0.0271 | 24.6905
30 | -0.14592 | -0.036839 | 0.14602 | 0.036904 | 0.00010269 | 6.5418e-05 | 0.21739 | 0.21739 | 0.21739 | 0.99923 | -0.014679 | 1 | 0 | 29.861
31 | 0.061791 | 0.015518 | -0.061742 | -0.015487 | 4.8759e-05 | 3.101e-05 | 0.092709 | 0.092709 | 0.092709 | 0.99189 | -0.15572 | 0.99104 | -0.17228 | 25.4695
32 | -0.019751 | -0.0049499 | 0.019754 | 0.0049522 | 3.7574e-06 | 2.258e-06 | 0.029661 | 0.029661 | 0.029661 | 0.99083 | -0.17627 | 0.99104 | -0.17228 | 8.1487
33 | 0.041988 | 0.010535 | -0.041957 | -0.010515 | 3.1091e-05 | 1.963e-05 | 0.063048 | 0.063048 | 0.063048 | 0.99104 | -0.17228 | 0.99023 | -0.18782 | 17.3208
34 | 0.0021249 | 0.0005317 | -0.0021247 | -0.00053227 | 2.1086e-07 | -5.7094e-07 | 0.0031968 | 0.0031971 | 0.0031971 | 0.989 | -0.20952 | 0.98889 | -0.21161 | 0.87832
35 | 0.011409 | 0.0028586 | -0.011409 | -0.0028585 | 2.458e-07 | 1.2877e-07 | 0.017166 | 0.017166 | 0.017166 | 0.989 | -0.20952 | 0.98898 | -0.20998 | 4.7159
36 | 0.05986 | 0.015239 | -0.05986 | -0.015238 | 5.2534e-07 | 3.2738e-07 | 0.090166 | 0.090166 | 0.090166 | 0.98881 | -0.21306 | 0.9888 | -0.21324 | 12.3854
37 | -0.036812 | -0.0093594 | 0.036819 | 0.0093636 | 6.6418e-06 | 4.1787e-06 | 0.055797 | 0.055797 | 0.055797 | 0.98257 | -0.33332 | 0.98276 | -0.32957 | 15.3288
38 | -0.0050105 | -0.0012557 | 0.005011 | 0.0012558 | 5.4084e-07 | 1.9021e-08 | 0.0075304 | 0.0075303 | 0.0075304 | 0.99007 | -0.19094 | 0.99019 | -0.18867 | 2.0688
39 | -0.018034 | -0.0045196 | 0.018035 | 0.0045201 | 7.3478e-07 | 4.3594e-07 | 0.027101 | 0.027101 | 0.027101 | 0.99019 | -0.18867 | 0.99023 | -0.18782 | 7.4453
40 | 0.0064037 | 0.0016049 | -0.0064031 | -0.0016048 | 5.8447e-07 | 1.7446e-07 | 0.0098204 | 0.0098204 | 0.0098204 | 0.97031 | -0.57341 | 0.97021 | -0.57532 | 2.6979
41 | 0.0060035 | 0.0015041 | -0.0060032 | -0.0015041 | 3.4342e-07 | 8.5668e-08 | 0.0091949 | 0.009195 | 0.009195 | 0.97153 | -0.5492 | 0.97147 | -0.5504 | 2.5261
42 | -0.047399 | -0.012082 | 0.047411 | 0.01209 | 1.2083e-05 | 7.4106e-06 | 0.07152 | 0.07152 | 0.07152 | 0.98716 | -0.24474 | 0.98744 | -0.23946 | 9.8242
43 | 0.0451 | 0.011506 | -0.044988 | -0.011435 | 0.00011198 | 7.0843e-05 | 0.068054 | 0.068055 | 0.068055 | 0.98716 | -0.24474 | 0.98449 | -0.29629 | 18.6963
44 | 0.0022993 | 0.00057617 | -0.0022993 | -0.00057624 | 3.3389e-08 | -7.3391e-08 | 0.0034659 | 0.0034659 | 0.0034659 | 0.98716 | -0.24474 | 0.98715 | -0.24505 | 0.95217
45 | -0.058813 | -0.014948 | 0.058887 | 0.014994 | 7.4368e-05 | 4.6304e-05 | 0.088702 | 0.088701 | 0.088702 | 0.98744 | -0.23946 | 0.9888 | -0.21324 | 12.1843
46 | 0.011402 | 0.0028584 | -0.011399 | -0.0028572 | 2.1733e-06 | 1.1398e-06 | 0.017182 | 0.017182 | 0.017182 | 0.98744 | -0.23946 | 0.98723 | -0.24346 | 4.7203
47 | 0.00323 | 0.00080947 | -0.00323 | -0.00080951 | 5.5655e-08 | -4.3555e-08 | 0.0048821 | 0.0048821 | 0.0048821 | 0.98449 | -0.29629 | 0.98447 | -0.29665 | 1.3412
48 | 0.041758 | 0.010626 | -0.041737 | -0.010613 | 2.0776e-05 | 1.312e-05 | 0.063173 | 0.063173 | 0.063173 | 0.98449 | -0.29629 | 0.98395 | -0.30661 | 17.3551
49 | 0.0011597 | 0.00029064 | -0.0011597 | -0.00029065 | 1.0431e-09 | -1.0968e-08 | 0.0017481 | 0.0017481 | 0.0017481 | 0.98715 | -0.24505 | 0.98715 | -0.24507 | 0.48025
50 | 0.0021247 | 0.00053227 | -0.0021247 | -0.00053239 | 4.1946e-08 | -1.1355e-07 | 0.0031971 | 0.0031971 | 0.0031971 | 0.98889 | -0.21161 | 0.98887 | -0.21202 | 0.87833
51 | 0.0011498 | 0.00028806 | -0.0011498 | -0.00028817 | 1.0292e-08 | -1.1103e-07 | 0.0017302 | 0.0017302 | 0.0017302 | 0.98887 | -0.21202 | 0.98886 | -0.21221 | 0.47534
52 | 0.039964 | 0.010168 | -0.03992 | -0.010141 | 4.4174e-05 | 2.7863e-05 | 0.060492 | 0.060492 | 0.060492 | 0.98395 | -0.30661 | 0.98276 | -0.32957 | 16.6187
53 | 0.010354 | 0.0025952 | -0.010353 | -0.002595 | 5.1636e-07 | 2.5819e-07 | 0.015606 | 0.015606 | 0.015606 | 0.98723 | -0.24346 | 0.98718 | -0.24451 | 4.2874
54 | 0.0031011 | 0.000777 | -0.0031009 | -0.00077716 | 1.7139e-07 | -1.5298e-07 | 0.0046953 | 0.0046954 | 0.0046954 | 0.98276 | -0.32957 | 0.9827 | -0.33073 | 1.2899
55 | 0.0021027 | 0.00052649 | -0.0021026 | -0.00052679 | 1.1494e-07 | -2.9231e-07 | 0.0032205 | 0.0032206 | 0.0032206 | 0.97147 | -0.5504 | 0.97141 | -0.55155 | 0.88479
56 | 0.00096596 | 0.00024193 | -0.00096595 | -0.00024209 | 1.126e-08 | -1.6259e-07 | 0.0014796 | 0.0014797 | 0.0014797 | 0.97141 | -0.55155 | 0.9714 | -0.5518 | 0.4065
57 | 0.0093798 | 0.0023509 | -0.0093794 | -0.0023507 | 4.3846e-07 | 2.0584e-07 | 0.014139 | 0.014139 | 0.014139 | 0.98718 | -0.24451 | 0.98713 | -0.24549 | 3.8842
58 | -0.0071433 | -0.0017902 | 0.0071436 | 0.0017903 | 2.1494e-07 | 7.4398e-08 | 0.010769 | 0.010769 | 0.010769 | 0.98701 | -0.24787 | 0.98704 | -0.24724 | 2.9586
59 | 0.0059794 | 0.0014985 | -0.0059794 | -0.0014985 | 1.8706e-08 | 4.1266e-09 | 0.0090145 | 0.0090145 | 0.0090145 | 0.98701 | -0.24787 | 0.987 | -0.24793 | 2.4765
60 | -0.0082626 | -0.0020707 | 0.0082633 | 0.002071 | 6.8657e-07 | 2.8857e-07 | 0.012456 | 0.012456 | 0.012456 | 0.98704 | -0.24724 | 0.98713 | -0.24549 | 3.4221
61 | 0.0048151 | 0.0012067 | -0.004815 | -0.0012067 | 1.0299e-07 | -6.9171e-10 | 0.0072593 | 0.0072593 | 0.0072593 | 0.987 | -0.24793 | 0.98698 | -0.24838 | 1.9943
62 | 0.0037061 | 0.00092876 | -0.0037061 | -0.00092877 | 7.162e-09 | -3.2345e-09 | 0.0055874 | 0.0055874 | 0.0055874 | 0.98698 | -0.24838 | 0.98698 | -0.24842 | 1.535
63 | 0.0024767 | 0.00062064 | -0.0024766 | -0.0006207 | 2.8561e-08 | -5.1534e-08 | 0.0037339 | 0.0037339 | 0.0037339 | 0.98698 | -0.24842 | 0.98697 | -0.24866 | 1.0258
64 | 0.0012157 | 0.00030468 | -0.0012157 | -0.00030469 | 6.1183e-10 | -5.815e-09 | 0.0018329 | 0.0018329 | 0.0018329 | 0.98697 | -0.24866 | 0.98696 | -0.24867 | 0.50354

## res_trafo
| p_hv_mw | q_hv_mvar | p_lv_mw | q_lv_mvar | pl_mw | ql_mvar | i_hv_ka | i_lv_ka | vm_hv_pu | va_hv_degree | vm_lv_pu | va_lv_degree | loading_percent
0 | -1.2729e-15 | -1.3162e-15 | 0.00165 | 1.2699e-07 | 0.00165 | 1.2699e-07 | 5.2857e-17 | 0.0023815 | 0.99998 | 149.9956 | 1 | 0 | 0.2619

## res_ext_grid
| p_mw | q_mvar
0 | 0.27694 | 0.069848

## res_load
| p_mw | q_mvar
0 | 0.0011161 | 0.00027971
1 | 0.0028678 | 0.00071875
2 | 0.0042194 | 0.0010575
3 | 0.0012299 | 0.00030824
4 | 0.0011642 | 0.00029178
5 | 0.0046863 | 0.0011745
6 | 0.0077157 | 0.0019337
7 | 0.0040489 | 0.0010148
8 | 0.0023956 | 0.00060039
9 | 0.023202 | 0.0058149
10 | 0.047813 | 0.011983
11 | 0.019751 | 0.0049499
12 | 0.060313 | 0.015116
13 | 0.0012154 | 0.0003046
14 | 0.0011193 | 0.00028052
15 | 0.0013922 | 0.00034892
16 | 0.0050105 | 0.0012557
17 | 0.013023 | 0.0032639
18 | 0.0023555 | 0.00059034
19 | 0.0012649 | 0.00031702
20 | 0.00093097 | 0.00023332
21 | 0.0064031 | 0.0016048
22 | 0.0011396 | 0.0002856
23 | 0.00097486 | 0.00024432
24 | 0.00323 | 0.00080951
25 | 0.0017727 | 0.00044429
26 | 0.0049634 | 0.0012439
27 | 0.023922 | 0.0059954
28 | 0.00097299 | 0.00024386
29 | 0.0010455 | 0.00026202
30 | 0.0011597 | 0.00029065
31 | 0.0011498 | 0.00028817
32 | 0.0031009 | 0.00077716
33 | 0.0039005 | 0.00097756
34 | 0.0011366 | 0.00028486
35 | 0.00096595 | 0.00024209
36 | 0.00097367 | 0.00024402
37 | 0.001164 | 0.00029172
38 | 0.0011191 | 0.00028046
39 | 0.0011642 | 0.00029178
40 | 0.0011161 | 0.00027971
41 | 0.0011089 | 0.00027793
42 | 0.0012294 | 0.00030812
43 | 0.0012609 | 0.00031602
44 | 0.0012157 | 0.00030469

## dtypes
| element | column | dtype
0 | bus | name | object
1 | bus | vn_kv | float64
2 | bus | type | object
3 | bus | zone | object
4 | bus | in_service | bool
5 | load | name | object
6 | load | bus | uint32
7 | load | p_mw | float64
8 | load | q_mvar | float64
9 | load | const_z_percent | float64
10 | load | const_i_percent | float64
11 | load | sn_mva | float64
12 | load | scaling | float64
13 | load | in_service | bool
14 | load | type | object
15 | ext_grid | name | object
16 | ext_grid | bus | uint32
17 | ext_grid | vm_pu | float64
18 | ext_grid | va_degree | float64
19 | ext_grid | slack_weight | float64
20 | ext_grid | in_service | bool
21 | line | name | object
22 | line | std_type | object
23 | line | from_bus | uint32
24 | line | to_bus | uint32
25 | line | length_km | float64
26 | line | r_ohm_per_km | float64
27 | line | x_ohm_per_km | float64
28 | line | c_nf_per_km | float64
29 | line | g_us_per_km | float64
30 | line | max_i_ka | float64
31 | line | df | float64
32 | line | parallel | uint32
33 | line | type | object
34 | line | in_service | bool
35 | trafo | name | object
36 | trafo | std_type | object
37 | trafo | hv_bus | uint32
38 | trafo | lv_bus | uint32
39 | trafo | sn_mva | float64
40 | trafo | vn_hv_kv | float64
41 | trafo | vn_lv_kv | float64
42 | trafo | vk_percent | float64
43 | trafo | vkr_percent | float64
44 | trafo | pfe_kw | float64
45 | trafo | i0_percent | float64
46 | trafo | shift_degree | float64
47 | trafo | tap_side | object
48 | trafo | tap_neutral | int32
49 | trafo | tap_min | int32
50 | trafo | tap_max | int32
51 | trafo | tap_step_percent | float64
52 | trafo | tap_step_degree | float64
53 | trafo | tap_pos | int32
54 | trafo | tap_phase_shifter | bool
55 | trafo | parallel | uint32
56 | trafo | df | float64
57 | trafo | in_service | bool
58 | line_geodata | coords | object
59 | bus_geodata | x | float64
60 | bus_geodata | y | float64
61 | bus_geodata | coords | object
62 | res_bus | vm_pu | float64
63 | res_bus | va_degree | float64
64 | res_bus | p_mw | float64
65 | res_bus | q_mvar | float64
66 | res_line | p_from_mw | float64
67 | res_line | q_from_mvar | float64
68 | res_line | p_to_mw | float64
69 | res_line | q_to_mvar | float64
70 | res_line | pl_mw | float64
71 | res_line | ql_mvar | float64
72 | res_line | i_from_ka | float64
73 | res_line | i_to_ka | float64
74 | res_line | i_ka | float64
75 | res_line | vm_from_pu | float64
76 | res_line | va_from_degree | float64
77 | res_line | vm_to_pu | float64
78 | res_line | va_to_degree | float64
79 | res_line | loading_percent | float64
80 | res_trafo | p_hv_mw | float64
81 | res_trafo | q_hv_mvar | float64
82 | res_trafo | p_lv_mw | float64
83 | res_trafo | q_lv_mvar | float64
84 | res_trafo | pl_mw | float64
85 | res_trafo | ql_mvar | float64
86 | res_trafo | i_hv_ka | float64
87 | res_trafo | i_lv_ka | float64
88 | res_trafo | vm_hv_pu | float64
89 | res_trafo | va_hv_degree | float64
90 | res_trafo | vm_lv_pu | float64
91 | res_trafo | va_lv_degree | float64
92 | res_trafo | loading_percent | float64
93 | res_ext_grid | p_mw | float64
94 | res_ext_grid | q_mvar | float64
95 | res_load | p_mw | float64
96 | res_load | q_mvar | float64

## parameters
| version | format_version | converged | OPF_converged | name | f_hz | sn_mva
0 | 2.14.6 | 2.14.0 | TRUE | FALSE |  | 50 | 1