## bus
| name | vn_kv | type | zone | in_service
0 | bus_LV_172-9_0_6_node_0 | 0.4 | n |  | TRUE
1 | bus_LV_172-9_0_6_node_1 | 0.4 | n |  | TRUE
2 | bus_LV_172-9_0_6_node_2 | 0.4 | n |  | TRUE
3 | bus_LV_172-9_0_6_node_3 | 0.4 | n |  | TRUE
4 | bus_LV_172-9_0_6_node_4 | 0.4 | n |  | TRUE
5 | bus_LV_172-9_0_6_node_5 | 0.4 | n |  | TRUE
6 | bus_LV_172-9_0_6_node_131 | 0.4 | n |  | TRUE
7 | bus_LV_172-9_0_6_node_132 | 0.4 | n |  | TRUE
8 | bus_LV_172-9_0_6_node_126 | 0.4 | n |  | TRUE
9 | bus_LV_172-9_0_6_node_14 | 0.4 | n |  | TRUE
10 | bus_LV_172-9_0_6_node_6 | 0.4 | n |  | TRUE
11 | bus_LV_172-9_0_6_node_15 | 0.4 | n |  | TRUE
12 | bus_LV_172-9_0_6_node_7 | 0.4 | n |  | TRUE
13 | bus_LV_172-9_0_6_node_13 | 0.4 | n |  | TRUE
14 | bus_LV_172-9_0_6_node_152 | 0.4 | n |  | TRUE
15 | bus_LV_172-9_0_6_node_183 | 0.4 | n |  | TRUE
16 | bus_LV_172-9_0_6_node_130 | 0.4 | n |  | TRUE
17 | bus_LV_172-9_0_6_node_21 | 0.4 | n |  | TRUE
18 | bus_LV_172-9_0_6_node_129 | 0.4 | n |  | TRUE
19 | bus_LV_172-9_0_6_node_134 | 0.4 | n |  | TRUE
20 | bus_LV_172-9_0_6_node_20 | 0.4 | n |  | TRUE
21 | bus_LV_172-9_0_6_node_128 | 0.4 | n |  | TRUE
22 | bus_LV_172-9_0_6_node_133 | 0.4 | n |  | TRUE
23 | bus_LV_172-9_0_6_node_16 | 0.4 | n |  | TRUE
24 | bus_LV_172-9_0_6_node_55 | 0.4 | n |  | TRUE
25 | bus_LV_172-9_0_6_node_56 | 0.4 | n |  | TRUE
26 | bus_LV_172-9_0_6_node_165 | 0.4 | n |  | TRUE
27 | bus_LV_172-9_0_6_node_58 | 0.4 | n |  | TRUE
28 | bus_LV_172-9_0_6_node_70 | 0.4 | n |  | TRUE
29 | bus_LV_172-9_0_6_node_168 | 0.4 | n |  | TRUE
30 | bus_LV_172-9_0_6_node_57 | 0.4 | n |  | TRUE
31 | bus_LV_172-9_0_6_node_170 | 0.4 | n |  | TRUE
32 | bus_LV_172-9_0_6_node_166 | 0.4 | n |  | TRUE
33 | bus_LV_172-9_0_6_node_148 | 0.4 | n |  | TRUE
34 | bus_LV_172-9_0_6_node_150 | 0.4 | n |  | TRUE
35 | bus_LV_172-9_0_6_node_8 | 0.4 | n |  | TRUE
36 | bus_LV_172-9_0_6_node_9 | 0.4 | n |  | TRUE
37 | bus_LV_172-9_0_6_node_10 | 0.4 | n |  | TRUE
38 | bus_LV_172-9_0_6_node_137 | 0.4 | n |  | TRUE
39 | bus_LV_172-9_0_6_node_11 | 0.4 | n |  | TRUE
40 | bus_LV_172-9_0_6_node_12 | 0.4 | n |  | TRUE
41 | bus_LV_172-9_0_6_node_111 | 0.4 | n |  | TRUE
42 | bus_LV_172-9_0_6_node_87 | 0.4 | n |  | TRUE
43 | bus_LV_172-9_0_6_node_135 | 0.4 | n |  | TRUE
44 | bus_LV_172-9_0_6_node_89 | 0.4 | n |  | TRUE
45 | bus_LV_172-9_0_6_node_104 | 0.4 | n |  | TRUE
46 | bus_LV_172-9_0_6_node_101 | 0.4 | n |  | TRUE
47 | bus_LV_172-9_0_6_node_107 | 0.4 | n |  | TRUE
48 | bus_LV_172-9_0_6_node_88 | 0.4 | n |  | TRUE
49 | bus_LV_172-9_0_6_node_17 | 0.4 | n |  | TRUE
50 | bus_LV_172-9_0_6_node_18 | 0.4 | n |  | TRUE
51 | bus_LV_172-9_0_6_node_19 | 0.4 | n |  | TRUE
52 | bus_LV_172-9_0_6_node_22 | 0.4 | n |  | TRUE
53 | bus_LV_172-9_0_6_node_23 | 0.4 | n |  | TRUE
54 | bus_LV_172-9_0_6_node_24 | 0.4 | n |  | TRUE
55 | bus_LV_172-9_0_6_node_25 | 0.4 | n |  | TRUE
56 | bus_LV_172-9_0_6_node_26 | 0.4 | n |  | TRUE
57 | bus_LV_172-9_0_6_node_30 | 0.4 | n |  | TRUE
58 | bus_LV_172-9_0_6_node_40 | 0.4 | n |  | TRUE
59 | bus_LV_172-9_0_6_node_28 | 0.4 | n |  | TRUE
60 | bus_LV_172-9_0_6_node_41 | 0.4 | n |  | TRUE
61 | bus_LV_172-9_0_6_node_43 | 0.4 | n |  | TRUE
62 | bus_LV_172-9_0_6_node_27 | 0.4 | n |  | TRUE
63 | bus_LV_172-9_0_6_node_29 | 0.4 | n |  | TRUE
64 | bus_LV_172-9_0_6_node_31 | 0.4 | n |  | TRUE
65 | bus_LV_172-9_0_6_node_32 | 0.4 | n |  | TRUE
66 | bus_LV_172-9_0_6_node_33 | 0.4 | n |  | TRUE
67 | bus_LV_172-9_0_6_node_34 | 0.4 | n |  | TRUE
68 | bus_LV_172-9_0_6_node_35 | 0.4 | n |  | TRUE
69 | bus_LV_172-9_0_6_node_36 | 0.4 | n |  | TRUE
70 | bus_LV_172-9_0_6_node_37 | 0.4 | n |  | TRUE
71 | bus_LV_172-9_0_6_node_38 | 0.4 | n |  | TRUE
72 | bus_LV_172-9_0_6_node_39 | 0.4 | n |  | TRUE
73 | bus_LV_172-9_0_6_node_61 | 0.4 | n |  | TRUE
74 | bus_LV_172-9_0_6_node_59 | 0.4 | n |  | TRUE
75 | bus_LV_172-9_0_6_node_69 | 0.4 | n |  | TRUE
76 | bus_LV_172-9_0_6_node_76 | 0.4 | n |  | TRUE
77 | bus_LV_172-9_0_6_node_75 | 0.4 | n |  | TRUE
78 | bus_LV_172-9_0_6_node_60 | 0.4 | n |  | TRUE
79 | bus_LV_172-9_0_6_node_53 | 0.4 | n |  | TRUE
80 | bus_LV_172-9_0_6_node_47 | 0.4 | n |  | TRUE
81 | bus_LV_172-9_0_6_node_177 | 0.4 | n |  | TRUE
82 | bus_LV_172-9_0_6_node_45 | 0.4 | n |  | TRUE
83 | bus_LV_172-9_0_6_node_71 | 0.4 | n |  | TRUE
84 | bus_LV_172-9_0_6_node_175 | 0.4 | n |  | TRUE
85 | bus_LV_172-9_0_6_node_174 | 0.4 | n |  | TRUE
86 | bus_LV_172-9_0_6_node_44 | 0.4 | n |  | TRUE
87 | bus_LV_172-9_0_6_node_46 | 0.4 | n |  | TRUE
88 | bus_LV_172-9_0_6_node_48 | 0.4 | n |  | TRUE
89 | bus_LV_172-9_0_6_node_49 | 0.4 | n |  | TRUE
90 | bus_LV_172-9_0_6_node_63 | 0.4 | n |  | TRUE
91 | bus_LV_172-9_0_6_node_65 | 0.4 | n |  | TRUE
92 | bus_LV_172-9_0_6_node_50 | 0.4 | n |  | TRUE
93 | bus_LV_172-9_0_6_node_51 | 0.4 | n |  | TRUE
94 | bus_LV_172-9_0_6_node_73 | 0.4 | n |  | TRUE
95 | bus_LV_172-9_0_6_node_74 | 0.4 | n |  | TRUE
96 | bus_LV_172-9_0_6_node_72 | 0.4 | n |  | TRUE
97 | bus_LV_172-9_0_6_node_105 | 0.4 | n |  | TRUE
98 | bus_LV_172-9_0_6_node_66 | 0.4 | n |  | TRUE
99 | bus_LV_172-9_0_6_node_96 | 0.4 | n |  | TRUE
100 | bus_LV_172-9_0_6_node_93 | 0.4 | n |  | TRUE
101 | bus_LV_172-9_0_6_node_68 | 0.4 | n |  | TRUE
102 | bus_LV_172-9_0_6_node_86 | 0.4 | n |  | TRUE
103 | bus_LV_172-9_0_6_node_85 | 0.4 | n |  | TRUE
104 | bus_LV_172-9_0_6_node_149 | 0.4 | n |  | TRUE
105 | bus_LV_172-9_0_6_node_169 | 0.4 | n |  | TRUE
106 | bus_LV_172-9_0_6_node_171 | 0.4 | n |  | TRUE
107 | bus_LV_172-9_0_6_node_167 | 0.4 | n |  | TRUE
108 | bus_LV_172-9_0_6_node_64 | 0.4 | n |  | TRUE
109 | bus_LV_172-9_0_6_node_141 | 0.4 | n |  | TRUE
110 | bus_LV_172-9_0_6_node_136 | 0.4 | n |  | TRUE
111 | bus_LV_172-9_0_6_node_140 | 0.4 | n |  | TRUE
112 | bus_LV_172-9_0_6_node_181 | 0.4 | n |  | TRUE
113 | bus_LV_172-9_0_6_node_178 | 0.4 | n |  | TRUE
114 | bus_LV_172-9_0_6_node_138 | 0.4 | n |  | TRUE
115 | bus_LV_172-9_0_6_node_110 | 0.4 | n |  | TRUE
116 | bus_LV_172-9_0_6_node_108 | 0.4 | n |  | TRUE
117 | bus_LV_172-9_0_6_node_109 | 0.4 | n |  | TRUE
118 | bus_LV_172-9_0_6_node_106 | 0.4 | n |  | TRUE
119 | bus_LV_172-9_0_6_node_100 | 0.4 | n |  | TRUE
120 | bus_LV_172-9_0_6_node_94 | 0.4 | n |  | TRUE
121 | bus_LV_172-9_0_6_node_77 | 0.4 | n |  | TRUE
122 | bus_LV_172-9_0_6_node_78 | 0.4 | n |  | TRUE
123 | bus_LV_172-9_0_6_node_95 | 0.4 | n |  | TRUE
124 | bus_LV_172-9_0_6_node_172 | 0.4 | n |  | TRUE
125 | bus_LV_172-9_0_6_node_176 | 0.4 | n |  | TRUE
126 | bus_LV_172-9_0_6_node_173 | 0.4 | n |  | TRUE
127 | bus_LV_172-9_0_6_node_79 | 0.4 | n |  | TRUE
128 | bus_LV_172-9_0_6_node_82 | 0.4 | n |  | TRUE
129 | bus_LV_172-9_0_6_node_84 | 0.4 | n |  | TRUE
130 | bus_LV_172-9_0_6_node_80 | 0.4 | n |  | TRUE
131 | bus_LV_172-9_0_6_node_81 | 0.4 | n |  | TRUE
132 | bus_LV_172-9_0_6_node_83 | 0.4 | n |  | TRUE
133 | bus_LV_172-9_0_6_node_112 | 0.4 | n |  | TRUE
134 | bus_LV_172-9_0_6_node_97 | 0.4 | n |  | TRUE
135 | bus_LV_172-9_0_6_node_143 | 0.4 | n |  | TRUE
136 | bus_LV_172-9_0_6_node_98 | 0.4 | n |  | TRUE
137 | bus_LV_172-9_0_6_node_91 | 0.4 | n |  | TRUE
138 | bus_LV_172-9_0_6_node_92 | 0.4 | n |  | TRUE
139 | bus_LV_172-9_0_6_node_142 | 0.4 | n |  | TRUE
140 | bus_LV_172-9_0_6_node_102 | 0.4 | n |  | TRUE
141 | bus_LV_172-9_0_6_node_116 | 0.4 | n |  | TRUE
142 | bus_LV_172-9_0_6_node_124 | 0.4 | n |  | TRUE
143 | bus_LV_172-9_0_6_node_125 | 0.4 | n |  | TRUE
144 | bus_LV_172-9_0_6_node_114 | 0.4 | n |  | TRUE
145 | bus_LV_172-9_0_6_node_113 | 0.4 | n |  | TRUE
146 | bus_LV_172-9_0_6_node_118 | 0.4 | n |  | TRUE
147 | bus_LV_172-9_0_6_node_119 | 0.4 | n |  | TRUE
148 | bus_LV_172-9_0_6_node_99 | 0.4 | n |  | TRUE
149 | bus_LV_172-9_0_6_node_123 | 0.4 | n |  | TRUE
150 | bus_LV_172-9_0_6_node_103 | 0.4 | n |  | TRUE
151 | bus_LV_172-9_0_6_node_121 | 0.4 | n |  | TRUE
152 | bus_LV_172-9_0_6_node_145 | 0.4 | n |  | TRUE
153 | bus_LV_172-9_0_6_node_144 | 0.4 | n |  | TRUE
154 | bus_LV_172-9_0_6_node_120 | 0.4 | n |  | TRUE
155 | bus_LV_172-9_0_6_node_182 | 0.4 | n |  | TRUE
156 | bus_LV_172-9_0_6_node_179 | 0.4 | n |  | TRUE
157 | bus_LV_172-9_0_6_node_146 | 0.4 | n |  | TRUE
158 | bus_LV_172-9_0_6_node_147 | 0.4 | n |  | TRUE
159 | bus_LV_172-9_0_6_node_151 | 0.4 | n |  | TRUE
160 | bus_LV_172-9_0_6_node_153 | 0.4 | n |  | TRUE
161 | bus_LV_172-9_0_6_node_154 | 0.4 | n |  | TRUE
162 | bus_LV_172-9_0_6_node_155 | 0.4 | n |  | TRUE
163 | bus_LV_172-9_0_6_node_156 | 0.4 | n |  | TRUE
164 | bus_LV_172-9_0_6_node_159 | 0.4 | n |  | TRUE
165 | bus_LV_172-9_0_6_node_157 | 0.4 | n |  | TRUE
166 | bus_LV_172-9_0_6_node_158 | 0.4 | n |  | TRUE
167 | bus_LV_172-9_0_6_node_160 | 0.4 | n |  | TRUE
168 | bus_LV_172-9_0_6_node_161 | 0.4 | n |  | TRUE
169 | bus_LV_172-9_0_6_node_162 | 0.4 | n |  | TRUE
170 | bus_LV_172-9_0_6_node_163 | 0.4 | n |  | TRUE
171 | bus_LV_172-9_0_6_node_164 | 0.4 | n |  | TRUE
172 | bus_LV_172-9_0_6_node_180 | 0.4 | n |  | TRUE
173 | bus_MV_362_0_node_207 | 20 | n |  | TRUE

## load
| name | bus | p_mw | q_mvar | const_z_percent | const_i_percent | sn_mva | scaling | in_service | type
0 | LV_172-9_0_6_load_0 | 0 | 0.0021185 | 0.00053095 | 0 | 0 |  | 1 | TRUE | wye
1 | LV_172-9_0_6_load_132 | 7 | 0.0016165 | 0.00040513 | 0 | 0 |  | 1 | TRUE | wye
2 | LV_172-9_0_6_load_126 | 8 | 0.0033637 | 0.00084302 | 0 | 0 |  | 1 | TRUE | wye
3 | LV_172-9_0_6_load_14 | 9 | 0.00091613 | 0.0002296 | 0 | 0 |  | 1 | TRUE | wye
4 | LV_172-9_0_6_load_13 | 13 | 0.0010512 | 0.00026345 | 0 | 0 |  | 1 | TRUE | wye
5 | LV_172-9_0_6_load_152 | 14 | 0.0019699 | 0.00049369 | 0 | 0 |  | 1 | TRUE | wye
6 | LV_172-9_0_6_load_183 | 15 | 0.0035209 | 0.00088243 | 0 | 0 |  | 1 | TRUE | wye
7 | LV_172-9_0_6_load_134 | 19 | 0.0038049 | 0.0009536 | 0 | 0 |  | 1 | TRUE | wye
8 | LV_172-9_0_6_load_128 | 21 | 0.00042043 | 0.00010537 | 0 | 0 |  | 1 | TRUE | wye
9 | LV_172-9_0_6_load_133 | 22 | 0.00056118 | 0.00014065 | 0 | 0 |  | 1 | TRUE | wye
10 | LV_172-9_0_6_load_16 | 23 | 0.0020455 | 0.00051264 | 0 | 0 |  | 1 | TRUE | wye
11 | LV_172-9_0_6_load_165 | 26 | 0.0018958 | 0.00047513 | 0 | 0 |  | 1 | TRUE | wye
12 | LV_172-9_0_6_load_168 | 29 | 0.0018959 | 0.00047515 | 0 | 0 |  | 1 | TRUE | wye
13 | LV_172-9_0_6_load_170 | 31 | 0.0013455 | 0.00033721 | 0 | 0 |  | 1 | TRUE | wye
14 | LV_172-9_0_6_load_166 | 32 | 0.0017574 | 0.00044046 | 0 | 0 |  | 1 | TRUE | wye
15 | LV_172-9_0_6_load_148 | 33 | 0.0016851 | 0.00042233 | 0 | 0 |  | 1 | TRUE | wye
16 | LV_172-9_0_6_load_150 | 34 | 0.0016859 | 0.00042252 | 0 | 0 |  | 1 | TRUE | wye
17 | LV_172-9_0_6_load_8 | 35 | 0.00026241 | 6.5766e-05 | 0 | 0 |  | 1 | TRUE | wye
18 | LV_172-9_0_6_load_10 | 37 | 0.00099417 | 0.00024916 | 0 | 0 |  | 1 | TRUE | wye
19 | LV_172-9_0_6_load_111 | 41 | 0.0020378 | 0.00051072 | 0 | 0 |  | 1 | TRUE | wye
20 | LV_172-9_0_6_load_87 | 42 | 0.0030174 | 0.00075623 | 0 | 0 |  | 1 | TRUE | wye
21 | LV_172-9_0_6_load_135 | 43 | 0.0031041 | 0.00077797 | 0 | 0 |  | 1 | TRUE | wye
22 | LV_172-9_0_6_load_104 | 45 | 0.00081034 | 0.00020309 | 0 | 0 |  | 1 | TRUE | wye
23 | LV_172-9_0_6_load_101 | 46 | 0.0013379 | 0.00033532 | 0 | 0 |  | 1 | TRUE | wye
24 | LV_172-9_0_6_load_17 | 49 | 0.001035 | 0.0002594 | 0 | 0 |  | 1 | TRUE | wye
25 | LV_172-9_0_6_load_18 | 50 | 0.003812 | 0.00095537 | 0 | 0 |  | 1 | TRUE | wye
26 | LV_172-9_0_6_load_19 | 51 | 0.0048466 | 0.0012147 | 0 | 0 |  | 1 | TRUE | wye
27 | LV_172-9_0_6_load_22 | 52 | 0.0011908 | 0.00029845 | 0 | 0 |  | 1 | TRUE | wye
28 | LV_172-9_0_6_load_23 | 53 | 0.0011569 | 0.00028993 | 0 | 0 |  | 1 | TRUE | wye
29 | LV_172-9_0_6_load_24 | 54 | 0.00073461 | 0.00018411 | 0 | 0 |  | 1 | TRUE | wye
30 | LV_172-9_0_6_load_25 | 55 | 0.0011908 | 0.00029845 | 0 | 0 |  | 1 | TRUE | wye
31 | LV_172-9_0_6_load_26 | 56 | 0.0011913 | 0.00029856 | 0 | 0 |  | 1 | TRUE | wye
32 | LV_172-9_0_6_load_30 | 57 | 0.0011906 | 0.0002984 | 0 | 0 |  | 1 | TRUE | wye
33 | LV_172-9_0_6_load_28 | 59 | 0.0012586 | 0.00031543 | 0 | 0 |  | 1 | TRUE | wye
34 | LV_172-9_0_6_load_41 | 60 | 0.0011904 | 0.00029833 | 0 | 0 |  | 1 | TRUE | wye
35 | LV_172-9_0_6_load_27 | 62 | 0.0013098 | 0.00032827 | 0 | 0 |  | 1 | TRUE | wye
36 | LV_172-9_0_6_load_29 | 63 | 0.0013098 | 0.00032826 | 0 | 0 |  | 1 | TRUE | wye
37 | LV_172-9_0_6_load_31 | 64 | 0.0011908 | 0.00029845 | 0 | 0 |  | 1 | TRUE | wye
38 | LV_172-9_0_6_load_32 | 65 | 0.001309 | 0.00032806 | 0 | 0 |  | 1 | TRUE | wye
39 | LV_172-9_0_6_load_33 | 66 | 0.001309 | 0.00032807 | 0 | 0 |  | 1 | TRUE | wye
40 | LV_172-9_0_6_load_34 | 67 | 0.01203 | 0.0030151 | 0 | 0 |  | 1 | TRUE | wye
41 | LV_172-9_0_6_load_35 | 68 | 0.012216 | 0.0030616 | 0 | 0 |  | 1 | TRUE | wye
42 | LV_172-9_0_6_load_38 | 71 | 0.013097 | 0.0032824 | 0 | 0 |  | 1 | TRUE | wye
43 | LV_172-9_0_6_load_61 | 73 | 0.013548 | 0.0033955 | 0 | 0 |  | 1 | TRUE | wye
44 | LV_172-9_0_6_load_59 | 74 | 0.010964 | 0.0027477 | 0 | 0 |  | 1 | TRUE | wye
45 | LV_172-9_0_6_load_76 | 76 | 0.0079176 | 0.0019843 | 0 | 0 |  | 1 | TRUE | wye
46 | LV_172-9_0_6_load_75 | 77 | 0.012788 | 0.0032051 | 0 | 0 |  | 1 | TRUE | wye
47 | LV_172-9_0_6_load_47 | 80 | 0.0011911 | 0.00029852 | 0 | 0 |  | 1 | TRUE | wye
48 | LV_172-9_0_6_load_177 | 81 | 0.0016752 | 0.00041984 | 0 | 0 |  | 1 | TRUE | wye
49 | LV_172-9_0_6_load_45 | 82 | 0.0018009 | 0.00045135 | 0 | 0 |  | 1 | TRUE | wye
50 | LV_172-9_0_6_load_174 | 85 | 0.0044771 | 0.0011221 | 0 | 0 |  | 1 | TRUE | wye
51 | LV_172-9_0_6_load_44 | 86 | 0.0016935 | 0.00042443 | 0 | 0 |  | 1 | TRUE | wye
52 | LV_172-9_0_6_load_48 | 88 | 0.00682 | 0.0017093 | 0 | 0 |  | 1 | TRUE | wye
53 | LV_172-9_0_6_load_49 | 89 | 0.0056729 | 0.0014218 | 0 | 0 |  | 1 | TRUE | wye
54 | LV_172-9_0_6_load_50 | 92 | 0.0095414 | 0.0023913 | 0 | 0 |  | 1 | TRUE | wye
55 | LV_172-9_0_6_load_51 | 93 | 0.0096521 | 0.0024191 | 0 | 0 |  | 1 | TRUE | wye
56 | LV_172-9_0_6_load_74 | 95 | 0.008469 | 0.0021225 | 0 | 0 |  | 1 | TRUE | wye
57 | LV_172-9_0_6_load_72 | 96 | 0.010057 | 0.0025204 | 0 | 0 |  | 1 | TRUE | wye
58 | LV_172-9_0_6_load_105 | 97 | 0.0050758 | 0.0012721 | 0 | 0 |  | 1 | TRUE | wye
59 | LV_172-9_0_6_load_96 | 99 | 0.0023061 | 0.00057797 | 0 | 0 |  | 1 | TRUE | wye
60 | LV_172-9_0_6_load_93 | 100 | 0.0041845 | 0.0010487 | 0 | 0 |  | 1 | TRUE | wye
61 | LV_172-9_0_6_load_86 | 102 | 0.0021433 | 0.00053717 | 0 | 0 |  | 1 | TRUE | wye
62 | LV_172-9_0_6_load_85 | 103 | 0.0046139 | 0.0011564 | 0 | 0 |  | 1 | TRUE | wye
63 | LV_172-9_0_6_load_169 | 105 | 0.001516 | 0.00037994 | 0 | 0 |  | 1 | TRUE | wye
64 | LV_172-9_0_6_load_171 | 106 | 0.0035206 | 0.00088234 | 0 | 0 |  | 1 | TRUE | wye
65 | LV_172-9_0_6_load_167 | 107 | 0.0016007 | 0.00040117 | 0 | 0 |  | 1 | TRUE | wye
66 | LV_172-9_0_6_load_140 | 111 | 0.0026921 | 0.00067471 | 0 | 0 |  | 1 | TRUE | wye
67 | LV_172-9_0_6_load_178 | 113 | 0.0019026 | 0.00047683 | 0 | 0 |  | 1 | TRUE | wye
68 | LV_172-9_0_6_load_138 | 114 | 0.0018178 | 0.00045558 | 0 | 0 |  | 1 | TRUE | wye
69 | LV_172-9_0_6_load_110 | 115 | 0.0016872 | 0.00042285 | 0 | 0 |  | 1 | TRUE | wye
70 | LV_172-9_0_6_load_109 | 117 | 0.0042553 | 0.0010665 | 0 | 0 |  | 1 | TRUE | wye
71 | LV_172-9_0_6_load_106 | 118 | 0.0057681 | 0.0014456 | 0 | 0 |  | 1 | TRUE | wye
72 | LV_172-9_0_6_load_100 | 119 | 0.0020086 | 0.0005034 | 0 | 0 |  | 1 | TRUE | wye
73 | LV_172-9_0_6_load_77 | 121 | 0.0025538 | 0.00064003 | 0 | 0 |  | 1 | TRUE | wye
74 | LV_172-9_0_6_load_78 | 122 | 0.004053 | 0.0010158 | 0 | 0 |  | 1 | TRUE | wye
75 | LV_172-9_0_6_load_95 | 123 | 0.001996 | 0.00050023 | 0 | 0 |  | 1 | TRUE | wye
76 | LV_172-9_0_6_load_172 | 124 | 0.0041672 | 0.0010444 | 0 | 0 |  | 1 | TRUE | wye
77 | LV_172-9_0_6_load_176 | 125 | 0.0014386 | 0.00036056 | 0 | 0 |  | 1 | TRUE | wye
78 | LV_172-9_0_6_load_173 | 126 | 0.0035516 | 0.00089011 | 0 | 0 |  | 1 | TRUE | wye
79 | LV_172-9_0_6_load_84 | 129 | 0.016275 | 0.004079 | 0 | 0 |  | 1 | TRUE | wye
80 | LV_172-9_0_6_load_80 | 130 | 0.0069514 | 0.0017422 | 0 | 0 |  | 1 | TRUE | wye
81 | LV_172-9_0_6_load_81 | 131 | 0.0065534 | 0.0016424 | 0 | 0 |  | 1 | TRUE | wye
82 | LV_172-9_0_6_load_112 | 133 | 0.0021425 | 0.00053697 | 0 | 0 |  | 1 | TRUE | wye
83 | LV_172-9_0_6_load_97 | 134 | 0.0028856 | 0.0007232 | 0 | 0 |  | 1 | TRUE | wye
84 | LV_172-9_0_6_load_143 | 135 | 0.00087016 | 0.00021808 | 0 | 0 |  | 1 | TRUE | wye
85 | LV_172-9_0_6_load_98 | 136 | 0.0029488 | 0.00073904 | 0 | 0 |  | 1 | TRUE | wye
86 | LV_172-9_0_6_load_91 | 137 | 0.0024239 | 0.00060749 | 0 | 0 |  | 1 | TRUE | wye
87 | LV_172-9_0_6_load_92 | 138 | 0.0020764 | 0.00052039 | 0 | 0 |  | 1 | TRUE | wye
88 | LV_172-9_0_6_load_142 | 139 | 0.0009993 | 0.00025045 | 0 | 0 |  | 1 | TRUE | wye
89 | LV_172-9_0_6_load_125 | 143 | 0.012186 | 0.003054 | 0 | 0 |  | 1 | TRUE | wye
90 | LV_172-9_0_6_load_113 | 145 | 0.006126 | 0.0015353 | 0 | 0 |  | 1 | TRUE | wye
91 | LV_172-9_0_6_load_118 | 146 | 0.004683 | 0.0011737 | 0 | 0 |  | 1 | TRUE | wye
92 | LV_172-9_0_6_load_119 | 147 | 0.0074889 | 0.0018769 | 0 | 0 |  | 1 | TRUE | wye
93 | LV_172-9_0_6_load_103 | 150 | 0.0014365 | 0.00036002 | 0 | 0 |  | 1 | TRUE | wye
94 | LV_172-9_0_6_load_121 | 151 | 0.016339 | 0.0040949 | 0 | 0 |  | 1 | TRUE | wye
95 | LV_172-9_0_6_load_145 | 152 | 0.00081021 | 0.00020306 | 0 | 0 |  | 1 | TRUE | wye
96 | LV_172-9_0_6_load_120 | 154 | 0.0081213 | 0.0020354 | 0 | 0 |  | 1 | TRUE | wye
97 | LV_172-9_0_6_load_182 | 155 | 0.0020409 | 0.00051149 | 0 | 0 |  | 1 | TRUE | wye
98 | LV_172-9_0_6_load_179 | 156 | 0.0020183 | 0.00050582 | 0 | 0 |  | 1 | TRUE | wye
99 | LV_172-9_0_6_load_146 | 157 | 0.0029488 | 0.00073904 | 0 | 0 |  | 1 | TRUE | wye
100 | LV_172-9_0_6_load_147 | 158 | 0.0028849 | 0.00072303 | 0 | 0 |  | 1 | TRUE | wye
101 | LV_172-9_0_6_load_151 | 159 | 0.0019703 | 0.0004938 | 0 | 0 |  | 1 | TRUE | wye
102 | LV_172-9_0_6_load_153 | 160 | 0.00054629 | 0.00013691 | 0 | 0 |  | 1 | TRUE | wye
103 | LV_172-9_0_6_load_155 | 162 | 0.0006386 | 0.00016005 | 0 | 0 |  | 1 | TRUE | wye
104 | LV_172-9_0_6_load_156 | 163 | 0.00063991 | 0.00016038 | 0 | 0 |  | 1 | TRUE | wye
105 | LV_172-9_0_6_load_157 | 165 | 0.001346 | 0.00033733 | 0 | 0 |  | 1 | TRUE | wye
106 | LV_172-9_0_6_load_160 | 167 | 0.0015752 | 0.00039478 | 0 | 0 |  | 1 | TRUE | wye
107 | LV_172-9_0_6_load_161 | 168 | 0.0014656 | 0.0003673 | 0 | 0 |  | 1 | TRUE | wye
108 | LV_172-9_0_6_load_162 | 169 | 0.0014458 | 0.00036235 | 0 | 0 |  | 1 | TRUE | wye
109 | LV_172-9_0_6_load_163 | 170 | 0.0013471 | 0.00033762 | 0 | 0 |  | 1 | TRUE | wye
110 | LV_172-9_0_6_load_164 | 171 | 0.0015747 | 0.00039465 | 0 | 0 |  | 1 | TRUE | wye
111 | LV_172-9_0_6_load_180 | 172 | 0.00073994 | 0.00018545 | 0 | 0 |  | 1 | TRUE | wye

## ext_grid
| name | bus | vm_pu | va_degree | slack_weight | in_service
0 |  | 78 | 1 | 0 | 1 | TRUE

## line
| name | std_type | from_bus | to_bus | length_km | r_ohm_per_km | x_ohm_per_km | c_nf_per_km | g_us_per_km | max_i_ka | df | parallel | type | in_service
0 | LV_172-9_0_6_line_0 |  | 0 | 1 | 0.36474 | 0.125 | 0.08 | 261 | 0 | 0.364 | 1 | 1 | cs | TRUE
1 | LV_172-9_0_6_line_1 |  | 0 | 2 | 0.021387 | 0.125 | 0.08 | 261 | 0 | 0.364 | 1 | 1 | cs | TRUE
2 | LV_172-9_0_6_line_2 |  | 1 | 3 | 0.3681 | 0.125 | 0.08 | 261 | 0 | 0.364 | 1 | 1 | cs | TRUE
3 | LV_172-9_0_6_line_3 |  | 1 | 4 | 0.071943 | 0.125 | 0.08 | 261 | 0 | 0.364 | 1 | 1 | cs | TRUE
4 | LV_172-9_0_6_line_4 |  | 2 | 5 | 0.16153 | 0.125 | 0.08 | 261 | 0 | 0.364 | 1 | 1 | cs | TRUE
5 | LV_172-9_0_6_line_5 |  | 3 | 6 | 0.10542 | 0.125 | 0.08 | 261 | 0 | 0.364 | 1 | 1 | cs | TRUE
6 | LV_172-9_0_6_line_6 |  | 3 | 7 | 0.044533 | 0.125 | 0.08 | 261 | 0 | 0.364 | 1 | 1 | cs | TRUE
7 | LV_172-9_0_6_line_7 |  | 4 | 8 | 0.013304 | 0.125 | 0.08 | 261 | 0 | 0.364 | 1 | 1 | cs | TRUE
8 | LV_172-9_0_6_line_8 |  | 5 | 9 | 0.070719 | 0.125 | 0.08 | 261 | 0 | 0.364 | 1 | 1 | cs | TRUE
9 | LV_172-9_0_6_line_9 |  | 6 | 15 | 0.04062 | 0.125 | 0.08 | 261 | 0 | 0.364 | 1 | 1 | cs | TRUE
10 | LV_172-9_0_6_line_10 |  | 6 | 16 | 0.079907 | 0.125 | 0.08 | 261 | 0 | 0.364 | 1 | 1 | cs | TRUE
11 | LV_172-9_0_6_line_11 |  | 7 | 22 | 0.0068006 | 0.125 | 0.08 | 261 | 0 | 0.364 | 1 | 1 | cs | TRUE
12 | LV_172-9_0_6_line_12 |  | 9 | 13 | 0.014828 | 0.125 | 0.08 | 261 | 0 | 0.364 | 1 | 1 | cs | TRUE
13 | LV_172-9_0_6_line_13 |  | 10 | 11 | 0.028541 | 0.125 | 0.08 | 261 | 0 | 0.364 | 1 | 1 | cs | TRUE
14 | LV_172-9_0_6_line_14 |  | 10 | 12 | 0.037822 | 0.125 | 0.08 | 261 | 0 | 0.364 | 1 | 1 | cs | TRUE
15 | LV_172-9_0_6_line_15 |  | 10 | 13 | 0.011705 | 0.125 | 0.08 | 261 | 0 | 0.364 | 1 | 1 | cs | TRUE
16 | LV_172-9_0_6_line_16 |  | 11 | 23 | 0.021335 | 0.125 | 0.08 | 261 | 0 | 0.364 | 1 | 1 | cs | TRUE
17 | LV_172-9_0_6_line_17 |  | 12 | 14 | 0.034 | 0.125 | 0.08 | 261 | 0 | 0.364 | 1 | 3 | cs | TRUE
18 | LV_172-9_0_6_line_18 |  | 14 | 34 | 0.001191 | 0.125 | 0.08 | 261 | 0 | 0.364 | 1 | 3 | cs | TRUE
19 | LV_172-9_0_6_line_19 |  | 16 | 21 | 0.0028552 | 0.125 | 0.08 | 261 | 0 | 0.364 | 1 | 1 | cs | TRUE
20 | LV_172-9_0_6_line_20 |  | 17 | 18 | 0.042631 | 0.125 | 0.08 | 261 | 0 | 0.364 | 1 | 1 | cs | TRUE
21 | LV_172-9_0_6_line_21 |  | 17 | 19 | 0.014169 | 0.125 | 0.08 | 261 | 0 | 0.364 | 1 | 1 | cs | TRUE
22 | LV_172-9_0_6_line_22 |  | 17 | 20 | 0.066184 | 0.125 | 0.08 | 261 | 0 | 0.364 | 1 | 1 | cs | TRUE
23 | LV_172-9_0_6_line_23 |  | 18 | 21 | 0.14087 | 0.125 | 0.08 | 261 | 0 | 0.364 | 1 | 1 | cs | TRUE
24 | LV_172-9_0_6_line_24 |  | 20 | 51 | 0.016428 | 0.125 | 0.08 | 261 | 0 | 0.364 | 1 | 1 | cs | TRUE
25 | LV_172-9_0_6_line_25 |  | 23 | 49 | 0.010025 | 0.125 | 0.08 | 261 | 0 | 0.364 | 1 | 1 | cs | TRUE
26 | LV_172-9_0_6_line_26 |  | 24 | 25 | 0.007493 | 0.125 | 0.08 | 261 | 0 | 0.364 | 1 | 3 | cs | TRUE
27 | LV_172-9_0_6_line_27 |  | 24 | 26 | 0.022234 | 0.125 | 0.08 | 261 | 0 | 0.364 | 1 | 3 | cs | TRUE
28 | LV_172-9_0_6_line_28 |  | 25 | 33 | 0.013401 | 0.125 | 0.08 | 261 | 0 | 0.364 | 1 | 3 | cs | TRUE
29 | LV_172-9_0_6_line_29 |  | 26 | 32 | 0.00051225 | 0.125 | 0.08 | 261 | 0 | 0.364 | 1 | 3 | cs | TRUE
30 | LV_172-9_0_6_line_30 |  | 27 | 28 | 0.010893 | 0.125 | 0.08 | 261 | 0 | 0.364 | 1 | 3 | cs | TRUE
31 | LV_172-9_0_6_line_31 |  | 27 | 29 | 0.0071996 | 0.125 | 0.08 | 261 | 0 | 0.364 | 1 | 3 | cs | TRUE
32 | LV_172-9_0_6_line_32 |  | 28 | 106 | 0.0069477 | 0.125 | 0.08 | 261 | 0 | 0.364 | 1 | 1 | cs | TRUE
33 | LV_172-9_0_6_line_33 |  | 28 | 75 | 0.008273 | 0.125 | 0.08 | 261 | 0 | 0.364 | 1 | 3 | cs | TRUE
34 | LV_172-9_0_6_line_34 |  | 29 | 107 | 0.005074 | 0.125 | 0.08 | 261 | 0 | 0.364 | 1 | 3 | cs | TRUE
35 | LV_172-9_0_6_line_35 |  | 30 | 31 | 0.016434 | 0.125 | 0.08 | 261 | 0 | 0.364 | 1 | 3 | cs | TRUE
36 | LV_172-9_0_6_line_36 |  | 30 | 32 | 0.012424 | 0.125 | 0.08 | 261 | 0 | 0.364 | 1 | 3 | cs | TRUE
37 | LV_172-9_0_6_line_37 |  | 31 | 105 | 0.0069634 | 0.125 | 0.08 | 261 | 0 | 0.364 | 1 | 3 | cs | TRUE
38 | LV_172-9_0_6_line_38 |  | 33 | 104 | 0.016936 | 0.125 | 0.08 | 261 | 0 | 0.364 | 1 | 3 | cs | TRUE
39 | LV_172-9_0_6_line_39 |  | 34 | 104 | 0.012982 | 0.125 | 0.08 | 261 | 0 | 0.364 | 1 | 3 | cs | TRUE
40 | LV_172-9_0_6_line_40 |  | 35 | 36 | 0.43698 | 0.125 | 0.08 | 261 | 0 | 0.364 | 1 | 1 | cs | TRUE
41 | LV_172-9_0_6_line_41 |  | 36 | 37 | 0.058109 | 0.125 | 0.08 | 261 | 0 | 0.364 | 1 | 1 | cs | TRUE
42 | LV_172-9_0_6_line_42 |  | 37 | 38 | 0.054707 | 0.125 | 0.08 | 261 | 0 | 0.364 | 1 | 1 | cs | TRUE
43 | LV_172-9_0_6_line_43 |  | 38 | 43 | 0.00072288 | 0.125 | 0.08 | 261 | 0 | 0.364 | 1 | 1 | cs | TRUE
44 | LV_172-9_0_6_line_44 |  | 39 | 40 | 0.078206 | 0.125 | 0.08 | 261 | 0 | 0.364 | 1 | 3 | cs | TRUE
45 | LV_172-9_0_6_line_45 |  | 39 | 41 | 0.01448 | 0.125 | 0.08 | 261 | 0 | 0.364 | 1 | 3 | cs | TRUE
46 | LV_172-9_0_6_line_46 |  | 40 | 42 | 0.028098 | 0.125 | 0.08 | 261 | 0 | 0.364 | 1 | 3 | cs | TRUE
47 | LV_172-9_0_6_line_47 |  | 41 | 47 | 0.015346 | 0.125 | 0.08 | 261 | 0 | 0.364 | 1 | 3 | cs | TRUE
48 | LV_172-9_0_6_line_48 |  | 42 | 48 | 0.0085512 | 0.125 | 0.08 | 261 | 0 | 0.364 | 1 | 3 | cs | TRUE
49 | LV_172-9_0_6_line_49 |  | 43 | 110 | 0.0088942 | 0.125 | 0.08 | 261 | 0 | 0.364 | 1 | 1 | cs | TRUE
50 | LV_172-9_0_6_line_50 |  | 44 | 45 | 0.043797 | 0.125 | 0.08 | 261 | 0 | 0.364 | 1 | 3 | cs | TRUE
51 | LV_172-9_0_6_line_51 |  | 44 | 46 | 0.015898 | 0.125 | 0.08 | 261 | 0 | 0.364 | 1 | 3 | cs | TRUE
52 | LV_172-9_0_6_line_52 |  | 45 | 139 | 0.0095863 | 0.125 | 0.08 | 261 | 0 | 0.364 | 1 | 3 | cs | TRUE
53 | LV_172-9_0_6_line_53 |  | 46 | 140 | 0.018115 | 0.125 | 0.08 | 261 | 0 | 0.364 | 1 | 3 | cs | TRUE
54 | LV_172-9_0_6_line_54 |  | 47 | 117 | 0.0094136 | 0.125 | 0.08 | 261 | 0 | 0.364 | 1 | 1 | cs | TRUE
55 | LV_172-9_0_6_line_55 |  | 47 | 118 | 0.022896 | 0.125 | 0.08 | 261 | 0 | 0.364 | 1 | 3 | cs | TRUE
56 | LV_172-9_0_6_line_56 |  | 48 | 137 | 0.028425 | 0.125 | 0.08 | 261 | 0 | 0.364 | 1 | 3 | cs | TRUE
57 | LV_172-9_0_6_line_57 |  | 48 | 138 | 0.017173 | 0.125 | 0.08 | 261 | 0 | 0.364 | 1 | 1 | cs | TRUE
58 | LV_172-9_0_6_line_58 |  | 49 | 50 | 0.022051 | 0.125 | 0.08 | 261 | 0 | 0.364 | 1 | 1 | cs | TRUE
59 | LV_172-9_0_6_line_59 |  | 52 | 53 | 0.0068933 | 0.125 | 0.08 | 261 | 0 | 0.364 | 1 | 1 | cs | TRUE
60 | LV_172-9_0_6_line_60 |  | 52 | 54 | 0.011359 | 0.125 | 0.08 | 261 | 0 | 0.364 | 1 | 1 | cs | TRUE
61 | LV_172-9_0_6_line_61 |  | 53 | 55 | 0.0037827 | 0.125 | 0.08 | 261 | 0 | 0.364 | 1 | 1 | cs | TRUE
62 | LV_172-9_0_6_line_62 |  | 54 | 56 | 0.015503 | 0.125 | 0.08 | 261 | 0 | 0.364 | 1 | 1 | cs | TRUE
63 | LV_172-9_0_6_line_63 |  | 55 | 57 | 0.011477 | 0.125 | 0.08 | 261 | 0 | 0.364 | 1 | 1 | cs | TRUE
64 | LV_172-9_0_6_line_64 |  | 56 | 58 | 0.0052767 | 0.125 | 0.08 | 261 | 0 | 0.364 | 1 | 1 | cs | TRUE
65 | LV_172-9_0_6_line_65 |  | 57 | 59 | 8.9079e-05 | 0.125 | 0.08 | 261 | 0 | 0.364 | 1 | 1 | cs | TRUE
66 | LV_172-9_0_6_line_66 |  | 58 | 60 | 0.0065032 | 0.125 | 0.08 | 261 | 0 | 0.364 | 1 | 1 | cs | TRUE
67 | LV_172-9_0_6_line_67 |  | 58 | 61 | 0.024557 | 0.125 | 0.08 | 261 | 0 | 0.364 | 1 | 1 | cs | TRUE
68 | LV_172-9_0_6_line_68 |  | 59 | 62 | 0.016497 | 0.125 | 0.08 | 261 | 0 | 0.364 | 1 | 1 | cs | TRUE
69 | LV_172-9_0_6_line_69 |  | 60 | 80 | 0.01012 | 0.125 | 0.08 | 261 | 0 | 0.364 | 1 | 1 | cs | TRUE
70 | LV_172-9_0_6_line_70 |  | 61 | 81 | 0.0069499 | 0.125 | 0.08 | 261 | 0 | 0.364 | 1 | 1 | cs | TRUE
71 | LV_172-9_0_6_line_71 |  | 62 | 63 | 0.0013303 | 0.125 | 0.08 | 261 | 0 | 0.364 | 1 | 1 | cs | TRUE
72 | LV_172-9_0_6_line_72 |  | 63 | 64 | 0.0064671 | 0.125 | 0.08 | 261 | 0 | 0.364 | 1 | 1 | cs | TRUE
73 | LV_172-9_0_6_line_73 |  | 64 | 65 | 0.0039889 | 0.125 | 0.08 | 261 | 0 | 0.364 | 1 | 1 | cs | TRUE
74 | LV_172-9_0_6_line_74 |  | 65 | 66 | 0.0090735 | 0.125 | 0.08 | 261 | 0 | 0.364 | 1 | 1 | cs | TRUE
75 | LV_172-9_0_6_line_75 |  | 67 | 68 | 0.011943 | 0.125 | 0.08 | 261 | 0 | 0.364 | 1 | 3 | cs | TRUE
76 | LV_172-9_0_6_line_76 |  | 67 | 69 | 0.0057256 | 0.125 | 0.08 | 261 | 0 | 0.364 | 1 | 3 | cs | TRUE
77 | LV_172-9_0_6_line_77 |  | 68 | 70 | 0.019841 | 0.125 | 0.08 | 261 | 0 | 0.364 | 1 | 3 | cs | TRUE
78 | LV_172-9_0_6_line_78 |  | 69 | 71 | 0.019528 | 0.125 | 0.08 | 261 | 0 | 0.364 | 1 | 3 | cs | TRUE
79 | LV_172-9_0_6_line_79 |  | 69 | 72 | 0.01286 | 0.125 | 0.08 | 261 | 0 | 0.364 | 1 | 1 | cs | TRUE
80 | LV_172-9_0_6_line_80 |  | 70 | 73 | 0.0029802 | 0.125 | 0.08 | 261 | 0 | 0.364 | 1 | 1 | cs | TRUE
81 | LV_172-9_0_6_line_81 |  | 70 | 74 | 0.020318 | 0.125 | 0.08 | 261 | 0 | 0.364 | 1 | 3 | cs | TRUE
82 | LV_172-9_0_6_line_82 |  | 71 | 75 | 0.028181 | 0.125 | 0.08 | 261 | 0 | 0.364 | 1 | 3 | cs | TRUE
83 | LV_172-9_0_6_line_83 |  | 72 | 76 | 0.020684 | 0.125 | 0.08 | 261 | 0 | 0.364 | 1 | 1 | cs | TRUE
84 | LV_172-9_0_6_line_84 |  | 72 | 77 | 0.018338 | 0.125 | 0.08 | 261 | 0 | 0.364 | 1 | 1 | cs | TRUE
85 | LV_172-9_0_6_line_85 |  | 74 | 78 | 0.012851 | 0.125 | 0.08 | 261 | 0 | 0.364 | 1 | 3 | cs | TRUE
86 | LV_172-9_0_6_line_86 |  | 77 | 79 | 0.033666 | 0.125 | 0.08 | 261 | 0 | 0.364 | 1 | 1 | cs | TRUE
87 | LV_172-9_0_6_line_87 |  | 78 | 90 | 0.012554 | 0.125 | 0.08 | 261 | 0 | 0.364 | 1 | 3 | cs | TRUE
88 | LV_172-9_0_6_line_88 |  | 79 | 94 | 0.033011 | 0.125 | 0.08 | 261 | 0 | 0.364 | 1 | 1 | cs | TRUE
89 | LV_172-9_0_6_line_89 |  | 79 | 93 | 0.00053422 | 0.125 | 0.08 | 261 | 0 | 0.364 | 1 | 1 | cs | TRUE
90 | LV_172-9_0_6_line_90 |  | 80 | 82 | 0.011385 | 0.125 | 0.08 | 261 | 0 | 0.364 | 1 | 1 | cs | TRUE
91 | LV_172-9_0_6_line_91 |  | 81 | 84 | 0.022632 | 0.125 | 0.08 | 261 | 0 | 0.364 | 1 | 1 | cs | TRUE
92 | LV_172-9_0_6_line_92 |  | 82 | 86 | 0.0031612 | 0.125 | 0.08 | 261 | 0 | 0.364 | 1 | 1 | cs | TRUE
93 | LV_172-9_0_6_line_93 |  | 83 | 84 | 0.005674 | 0.125 | 0.08 | 261 | 0 | 0.364 | 1 | 1 | cs | TRUE
94 | LV_172-9_0_6_line_94 |  | 83 | 85 | 0.0075175 | 0.125 | 0.08 | 261 | 0 | 0.364 | 1 | 1 | cs | TRUE
95 | LV_172-9_0_6_line_95 |  | 84 | 125 | 0.0096796 | 0.125 | 0.08 | 261 | 0 | 0.364 | 1 | 1 | cs | TRUE
96 | LV_172-9_0_6_line_96 |  | 85 | 126 | 0.0089759 | 0.125 | 0.08 | 261 | 0 | 0.364 | 1 | 1 | cs | TRUE
97 | LV_172-9_0_6_line_97 |  | 87 | 88 | 0.025079 | 0.125 | 0.08 | 261 | 0 | 0.364 | 1 | 1 | cs | TRUE
98 | LV_172-9_0_6_line_98 |  | 87 | 89 | 0.011287 | 0.125 | 0.08 | 261 | 0 | 0.364 | 1 | 1 | cs | TRUE
99 | LV_172-9_0_6_line_99 |  | 88 | 90 | 0.0050821 | 0.125 | 0.08 | 261 | 0 | 0.364 | 1 | 1 | cs | TRUE
100 | LV_172-9_0_6_line_100 |  | 90 | 91 | 0.018922 | 0.125 | 0.08 | 261 | 0 | 0.364 | 1 | 3 | cs | TRUE
101 | LV_172-9_0_6_line_101 |  | 91 | 97 | 0.044725 | 0.125 | 0.08 | 261 | 0 | 0.364 | 1 | 3 | cs | TRUE
102 | LV_172-9_0_6_line_102 |  | 92 | 93 | 0.022558 | 0.125 | 0.08 | 261 | 0 | 0.364 | 1 | 1 | cs | TRUE
103 | LV_172-9_0_6_line_103 |  | 94 | 95 | 0.014152 | 0.125 | 0.08 | 261 | 0 | 0.364 | 1 | 1 | cs | TRUE
104 | LV_172-9_0_6_line_104 |  | 94 | 96 | 0.015418 | 0.125 | 0.08 | 261 | 0 | 0.364 | 1 | 1 | cs | TRUE
105 | LV_172-9_0_6_line_105 |  | 97 | 118 | 0.02122 | 0.125 | 0.08 | 261 | 0 | 0.364 | 1 | 3 | cs | TRUE
106 | LV_172-9_0_6_line_106 |  | 98 | 99 | 0.021017 | 0.125 | 0.08 | 261 | 0 | 0.364 | 1 | 1 | cs | TRUE
107 | LV_172-9_0_6_line_107 |  | 98 | 100 | 0.0059786 | 0.125 | 0.08 | 261 | 0 | 0.364 | 1 | 1 | cs | TRUE
108 | LV_172-9_0_6_line_108 |  | 99 | 119 | 0.020716 | 0.125 | 0.08 | 261 | 0 | 0.364 | 1 | 1 | cs | TRUE
109 | LV_172-9_0_6_line_109 |  | 100 | 120 | 0.018756 | 0.125 | 0.08 | 261 | 0 | 0.364 | 1 | 1 | cs | TRUE
110 | LV_172-9_0_6_line_110 |  | 101 | 102 | 0.022089 | 0.125 | 0.08 | 261 | 0 | 0.364 | 1 | 1 | cs | TRUE
111 | LV_172-9_0_6_line_111 |  | 101 | 103 | 0.03354 | 0.125 | 0.08 | 261 | 0 | 0.364 | 1 | 1 | cs | TRUE
112 | LV_172-9_0_6_line_112 |  | 102 | 123 | 0.0038484 | 0.125 | 0.08 | 261 | 0 | 0.364 | 1 | 1 | cs | TRUE
113 | LV_172-9_0_6_line_113 |  | 104 | 159 | 0.013736 | 0.125 | 0.08 | 261 | 0 | 0.364 | 1 | 1 | cs | TRUE
114 | LV_172-9_0_6_line_114 |  | 105 | 107 | 0.013165 | 0.125 | 0.08 | 261 | 0 | 0.364 | 1 | 3 | cs | TRUE
115 | LV_172-9_0_6_line_115 |  | 106 | 124 | 0.0012938 | 0.125 | 0.08 | 261 | 0 | 0.364 | 1 | 1 | cs | TRUE
116 | LV_172-9_0_6_line_116 |  | 108 | 109 | 0.27009 | 0.125 | 0.08 | 261 | 0 | 0.364 | 1 | 1 | cs | TRUE
117 | LV_172-9_0_6_line_117 |  | 108 | 110 | 0.034684 | 0.125 | 0.08 | 261 | 0 | 0.364 | 1 | 1 | cs | TRUE
118 | LV_172-9_0_6_line_118 |  | 108 | 111 | 0.023148 | 0.125 | 0.08 | 261 | 0 | 0.364 | 1 | 1 | cs | TRUE
119 | LV_172-9_0_6_line_119 |  | 109 | 112 | 0.04294 | 0.125 | 0.08 | 261 | 0 | 0.364 | 1 | 1 | cs | TRUE
120 | LV_172-9_0_6_line_120 |  | 109 | 113 | 0.028424 | 0.125 | 0.08 | 261 | 0 | 0.364 | 1 | 1 | cs | TRUE
121 | LV_172-9_0_6_line_121 |  | 110 | 114 | 0.0080404 | 0.125 | 0.08 | 261 | 0 | 0.364 | 1 | 1 | cs | TRUE
122 | LV_172-9_0_6_line_122 |  | 111 | 115 | 0.03572 | 0.125 | 0.08 | 261 | 0 | 0.364 | 1 | 1 | cs | TRUE
123 | LV_172-9_0_6_line_123 |  | 112 | 155 | 0.03547 | 0.125 | 0.08 | 261 | 0 | 0.364 | 1 | 1 | cs | TRUE
124 | LV_172-9_0_6_line_124 |  | 113 | 156 | 0.0092267 | 0.125 | 0.08 | 261 | 0 | 0.364 | 1 | 1 | cs | TRUE
125 | LV_172-9_0_6_line_125 |  | 115 | 116 | 0.29841 | 0.125 | 0.08 | 261 | 0 | 0.364 | 1 | 1 | cs | TRUE
126 | LV_172-9_0_6_line_126 |  | 116 | 117 | 0.02238 | 0.125 | 0.08 | 261 | 0 | 0.364 | 1 | 1 | cs | TRUE
127 | LV_172-9_0_6_line_127 |  | 120 | 123 | 0.015072 | 0.125 | 0.08 | 261 | 0 | 0.364 | 1 | 1 | cs | TRUE
128 | LV_172-9_0_6_line_128 |  | 120 | 132 | 0.006918 | 0.125 | 0.08 | 261 | 0 | 0.364 | 1 | 1 | cs | TRUE
129 | LV_172-9_0_6_line_129 |  | 121 | 122 | 0.013417 | 0.125 | 0.08 | 261 | 0 | 0.364 | 1 | 1 | cs | TRUE
130 | LV_172-9_0_6_line_130 |  | 122 | 127 | 0.0057911 | 0.125 | 0.08 | 261 | 0 | 0.364 | 1 | 1 | cs | TRUE
131 | LV_172-9_0_6_line_131 |  | 124 | 126 | 0.01691 | 0.125 | 0.08 | 261 | 0 | 0.364 | 1 | 1 | cs | TRUE
132 | LV_172-9_0_6_line_132 |  | 127 | 128 | 0.01932 | 0.125 | 0.08 | 261 | 0 | 0.364 | 1 | 1 | cs | TRUE
133 | LV_172-9_0_6_line_133 |  | 128 | 129 | 0.0097954 | 0.125 | 0.08 | 261 | 0 | 0.364 | 1 | 1 | cs | TRUE
134 | LV_172-9_0_6_line_134 |  | 128 | 130 | 0.01679 | 0.125 | 0.08 | 261 | 0 | 0.364 | 1 | 1 | cs | TRUE
135 | LV_172-9_0_6_line_135 |  | 129 | 134 | 0.015549 | 0.125 | 0.08 | 261 | 0 | 0.364 | 1 | 1 | cs | TRUE
136 | LV_172-9_0_6_line_136 |  | 130 | 131 | 0.027118 | 0.125 | 0.08 | 261 | 0 | 0.364 | 1 | 2 | cs | TRUE
137 | LV_172-9_0_6_line_137 |  | 131 | 132 | 0.014979 | 0.125 | 0.08 | 261 | 0 | 0.364 | 1 | 3 | cs | TRUE
138 | LV_172-9_0_6_line_138 |  | 132 | 133 | 0.0069399 | 0.125 | 0.08 | 261 | 0 | 0.364 | 1 | 3 | cs | TRUE
139 | LV_172-9_0_6_line_139 |  | 133 | 135 | 0.018102 | 0.125 | 0.08 | 261 | 0 | 0.364 | 1 | 3 | cs | TRUE
140 | LV_172-9_0_6_line_140 |  | 134 | 136 | 0.0011383 | 0.125 | 0.08 | 261 | 0 | 0.364 | 1 | 1 | cs | TRUE
141 | LV_172-9_0_6_line_141 |  | 135 | 153 | 0.0041987 | 0.125 | 0.08 | 261 | 0 | 0.364 | 1 | 3 | cs | TRUE
142 | LV_172-9_0_6_line_142 |  | 136 | 148 | 0.017302 | 0.125 | 0.08 | 261 | 0 | 0.364 | 1 | 1 | cs | TRUE
143 | LV_172-9_0_6_line_143 |  | 137 | 139 | 0.024634 | 0.125 | 0.08 | 261 | 0 | 0.364 | 1 | 3 | cs | TRUE
144 | LV_172-9_0_6_line_144 |  | 140 | 150 | 0.022209 | 0.125 | 0.08 | 261 | 0 | 0.364 | 1 | 3 | cs | TRUE
145 | LV_172-9_0_6_line_145 |  | 141 | 142 | 0.020805 | 0.125 | 0.08 | 261 | 0 | 0.364 | 1 | 1 | cs | TRUE
146 | LV_172-9_0_6_line_146 |  | 141 | 143 | 0.018743 | 0.125 | 0.08 | 261 | 0 | 0.364 | 1 | 1 | cs | TRUE
147 | LV_172-9_0_6_line_147 |  | 141 | 144 | 0.037408 | 0.125 | 0.08 | 261 | 0 | 0.364 | 1 | 1 | cs | TRUE
148 | LV_172-9_0_6_line_148 |  | 142 | 154 | 0.017191 | 0.125 | 0.08 | 261 | 0 | 0.364 | 1 | 1 | cs | TRUE
149 | LV_172-9_0_6_line_149 |  | 142 | 149 | 0.013147 | 0.125 | 0.08 | 261 | 0 | 0.364 | 1 | 1 | cs | TRUE
150 | LV_172-9_0_6_line_150 |  | 144 | 145 | 0.02087 | 0.125 | 0.08 | 261 | 0 | 0.364 | 1 | 1 | cs | TRUE
151 | LV_172-9_0_6_line_151 |  | 146 | 147 | 0.014617 | 0.125 | 0.08 | 261 | 0 | 0.364 | 1 | 1 | cs | TRUE
152 | LV_172-9_0_6_line_152 |  | 147 | 154 | 0.013866 | 0.125 | 0.08 | 261 | 0 | 0.364 | 1 | 1 | cs | TRUE
153 | LV_172-9_0_6_line_153 |  | 148 | 149 | 0.033994 | 0.125 | 0.08 | 261 | 0 | 0.364 | 1 | 1 | cs | TRUE
154 | LV_172-9_0_6_line_154 |  | 149 | 151 | 0.031252 | 0.125 | 0.08 | 261 | 0 | 0.364 | 1 | 1 | cs | TRUE
155 | LV_172-9_0_6_line_155 |  | 150 | 152 | 0.010068 | 0.125 | 0.08 | 261 | 0 | 0.364 | 1 | 3 | cs | TRUE
156 | LV_172-9_0_6_line_156 |  | 152 | 153 | 0.0019057 | 0.125 | 0.08 | 261 | 0 | 0.364 | 1 | 3 | cs | TRUE
157 | LV_172-9_0_6_line_157 |  | 153 | 157 | 0.018103 | 0.125 | 0.08 | 261 | 0 | 0.364 | 1 | 1 | cs | TRUE
158 | LV_172-9_0_6_line_158 |  | 156 | 172 | 0.0062222 | 0.125 | 0.08 | 261 | 0 | 0.364 | 1 | 1 | cs | TRUE
159 | LV_172-9_0_6_line_159 |  | 157 | 158 | 0.0013318 | 0.125 | 0.08 | 261 | 0 | 0.364 | 1 | 1 | cs | TRUE
160 | LV_172-9_0_6_line_160 |  | 159 | 160 | 0.01272 | 0.125 | 0.08 | 261 | 0 | 0.364 | 1 | 1 | cs | TRUE
161 | LV_172-9_0_6_line_161 |  | 160 | 161 | 0.01483 | 0.125 | 0.08 | 261 | 0 | 0.364 | 1 | 1 | cs | TRUE
162 | LV_172-9_0_6_line_162 |  | 161 | 162 | 0.0053849 | 0.125 | 0.08 | 261 | 0 | 0.364 | 1 | 1 | cs | TRUE
163 | LV_172-9_0_6_line_163 |  | 161 | 163 | 0.0084411 | 0.125 | 0.08 | 261 | 0 | 0.364 | 1 | 1 | cs | TRUE
164 | LV_172-9_0_6_line_164 |  | 163 | 164 | 0.01009 | 0.125 | 0.08 | 261 | 0 | 0.364 | 1 | 1 | cs | TRUE
165 | LV_172-9_0_6_line_165 |  | 164 | 166 | 0.009605 | 0.125 | 0.08 | 261 | 0 | 0.364 | 1 | 1 | cs | TRUE
166 | LV_172-9_0_6_line_166 |  | 165 | 166 | 0.0041869 | 0.125 | 0.08 | 261 | 0 | 0.364 | 1 | 1 | cs | TRUE
167 | LV_172-9_0_6_line_167 |  | 166 | 167 | 0.010378 | 0.125 | 0.08 | 261 | 0 | 0.364 | 1 | 1 | cs | TRUE
168 | LV_172-9_0_6_line_168 |  | 167 | 168 | 0.0023537 | 0.125 | 0.08 | 261 | 0 | 0.364 | 1 | 1 | cs | TRUE
169 | LV_172-9_0_6_line_169 |  | 168 | 169 | 0.0073795 | 0.125 | 0.08 | 261 | 0 | 0.364 | 1 | 1 | cs | TRUE
170 | LV_172-9_0_6_line_170 |  | 169 | 170 | 0.0063758 | 0.125 | 0.08 | 261 | 0 | 0.364 | 1 | 1 | cs | TRUE
171 | LV_172-9_0_6_line_171 |  | 170 | 171 | 0.0025359 | 0.125 | 0.08 | 261 | 0 | 0.364 | 1 | 1 | cs | TRUE

## trafo
| name | std_type | hv_bus | lv_bus | sn_mva | vn_hv_kv | vn_lv_kv | vk_percent | vkr_percent | pfe_kw | i0_percent | shift_degree | tap_side | tap_neutral | tap_min | tap_max | tap_step_percent | tap_step_degree | tap_pos | tap_phase_shifter | parallel | df | in_service
0 | LV_172-9_0_6_trafo_60 | 0.63 MVA 20/0.4 kV | 173 | 78 | 0.63 | 20 | 0.4 | 6 | 1.206 | 1.65 | 0.2619 | 150 | hv | 0 | -2 | 2 | 2.5 | 0 | 0 | FALSE | 1 | 1 | TRUE

## line_geodata
| x0 | y0 | x1 | y1 | x2 | y2 | x3 | y3 | x4 | y4 | x5 | y5 | x6 | y6 | x7 | y7 | x8 | y8 | x9 | y9 | x10 | y10
0 | 2699686.3098 | 1248384.3604 | 2699492.9981 | 1248520.6087 | 2699466.405 | 1248539.4772 | 2699402.8226 | 1248584.6573 | 2699388.0665 | 1248594.3043
1 | 2699370.3162 | 1248606.2293 | 2699377.0188 | 1248601.5268 | 2699388.0665 | 1248594.3043
2 | 2699686.3098 | 1248384.3604 | 2699714.8228 | 1248364.1463 | 2699769.2767 | 1248325.3431 | 2699801.3413 | 1248299.2401 | 2699864.754 | 1248249.2576 | 2699894.6695 | 1248225.6765 | 2699907.9103 | 1248214.0349 | 2699937.5345 | 1248190.2823 | 2699942.8952 | 1248188.6158 | 2699948.8987 | 1248189.5955 | 2699972.6741 | 1248221.0654
3 | 2699673.3459 | 1248313.5983 | 2699674.7249 | 1248322.3172 | 2699685.3606 | 1248379.2738 | 2699685.804 | 1248381.6498 | 2699686.3098 | 1248384.3604
4 | 2699370.3162 | 1248606.2293 | 2699393.259 | 1248712.1633 | 2699406.9913 | 1248758.8744 | 2699407.3095 | 1248763.3166
5 | 2699972.6741 | 1248221.0654 | 2699980.5594 | 1248230.0387 | 2699996.4753 | 1248251.446 | 2700000.3777 | 1248256.071 | 2700015.899 | 1248275.7927 | 2700011.113 | 1248281.4497 | 2700009.1159 | 1248285.2078 | 2700006.6069 | 1248288.4236 | 2699991.4564 | 1248301.3337
6 | 2699972.6741 | 1248221.0654 | 2699957.7266 | 1248231.3436 | 2699955.5254 | 1248236.0101 | 2699955.8947 | 1248240.531 | 2699958.0544 | 1248244.148 | 2699957.182 | 1248247.0578 | 2699949.8957 | 1248253.0706
7 | 2699673.3459 | 1248313.5983 | 2699672.9495 | 1248311.123 | 2699671.2568 | 1248300.459
8 | 2699407.3095 | 1248763.3166 | 2699411.008 | 1248776.5 | 2699423.6321 | 1248817.2213 | 2699428.6195 | 1248830.7227
9 | 2699972.0881 | 1248266.0907 | 2699974.7713 | 1248274.4869 | 2699979.1353 | 1248284.435 | 2699983.234 | 1248291.3094 | 2699991.4564 | 1248301.3337
10 | 2699991.4564 | 1248301.3337 | 2700006.6069 | 1248288.4236 | 2700009.1159 | 1248285.2078 | 2700011.113 | 1248281.4497 | 2700015.899 | 1248275.7927 | 2700024.459 | 1248265.8182 | 2700029.9732 | 1248258.6389 | 2700038.8336 | 1248242.9539 | 2700042.342 | 1248244.9702
11 | 2699944.6505 | 1248257.3991 | 2699949.8957 | 1248253.0706
12 | 2699428.6195 | 1248830.7227 | 2699433.7574 | 1248844.6318
13 | 2699437.8132 | 1248855.6114 | 2699451.2728 | 1248857.3385 | 2699461.3239 | 1248846.165
14 | 2699436.4237 | 1248888.4471 | 2699437.0018 | 1248885.9548 | 2699437.6475 | 1248880.7838 | 2699437.7353 | 1248875.1031 | 2699437.2531 | 1248868.7345 | 2699435.9992 | 1248861.997 | 2699433.9094 | 1248855.1122 | 2699437.8132 | 1248855.6114
15 | 2699437.8132 | 1248855.6114 | 2699433.7574 | 1248844.6318
16 | 2699461.3239 | 1248846.165 | 2699475.3709 | 1248830.107
17 | 2699436.4237 | 1248888.4471 | 2699450.0371 | 1248900.8073 | 2699461.3686 | 1248911.5474
18 | 2699461.3686 | 1248911.5474 | 2699462.2331 | 1248912.3667
19 | 2700042.342 | 1248244.9702 | 2700043.7652 | 1248242.4951
20 | 2700117.8258 | 1248122.682 | 2700124.4826 | 1248109.5842 | 2700134.5013 | 1248083.4885
21 | 2700134.5013 | 1248083.4885 | 2700147.8651 | 1248088.198
22 | 2700156.232 | 1248020.9622 | 2700147.5799 | 1248045.2907 | 2700139.0796 | 1248070.4779 | 2700134.5013 | 1248083.4885
23 | 2700117.8258 | 1248122.682 | 2700109.8482 | 1248135.7131 | 2700070.8883 | 1248196.9589 | 2700053.9368 | 1248224.8057 | 2700043.7652 | 1248242.4951
24 | 2700156.232 | 1248020.9622 | 2700158.7968 | 1248013.5664 | 2700161.7647 | 1248005.4944
25 | 2699481.9713 | 1248822.5617 | 2699475.3709 | 1248830.107
26 | 2699453.8267 | 1248944.9943 | 2699453.695 | 1248949.2399 | 2699452.4364 | 1248952.2322
27 | 2699452.4364 | 1248952.2322 | 2699468.7111 | 1248967.3804
28 | 2699453.8267 | 1248944.9943 | 2699458.0622 | 1248935.6247 | 2699460.1181 | 1248933.2796
29 | 2699468.7111 | 1248967.3804 | 2699469.086 | 1248967.7294
30 | 2699511.21 | 1248931.9025 | 2699508.3886 | 1248934.4127 | 2699505.8056 | 1248937.1159 | 2699503.9155 | 1248939.9308
31 | 2699503.9155 | 1248939.9308 | 2699500.535 | 1248937.9614 | 2699497.6024 | 1248939.4467
32 | 2699511.21 | 1248931.9025 | 2699509.6242 | 1248928.7401 | 2699510.7883 | 1248925.5349
33 | 2699511.21 | 1248931.9025 | 2699514.4386 | 1248929.8774 | 2699518.401 | 1248927.7867
34 | 2699494.6282 | 1248943.5576 | 2699497.6024 | 1248939.4467 | 2699497.6024 | 1248939.4467
35 | 2699478.18 | 1248976.194 | 2699485.4961 | 1248961.4777
36 | 2699478.18 | 1248976.194 | 2699469.086 | 1248967.7294
37 | 2699485.4961 | 1248961.4777 | 2699488.5959 | 1248955.2424
38 | 2699471.6553 | 1248921.2971 | 2699467.8963 | 1248927.4722 | 2699460.1181 | 1248933.2796
39 | 2699471.6553 | 1248921.2971 | 2699462.2331 | 1248912.3667
40 | 2699978.1531 | 1248817.9359 | 2699984.9587 | 1248811.1787 | 2700069.5404 | 1248749.8466 | 2700147.7314 | 1248694.5013 | 2700165.2033 | 1248682.7316 | 2700176.4953 | 1248677.3293 | 2700202.6606 | 1248668.231 | 2700281.1678 | 1248644.7622 | 2700355.5686 | 1248620.7467 | 2700361.0856 | 1248619.2934
41 | 2699978.1531 | 1248817.9359 | 2699955.5497 | 1248770.4175 | 2699953.198 | 1248765.4579
42 | 2699929.9822 | 1248715.9217 | 2699942.692 | 1248743.3018 | 2699953.198 | 1248765.4579
43 | 2699929.9822 | 1248715.9217 | 2699929.6312 | 1248715.2897
44 | 2699684.9895 | 1249025.6731 | 2699721.0617 | 1249012.0469 | 2699714.5688 | 1248993.9791 | 2699705.0707 | 1248975.8718
45 | 2699705.0707 | 1248975.8718 | 2699695.2588 | 1248965.2229
46 | 2699684.9895 | 1249025.6731 | 2699658.9141 | 1249036.1414
47 | 2699684.8599 | 1248953.937 | 2699695.2588 | 1248965.2229
48 | 2699650.9209 | 1249039.1776 | 2699656.3317 | 1249037.1781 | 2699658.9141 | 1249036.1414
49 | 2699925.313 | 1248707.5142 | 2699929.6312 | 1248715.2897
50 | 2699623.7533 | 1249122.8421 | 2699620.0617 | 1249079.2015
51 | 2699623.7533 | 1249122.8421 | 2699611.8041 | 1249125.1987 | 2699608.2031 | 1249126.1259
52 | 2699620.0617 | 1249079.2015 | 2699620.0617 | 1249079.2015 | 2699622.9729 | 1249078.9835 | 2699625.7779 | 1249077.4517 | 2699629.2385 | 1249077.1849
53 | 2699590.8574 | 1249131.3183 | 2699601.3445 | 1249127.8918 | 2699608.2031 | 1249126.1259
54 | 2699684.8599 | 1248953.937 | 2699677.9676 | 1248947.5251
55 | 2699684.8599 | 1248953.937 | 2699668.8763 | 1248970.3304
56 | 2699650.9209 | 1249039.1776 | 2699653.7823 | 1249044.6189 | 2699650.7121 | 1249048.4481 | 2699638.4296 | 1249060.729
57 | 2699650.9209 | 1249039.1776 | 2699643.0803 | 1249042.4039 | 2699636.5985 | 1249036.6089
58 | 2699481.9713 | 1248822.5617 | 2699487.8975 | 1248815.7871 | 2699491.8388 | 1248812.2505 | 2699497.9622 | 1248807.4917
59 | 2699563.6193 | 1248853.615 | 2699567.922 | 1248859.0006
60 | 2699575.0119 | 1248867.8749 | 2699567.922 | 1248859.0006
61 | 2699563.6193 | 1248853.615 | 2699561.2582 | 1248850.6596
62 | 2699584.6887 | 1248879.9872 | 2699575.0119 | 1248867.8749
63 | 2699554.0946 | 1248841.6929 | 2699561.2582 | 1248850.6596
64 | 2699587.9822 | 1248884.1098 | 2699584.6887 | 1248879.9872
65 | 2699554.039 | 1248841.6233 | 2699554.0946 | 1248841.6929
66 | 2699587.9822 | 1248884.1098 | 2699592.4663 | 1248888.8199
67 | 2699567.7805 | 1248889.8972 | 2699569.0317 | 1248888.2503 | 2699570.3105 | 1248887.2043 | 2699571.9427 | 1248886.2532 | 2699573.5118 | 1248885.9126 | 2699575.1498 | 1248885.9624 | 2699576.8342 | 1248886.4021 | 2699578.3236 | 1248887.2055 | 2699579.7481 | 1248888.2747 | 2699580.7334 | 1248889.4144 | 2699587.9822 | 1248884.1098
68 | 2699543.7419 | 1248828.7346 | 2699554.039 | 1248841.6233
69 | 2699599.4445 | 1248896.1498 | 2699592.4663 | 1248888.8199
70 | 2699567.7805 | 1248889.8972 | 2699564.7664 | 1248888.59 | 2699563.2591 | 1248888.8538 | 2699561.5977 | 1248890.1936
71 | 2699544.5752 | 1248827.6977 | 2699543.7419 | 1248828.7346 | 2699543.7419 | 1248828.7346
72 | 2699544.5752 | 1248827.6977 | 2699548.6264 | 1248822.6567
73 | 2699548.6264 | 1248822.6567 | 2699551.1252 | 1248819.5473
74 | 2699556.809 | 1248812.4747 | 2699551.1252 | 1248819.5473
75 | 2699550.7308 | 1248962.0246 | 2699559.3912 | 1248953.8003
76 | 2699546.5791 | 1248965.9674 | 2699550.7308 | 1248962.0246
77 | 2699573.7785 | 1248940.1373 | 2699559.3912 | 1248953.8003
78 | 2699546.5791 | 1248965.9674 | 2699539.2969 | 1248957.9833 | 2699535.1865 | 1248950.2909
79 | 2699537.3874 | 1248974.9868 | 2699546.5791 | 1248965.9674
80 | 2699573.7785 | 1248940.1373 | 2699576.1469 | 1248938.3284
81 | 2699573.7785 | 1248940.1373 | 2699588.4911 | 1248954.1496
82 | 2699518.401 | 1248927.7867 | 2699531.8503 | 1248944.0474 | 2699535.1865 | 1248950.2909
83 | 2699537.3874 | 1248974.9868 | 2699552.3461 | 1248989.2716
84 | 2699537.3874 | 1248974.9868 | 2699524.8124 | 1248988.3345
85 | 2699597.7954 | 1248963.0142 | 2699593.6626 | 1248959.075 | 2699588.4911 | 1248954.1496
86 | 2699505.6725 | 1249014.7299 | 2699518.7524 | 1248999.9268 | 2699518.979 | 1248994.5264 | 2699524.8124 | 1248988.3345
87 | 2699607.6902 | 1248956.1973 | 2699605.9905 | 1248956.2243 | 2699604.3656 | 1248956.7419 | 2699602.5275 | 1248957.8118 | 2699601.3086 | 1248958.8922 | 2699597.7954 | 1248963.0142
88 | 2699505.6725 | 1249014.7299 | 2699526.7937 | 1249035.5452 | 2699529.2232 | 1249037.9323
89 | 2699505.6725 | 1249014.7299 | 2699505.3161 | 1249015.1279
90 | 2699607.2944 | 1248904.3954 | 2699599.4445 | 1248896.1498
91 | 2699544.0222 | 1248902.8417 | 2699555.3871 | 1248897.9843 | 2699559.1872 | 1248895.2126 | 2699560.4999 | 1248892.5993 | 2699561.5977 | 1248890.1936
92 | 2699609.4741 | 1248906.6849 | 2699607.2944 | 1248904.3954
93 | 2699539.8267 | 1248906.6743 | 2699544.0222 | 1248902.8417
94 | 2699539.8267 | 1248906.6743 | 2699533.8781 | 1248911.2707
95 | 2699544.0222 | 1248902.8417 | 2699537.2651 | 1248895.9109
96 | 2699526.5324 | 1248916.3971 | 2699529.3898 | 1248914.7387 | 2699533.8781 | 1248911.2707
97 | 2699628.3305 | 1248934.2047 | 2699611.1671 | 1248952.4907
98 | 2699636.2748 | 1248926.1652 | 2699628.3305 | 1248934.2047
99 | 2699607.6902 | 1248956.1973 | 2699611.1508 | 1248952.5081 | 2699611.1671 | 1248952.4907
100 | 2699607.6902 | 1248956.1973 | 2699609.1195 | 1248956.5327 | 2699610.624 | 1248957.3364 | 2699615.1762 | 1248961.9387 | 2699621.8729 | 1248968.3562
101 | 2699621.8729 | 1248968.3562 | 2699623.8817 | 1248972.4043 | 2699645.385 | 1248991.147 | 2699647.3727 | 1248991.0581 | 2699653.4359 | 1248983.4985
102 | 2699490.2658 | 1249031.9316 | 2699505.3161 | 1249015.1279
103 | 2699529.2232 | 1249037.9323 | 2699539.2127 | 1249027.9078
104 | 2699529.2232 | 1249037.9323 | 2699520.0014 | 1249050.2889
105 | 2699653.4359 | 1248983.4985 | 2699655.6112 | 1248983.9354 | 2699668.8763 | 1248970.3304
106 | 2699559.51 | 1249044.9686 | 2699545.13 | 1249060.2964
107 | 2699559.51 | 1249044.9686 | 2699563.7546 | 1249049.1791
108 | 2699530.9559 | 1249075.4047 | 2699545.13 | 1249060.2964
109 | 2699577.0706 | 1249062.3883 | 2699563.7546 | 1249049.1791
110 | 2699606.0527 | 1249033.3746 | 2699590.4421 | 1249049.0022
111 | 2699606.0527 | 1249033.3746 | 2699630.8606 | 1249010.8025
112 | 2699587.7223 | 1249051.725 | 2699590.4421 | 1249049.0022
113 | 2699471.6553 | 1248921.2971 | 2699480.836 | 1248911.0805
114 | 2699494.6282 | 1248943.5576 | 2699493.9143 | 1248944.5444 | 2699488.5959 | 1248955.2424
115 | 2699510.7883 | 1248925.5349 | 2699511.9072 | 1248924.8855
116 | 2699911.6164 | 1248675.9364 | 2699907.1507 | 1248671.1352 | 2700077.3979 | 1248496.6254 | 2700081.171 | 1248492.7972 | 2700089.2804 | 1248484.4497 | 2700091.1788 | 1248482.5025
117 | 2699911.6164 | 1248675.9364 | 2699914.1697 | 1248680.3829 | 2699916.0187 | 1248683.6055 | 2699919.8637 | 1248693.4113 | 2699920.981 | 1248699.7128 | 2699925.313 | 1248707.5142
118 | 2699911.6164 | 1248675.9364 | 2699907.0482 | 1248678.1056 | 2699894.373 | 1248691.0134
119 | 2700121.2676 | 1248451.7865 | 2700091.1788 | 1248482.5025
120 | 2700091.1788 | 1248482.5025 | 2700074.4944 | 1248466.8531 | 2700074.7475 | 1248461.3098
121 | 2699925.313 | 1248707.5142 | 2699927.8141 | 1248706.0997 | 2699932.6054 | 1248704.1654
122 | 2699871.0172 | 1248717.7873 | 2699881.5309 | 1248706.5868 | 2699884.5016 | 1248701.0659 | 2699894.373 | 1248691.0134
123 | 2700121.2676 | 1248451.7865 | 2700096.2654 | 1248426.6269
124 | 2700074.7475 | 1248461.3098 | 2700074.7582 | 1248461.0752 | 2700080.164 | 1248453.8899
125 | 2699662.7541 | 1248931.5034 | 2699755.1479 | 1248836.5051 | 2699763.0386 | 1248828.5316 | 2699870.3102 | 1248718.5405 | 2699871.0172 | 1248717.7873
126 | 2699662.7541 | 1248931.5034 | 2699667.9122 | 1248936.4495 | 2699669.7039 | 1248938.1365 | 2699670.4714 | 1248940.5513 | 2699677.9676 | 1248947.5251
127 | 2699577.0706 | 1249062.3883 | 2699587.7223 | 1249051.725
128 | 2699577.0706 | 1249062.3883 | 2699578.6642 | 1249069.1203
129 | 2699505.0003 | 1249104.6741 | 2699510.1211 | 1249101.0277 | 2699517.0816 | 1249099.4818
130 | 2699522.7349 | 1249098.2261 | 2699517.0816 | 1249099.4818
131 | 2699511.9072 | 1248924.8855 | 2699526.5324 | 1248916.3971
132 | 2699522.7349 | 1249098.2261 | 2699528.4717 | 1249103.3376 | 2699537.2695 | 1249111.0024
133 | 2699537.2695 | 1249111.0024 | 2699532.4908 | 1249115.8371 | 2699532.3523 | 1249117.7918 | 2699532.9224 | 1249118.6591
134 | 2699537.2695 | 1249111.0024 | 2699549.0719 | 1249099.0609
135 | 2699541.4639 | 1249131.652 | 2699532.9224 | 1249118.6591
136 | 2699549.0719 | 1249099.0609 | 2699568.1345 | 1249079.774
137 | 2699578.6642 | 1249069.1203 | 2699568.1345 | 1249079.774
138 | 2699578.6642 | 1249069.1203 | 2699579.6301 | 1249075.9927
139 | 2699579.6301 | 1249075.9927 | 2699581.4231 | 1249088.7487 | 2699582.5512 | 1249093.8461
140 | 2699541.4639 | 1249131.652 | 2699542.0892 | 1249132.6032
141 | 2699583.4586 | 1249097.9456 | 2699582.5512 | 1249093.8461
142 | 2699550.3674 | 1249147.6955 | 2699547.9489 | 1249141.5167 | 2699542.0892 | 1249132.6032
143 | 2699638.4296 | 1249060.729 | 2699642.6393 | 1249065.926 | 2699631.3435 | 1249077.0227 | 2699629.2385 | 1249077.1849
144 | 2699590.8574 | 1249131.3183 | 2699586.0502 | 1249109.6353
145 | 2699583.6899 | 1249206.8237 | 2699572.5825 | 1249189.2122
146 | 2699583.6899 | 1249206.8237 | 2699568.5291 | 1249217.8443
147 | 2699583.6899 | 1249206.8237 | 2699592.3902 | 1249220.7252 | 2699603.2649 | 1249238.6997
148 | 2699572.5825 | 1249189.2122 | 2699588.0439 | 1249181.6983
149 | 2699565.2901 | 1249178.2589 | 2699572.5825 | 1249189.2122
150 | 2699603.2649 | 1249238.6997 | 2699586.5032 | 1249248.8149 | 2699585.3926 | 1249249.4773
151 | 2699613.6615 | 1249169.2489 | 2699600.5149 | 1249175.6378
152 | 2699588.0439 | 1249181.6983 | 2699600.5149 | 1249175.6378
153 | 2699550.3674 | 1249147.6955 | 2699552.346 | 1249151.743 | 2699565.2901 | 1249178.2589
154 | 2699565.2901 | 1249178.2589 | 2699545.3133 | 1249189.599 | 2699539.1149 | 1249195.0905
155 | 2699586.0502 | 1249109.6353 | 2699583.8711 | 1249099.8062
156 | 2699583.4586 | 1249097.9456 | 2699583.8711 | 1249099.8062
157 | 2699583.4586 | 1249097.9456 | 2699566.9501 | 1249105.3744
158 | 2700083.9048 | 1248448.9177 | 2700080.164 | 1248453.8899
159 | 2699565.7356 | 1249105.9209 | 2699566.9501 | 1249105.3744
160 | 2699480.836 | 1248911.0805 | 2699482.4145 | 1248909.3238 | 2699486.0029 | 1248903.8687 | 2699489.1505 | 1248901.6895
161 | 2699499.443 | 1248891.4623 | 2699496.2268 | 1248896.7903 | 2699489.1505 | 1248901.6895
162 | 2699499.443 | 1248891.4623 | 2699497.6714 | 1248887.674 | 2699497.7895 | 1248886.477
163 | 2699499.443 | 1248891.4623 | 2699503.3511 | 1248893.952 | 2699507.1573 | 1248893.8609
164 | 2699513.3944 | 1248886.8373 | 2699511.7734 | 1248891.169 | 2699507.9901 | 1248893.8409 | 2699507.1573 | 1248893.8609
165 | 2699508.5555 | 1248879.0611 | 2699512.2189 | 1248882.1806 | 2699513.3944 | 1248886.8373
166 | 2699508.5555 | 1248879.0611 | 2699504.4032 | 1248878.5243
167 | 2699508.5555 | 1248879.0611 | 2699514.9848 | 1248870.9144
168 | 2699514.9848 | 1248870.9144 | 2699516.4429 | 1248869.0668
169 | 2699521.0145 | 1248863.274 | 2699516.4429 | 1248869.0668
170 | 2699521.0145 | 1248863.274 | 2699524.9644 | 1248858.269
171 | 2699526.5354 | 1248856.2784 | 2699524.9644 | 1248858.269

## bus_geodata
| x | y | coords
0 | 2699388.0665 | 1248594.3043
1 | 2699686.3098 | 1248384.3604
2 | 2699370.3162 | 1248606.2293
3 | 2699972.6741 | 1248221.0654
4 | 2699673.3459 | 1248313.5983
5 | 2699407.3095 | 1248763.3166
6 | 2699991.4564 | 1248301.3337
7 | 2699949.8957 | 1248253.0706
8 | 2699671.2568 | 1248300.459
9 | 2699428.6195 | 1248830.7227
10 | 2699437.8132 | 1248855.6114
11 | 2699461.3239 | 1248846.165
12 | 2699436.4237 | 1248888.4471
13 | 2699433.7574 | 1248844.6318
14 | 2699461.3686 | 1248911.5474
15 | 2699972.0881 | 1248266.0907
16 | 2700042.342 | 1248244.9702
17 | 2700134.5013 | 1248083.4885
18 | 2700117.8258 | 1248122.682
19 | 2700147.8651 | 1248088.198
20 | 2700156.232 | 1248020.9622
21 | 2700043.7652 | 1248242.4951
22 | 2699944.6505 | 1248257.3991
23 | 2699475.3709 | 1248830.107
24 | 2699452.4364 | 1248952.2322
25 | 2699453.8267 | 1248944.9943
26 | 2699468.7111 | 1248967.3804
27 | 2699503.9155 | 1248939.9308
28 | 2699511.21 | 1248931.9025
29 | 2699497.6024 | 1248939.4467
30 | 2699478.18 | 1248976.194
31 | 2699485.4961 | 1248961.4777
32 | 2699469.086 | 1248967.7294
33 | 2699460.1181 | 1248933.2796
34 | 2699462.2331 | 1248912.3667
35 | 2700361.0856 | 1248619.2934
36 | 2699978.1531 | 1248817.9359
37 | 2699953.198 | 1248765.4579
38 | 2699929.9822 | 1248715.9217
39 | 2699705.0707 | 1248975.8718
40 | 2699684.9895 | 1249025.6731
41 | 2699695.2588 | 1248965.2229
42 | 2699658.9141 | 1249036.1414
43 | 2699929.6312 | 1248715.2897
44 | 2699623.7533 | 1249122.8421
45 | 2699620.0617 | 1249079.2015
46 | 2699608.2031 | 1249126.1259
47 | 2699684.8599 | 1248953.937
48 | 2699650.9209 | 1249039.1776
49 | 2699481.9713 | 1248822.5617
50 | 2699497.9622 | 1248807.4917
51 | 2700161.7647 | 1248005.4944
52 | 2699567.922 | 1248859.0006
53 | 2699563.6193 | 1248853.615
54 | 2699575.0119 | 1248867.8749
55 | 2699561.2582 | 1248850.6596
56 | 2699584.6887 | 1248879.9872
57 | 2699554.0946 | 1248841.6929
58 | 2699587.9822 | 1248884.1098
59 | 2699554.039 | 1248841.6233
60 | 2699592.4663 | 1248888.8199
61 | 2699567.7805 | 1248889.8972
62 | 2699543.7419 | 1248828.7346
63 | 2699544.5752 | 1248827.6977
64 | 2699548.6264 | 1248822.6567
65 | 2699551.1252 | 1248819.5473
66 | 2699556.809 | 1248812.4747
67 | 2699550.7308 | 1248962.0246
68 | 2699559.3912 | 1248953.8003
69 | 2699546.5791 | 1248965.9674
70 | 2699573.7785 | 1248940.1373
71 | 2699535.1865 | 1248950.2909
72 | 2699537.3874 | 1248974.9868
73 | 2699576.1469 | 1248938.3284
74 | 2699588.4911 | 1248954.1496
75 | 2699518.401 | 1248927.7867
76 | 2699552.3461 | 1248989.2716
77 | 2699524.8124 | 1248988.3345
78 | 2699597.7954 | 1248963.0142
79 | 2699505.6725 | 1249014.7299
80 | 2699599.4445 | 1248896.1498
81 | 2699561.5977 | 1248890.1936
82 | 2699607.2944 | 1248904.3954
83 | 2699539.8267 | 1248906.6743
84 | 2699544.0222 | 1248902.8417
85 | 2699533.8781 | 1248911.2707
86 | 2699609.4741 | 1248906.6849
87 | 2699628.3305 | 1248934.2047
88 | 2699611.1671 | 1248952.4907
89 | 2699636.2748 | 1248926.1652
90 | 2699607.6902 | 1248956.1973
91 | 2699621.8729 | 1248968.3562
92 | 2699490.2658 | 1249031.9316
93 | 2699505.3161 | 1249015.1279
94 | 2699529.2232 | 1249037.9323
95 | 2699539.2127 | 1249027.9078
96 | 2699520.0014 | 1249050.2889
97 | 2699653.4359 | 1248983.4985
98 | 2699559.51 | 1249044.9686
99 | 2699545.13 | 1249060.2964
100 | 2699563.7546 | 1249049.1791
101 | 2699606.0527 | 1249033.3746
102 | 2699590.4421 | 1249049.0022
103 | 2699630.8606 | 1249010.8025
104 | 2699471.6553 | 1248921.2971
105 | 2699488.5959 | 1248955.2424
106 | 2699510.7883 | 1248925.5349
107 | 2699494.6282 | 1248943.5576
108 | 2699911.6164 | 1248675.9364
109 | 2700091.1788 | 1248482.5025
110 | 2699925.313 | 1248707.5142
111 | 2699894.373 | 1248691.0134
112 | 2700121.2676 | 1248451.7865
113 | 2700074.7475 | 1248461.3098
114 | 2699932.6054 | 1248704.1654
115 | 2699871.0172 | 1248717.7873
116 | 2699662.7541 | 1248931.5034
117 | 2699677.9676 | 1248947.5251
118 | 2699668.8763 | 1248970.3304
119 | 2699530.9559 | 1249075.4047
120 | 2699577.0706 | 1249062.3883
121 | 2699505.0003 | 1249104.6741
122 | 2699517.0816 | 1249099.4818
123 | 2699587.7223 | 1249051.725
124 | 2699511.9072 | 1248924.8855
125 | 2699537.2651 | 1248895.9109
126 | 2699526.5324 | 1248916.3971
127 | 2699522.7349 | 1249098.2261
128 | 2699537.2695 | 1249111.0024
129 | 2699532.9224 | 1249118.6591
130 | 2699549.0719 | 1249099.0609
131 | 2699568.1345 | 1249079.774
132 | 2699578.6642 | 1249069.1203
133 | 2699579.6301 | 1249075.9927
134 | 2699541.4639 | 1249131.652
135 | 2699582.5512 | 1249093.8461
136 | 2699542.0892 | 1249132.6032
137 | 2699638.4296 | 1249060.729
138 | 2699636.5985 | 1249036.6089
139 | 2699629.2385 | 1249077.1849
140 | 2699590.8574 | 1249131.3183
141 | 2699583.6899 | 1249206.8237
142 | 2699572.5825 | 1249189.2122
143 | 2699568.5291 | 1249217.8443
144 | 2699603.2649 | 1249238.6997
145 | 2699585.3926 | 1249249.4773
146 | 2699613.6615 | 1249169.2489
147 | 2699600.5149 | 1249175.6378
148 | 2699550.3674 | 1249147.6955
149 | 2699565.2901 | 1249178.2589
150 | 2699586.0502 | 1249109.6353
151 | 2699539.1149 | 1249195.0905
152 | 2699583.8711 | 1249099.8062
153 | 2699583.4586 | 1249097.9456
154 | 2699588.0439 | 1249181.6983
155 | 2700096.2654 | 1248426.6269
156 | 2700080.164 | 1248453.8899
157 | 2699566.9501 | 1249105.3744
158 | 2699565.7356 | 1249105.9209
159 | 2699480.836 | 1248911.0805
160 | 2699489.1505 | 1248901.6895
161 | 2699499.443 | 1248891.4623
162 | 2699497.7895 | 1248886.477
163 | 2699507.1573 | 1248893.8609
164 | 2699513.3944 | 1248886.8373
165 | 2699504.4032 | 1248878.5243
166 | 2699508.5555 | 1248879.0611
167 | 2699514.9848 | 1248870.9144
168 | 2699516.4429 | 1248869.0668
169 | 2699521.0145 | 1248863.274
170 | 2699524.9644 | 1248858.269
171 | 2699526.5354 | 1248856.2784
172 | 2700083.9048 | 1248448.9177
173 | 2699607.6902 | 1248956.1973

## line_std_types
| c_nf_per_km | r_ohm_per_km | x_ohm_per_km | max_i_ka | type | q_mm2 | alpha | voltage_rating
NAYY 4x50 SE | 210 | 0.642 | 0.083 | 0.142 | cs | 50 | 0.00403 | LV
NAYY 4x120 SE | 264 | 0.225 | 0.08 | 0.242 | cs | 120 | 0.00403 | LV
NAYY 4x150 SE | 261 | 0.208 | 0.08 | 0.27 | cs | 150 | 0.00403 | LV
NA2XS2Y 1x95 RM/25 12/20 kV | 216 | 0.313 | 0.132 | 0.252 | cs | 95 | 0.00403 | MV
NA2XS2Y 1x185 RM/25 12/20 kV | 273 | 0.161 | 0.117 | 0.362 | cs | 185 | 0.00403 | MV
NA2XS2Y 1x240 RM/25 12/20 kV | 304 | 0.122 | 0.112 | 0.421 | cs | 240 | 0.00403 | MV
NA2XS2Y 1x95 RM/25 6/10 kV | 315 | 0.313 | 0.123 | 0.249 | cs | 95 | 0.00403 | MV
NA2XS2Y 1x185 RM/25 6/10 kV | 406 | 0.161 | 0.11 | 0.358 | cs | 185 | 0.00403 | MV
NA2XS2Y 1x240 RM/25 6/10 kV | 456 | 0.122 | 0.105 | 0.416 | cs | 240 | 0.00403 | MV
NA2XS2Y 1x150 RM/25 12/20 kV | 250 | 0.206 | 0.116 | 0.319 | cs | 150 | 0.00403 | MV
NA2XS2Y 1x120 RM/25 12/20 kV | 230 | 0.253 | 0.119 | 0.283 | cs | 120 | 0.00403 | MV
NA2XS2Y 1x70 RM/25 12/20 kV | 190 | 0.443 | 0.132 | 0.22 | cs | 70 | 0.00403 | MV
NA2XS2Y 1x150 RM/25 6/10 kV | 360 | 0.206 | 0.11 | 0.315 | cs | 150 | 0.00403 | MV
NA2XS2Y 1x120 RM/25 6/10 kV | 340 | 0.253 | 0.113 | 0.28 | cs | 120 | 0.00403 | MV
NA2XS2Y 1x70 RM/25 6/10 kV | 280 | 0.443 | 0.123 | 0.217 | cs | 70 | 0.00403 | MV
N2XS(FL)2Y 1x120 RM/35 64/110 kV | 112 | 0.153 | 0.166 | 0.366 | cs | 120 | 0.00393 | HV
N2XS(FL)2Y 1x185 RM/35 64/110 kV | 125 | 0.099 | 0.156 | 0.457 | cs | 185 | 0.00393 | HV
N2XS(FL)2Y 1x240 RM/35 64/110 kV | 135 | 0.075 | 0.149 | 0.526 | cs | 240 | 0.00393 | HV
N2XS(FL)2Y 1x300 RM/35 64/110 kV | 144 | 0.06 | 0.144 | 0.588 | cs | 300 | 0.00393 | HV
15-AL1/3-ST1A 0.4 | 11 | 1.8769 | 0.35 | 0.105 | ol | 16 | 0.00403 | LV
24-AL1/4-ST1A 0.4 | 11.25 | 1.2012 | 0.335 | 0.14 | ol | 24 | 0.00403 | LV
48-AL1/8-ST1A 0.4 | 12.2 | 0.5939 | 0.3 | 0.21 | ol | 48 | 0.00403 | LV
94-AL1/15-ST1A 0.4 | 13.2 | 0.306 | 0.29 | 0.35 | ol | 94 | 0.00403 | LV
34-AL1/6-ST1A 10.0 | 9.7 | 0.8342 | 0.36 | 0.17 | ol | 34 | 0.00403 | MV
48-AL1/8-ST1A 10.0 | 10.1 | 0.5939 | 0.35 | 0.21 | ol | 48 | 0.00403 | MV
70-AL1/11-ST1A 10.0 | 10.4 | 0.4132 | 0.339 | 0.29 | ol | 70 | 0.00403 | MV
94-AL1/15-ST1A 10.0 | 10.75 | 0.306 | 0.33 | 0.35 | ol | 94 | 0.00403 | MV
122-AL1/20-ST1A 10.0 | 11.1 | 0.2376 | 0.323 | 0.41 | ol | 122 | 0.00403 | MV
149-AL1/24-ST1A 10.0 | 11.25 | 0.194 | 0.315 | 0.47 | ol | 149 | 0.00403 | MV
34-AL1/6-ST1A 20.0 | 9.15 | 0.8342 | 0.382 | 0.17 | ol | 34 | 0.00403 | MV
48-AL1/8-ST1A 20.0 | 9.5 | 0.5939 | 0.372 | 0.21 | ol | 48 | 0.00403 | MV
70-AL1/11-ST1A 20.0 | 9.7 | 0.4132 | 0.36 | 0.29 | ol | 70 | 0.00403 | MV
94-AL1/15-ST1A 20.0 | 10 | 0.306 | 0.35 | 0.35 | ol | 94 | 0.00403 | MV
122-AL1/20-ST1A 20.0 | 10.3 | 0.2376 | 0.344 | 0.41 | ol | 122 | 0.00403 | MV
149-AL1/24-ST1A 20.0 | 10.5 | 0.194 | 0.337 | 0.47 | ol | 149 | 0.00403 | MV
184-AL1/30-ST1A 20.0 | 10.75 | 0.1571 | 0.33 | 0.535 | ol | 184 | 0.00403 | MV
243-AL1/39-ST1A 20.0 | 11 | 0.1188 | 0.32 | 0.645 | ol | 243 | 0.00403 | MV
48-AL1/8-ST1A 110.0 | 8 | 0.5939 | 0.46 | 0.21 | ol | 48 | 0.00403 | HV
70-AL1/11-ST1A 110.0 | 8.4 | 0.4132 | 0.45 | 0.29 | ol | 70 | 0.00403 | HV
94-AL1/15-ST1A 110.0 | 8.65 | 0.306 | 0.44 | 0.35 | ol | 94 | 0.00403 | HV
122-AL1/20-ST1A 110.0 | 8.5 | 0.2376 | 0.43 | 0.41 | ol | 122 | 0.00403 | HV
149-AL1/24-ST1A 110.0 | 8.75 | 0.194 | 0.41 | 0.47 | ol | 149 | 0.00403 | HV
184-AL1/30-ST1A 110.0 | 8.8 | 0.1571 | 0.4 | 0.535 | ol | 184 | 0.00403 | HV
243-AL1/39-ST1A 110.0 | 9 | 0.1188 | 0.39 | 0.645 | ol | 243 | 0.00403 | HV
305-AL1/39-ST1A 110.0 | 9.2 | 0.0949 | 0.38 | 0.74 | ol | 305 | 0.00403 | HV
490-AL1/64-ST1A 110.0 | 9.75 | 0.059 | 0.37 | 0.96 | ol | 490 | 0.00403 | HV
679-AL1/86-ST1A 110.0 | 9.95 | 0.042 | 0.36 | 1.15 | ol | 679 | 0.00403 | HV
490-AL1/64-ST1A 220.0 | 10 | 0.059 | 0.285 | 0.96 | ol | 490 | 0.00403 | HV
679-AL1/86-ST1A 220.0 | 11.7 | 0.042 | 0.275 | 1.15 | ol | 679 | 0.00403 | HV
490-AL1/64-ST1A 380.0 | 11 | 0.059 | 0.253 | 0.96 | ol | 490 | 0.00403 | HV
679-AL1/86-ST1A 380.0 | 14.6 | 0.042 | 0.25 | 1.15 | ol | 679 | 0.00403 | HV

## trafo_std_types
| i0_percent | pfe_kw | vkr_percent | sn_mva | vn_lv_kv | vn_hv_kv | vk_percent | shift_degree | vector_group | tap_side | tap_neutral | tap_min | tap_max | tap_step_degree | tap_step_percent | tap_phase_shifter
160 MVA 380/110 kV | 0.06 | 60 | 0.25 | 160 | 110 | 380 | 12.2 | 0 | Yy0 | hv | 0 | -9 | 9 | 0 | 1.5 | FALSE
100 MVA 220/110 kV | 0.06 | 55 | 0.26 | 100 | 110 | 220 | 12 | 0 | Yy0 | hv | 0 | -9 | 9 | 0 | 1.5 | FALSE
63 MVA 110/20 kV | 0.04 | 22 | 0.32 | 63 | 20 | 110 | 18 | 150 | YNd5 | hv | 0 | -9 | 9 | 0 | 1.5 | FALSE
40 MVA 110/20 kV | 0.05 | 18 | 0.34 | 40 | 20 | 110 | 16.2 | 150 | YNd5 | hv | 0 | -9 | 9 | 0 | 1.5 | FALSE
25 MVA 110/20 kV | 0.07 | 14 | 0.41 | 25 | 20 | 110 | 12 | 150 | YNd5 | hv | 0 | -9 | 9 | 0 | 1.5 | FALSE
63 MVA 110/10 kV | 0.04 | 22 | 0.32 | 63 | 10 | 110 | 18 | 150 | YNd5 | hv | 0 | -9 | 9 | 0 | 1.5 | FALSE
40 MVA 110/10 kV | 0.05 | 18 | 0.34 | 40 | 10 | 110 | 16.2 | 150 | YNd5 | hv | 0 | -9 | 9 | 0 | 1.5 | FALSE
25 MVA 110/10 kV | 0.07 | 14 | 0.41 | 25 | 10 | 110 | 12 | 150 | YNd5 | hv | 0 | -9 | 9 | 0 | 1.5 | FALSE
0.25 MVA 20/0.4 kV | 0.32 | 0.8 | 1.44 | 0.25 | 0.4 | 20 | 6 | 150 | Yzn5 | hv | 0 | -2 | 2 | 0 | 2.5 | FALSE
0.4 MVA 20/0.4 kV | 0.3375 | 1.35 | 1.425 | 0.4 | 0.4 | 20 | 6 | 150 | Dyn5 | hv | 0 | -2 | 2 | 0 | 2.5 | FALSE
0.63 MVA 20/0.4 kV | 0.2619 | 1.65 | 1.206 | 0.63 | 0.4 | 20 | 6 | 150 | Dyn5 | hv | 0 | -2 | 2 | 0 | 2.5 | FALSE
0.25 MVA 10/0.4 kV | 0.24 | 0.6 | 1.2 | 0.25 | 0.4 | 10 | 4 | 150 | Dyn5 | hv | 0 | -2 | 2 | 0 | 2.5 | FALSE
0.4 MVA 10/0.4 kV | 0.2375 | 0.95 | 1.325 | 0.4 | 0.4 | 10 | 4 | 150 | Dyn5 | hv | 0 | -2 | 2 | 0 | 2.5 | FALSE
0.63 MVA 10/0.4 kV | 0.1873 | 1.18 | 1.0794 | 0.63 | 0.4 | 10 | 4 | 150 | Dyn5 | hv | 0 | -2 | 2 | 0 | 2.5 | FALSE

## trafo3w_std_types
| sn_hv_mva | sn_mv_mva | sn_lv_mva | vn_hv_kv | vn_mv_kv | vn_lv_kv | vk_hv_percent | vk_mv_percent | vk_lv_percent | vkr_hv_percent | vkr_mv_percent | vkr_lv_percent | pfe_kw | i0_percent | shift_mv_degree | shift_lv_degree | vector_group | tap_side | tap_neutral | tap_min | tap_max | tap_step_percent
63/25/38 MVA 110/20/10 kV | 63 | 25 | 38 | 110 | 20 | 10 | 10.4 | 10.4 | 10.4 | 0.28 | 0.32 | 0.35 | 35 | 0.89 | 0 | 0 | YN0yn0yn0 | hv | 0 | -10 | 10 | 1.2
63/25/38 MVA 110/10/10 kV | 63 | 25 | 38 | 110 | 10 | 10 | 10.4 | 10.4 | 10.4 | 0.28 | 0.32 | 0.35 | 35 | 0.89 | 0 | 0 | YN0yn0yn0 | hv | 0 | -10 | 10 | 1.2

## fuse_std_types
| fuse_type | i_rated_a | t_avg | t_min | t_total | x_avg | x_min | x_total
HV 100A | HV 100A | 100 | 0 | [10.0, 3.64, 0.854, 0.281, 0.1, 0.0531, 0.022, 0.01] | [10.0, 4.267, 1.21, 0.403, 0.1, 0.058, 0.022, 0.01] | 0 | [300.0, 350.0, 450.0, 550.0, 700.0, 850.0, 1200.0, 1752.0] | [600.0, 700.0, 900.0, 1150.0, 1665.0, 2000.0, 3000.0, 4313.0]
HV 10A | HV 10A | 10 | 0 | [10.0, 1675.0, 0.344, 0.156, 0.1, 0.0417, 0.0171, 0.01] | [10.0, 1.3, 0.3, 0.155, 0.1, 0.0555, 0.023, 0.01] | 0 | [30.0, 32.0, 35.0, 37.0, 39.0, 50.0, 70.0, 88.0] | [60.0, 70.0, 80.0, 87.0, 94.0, 110.0, 150.0, 216.0]
HV 125A | HV 125A | 125 | 0 | [10.0, 1.82, 0.344, 0.1, 0.0467, 0.0269, 0.01] | [10.0, 2.478, 0.426, 0.1, 0.0427, 0.0211, 0.01] | 0 | [375.0, 500.0, 700.0, 925.0, 1200.0, 1500.0, 2341.0] | [750.0, 1000.0, 1500.0, 2200.0, 3000.0, 4000.0, 5765.0]
HV 160A | HV 160A | 160 | 0 | [10.0, 4.15, 1.03, 0.198, 0.1, 0.051, 0.0172, 0.01] | [10.0, 2.3, 0.734, 0.274, 0.1, 0.046, 0.0177, 0.01] | 0 | [480.0, 550.0, 700.0, 1000.0, 1260.0, 1600.0, 2500.0, 3227.0] | [960.0, 1300.0, 1700.0, 2200.0, 2996.0, 4000.0, 6000.0, 7946.0]
HV 16A | HV 16A | 16 | 0 | [10.0, 0.352, 0.164, 0.1, 0.0649, 0.0342, 0.01] | [10.0, 2.34, 0.722, 0.181, 0.1, 0.055, 0.0296, 0.01] | 0 | [48.0, 60.0, 65.0, 71.0, 80.0, 100.0, 162.0] | [96.0, 110.0, 125.0, 150.0, 168.0, 200.0, 250.0, 398.0]
HV 200A | HV 200A | 200 | 0 | [10.0, 4.267, 1.21, 0.403, 0.1, 0.058, 0.022, 0.01] | [10.0, 3.73, 1.654, 0.328, 0.1, 0.0531, 0.019, 0.01] | 0 | [600.0, 700.0, 900.0, 1150.0, 1665.0, 2000.0, 3000.0, 4313.0] | [1200.0, 1500.0, 1800.0, 2700.0, 3960.0, 5000.0, 7500.0, 10620.0]
HV 20A | HV 20A | 20 | 0 | [10.0, 1.3, 0.3, 0.155, 0.1, 0.0555, 0.023, 0.01] | [10.0, 1.3, 0.161, 0.1, 0.0611, 0.0399, 0.0141, 0.01] | 0 | [60.0, 70.0, 80.0, 87.0, 94.0, 110.0, 150.0, 216.0] | [120.0, 150.0, 200.0, 223.0, 260.0, 300.0, 450.0, 532.0]
HV 25A | HV 25A | 25 | 0 | [10.0, 2.512, 0.833, 0.299, 0.1, 0.0372, 0.0223, 0.01] | [10.0, 3.125, 0.597, 0.198, 0.1, 0.0378, 0.022, 0.01] | 0 | [75.0, 82.0, 90.0, 100.0, 124.0, 170.0, 200.0, 289.0] | [150.0, 170.0, 210.0, 250.0, 294.0, 400.0, 500.0, 711.0]
HV 31.5A | HV 31.5A | 31.5 | 0 | [10.0, 2.34, 0.722, 0.181, 0.1, 0.055, 0.0296, 0.01] | [10.0, 2.84, 0.368, 0.164, 0.1, 0.0621, 0.0378, 0.0195, 0.01] | 0 | [95.0, 110.0, 125.0, 150.0, 165.0, 200.0, 250.0, 390.0] | [189.0, 220.0, 300.0, 350.0, 393.0, 450.0, 530.0, 700.0, 960.0]
HV 40A | HV 40A | 40 | 0 | [10.0, 1.3, 0.161, 0.1, 0.0611, 0.0399, 0.0141, 0.01] | [10.0, 2.05, 0.369, 0.198, 0.1, 0.051, 0.0298, 0.01] | 0 | [120.0, 150.0, 200.0, 223.0, 260.0, 300.0, 450.0, 532.0] | [240.0, 300.0, 400.0, 450.0, 530.0, 650.0, 800.0, 1311.0]
HV 50A | HV 50A | 50 | 0 | [10.0, 3.215, 0.597, 0.198, 0.1, 0.0378, 0.022, 0.01] | [10.0, 3.64, 0.854, 0.281, 0.1, 0.0531, 0.022, 0.01] | 0 | [150.0, 170.0, 210.0, 250.0, 294.0, 400.0, 500.0, 711.0] | [300.0, 350.0, 450.0, 550.0, 700.0, 850.0, 1200.0, 1752.0]
HV 6.3A | HV 6.3A | 6.3 | 0 | [10.0, 1.39, 0.344, 0.168, 0.1, 0.056, 0.0263, 0.01] | [10.0, 1.711, 0.516, 0.198, 0.1, 0.0634, 0.0303, 0.01] | 0 | [19.0, 19.5, 20.4, 20.8, 22.0, 25.0, 32.0, 48.0] | [38.0, 40.0, 43.0, 48.0, 53.0, 60.0, 75.0, 118.0]
HV 63A | HV 63A | 63 | 0 | [10.0, 2.84, 0.368, 0.164, 0.1, 0.0621, 0.0378, 0.0195, 0.01] | [10.0, 1.82, 0.344, 0.1, 0.0467, 0.0269, 0.01] | 0 | [189.0, 220.0, 300.0, 350.0, 393.0, 450.0, 530.0, 700.0, 961.0] | [378.0, 500.0, 700.0, 934.0, 1200.0, 1500.0, 2366.0]
HV 80A | HV 80A | 80 | 0 | [10.0, 2.05, 0.369, 0.198, 0.1, 0.051, 0.0298, 0.01] | [10.0, 4.15, 1.03, 0.198, 0.1, 0.051, 0.0172, 0.01] | 0 | [240.0, 300.0, 400.0, 450.0, 530.0, 650.0, 800.0, 1311.0] | [480.0, 550.0, 700.0, 1000.0, 1260.0, 1600.0, 2500.0, 3227.0]
Siemens NH-1-100 | Siemens NH-1-100 | 100 | [5400.0, 2000.0, 400.0, 20.0, 1.0, 0.2, 0.012, 0.004] | 0 | 0 | [150.0, 190.0, 250.0, 430.0, 900.0, 1250.0, 2700.0, 3600.0] | 0 | 0
Siemens NH-1-125 | Siemens NH-1-125 | 125 | [4800.0, 120.0, 7.0, 0.1, 0.004] | 0 | 0 | [180.0, 400.0, 740.0, 2000.0, 4250.0] | 0 | 0
Siemens NH-1-16 | Siemens NH-1-16 | 16 | [4000.0, 400.0, 2.0, 0.1, 0.04, 0.01] | 0 | 0 | [26.0, 35.0, 75.0, 150.0, 200.0, 300.0] | 0 | 0
Siemens NH-1-160 | Siemens NH-1-160 | 160 | [4800.0, 120.0, 7.0, 0.1, 0.004] | 0 | 0 | [210.0, 500.0, 900.0, 2300.0, 5000.0] | 0 | 0
Siemens NH-1-25 | Siemens NH-1-25 | 25 | [4000.0, 1000.0, 10.0, 0.2, 0.02, 0.01] | 0 | 0 | [40.0, 50.0, 100.0, 210.0, 400.0, 500.0] | 0 | 0
Siemens NH-1-50 | Siemens NH-1-50 | 50 | [4000.0, 40.0, 4.0, 1.0, 0.02, 0.01] | 0 | 0 | [86.0, 200.0, 300.0, 400.0, 1000.0, 1280.0] | 0 | 0
Siemens NH-1-63 | Siemens NH-1-63 | 63 | [4000.0, 100.0, 10.0, 2.0, 0.04, 0.01] | 0 | 0 | [100.0, 200.0, 300.0, 400.0, 1000.0, 1500.0] | 0 | 0
Siemens NH-1-80 | Siemens NH-1-80 | 80 | [4800.0, 120.0, 7.0, 0.1, 0.01] | 0 | 0 | [150.58, 250.0, 450.0, 1150.0, 2470.0] | 0 | 0
Siemens NH-2-1000 | Siemens NH-2-1000 | 1000 | [4800.0, 120.0, 7.0, 0.1, 0.004] | 0 | 0 | [1900.0, 3500.0, 8400.0, 24000.0, 52000.0] | 0 | 0
Siemens NH-2-200 | Siemens NH-2-200 | 200 | [4800.0, 120.0, 7.0, 0.1, 0.004] | 0 | 0 | [280.0, 650.0, 1200.0, 3000.0, 7000.0] | 0 | 0
Siemens NH-2-224 | Siemens NH-2-224 | 224 | [4800.0, 120.0, 7.0, 0.2, 0.04, 0.004] | 0 | 0 | [400.0, 750.0, 1453.0, 3025.0, 4315.0, 7600.0] | 0 | 0
Siemens NH-2-250 | Siemens NH-2-250 | 250 | [4800.0, 120.0, 7.0, 0.1, 0.004] | 0 | 0 | [450.0, 800.0, 1650.0, 4000.0, 8500.0] | 0 | 0
Siemens NH-2-315 | Siemens NH-2-315 | 315 | [4800.0, 120.0, 7.0, 0.1, 0.004] | 0 | 0 | [550.0, 920.0, 1900.0, 5000.0, 11000.0] | 0 | 0
Siemens NH-2-355 | Siemens NH-2-355 | 355 | [4800.0, 120.0, 6.0, 0.1, 0.004] | 0 | 0 | [650.0, 1116.27, 2350.0, 5840.0, 12790.0] | 0 | 0
Siemens NH-2-400 | Siemens NH-2-400 | 400 | [4800.0, 120.0, 7.0, 0.1, 0.004] | 0 | 0 | [720.0, 1350.0, 2800.0, 6500.0, 15000.0] | 0 | 0
Siemens NH-2-425 | Siemens NH-2-425 | 425 | [4800.0, 120.0, 7.0, 0.1, 0.004] | 0 | 0 | [850.0, 1500.0, 3050.0, 7500.0, 16500.0] | 0 | 0
Siemens NH-2-630 | Siemens NH-2-630 | 630 | [4800.0, 120.0, 7.0, 0.1, 0.004] | 0 | 0 | [1200.0, 2000.0, 4800.0, 12000.0, 26000.0] | 0 | 0

## res_bus
| vm_pu | va_degree | p_mw | q_mvar
0 | 0.98521 | -0.28373 | 0.0021185 | 0.00053095
1 | 0.97905 | -0.4035 | 0 | 0
2 | 0.98562 | -0.27594 | 0 | 0
3 | 0.97397 | -0.50304 | 0 | 0
4 | 0.97882 | -0.4079 | 0 | 0
5 | 0.98866 | -0.21729 | 0 | 0
6 | 0.97273 | -0.52749 | 0 | 0
7 | 0.97388 | -0.50482 | 0.0016165 | 0.00040513
8 | 0.97878 | -0.40872 | 0.0033637 | 0.00084302
9 | 0.99 | -0.19172 | 0.00091613 | 0.0002296
10 | 0.99053 | -0.18149 | 0 | 0
11 | 0.99035 | -0.18499 | 0 | 0
12 | 0.99155 | -0.16191 | 0 | 0
13 | 0.99029 | -0.18612 | 0.0010512 | 0.00026345
14 | 0.99186 | -0.15605 | 0.0019699 | 0.00049369
15 | 0.9726 | -0.53012 | 0.0035209 | 0.00088243
16 | 0.97205 | -0.54087 | 0 | 0
17 | 0.97055 | -0.57069 | 0 | 0
18 | 0.97089 | -0.56387 | 0 | 0
19 | 0.9705 | -0.57169 | 0.0038049 | 0.0009536
20 | 0.97025 | -0.57663 | 0 | 0
21 | 0.97203 | -0.54134 | 0.00042043 | 0.00010537
22 | 0.97388 | -0.50489 | 0.00056118 | 0.00014065
23 | 0.99022 | -0.1876 | 0.0020455 | 0.00051264
24 | 0.99254 | -0.14298 | 0 | 0
25 | 0.99243 | -0.14506 | 0 | 0
26 | 0.99286 | -0.13681 | 0.0018958 | 0.00047513
27 | 0.99386 | -0.11768 | 0 | 0
28 | 0.99405 | -0.11403 | 0 | 0
29 | 0.99373 | -0.1201 | 0.0018959 | 0.00047515
30 | 0.99306 | -0.13295 | 0 | 0
31 | 0.99332 | -0.12804 | 0.0013455 | 0.00033721
32 | 0.99287 | -0.13666 | 0.0017574 | 0.00044046
33 | 0.99224 | -0.14878 | 0.0016851 | 0.00042233
34 | 0.99187 | -0.15583 | 0.0016859 | 0.00042252
35 | 0.98724 | -0.24446 | 0.00026241 | 6.5766e-05
36 | 0.98735 | -0.24235 | 0 | 0
37 | 0.98736 | -0.24206 | 0.00099417 | 0.00024916
38 | 0.98743 | -0.24082 | 0 | 0
39 | 0.99244 | -0.14302 | 0 | 0
40 | 0.98914 | -0.20607 | 0 | 0
41 | 0.99306 | -0.13139 | 0.0020378 | 0.00051072
42 | 0.98796 | -0.22882 | 0.0030174 | 0.00075623
43 | 0.98743 | -0.2408 | 0.0031041 | 0.00077797
44 | 0.98336 | -0.31743 | 0 | 0
45 | 0.98509 | -0.2841 | 0.00081034 | 0.00020309
46 | 0.98274 | -0.32956 | 0.0013379 | 0.00033532
47 | 0.99371 | -0.1189 | 0 | 0
48 | 0.9876 | -0.2356 | 0 | 0
49 | 0.99017 | -0.18846 | 0.001035 | 0.0002594
50 | 0.9901 | -0.18996 | 0.003812 | 0.00095537
51 | 0.97017 | -0.57811 | 0.0048466 | 0.0012147
52 | 0.99134 | -0.16636 | 0.0011908 | 0.00029845
53 | 0.99127 | -0.16773 | 0.0011569 | 0.00028993
54 | 0.99147 | -0.16385 | 0.00073461 | 0.00018411
55 | 0.99124 | -0.1684 | 0.0011908 | 0.00029845
56 | 0.99166 | -0.16024 | 0.0011913 | 0.00029856
57 | 0.99115 | -0.17021 | 0.0011906 | 0.0002984
58 | 0.99173 | -0.1589 | 0 | 0
59 | 0.99114 | -0.17022 | 0.0012586 | 0.00031543
60 | 0.99169 | -0.15958 | 0.0011904 | 0.00029833
61 | 0.99218 | -0.1501 | 0 | 0
62 | 0.99105 | -0.17211 | 0.0013098 | 0.00032827
63 | 0.99104 | -0.17223 | 0.0013098 | 0.00032826
64 | 0.99102 | -0.17266 | 0.0011908 | 0.00029845
65 | 0.99101 | -0.17285 | 0.001309 | 0.00032806
66 | 0.991 | -0.17306 | 0.001309 | 0.00032807
67 | 0.99606 | -0.075307 | 0.01203 | 0.0030151
68 | 0.99672 | -0.062746 | 0.012216 | 0.0030616
69 | 0.99577 | -0.08093 | 0 | 0
70 | 0.99788 | -0.040502 | 0 | 0
71 | 0.99512 | -0.093439 | 0.013097 | 0.0032824
72 | 0.99509 | -0.094148 | 0 | 0
73 | 0.99784 | -0.041208 | 0.013548 | 0.0033955
74 | 0.99915 | -0.016174 | 0.010964 | 0.0027477
75 | 0.99429 | -0.10935 | 0 | 0
76 | 0.99494 | -0.097031 | 0.0079176 | 0.0019843
77 | 0.99424 | -0.11047 | 0.012788 | 0.0032051
78 | 1 | 0 | -0.406 | -0.10318
79 | 0.99308 | -0.13288 | 0 | 0
80 | 0.99165 | -0.16042 | 0.0011911 | 0.00029852
81 | 0.99231 | -0.14761 | 0.0016752 | 0.00041984
82 | 0.99161 | -0.16112 | 0.0018009 | 0.00045135
83 | 0.99289 | -0.1365 | 0 | 0
84 | 0.99276 | -0.13884 | 0 | 0
85 | 0.99305 | -0.1334 | 0.0044771 | 0.0011221
86 | 0.99161 | -0.16122 | 0.0016935 | 0.00042443
87 | 0.9991 | -0.016962 | 0 | 0
88 | 0.99923 | -0.014478 | 0.00682 | 0.0017093
89 | 0.99905 | -0.01808 | 0.0056729 | 0.0014218
90 | 0.99929 | -0.01337 | 0 | 0
91 | 0.99829 | -0.032179 | 0 | 0
92 | 0.99287 | -0.13687 | 0.0095414 | 0.0023913
93 | 0.99307 | -0.13307 | 0.0096521 | 0.0024191
94 | 0.99252 | -0.1437 | 0 | 0
95 | 0.99241 | -0.14582 | 0.008469 | 0.0021225
96 | 0.99238 | -0.14644 | 0.010057 | 0.0025204
97 | 0.99593 | -0.076786 | 0.0050758 | 0.0012721
98 | 0.97937 | -0.3951 | 0 | 0
99 | 0.97929 | -0.39675 | 0.0023061 | 0.00057797
100 | 0.9794 | -0.39463 | 0.0041845 | 0.0010487
101 | 0.9793 | -0.39646 | 0 | 0
102 | 0.9794 | -0.39461 | 0.0021433 | 0.00053717
103 | 0.97916 | -0.39927 | 0.0046139 | 0.0011564
104 | 0.992 | -0.15332 | 0 | 0
105 | 0.99343 | -0.1259 | 0.001516 | 0.00037994
106 | 0.9938 | -0.11881 | 0.0035206 | 0.00088234
107 | 0.99365 | -0.12175 | 0.0016007 | 0.00040117
108 | 0.98766 | -0.23626 | 0 | 0
109 | 0.98599 | -0.2687 | 0 | 0
110 | 0.98746 | -0.2401 | 0 | 0
111 | 0.98793 | -0.23092 | 0.0026921 | 0.00067471
112 | 0.98591 | -0.27027 | 0 | 0
113 | 0.98587 | -0.27107 | 0.0019026 | 0.00047683
114 | 0.98745 | -0.24036 | 0.0018178 | 0.00045558
115 | 0.98844 | -0.22097 | 0.0016872 | 0.00042285
116 | 0.99317 | -0.12932 | 0 | 0
117 | 0.99353 | -0.12248 | 0.0042553 | 0.0010665
118 | 0.99485 | -0.097391 | 0.0057681 | 0.0014456
119 | 0.97925 | -0.39751 | 0.0020086 | 0.0005034
120 | 0.97954 | -0.39174 | 0 | 0
121 | 0.97656 | -0.45003 | 0.0025538 | 0.00064003
122 | 0.97659 | -0.44941 | 0.004053 | 0.0010158
123 | 0.97942 | -0.39413 | 0.001996 | 0.00050023
124 | 0.99376 | -0.11962 | 0.0041672 | 0.0010444
125 | 0.99275 | -0.13909 | 0.0014386 | 0.00036056
126 | 0.99327 | -0.12899 | 0.0035516 | 0.00089011
127 | 0.97663 | -0.44871 | 0 | 0
128 | 0.97675 | -0.44637 | 0 | 0
129 | 0.97604 | -0.46018 | 0.016275 | 0.004079
130 | 0.97806 | -0.42074 | 0.0069514 | 0.0017422
131 | 0.9792 | -0.39838 | 0.0065534 | 0.0016424
132 | 0.97965 | -0.38957 | 0 | 0
133 | 0.9799 | -0.38476 | 0.0021425 | 0.00053697
134 | 0.97516 | -0.47748 | 0.0028856 | 0.0007232
135 | 0.98055 | -0.372 | 0.00087016 | 0.00021808
136 | 0.9751 | -0.47869 | 0.0029488 | 0.00073904
137 | 0.98645 | -0.25783 | 0.0024239 | 0.00060749
138 | 0.98757 | -0.23624 | 0.0020764 | 0.00052039
139 | 0.98546 | -0.27678 | 0.0009993 | 0.00025045
140 | 0.98203 | -0.34325 | 0 | 0
141 | 0.97164 | -0.54689 | 0 | 0
142 | 0.972 | -0.53986 | 0 | 0
143 | 0.97143 | -0.55111 | 0.012186 | 0.003054
144 | 0.97143 | -0.55113 | 0 | 0
145 | 0.97131 | -0.55349 | 0.006126 | 0.0015353
146 | 0.97145 | -0.55068 | 0.004683 | 0.0011737
147 | 0.97151 | -0.54942 | 0.0074889 | 0.0018769
148 | 0.97421 | -0.49614 | 0 | 0
149 | 0.97247 | -0.5305 | 0 | 0
150 | 0.98117 | -0.36006 | 0.0014365 | 0.00036002
151 | 0.97199 | -0.53992 | 0.016339 | 0.0040949
152 | 0.98078 | -0.3676 | 0.00081021 | 0.00020306
153 | 0.98071 | -0.36902 | 0 | 0
154 | 0.97167 | -0.5463 | 0.0081213 | 0.0020354
155 | 0.98585 | -0.27157 | 0.0020409 | 0.00051149
156 | 0.98585 | -0.27153 | 0.0020183 | 0.00050582
157 | 0.98061 | -0.37093 | 0.0029488 | 0.00073904
158 | 0.98061 | -0.371 | 0.0028849 | 0.00072303
159 | 0.99185 | -0.15637 | 0.0019703 | 0.0004938
160 | 0.99172 | -0.15876 | 0.00054629 | 0.00013691
161 | 0.99159 | -0.16139 | 0 | 0
162 | 0.99158 | -0.16145 | 0.0006386 | 0.00016005
163 | 0.99151 | -0.1628 | 0.00063991 | 0.00016038
164 | 0.99143 | -0.16437 | 0 | 0
165 | 0.99135 | -0.16596 | 0.001346 | 0.00033733
166 | 0.99136 | -0.16586 | 0 | 0
167 | 0.99129 | -0.16722 | 0.0015752 | 0.00039478
168 | 0.99127 | -0.16747 | 0.0014656 | 0.0003673
169 | 0.99124 | -0.16804 | 0.0014458 | 0.00036235
170 | 0.99123 | -0.16837 | 0.0013471 | 0.00033762
171 | 0.99122 | -0.16844 | 0.0015747 | 0.00039465
172 | 0.98584 | -0.27161 | 0.00073994 | 0.00018545
173 | 0.99998 | 149.9956 | 0 | 0

## res_line
| p_from_mw | q_from_mvar | p_to_mw | q_to_mvar | pl_mw | ql_mvar | i_from_ka | i_to_ka | i_ka | vm_from_pu | va_from_degree | vm_to_pu | va_to_degree | loading_percent
0 | 0.018346 | 0.0046633 | -0.018241 | -0.0046006 | 0.0001052 | 6.2713e-05 | 0.027733 | 0.027734 | 0.027734 | 0.98521 | -0.28373 | 0.97905 | -0.4035 | 7.6193
1 | -0.020465 | -0.0051943 | 0.020472 | 0.0051989 | 7.6736e-06 | 4.6387e-06 | 0.030932 | 0.030932 | 0.030932 | 0.98521 | -0.28373 | 0.98562 | -0.27594 | 8.4979
2 | 0.014876 | 0.0037581 | -0.014806 | -0.0037175 | 7.0641e-05 | 4.0605e-05 | 0.022621 | 0.022623 | 0.022623 | 0.97905 | -0.4035 | 0.97397 | -0.50304 | 6.215
3 | 0.0033645 | 0.00084249 | -0.0033638 | -0.00084294 | 7.0544e-07 | -4.5301e-07 | 0.0051134 | 0.0051137 | 0.0051137 | 0.97905 | -0.4035 | 0.97882 | -0.4079 | 1.4049
4 | -0.020472 | -0.0051989 | 0.02053 | 0.0052339 | 5.7956e-05 | 3.5027e-05 | 0.030932 | 0.030931 | 0.030932 | 0.98562 | -0.27594 | 0.98866 | -0.21729 | 8.4979
5 | 0.012628 | 0.0031723 | -0.012613 | -0.0031642 | 1.4719e-05 | 8.1098e-06 | 0.019296 | 0.019296 | 0.019296 | 0.97397 | -0.50304 | 0.97273 | -0.52749 | 5.3011
6 | 0.0021779 | 0.00054526 | -0.0021777 | -0.00054569 | 1.8487e-07 | -4.3586e-07 | 0.0033271 | 0.0033273 | 0.0033273 | 0.97397 | -0.50304 | 0.97388 | -0.50482 | 0.91409
7 | 0.0033638 | 0.00084294 | -0.0033637 | -0.00084302 | 1.3047e-07 | -8.3723e-08 | 0.0051137 | 0.0051138 | 0.0051138 | 0.97882 | -0.4079 | 0.97878 | -0.40872 | 1.4049
8 | -0.02053 | -0.0052339 | 0.020556 | 0.0052493 | 2.5372e-05 | 1.533e-05 | 0.030931 | 0.030931 | 0.030931 | 0.98866 | -0.21729 | 0.99 | -0.19172 | 8.4977
9 | 0.0035214 | 0.00088221 | -0.0035209 | -0.00088243 | 4.42e-07 | -2.2129e-07 | 0.0053866 | 0.0053868 | 0.0053868 | 0.97273 | -0.52749 | 0.9726 | -0.53012 | 1.4799
10 | 0.0090919 | 0.0022819 | -0.0090861 | -0.0022792 | 5.7975e-06 | 2.7192e-06 | 0.013909 | 0.01391 | 0.01391 | 0.97273 | -0.52749 | 0.97205 | -0.54087 | 3.8214
11 | 0.00056118 | 0.00014056 | -0.00056118 | -0.00014065 | 1.8749e-09 | -8.3419e-08 | 0.00085742 | 0.00085745 | 0.00085745 | 0.97388 | -0.50482 | 0.97388 | -0.50489 | 0.23556
12 | -0.021472 | -0.0054789 | 0.021478 | 0.0054824 | 5.804e-06 | 3.5238e-06 | 0.032308 | 0.032308 | 0.032308 | 0.99 | -0.19172 | 0.99029 | -0.18612 | 8.8758
13 | 0.0068949 | 0.0017279 | -0.0068938 | -0.0017276 | 1.1483e-06 | 3.6757e-07 | 0.010358 | 0.010358 | 0.010358 | 0.99053 | -0.18149 | 0.99035 | -0.18499 | 2.8456
14 | -0.029429 | -0.0074769 | 0.029457 | 0.0074941 | 2.7765e-05 | 1.7282e-05 | 0.044245 | 0.044245 | 0.044245 | 0.99053 | -0.18149 | 0.99155 | -0.16191 | 12.1553
15 | 0.022534 | 0.0057489 | -0.022529 | -0.0057458 | 5.0405e-06 | 3.0753e-06 | 0.033887 | 0.033887 | 0.033887 | 0.99053 | -0.18149 | 0.99029 | -0.18612 | 9.3098
16 | 0.0068938 | 0.0017276 | -0.0068929 | -0.0017273 | 8.5836e-07 | 2.7486e-07 | 0.010358 | 0.010358 | 0.010358 | 0.99035 | -0.18499 | 0.99022 | -0.1876 | 2.8456
17 | -0.029457 | -0.0074941 | 0.029465 | 0.0074981 | 8.3198e-06 | 4.0086e-06 | 0.044245 | 0.044245 | 0.044245 | 0.99155 | -0.16191 | 0.99186 | -0.15605 | 4.0517
18 | -0.031435 | -0.0079918 | 0.031435 | 0.007992 | 3.3168e-07 | 1.6616e-07 | 0.0472 | 0.0472 | 0.0472 | 0.99186 | -0.15605 | 0.99187 | -0.15583 | 4.3223
19 | 0.0090861 | 0.0022792 | -0.0090859 | -0.0022791 | 2.0716e-07 | 9.7189e-08 | 0.01391 | 0.01391 | 0.01391 | 0.97205 | -0.54087 | 0.97203 | -0.54134 | 3.8214
20 | -0.0086534 | -0.0021683 | 0.0086562 | 0.0021696 | 2.8138e-06 | 1.2738e-06 | 0.013267 | 0.013267 | 0.013267 | 0.97055 | -0.57069 | 0.97089 | -0.56387 | 3.6448
21 | 0.0038051 | 0.00095354 | -0.0038049 | -0.0009536 | 1.8084e-07 | -5.9357e-08 | 0.0058338 | 0.0058339 | 0.0058339 | 0.97055 | -0.57069 | 0.9705 | -0.57169 | 1.6027
22 | 0.0048483 | 0.0012147 | -0.0048469 | -0.0012147 | 1.3713e-06 | 6.0019e-08 | 0.0074331 | 0.0074334 | 0.0074334 | 0.97055 | -0.57069 | 0.97025 | -0.57663 | 2.0422
23 | -0.0086562 | -0.0021696 | 0.0086655 | 0.0021738 | 9.2975e-06 | 4.2062e-06 | 0.013267 | 0.013266 | 0.013267 | 0.97089 | -0.56387 | 0.97203 | -0.54134 | 3.6447
24 | 0.0048469 | 0.0012147 | -0.0048466 | -0.0012147 | 3.4041e-07 | 1.4987e-08 | 0.0074334 | 0.0074335 | 0.0074335 | 0.97025 | -0.57663 | 0.97017 | -0.57811 | 2.0422
25 | 0.0048475 | 0.0012147 | -0.0048473 | -0.0012147 | 1.9947e-07 | -1.2904e-09 | 0.0072843 | 0.0072843 | 0.0072843 | 0.99022 | -0.1876 | 0.99017 | -0.18846 | 2.0012
26 | 0.04739 | 0.012 | -0.047385 | -0.011998 | 4.7335e-06 | 2.739e-06 | 0.07109 | 0.07109 | 0.07109 | 0.99254 | -0.14298 | 0.99243 | -0.14506 | 6.5101
27 | -0.04739 | -0.012 | 0.047404 | 0.012009 | 1.4046e-05 | 8.1268e-06 | 0.07109 | 0.07109 | 0.07109 | 0.99254 | -0.14298 | 0.99286 | -0.13681 | 6.5101
28 | 0.047385 | 0.011998 | -0.047376 | -0.011993 | 8.4659e-06 | 4.8988e-06 | 0.07109 | 0.071091 | 0.071091 | 0.99243 | -0.14506 | 0.99224 | -0.14878 | 6.5101
29 | -0.049299 | -0.012484 | 0.0493 | 0.012484 | 3.4998e-07 | 2.0411e-07 | 0.073931 | 0.073931 | 0.073931 | 0.99286 | -0.13681 | 0.99287 | -0.13666 | 6.7703
30 | -0.057464 | -0.014546 | 0.057474 | 0.014552 | 1.0091e-05 | 6.0346e-06 | 0.086086 | 0.086086 | 0.086086 | 0.99386 | -0.11768 | 0.99405 | -0.11403 | 7.8834
31 | 0.057464 | 0.014546 | -0.057457 | -0.014542 | 6.6695e-06 | 3.9886e-06 | 0.086086 | 0.086087 | 0.086087 | 0.99386 | -0.11768 | 0.99373 | -0.1201 | 7.8834
32 | 0.039112 | 0.0098244 | -0.039103 | -0.0098188 | 8.9334e-06 | 5.6273e-06 | 0.058556 | 0.058556 | 0.058556 | 0.99405 | -0.11403 | 0.9938 | -0.11881 | 16.0868
33 | -0.096586 | -0.024377 | 0.096608 | 0.02439 | 2.1635e-05 | 1.3525e-05 | 0.14464 | 0.14464 | 0.14464 | 0.99405 | -0.11403 | 0.99429 | -0.10935 | 13.2456
34 | 0.055561 | 0.014067 | -0.055557 | -0.014065 | 4.3954e-06 | 2.6159e-06 | 0.083248 | 0.083248 | 0.083248 | 0.99373 | -0.1201 | 0.99365 | -0.12175 | 7.6234
35 | -0.051066 | -0.01293 | 0.051078 | 0.012937 | 1.2043e-05 | 7.0693e-06 | 0.076565 | 0.076565 | 0.076565 | 0.99306 | -0.13295 | 0.99332 | -0.12804 | 7.0114
36 | 0.051066 | 0.01293 | -0.051057 | -0.012924 | 9.1038e-06 | 5.3443e-06 | 0.076565 | 0.076565 | 0.076565 | 0.99306 | -0.13295 | 0.99287 | -0.13666 | 7.0115
37 | -0.052424 | -0.013274 | 0.052429 | 0.013277 | 5.3747e-06 | 3.1694e-06 | 0.07858 | 0.07858 | 0.07858 | 0.99332 | -0.12804 | 0.99343 | -0.1259 | 7.196
38 | 0.045691 | 0.011571 | -0.045681 | -0.011565 | 9.9521e-06 | 5.7132e-06 | 0.068564 | 0.068564 | 0.068564 | 0.99224 | -0.14878 | 0.992 | -0.15332 | 6.2787
39 | -0.033121 | -0.0084145 | 0.033125 | 0.0084166 | 4.013e-06 | 2.0656e-06 | 0.049729 | 0.049729 | 0.049729 | 0.99187 | -0.15583 | 0.992 | -0.15332 | 4.5539
40 | -0.00026241 | -6.5766e-05 | 0.00026244 | 6.0194e-05 | 2.5508e-08 | -5.5718e-06 | 0.00039552 | 0.00039361 | 0.00039552 | 0.98724 | -0.24446 | 0.98735 | -0.24235 | 0.10866
41 | -0.00026244 | -6.0194e-05 | 0.00026244 | 5.9453e-05 | 3.374e-09 | -7.4104e-07 | 0.00039361 | 0.00039337 | 0.00039361 | 0.98735 | -0.24235 | 0.98736 | -0.24206 | 0.10813
42 | -0.0012566 | -0.00030862 | 0.0012567 | 0.00030796 | 7.3394e-08 | -6.5276e-07 | 0.0018916 | 0.0018913 | 0.0018916 | 0.98736 | -0.24206 | 0.98743 | -0.24082 | 0.51966
43 | -0.0012567 | -0.00030796 | 0.0012567 | 0.00030795 | 9.6965e-10 | -8.6262e-09 | 0.0018913 | 0.0018913 | 0.0018913 | 0.98743 | -0.24082 | 0.98743 | -0.2408 | 0.51959
44 | 0.13827 | 0.035446 | -0.13784 | -0.03518 | 0.00042128 | 0.0002666 | 0.20759 | 0.20759 | 0.20759 | 0.99244 | -0.14302 | 0.98914 | -0.20607 | 19.0102
45 | -0.13827 | -0.035446 | 0.13834 | 0.035496 | 7.8e-05 | 4.9358e-05 | 0.20759 | 0.20759 | 0.20759 | 0.99244 | -0.14302 | 0.99306 | -0.13139 | 19.0101
46 | 0.13784 | 0.03518 | -0.13769 | -0.035084 | 0.00015136 | 9.5789e-05 | 0.20759 | 0.20759 | 0.20759 | 0.98914 | -0.20607 | 0.98796 | -0.22882 | 19.0102
47 | -0.14038 | -0.036006 | 0.14047 | 0.03606 | 8.5116e-05 | 5.3878e-05 | 0.21064 | 0.21064 | 0.21064 | 0.99306 | -0.13139 | 0.99371 | -0.1189 | 19.2897
48 | 0.13467 | 0.034328 | -0.13463 | -0.0343 | 4.4069e-05 | 2.7876e-05 | 0.20305 | 0.20305 | 0.20305 | 0.98796 | -0.22882 | 0.9876 | -0.2356 | 18.5941
49 | -0.0043608 | -0.0010859 | 0.004361 | 0.0010859 | 1.4393e-07 | -2.1659e-08 | 0.0065691 | 0.0065691 | 0.0065691 | 0.98743 | -0.2408 | 0.98746 | -0.2401 | 1.8047
50 | -0.12781 | -0.032395 | 0.12801 | 0.032525 | 0.00020505 | 0.00012956 | 0.19353 | 0.19353 | 0.19353 | 0.98336 | -0.31743 | 0.98509 | -0.2841 | 17.7226
51 | 0.12781 | 0.032395 | -0.12774 | -0.032348 | 7.4431e-05 | 4.7031e-05 | 0.19353 | 0.19353 | 0.19353 | 0.98336 | -0.31743 | 0.98274 | -0.32956 | 17.7227
52 | -0.12883 | -0.032728 | 0.12887 | 0.032757 | 4.545e-05 | 2.8722e-05 | 0.19475 | 0.19475 | 0.19475 | 0.98509 | -0.2841 | 0.98546 | -0.27678 | 17.8347
53 | 0.1264 | 0.032013 | -0.12631 | -0.031961 | 8.3044e-05 | 5.246e-05 | 0.19151 | 0.19151 | 0.19151 | 0.98274 | -0.32956 | 0.98203 | -0.34325 | 17.5372
54 | 0.021623 | 0.0054438 | -0.021619 | -0.0054415 | 3.703e-06 | 2.248e-06 | 0.032388 | 0.032388 | 0.032388 | 0.99371 | -0.1189 | 0.99353 | -0.12248 | 8.8978
55 | -0.16209 | -0.041504 | 0.16226 | 0.041611 | 0.00016904 | 0.00010729 | 0.24303 | 0.24303 | 0.24303 | 0.99371 | -0.1189 | 0.99485 | -0.097391 | 22.2556
56 | 0.13255 | 0.033779 | -0.13241 | -0.03369 | 0.00014201 | 8.9796e-05 | 0.19992 | 0.19992 | 0.19992 | 0.9876 | -0.2356 | 0.98645 | -0.25783 | 18.3076
57 | 0.0020765 | 0.00052021 | -0.0020764 | -0.00052039 | 6.3033e-08 | -1.794e-07 | 0.0031285 | 0.0031286 | 0.0031286 | 0.9876 | -0.2356 | 0.98757 | -0.23624 | 0.8595
58 | 0.0038122 | 0.00095526 | -0.003812 | -0.00095537 | 2.714e-07 | -1.0992e-07 | 0.0057289 | 0.005729 | 0.005729 | 0.99017 | -0.18846 | 0.9901 | -0.18996 | 1.5739
59 | 0.011228 | 0.0028142 | -0.011227 | -0.0028138 | 7.3422e-07 | 3.8103e-07 | 0.016853 | 0.016853 | 0.016853 | 0.99134 | -0.16636 | 0.99127 | -0.16773 | 4.63
60 | -0.012419 | -0.0031127 | 0.01242 | 0.0031135 | 1.4801e-06 | 8.0078e-07 | 0.018641 | 0.018641 | 0.018641 | 0.99134 | -0.16636 | 0.99147 | -0.16385 | 5.1211
61 | 0.01007 | 0.0025239 | -0.01007 | -0.0025237 | 3.2415e-07 | 1.587e-07 | 0.015117 | 0.015117 | 0.015117 | 0.99127 | -0.16773 | 0.99124 | -0.1684 | 4.1529
62 | -0.013155 | -0.0032976 | 0.013157 | 0.0032988 | 2.2661e-06 | 1.2503e-06 | 0.019743 | 0.019743 | 0.019743 | 0.99147 | -0.16385 | 0.99166 | -0.16024 | 5.424
63 | 0.0088791 | 0.0022253 | -0.0088784 | -0.0022249 | 7.6464e-07 | 3.4144e-07 | 0.013329 | 0.013329 | 0.013329 | 0.99124 | -0.1684 | 0.99115 | -0.17021 | 3.6618
64 | -0.014348 | -0.0035974 | 0.014349 | 0.0035979 | 9.1728e-07 | 5.1898e-07 | 0.021531 | 0.021531 | 0.021531 | 0.99166 | -0.16024 | 0.99173 | -0.1589 | 5.915
65 | 0.0076878 | 0.0019265 | -0.0076878 | -0.0019265 | 4.45e-09 | 1.7003e-09 | 0.011542 | 0.011542 | 0.011542 | 0.99115 | -0.17021 | 0.99114 | -0.17022 | 3.1708
66 | 0.0058764 | 0.0014726 | -0.0058762 | -0.0014725 | 1.8958e-07 | 3.7425e-08 | 0.008817 | 0.008817 | 0.008817 | 0.99173 | -0.1589 | 0.99169 | -0.15958 | 2.4223
67 | -0.020226 | -0.0050704 | 0.020234 | 0.0050756 | 8.4812e-06 | 5.111e-06 | 0.030348 | 0.030348 | 0.030348 | 0.99173 | -0.1589 | 0.99218 | -0.1501 | 8.3373
68 | 0.0064292 | 0.0016111 | -0.0064286 | -0.0016109 | 5.7635e-07 | 1.5627e-07 | 0.0096521 | 0.0096522 | 0.0096522 | 0.99114 | -0.17022 | 0.99105 | -0.17211 | 2.6517
69 | 0.0046858 | 0.0011742 | -0.0046856 | -0.0011742 | 1.8761e-07 | -1.05e-08 | 0.0070309 | 0.007031 | 0.007031 | 0.99169 | -0.15958 | 0.99165 | -0.16042 | 1.9316
70 | -0.020234 | -0.0050756 | 0.020237 | 0.005077 | 2.4003e-06 | 1.4464e-06 | 0.030348 | 0.030347 | 0.030348 | 0.99218 | -0.1501 | 0.99231 | -0.14761 | 8.3372
71 | 0.0051188 | 0.0012827 | -0.0051188 | -0.0012827 | 2.9467e-08 | 1.7174e-09 | 0.0076856 | 0.0076856 | 0.0076856 | 0.99105 | -0.17211 | 0.99104 | -0.17223 | 2.1114
72 | 0.003809 | 0.00095441 | -0.0038089 | -0.00095445 | 7.932e-08 | -3.2564e-08 | 0.005719 | 0.005719 | 0.005719 | 0.99104 | -0.17223 | 0.99102 | -0.17266 | 1.5712
73 | 0.0026181 | 0.00065599 | -0.002618 | -0.00065603 | 2.3115e-08 | -3.6603e-08 | 0.003931 | 0.003931 | 0.003931 | 0.99102 | -0.17266 | 0.99101 | -0.17285 | 1.0799
74 | 0.001309 | 0.00032796 | -0.001309 | -0.00032807 | 1.3145e-08 | -1.0849e-07 | 0.0019655 | 0.0019655 | 0.0019655 | 0.99101 | -0.17285 | 0.991 | -0.17306 | 0.53999
75 | -0.18048 | -0.045529 | 0.18059 | 0.045598 | 0.00010861 | 6.9041e-05 | 0.26972 | 0.26972 | 0.26972 | 0.99606 | -0.075307 | 0.99672 | -0.062746 | 24.6994
76 | 0.16845 | 0.042514 | -0.1684 | -0.042485 | 4.5358e-05 | 2.8806e-05 | 0.25175 | 0.25175 | 0.25175 | 0.99606 | -0.075307 | 0.99577 | -0.08093 | 23.0537
77 | -0.1928 | -0.048659 | 0.19301 | 0.04879 | 0.00020565 | 0.00013084 | 0.28796 | 0.28795 | 0.28796 | 0.99672 | -0.062746 | 0.99788 | -0.040502 | 26.3695
78 | 0.10984 | 0.02776 | -0.10978 | -0.027719 | 6.5834e-05 | 4.1372e-05 | 0.16423 | 0.16423 | 0.16423 | 0.99577 | -0.08093 | 0.99512 | -0.093439 | 15.039
79 | 0.058557 | 0.014725 | -0.05852 | -0.014701 | 3.6939e-05 | 2.3474e-05 | 0.08752 | 0.08752 | 0.08752 | 0.99577 | -0.08093 | 0.99509 | -0.094148 | 24.0441
80 | 0.013549 | 0.0033958 | -0.013548 | -0.0033955 | 4.5619e-07 | 2.5303e-07 | 0.020204 | 0.020204 | 0.020204 | 0.99788 | -0.040502 | 0.99784 | -0.041208 | 5.5505
81 | -0.20656 | -0.052186 | 0.2068 | 0.05234 | 0.00024117 | 0.00015355 | 0.30816 | 0.30816 | 0.30816 | 0.99788 | -0.040502 | 0.99915 | -0.016174 | 28.2197
82 | 0.096681 | 0.024436 | -0.096608 | -0.02439 | 7.3698e-05 | 4.6069e-05 | 0.14464 | 0.14464 | 0.14464 | 0.99512 | -0.093439 | 0.99429 | -0.10935 | 13.2456
83 | 0.0079187 | 0.0019848 | -0.0079176 | -0.0019843 | 1.0876e-06 | 4.274e-07 | 0.011841 | 0.011841 | 0.011841 | 0.99509 | -0.094148 | 0.99494 | -0.097031 | 3.2531
84 | 0.050601 | 0.012716 | -0.050562 | -0.012691 | 3.9386e-05 | 2.4969e-05 | 0.075679 | 0.075679 | 0.075679 | 0.99509 | -0.094148 | 0.99424 | -0.11047 | 20.791
85 | -0.21776 | -0.055087 | 0.21793 | 0.055195 | 0.00016914 | 0.00010774 | 0.32449 | 0.32449 | 0.32449 | 0.99915 | -0.016174 | 1 | 0 | 29.7148
86 | 0.037773 | 0.0094863 | -0.037733 | -0.0094609 | 4.0358e-05 | 2.5393e-05 | 0.05654 | 0.05654 | 0.05654 | 0.99424 | -0.11047 | 0.99308 | -0.13288 | 15.5329
87 | 0.18642 | 0.047984 | -0.1863 | -0.047907 | 0.00012114 | 7.7038e-05 | 0.27785 | 0.27785 | 0.27785 | 1 | 0 | 0.99929 | -0.01337 | 25.4437
88 | 0.018537 | 0.0046497 | -0.018528 | -0.004644 | 9.5516e-06 | 5.6862e-06 | 0.027777 | 0.027778 | 0.027778 | 0.99308 | -0.13288 | 0.99252 | -0.1437 | 7.6312
89 | 0.019195 | 0.0048113 | -0.019195 | -0.0048112 | 1.6573e-07 | 9.9154e-08 | 0.028762 | 0.028762 | 0.028762 | 0.99308 | -0.13288 | 0.99307 | -0.13307 | 7.9017
90 | 0.0034946 | 0.00087568 | -0.0034944 | -0.00087575 | 1.1739e-07 | -7.174e-08 | 0.0052437 | 0.0052437 | 0.0052437 | 0.99165 | -0.16042 | 0.99161 | -0.16112 | 1.4406
91 | -0.021912 | -0.0054968 | 0.021921 | 0.0055024 | 9.1637e-06 | 5.5723e-06 | 0.03286 | 0.032859 | 0.03286 | 0.99231 | -0.14761 | 0.99276 | -0.13884 | 9.0273
92 | 0.0016935 | 0.0004244 | -0.0016935 | -0.00042443 | 7.6558e-09 | -3.588e-08 | 0.0025413 | 0.0025413 | 0.0025413 | 0.99161 | -0.16112 | 0.99161 | -0.16122 | 0.69816
93 | 0.023362 | 0.0058645 | -0.02336 | -0.0058629 | 2.6088e-06 | 1.5963e-06 | 0.035016 | 0.035016 | 0.035016 | 0.99289 | -0.1365 | 0.99276 | -0.13884 | 9.6197
94 | -0.023362 | -0.0058645 | 0.023366 | 0.0058666 | 3.4564e-06 | 2.1149e-06 | 0.035016 | 0.035016 | 0.035016 | 0.99289 | -0.1365 | 0.99305 | -0.1334 | 9.6197
95 | 0.0014387 | 0.00036044 | -0.0014386 | -0.00036056 | 1.6878e-08 | -1.1435e-07 | 0.0021563 | 0.0021563 | 0.0021563 | 0.99276 | -0.13884 | 0.99275 | -0.13909 | 0.5924
96 | -0.027843 | -0.0069886 | 0.027849 | 0.0069923 | 5.8599e-06 | 3.6342e-06 | 0.041724 | 0.041724 | 0.041724 | 0.99305 | -0.1334 | 0.99327 | -0.12899 | 11.4627
97 | -0.0056732 | -0.0014218 | 0.0056738 | 0.0014219 | 6.714e-07 | 1.0122e-07 | 0.0084493 | 0.0084492 | 0.0084493 | 0.9991 | -0.016962 | 0.99923 | -0.014478 | 2.3212
98 | 0.0056732 | 0.0014218 | -0.0056729 | -0.0014218 | 3.0217e-07 | 4.5587e-08 | 0.0084493 | 0.0084494 | 0.0084494 | 0.9991 | -0.016962 | 0.99905 | -0.01808 | 2.3213
99 | -0.012494 | -0.0031312 | 0.012495 | 0.0031315 | 6.597e-07 | 3.5563e-07 | 0.018605 | 0.018605 | 0.018605 | 0.99923 | -0.014478 | 0.99929 | -0.01337 | 5.1113
100 | 0.1738 | 0.044775 | -0.17365 | -0.044674 | 0.00015896 | 0.00010099 | 0.25924 | 0.25924 | 0.25924 | 0.99929 | -0.01337 | 0.99829 | -0.032179 | 23.74
101 | 0.17365 | 0.044674 | -0.17327 | -0.044436 | 0.00037572 | 0.00023871 | 0.25924 | 0.25924 | 0.25924 | 0.99829 | -0.032179 | 0.99593 | -0.076786 | 23.7401
102 | -0.0095414 | -0.0023913 | 0.0095432 | 0.0023921 | 1.7298e-06 | 8.1525e-07 | 0.0143 | 0.0143 | 0.0143 | 0.99287 | -0.13687 | 0.99307 | -0.13307 | 3.9285
103 | 0.0084699 | 0.0021229 | -0.008469 | -0.0021225 | 8.5575e-07 | 3.648e-07 | 0.012698 | 0.012698 | 0.012698 | 0.99252 | -0.1437 | 0.99241 | -0.14582 | 3.4886
104 | 0.010058 | 0.0025211 | -0.010057 | -0.0025204 | 1.3147e-06 | 6.4218e-07 | 0.015079 | 0.015079 | 0.015079 | 0.99252 | -0.1437 | 0.99238 | -0.14644 | 4.1427
105 | 0.16819 | 0.043164 | -0.16803 | -0.043057 | 0.00016799 | 0.00010669 | 0.25166 | 0.25166 | 0.25166 | 0.99593 | -0.076786 | 0.99485 | -0.097391 | 23.0456
106 | 0.0043151 | 0.0010811 | -0.0043148 | -0.0010812 | 3.3877e-07 | -4.7637e-08 | 0.0065561 | 0.0065562 | 0.0065562 | 0.97937 | -0.3951 | 0.97929 | -0.39675 | 1.8012
107 | -0.0043151 | -0.0010811 | 0.0043152 | 0.0010811 | 9.6366e-08 | -1.3561e-08 | 0.0065561 | 0.0065561 | 0.0065561 | 0.97937 | -0.3951 | 0.9794 | -0.39463 | 1.8011
108 | 0.0020087 | 0.00050318 | -0.0020086 | -0.0005034 | 7.2367e-08 | -2.1432e-07 | 0.003052 | 0.0030521 | 0.0030521 | 0.97929 | -0.39675 | 0.97925 | -0.39751 | 0.8385
109 | -0.0084997 | -0.0021298 | 0.0085009 | 0.0021303 | 1.1729e-06 | 5.1461e-07 | 0.012914 | 0.012914 | 0.012914 | 0.9794 | -0.39463 | 0.97954 | -0.39174 | 3.5477
110 | -0.0046146 | -0.0011563 | 0.004615 | 0.0011563 | 4.0722e-07 | -1.7322e-08 | 0.0070116 | 0.0070115 | 0.0070116 | 0.9793 | -0.39646 | 0.9794 | -0.39461 | 1.9263
111 | 0.0046146 | 0.0011563 | -0.0046139 | -0.0011564 | 6.1836e-07 | -2.6185e-08 | 0.0070116 | 0.0070118 | 0.0070118 | 0.9793 | -0.39646 | 0.97916 | -0.39927 | 1.9263
112 | -0.0067583 | -0.0016935 | 0.0067584 | 0.0016935 | 1.5215e-07 | 4.8946e-08 | 0.010268 | 0.010268 | 0.010268 | 0.9794 | -0.39461 | 0.97942 | -0.39413 | 2.8209
113 | 0.012556 | 0.0031482 | -0.012555 | -0.0031472 | 1.8273e-06 | 9.9218e-07 | 0.018835 | 0.018835 | 0.018835 | 0.992 | -0.15332 | 0.99185 | -0.15637 | 5.1745
114 | -0.053945 | -0.013657 | 0.053956 | 0.013664 | 1.0757e-05 | 6.3731e-06 | 0.080851 | 0.080851 | 0.080851 | 0.99343 | -0.1259 | 0.99365 | -0.12175 | 7.4039
115 | 0.035583 | 0.0089364 | -0.035581 | -0.0089356 | 1.3775e-06 | 8.6483e-07 | 0.053285 | 0.053285 | 0.053285 | 0.9938 | -0.11881 | 0.99376 | -0.11962 | 14.6386
116 | 0.0067129 | 0.0016818 | -0.0067025 | -0.0016786 | 1.0361e-05 | 3.1803e-06 | 0.010113 | 0.010115 | 0.010115 | 0.98766 | -0.23626 | 0.98599 | -0.2687 | 2.7788
117 | 0.0061799 | 0.0015417 | -0.0061788 | -0.0015414 | 1.1269e-06 | 2.7746e-07 | 0.0093082 | 0.0093083 | 0.0093083 | 0.98766 | -0.23626 | 0.98746 | -0.2401 | 2.5572
118 | -0.012893 | -0.0032234 | 0.012896 | 0.0032252 | 3.2742e-06 | 1.7992e-06 | 0.019422 | 0.019422 | 0.019422 | 0.98766 | -0.23626 | 0.98793 | -0.23092 | 5.3356
119 | 0.0020411 | 0.00051067 | -0.002041 | -0.00051112 | 1.5277e-07 | -4.4985e-07 | 0.0030801 | 0.0030803 | 0.0030803 | 0.98599 | -0.2687 | 0.98591 | -0.27027 | 0.84623
120 | 0.0046614 | 0.0011679 | -0.0046609 | -0.0011679 | 5.2748e-07 | -2.4898e-08 | 0.0070346 | 0.0070348 | 0.0070348 | 0.98599 | -0.2687 | 0.98587 | -0.27107 | 1.9326
121 | 0.0018178 | 0.0004555 | -0.0018178 | -0.00045558 | 2.2625e-08 | -8.8374e-08 | 0.0027393 | 0.0027393 | 0.0027393 | 0.98746 | -0.2401 | 0.98745 | -0.24036 | 0.75255
122 | -0.015588 | -0.0039 | 0.015596 | 0.0039042 | 7.3825e-06 | 4.2672e-06 | 0.023476 | 0.023476 | 0.023476 | 0.98793 | -0.23092 | 0.98844 | -0.22097 | 6.4496
123 | 0.002041 | 0.00051112 | -0.0020409 | -0.00051149 | 1.2621e-07 | -3.7152e-07 | 0.0030803 | 0.0030804 | 0.0030804 | 0.98591 | -0.27027 | 0.98585 | -0.27157 | 0.84628
124 | 0.0027583 | 0.00069111 | -0.0027582 | -0.00069119 | 5.9967e-08 | -7.927e-08 | 0.0041631 | 0.0041631 | 0.0041631 | 0.98587 | -0.27107 | 0.98585 | -0.27153 | 1.1437
125 | -0.017283 | -0.0043271 | 0.017359 | 0.0043717 | 7.5737e-05 | 4.4628e-05 | 0.026016 | 0.026015 | 0.026016 | 0.98844 | -0.22097 | 0.99317 | -0.12932 | 7.1473
126 | -0.017359 | -0.0043717 | 0.017364 | 0.0043751 | 5.6797e-06 | 3.3453e-06 | 0.026015 | 0.026015 | 0.026015 | 0.99317 | -0.12932 | 0.99353 | -0.12248 | 7.1469
127 | 0.0087554 | 0.0021942 | -0.0087544 | -0.0021938 | 9.9982e-07 | 4.5018e-07 | 0.0133 | 0.0133 | 0.0133 | 0.97954 | -0.39174 | 0.97942 | -0.39413 | 3.6539
128 | -0.017256 | -0.0043246 | 0.017258 | 0.0043256 | 1.7827e-06 | 1.0538e-06 | 0.026214 | 0.026214 | 0.026214 | 0.97954 | -0.39174 | 0.97965 | -0.38957 | 7.2016
129 | -0.0025538 | -0.00064003 | 0.0025538 | 0.00063991 | 7.618e-08 | -1.1911e-07 | 0.0038912 | 0.0038912 | 0.0038912 | 0.97656 | -0.45003 | 0.97659 | -0.44941 | 1.069
130 | -0.0066068 | -0.0016557 | 0.006607 | 0.0016558 | 2.2007e-07 | 6.8381e-08 | 0.010067 | 0.010067 | 0.010067 | 0.97659 | -0.44941 | 0.97663 | -0.44871 | 2.7656
131 | 0.031414 | 0.0078912 | -0.0314 | -0.0078824 | 1.4035e-05 | 8.7631e-06 | 0.047045 | 0.047045 | 0.047045 | 0.99376 | -0.11962 | 0.99327 | -0.12899 | 12.9244
132 | -0.006607 | -0.0016558 | 0.0066078 | 0.001656 | 7.3418e-07 | 2.2809e-07 | 0.010067 | 0.010067 | 0.010067 | 0.97663 | -0.44871 | 0.97675 | -0.44637 | 2.7655
133 | 0.077338 | 0.01949 | -0.077287 | -0.019458 | 5.1024e-05 | 3.2533e-05 | 0.11786 | 0.11786 | 0.11786 | 0.97675 | -0.44637 | 0.97604 | -0.46018 | 32.3787
134 | -0.083946 | -0.021146 | 0.084049 | 0.021212 | 0.00010304 | 6.5732e-05 | 0.12792 | 0.12792 | 0.12792 | 0.97675 | -0.44637 | 0.97806 | -0.42074 | 35.1442
135 | 0.061012 | 0.015379 | -0.060961 | -0.015347 | 5.0481e-05 | 3.2114e-05 | 0.093046 | 0.093046 | 0.093046 | 0.97604 | -0.46018 | 0.97516 | -0.47748 | 25.5621
136 | -0.091 | -0.022954 | 0.091098 | 0.023016 | 9.7534e-05 | 6.174e-05 | 0.1385 | 0.1385 | 0.1385 | 0.97806 | -0.42074 | 0.9792 | -0.39838 | 19.0248
137 | -0.097651 | -0.024658 | 0.097692 | 0.024684 | 4.1268e-05 | 2.5846e-05 | 0.14846 | 0.14846 | 0.14846 | 0.9792 | -0.39838 | 0.97965 | -0.38957 | 13.5952
138 | -0.11495 | -0.02901 | 0.11498 | 0.029026 | 2.6468e-05 | 1.6677e-05 | 0.17467 | 0.17467 | 0.17467 | 0.97965 | -0.38957 | 0.9799 | -0.38476 | 15.9957
139 | -0.11712 | -0.029563 | 0.11719 | 0.029609 | 7.1634e-05 | 4.5161e-05 | 0.17793 | 0.17793 | 0.17793 | 0.9799 | -0.38476 | 0.98055 | -0.372 | 16.2936
140 | 0.058075 | 0.014623 | -0.058072 | -0.014621 | 3.3541e-06 | 2.1324e-06 | 0.088643 | 0.088643 | 0.088643 | 0.97516 | -0.47748 | 0.9751 | -0.47869 | 24.3524
141 | -0.11806 | -0.029827 | 0.11808 | 0.029837 | 1.6863e-05 | 1.0633e-05 | 0.17925 | 0.17925 | 0.17925 | 0.98055 | -0.372 | 0.98071 | -0.36902 | 16.4145
142 | 0.055123 | 0.013882 | -0.055077 | -0.013853 | 4.5938e-05 | 2.9185e-05 | 0.084143 | 0.084143 | 0.084143 | 0.9751 | -0.47869 | 0.97421 | -0.49614 | 23.1162
143 | 0.12999 | 0.033082 | -0.12987 | -0.033007 | 0.00011861 | 7.4968e-05 | 0.19626 | 0.19626 | 0.19626 | 0.98645 | -0.25783 | 0.98546 | -0.27678 | 17.9728
144 | 0.12631 | 0.031961 | -0.12621 | -0.031896 | 0.00010182 | 6.432e-05 | 0.19151 | 0.19151 | 0.19151 | 0.98203 | -0.34325 | 0.98117 | -0.36006 | 17.5372
145 | -0.018316 | -0.0045912 | 0.018322 | 0.0045949 | 6.1387e-06 | 3.671e-06 | 0.02805 | 0.02805 | 0.02805 | 0.97164 | -0.54689 | 0.972 | -0.53986 | 7.7062
146 | 0.012188 | 0.0030554 | -0.012186 | -0.003054 | 2.4489e-06 | 1.3352e-06 | 0.018666 | 0.018666 | 0.018666 | 0.97164 | -0.54689 | 0.97143 | -0.55111 | 5.128
147 | 0.006128 | 0.0015358 | -0.0061267 | -0.0015355 | 1.2355e-06 | 3.2749e-07 | 0.0093847 | 0.0093848 | 0.0093848 | 0.97164 | -0.54689 | 0.97143 | -0.55113 | 2.5783
148 | 0.020301 | 0.0050907 | -0.020295 | -0.0050869 | 6.2271e-06 | 3.7723e-06 | 0.03108 | 0.03108 | 0.03108 | 0.972 | -0.53986 | 0.97167 | -0.5463 | 8.5385
149 | -0.038624 | -0.0096856 | 0.038641 | 0.0096964 | 1.7238e-05 | 1.0869e-05 | 0.05913 | 0.05913 | 0.05913 | 0.972 | -0.53986 | 0.97247 | -0.5305 | 16.2446
150 | 0.0061267 | 0.0015355 | -0.006126 | -0.0015353 | 6.8932e-07 | 1.8281e-07 | 0.0093848 | 0.0093849 | 0.0093849 | 0.97143 | -0.55113 | 0.97131 | -0.55349 | 2.5783
151 | -0.004683 | -0.0011737 | 0.0046833 | 0.0011737 | 2.8203e-07 | -4.8097e-10 | 0.0071731 | 0.0071731 | 0.0071731 | 0.97145 | -0.55068 | 0.97151 | -0.54942 | 1.9706
152 | -0.012172 | -0.0030505 | 0.012174 | 0.0030515 | 1.8072e-06 | 9.8491e-07 | 0.018643 | 0.018643 | 0.018643 | 0.97151 | -0.54942 | 0.97167 | -0.5463 | 5.1218
153 | 0.055077 | 0.013853 | -0.054987 | -0.013796 | 9.0255e-05 | 5.7341e-05 | 0.084143 | 0.084143 | 0.084143 | 0.97421 | -0.49614 | 0.97247 | -0.5305 | 23.1163
154 | 0.016346 | 0.0040992 | -0.016339 | -0.0040949 | 7.3323e-06 | 4.3051e-06 | 0.025013 | 0.025013 | 0.025013 | 0.97247 | -0.5305 | 0.97199 | -0.53992 | 6.8717
155 | 0.12478 | 0.031536 | -0.12473 | -0.031508 | 4.511e-05 | 2.8489e-05 | 0.18933 | 0.18933 | 0.18933 | 0.98117 | -0.36006 | 0.98078 | -0.3676 | 17.3377
156 | 0.12392 | 0.031305 | -0.12391 | -0.031299 | 8.4283e-06 | 5.322e-06 | 0.1881 | 0.1881 | 0.1881 | 0.98078 | -0.3676 | 0.98071 | -0.36902 | 17.2251
157 | 0.0058343 | 0.0014622 | -0.0058337 | -0.0014621 | 5.3198e-07 | 1.1207e-07 | 0.0088523 | 0.0088524 | 0.0088524 | 0.98071 | -0.36902 | 0.98061 | -0.37093 | 2.432
158 | 0.00073994 | 0.00018537 | -0.00073994 | -0.00018545 | 2.9104e-09 | -7.7474e-08 | 0.0011168 | 0.0011169 | 0.0011169 | 0.98585 | -0.27153 | 0.98584 | -0.27161 | 0.30683
159 | 0.0028849 | 0.00072302 | -0.0028849 | -0.00072303 | 9.5711e-09 | -1.0675e-08 | 0.0043777 | 0.0043777 | 0.0043777 | 0.98061 | -0.37093 | 0.98061 | -0.371 | 1.2027
160 | 0.010584 | 0.0026534 | -0.010583 | -0.0026528 | 1.2027e-06 | 6.056e-07 | 0.015879 | 0.015879 | 0.015879 | 0.99185 | -0.15637 | 0.99172 | -0.15876 | 4.3624
161 | 0.010037 | 0.0025159 | -0.010035 | -0.0025153 | 1.2613e-06 | 6.1589e-07 | 0.01506 | 0.01506 | 0.01506 | 0.99172 | -0.15876 | 0.99159 | -0.16139 | 4.1373
162 | 0.0006386 | 0.00015998 | -0.0006386 | -0.00016005 | 1.8544e-09 | -6.8275e-08 | 0.00095828 | 0.00095831 | 0.00095831 | 0.99159 | -0.16139 | 0.99158 | -0.16145 | 0.26327
163 | 0.0093969 | 0.0023553 | -0.0093962 | -0.002355 | 6.2944e-07 | 2.9397e-07 | 0.014101 | 0.014101 | 0.014101 | 0.99159 | -0.16139 | 0.99151 | -0.1628 | 3.874
164 | 0.0087563 | 0.0021946 | -0.0087557 | -0.0021943 | 6.534e-07 | 2.8805e-07 | 0.013141 | 0.013141 | 0.013141 | 0.99151 | -0.1628 | 0.99143 | -0.16437 | 3.6102
165 | 0.0087557 | 0.0021943 | -0.008755 | -0.0021941 | 6.2201e-07 | 2.7423e-07 | 0.013141 | 0.013141 | 0.013141 | 0.99143 | -0.16437 | 0.99136 | -0.16586 | 3.6102
166 | -0.001346 | -0.00033733 | 0.001346 | 0.00033728 | 6.4085e-09 | -4.9882e-08 | 0.0020203 | 0.0020203 | 0.0020203 | 0.99135 | -0.16596 | 0.99136 | -0.16586 | 0.55503
167 | 0.0074091 | 0.0018568 | -0.0074086 | -0.0018566 | 4.8131e-07 | 1.7424e-07 | 0.011121 | 0.011121 | 0.011121 | 0.99136 | -0.16586 | 0.99129 | -0.16722 | 3.0552
168 | 0.0058334 | 0.0014618 | -0.0058333 | -0.0014618 | 6.7676e-08 | 1.297e-08 | 0.0087564 | 0.0087564 | 0.0087564 | 0.99129 | -0.16722 | 0.99127 | -0.16747 | 2.4056
169 | 0.0043678 | 0.0010945 | -0.0043676 | -0.0010945 | 1.1896e-07 | -1.8994e-08 | 0.0065565 | 0.0065565 | 0.0065565 | 0.99127 | -0.16747 | 0.99124 | -0.16804 | 1.8012
170 | 0.0029219 | 0.00073219 | -0.0029218 | -0.00073224 | 4.5997e-08 | -5.2748e-08 | 0.0043861 | 0.0043862 | 0.0043862 | 0.99124 | -0.16804 | 0.99123 | -0.16837 | 1.205
171 | 0.0015747 | 0.00039462 | -0.0015747 | -0.00039465 | 5.3138e-09 | -2.9286e-08 | 0.0023639 | 0.0023639 | 0.0023639 | 0.99123 | -0.16837 | 0.99122 | -0.16844 | 0.64942

## res_trafo
| p_hv_mw | q_hv_mvar | p_lv_mw | q_lv_mvar | pl_mw | ql_mvar | i_hv_ka | i_lv_ka | vm_hv_pu | va_hv_degree | vm_lv_pu | va_lv_degree | loading_percent
0 | -1.2729e-15 | -1.3162e-15 | 0.00165 | 1.2699e-07 | 0.00165 | 1.2699e-07 | 5.2857e-17 | 0.0023815 | 0.99998 | 149.9956 | 1 | 0 | 0.2619

## res_ext_grid
| p_mw | q_mvar
0 | 0.406 | 0.10318

## res_load
| p_mw | q_mvar
0 | 0.0021185 | 0.00053095
1 | 0.0016165 | 0.00040513
2 | 0.0033637 | 0.00084302
3 | 0.00091613 | 0.0002296
4 | 0.0010512 | 0.00026345
5 | 0.0019699 | 0.00049369
6 | 0.0035209 | 0.00088243
7 | 0.0038049 | 0.0009536
8 | 0.00042043 | 0.00010537
9 | 0.00056118 | 0.00014065
10 | 0.0020455 | 0.00051264
11 | 0.0018958 | 0.00047513
12 | 0.0018959 | 0.00047515
13 | 0.0013455 | 0.00033721
14 | 0.0017574 | 0.00044046
15 | 0.0016851 | 0.00042233
16 | 0.0016859 | 0.00042252
17 | 0.00026241 | 6.5766e-05
18 | 0.00099417 | 0.00024916
19 | 0.0020378 | 0.00051072
20 | 0.0030174 | 0.00075623
21 | 0.0031041 | 0.00077797
22 | 0.00081034 | 0.00020309
23 | 0.0013379 | 0.00033532
24 | 0.001035 | 0.0002594
25 | 0.003812 | 0.00095537
26 | 0.0048466 | 0.0012147
27 | 0.0011908 | 0.00029845
28 | 0.0011569 | 0.00028993
29 | 0.00073461 | 0.00018411
30 | 0.0011908 | 0.00029845
31 | 0.0011913 | 0.00029856
32 | 0.0011906 | 0.0002984
33 | 0.0012586 | 0.00031543
34 | 0.0011904 | 0.00029833
35 | 0.0013098 | 0.00032827
36 | 0.0013098 | 0.00032826
37 | 0.0011908 | 0.00029845
38 | 0.001309 | 0.00032806
39 | 0.001309 | 0.00032807
40 | 0.01203 | 0.0030151
41 | 0.012216 | 0.0030616
42 | 0.013097 | 0.0032824
43 | 0.013548 | 0.0033955
44 | 0.010964 | 0.0027477
45 | 0.0079176 | 0.0019843
46 | 0.012788 | 0.0032051
47 | 0.0011911 | 0.00029852
48 | 0.0016752 | 0.00041984
49 | 0.0018009 | 0.00045135
50 | 0.0044771 | 0.0011221
51 | 0.0016935 | 0.00042443
52 | 0.00682 | 0.0017093
53 | 0.0056729 | 0.0014218
54 | 0.0095414 | 0.0023913
55 | 0.0096521 | 0.0024191
56 | 0.008469 | 0.0021225
57 | 0.010057 | 0.0025204
58 | 0.0050758 | 0.0012721
59 | 0.0023061 | 0.00057797
60 | 0.0041845 | 0.0010487
61 | 0.0021433 | 0.00053717
62 | 0.0046139 | 0.0011564
63 | 0.001516 | 0.00037994
64 | 0.0035206 | 0.00088234
65 | 0.0016007 | 0.00040117
66 | 0.0026921 | 0.00067471
67 | 0.0019026 | 0.00047683
68 | 0.0018178 | 0.00045558
69 | 0.0016872 | 0.00042285
70 | 0.0042553 | 0.0010665
71 | 0.0057681 | 0.0014456
72 | 0.0020086 | 0.0005034
73 | 0.0025538 | 0.00064003
74 | 0.004053 | 0.0010158
75 | 0.001996 | 0.00050023
76 | 0.0041672 | 0.0010444
77 | 0.0014386 | 0.00036056
78 | 0.0035516 | 0.00089011
79 | 0.016275 | 0.004079
80 | 0.0069514 | 0.0017422
81 | 0.0065534 | 0.0016424
82 | 0.0021425 | 0.00053697
83 | 0.0028856 | 0.0007232
84 | 0.00087016 | 0.00021808
85 | 0.0029488 | 0.00073904
86 | 0.0024239 | 0.00060749
87 | 0.0020764 | 0.00052039
88 | 0.0009993 | 0.00025045
89 | 0.012186 | 0.003054
90 | 0.006126 | 0.0015353
91 | 0.004683 | 0.0011737
92 | 0.0074889 | 0.0018769
93 | 0.0014365 | 0.00036002
94 | 0.016339 | 0.0040949
95 | 0.00081021 | 0.00020306
96 | 0.0081213 | 0.0020354
97 | 0.0020409 | 0.00051149
98 | 0.0020183 | 0.00050582
99 | 0.0029488 | 0.00073904
100 | 0.0028849 | 0.00072303
101 | 0.0019703 | 0.0004938
102 | 0.00054629 | 0.00013691
103 | 0.0006386 | 0.00016005
104 | 0.00063991 | 0.00016038
105 | 0.001346 | 0.00033733
106 | 0.0015752 | 0.00039478
107 | 0.0014656 | 0.0003673
108 | 0.0014458 | 0.00036235
109 | 0.0013471 | 0.00033762
110 | 0.0015747 | 0.00039465
111 | 0.00073994 | 0.00018545

## dtypes
| element | column | dtype
0 | bus | name | object
1 | bus | vn_kv | float64
2 | bus | type | object
3 | bus | zone | object
4 | bus | in_service | bool
5 | load | name | object
6 | load | bus | uint32
7 | load | p_mw | float64
8 | load | q_mvar | float64
9 | load | const_z_percent | float64
10 | load | const_i_percent | float64
11 | load | sn_mva | float64
12 | load | scaling | float64
13 | load | in_service | bool
14 | load | type | object
15 | ext_grid | name | object
16 | ext_grid | bus | uint32
17 | ext_grid | vm_pu | float64
18 | ext_grid | va_degree | float64
19 | ext_grid | slack_weight | float64
20 | ext_grid | in_service | bool
21 | line | name | object
22 | line | std_type | object
23 | line | from_bus | uint32
24 | line | to_bus | uint32
25 | line | length_km | float64
26 | line | r_ohm_per_km | float64
27 | line | x_ohm_per_km | float64
28 | line | c_nf_per_km | float64
29 | line | g_us_per_km | float64
30 | line | max_i_ka | float64
31 | line | df | float64
32 | line | parallel | uint32
33 | line | type | object
34 | line | in_service | bool
35 | trafo | name | object
36 | trafo | std_type | object
37 | trafo | hv_bus | uint32
38 | trafo | lv_bus | uint32
39 | trafo | sn_mva | float64
40 | trafo | vn_hv_kv | float64
41 | trafo | vn_lv_kv | float64
42 | trafo | vk_percent | float64
43 | trafo | vkr_percent | float64
44 | trafo | pfe_kw | float64
45 | trafo | i0_percent | float64
46 | trafo | shift_degree | float64
47 | trafo | tap_side | object
48 | trafo | tap_neutral | int32
49 | trafo | tap_min | int32
50 | trafo | tap_max | int32
51 | trafo | tap_step_percent | float64
52 | trafo | tap_step_degree | float64
53 | trafo | tap_pos | int32
54 | trafo | tap_phase_shifter | bool
55 | trafo | parallel | uint32
56 | trafo | df | float64
57 | trafo | in_service | bool
58 | line_geodata | coords | object
59 | bus_geodata | x | float64
60 | bus_geodata | y | float64
61 | bus_geodata | coords | object
62 | res_bus | vm_pu | float64
63 | res_bus | va_degree | float64
64 | res_bus | p_mw | float64
65 | res_bus | q_mvar | float64
66 | res_line | p_from_mw | float64
67 | res_line | q_from_mvar | float64
68 | res_line | p_to_mw | float64
69 | res_line | q_to_mvar | float64
70 | res_line | pl_mw | float64
71 | res_line | ql_mvar | float64
72 | res_line | i_from_ka | float64
73 | res_line | i_to_ka | float64
74 | res_line | i_ka | float64
75 | res_line | vm_from_pu | float64
76 | res_line | va_from_degree | float64
77 | res_line | vm_to_pu | float64
78 | res_line | va_to_degree | float64
79 | res_line | loading_percent | float64
80 | res_trafo | p_hv_mw | float64
81 | res_trafo | q_hv_mvar | float64
82 | res_trafo | p_lv_mw | float64
83 | res_trafo | q_lv_mvar | float64
84 | res_trafo | pl_mw | float64
85 | res_trafo | ql_mvar | float64
86 | res_trafo | i_hv_ka | float64
87 | res_trafo | i_lv_ka | float64
88 | res_trafo | vm_hv_pu | float64
89 | res_trafo | va_hv_degree | float64
90 | res_trafo | vm_lv_pu | float64
91 | res_trafo | va_lv_degree | float64
92 | res_trafo | loading_percent | float64
93 | res_ext_grid | p_mw | float64
94 | res_ext_grid | q_mvar | float64
95 | res_load | p_mw | float64
96 | res_load | q_mvar | float64

## parameters
| version | format_version | converged | OPF_converged | name | f_hz | sn_mva
0 | 2.14.6 | 2.14.0 | TRUE | FALSE |  | 50 | 1