## bus
| name | vn_kv | type | zone | in_service
0 | bus_LV_173-2_0_5_node_0 | 0.4 | n |  | TRUE
1 | bus_LV_173-2_0_5_node_1 | 0.4 | n |  | TRUE
2 | bus_LV_173-2_0_5_node_2 | 0.4 | n |  | TRUE
3 | bus_LV_173-2_0_5_node_58 | 0.4 | n |  | TRUE
4 | bus_LV_173-2_0_5_node_55 | 0.4 | n |  | TRUE
5 | bus_LV_173-2_0_5_node_61 | 0.4 | n |  | TRUE
6 | bus_LV_173-2_0_5_node_59 | 0.4 | n |  | TRUE
7 | bus_LV_173-2_0_5_node_56 | 0.4 | n |  | TRUE
8 | bus_LV_173-2_0_5_node_119 | 0.4 | n |  | TRUE
9 | bus_LV_173-2_0_5_node_4 | 0.4 | n |  | TRUE
10 | bus_LV_173-2_0_5_node_5 | 0.4 | n |  | TRUE
11 | bus_LV_173-2_0_5_node_6 | 0.4 | n |  | TRUE
12 | bus_LV_173-2_0_5_node_7 | 0.4 | n |  | TRUE
13 | bus_LV_173-2_0_5_node_156 | 0.4 | n |  | TRUE
14 | bus_LV_173-2_0_5_node_17 | 0.4 | n |  | TRUE
15 | bus_LV_173-2_0_5_node_20 | 0.4 | n |  | TRUE
16 | bus_LV_173-2_0_5_node_15 | 0.4 | n |  | TRUE
17 | bus_LV_173-2_0_5_node_9 | 0.4 | n |  | TRUE
18 | bus_LV_173-2_0_5_node_11 | 0.4 | n |  | TRUE
19 | bus_LV_173-2_0_5_node_13 | 0.4 | n |  | TRUE
20 | bus_LV_173-2_0_5_node_14 | 0.4 | n |  | TRUE
21 | bus_LV_173-2_0_5_node_251 | 0.4 | n |  | TRUE
22 | bus_LV_173-2_0_5_node_248 | 0.4 | n |  | TRUE
23 | bus_LV_173-2_0_5_node_44 | 0.4 | n |  | TRUE
24 | bus_LV_173-2_0_5_node_42 | 0.4 | n |  | TRUE
25 | bus_LV_173-2_0_5_node_70 | 0.4 | n |  | TRUE
26 | bus_LV_173-2_0_5_node_28 | 0.4 | n |  | TRUE
27 | bus_LV_173-2_0_5_node_250 | 0.4 | n |  | TRUE
28 | bus_LV_173-2_0_5_node_246 | 0.4 | n |  | TRUE
29 | bus_LV_173-2_0_5_node_16 | 0.4 | n |  | TRUE
30 | bus_LV_173-2_0_5_node_18 | 0.4 | n |  | TRUE
31 | bus_LV_173-2_0_5_node_78 | 0.4 | n |  | TRUE
32 | bus_LV_173-2_0_5_node_19 | 0.4 | n |  | TRUE
33 | bus_LV_173-2_0_5_node_68 | 0.4 | n |  | TRUE
34 | bus_LV_173-2_0_5_node_21 | 0.4 | n |  | TRUE
35 | bus_LV_173-2_0_5_node_146 | 0.4 | n |  | TRUE
36 | bus_LV_173-2_0_5_node_152 | 0.4 | n |  | TRUE
37 | bus_LV_173-2_0_5_node_129 | 0.4 | n |  | TRUE
38 | bus_LV_173-2_0_5_node_132 | 0.4 | n |  | TRUE
39 | bus_LV_173-2_0_5_node_67 | 0.4 | n |  | TRUE
40 | bus_LV_173-2_0_5_node_145 | 0.4 | n |  | TRUE
41 | bus_LV_173-2_0_5_node_153 | 0.4 | n |  | TRUE
42 | bus_LV_173-2_0_5_node_247 | 0.4 | n |  | TRUE
43 | bus_LV_173-2_0_5_node_128 | 0.4 | n |  | TRUE
44 | bus_LV_173-2_0_5_node_71 | 0.4 | n |  | TRUE
45 | bus_LV_173-2_0_5_node_22 | 0.4 | n |  | TRUE
46 | bus_LV_173-2_0_5_node_23 | 0.4 | n |  | TRUE
47 | bus_LV_173-2_0_5_node_24 | 0.4 | n |  | TRUE
48 | bus_LV_173-2_0_5_node_25 | 0.4 | n |  | TRUE
49 | bus_LV_173-2_0_5_node_26 | 0.4 | n |  | TRUE
50 | bus_LV_173-2_0_5_node_27 | 0.4 | n |  | TRUE
51 | bus_LV_173-2_0_5_node_29 | 0.4 | n |  | TRUE
52 | bus_LV_173-2_0_5_node_83 | 0.4 | n |  | TRUE
53 | bus_LV_173-2_0_5_node_130 | 0.4 | n |  | TRUE
54 | bus_LV_173-2_0_5_node_34 | 0.4 | n |  | TRUE
55 | bus_LV_173-2_0_5_node_30 | 0.4 | n |  | TRUE
56 | bus_LV_173-2_0_5_node_80 | 0.4 | n |  | TRUE
57 | bus_LV_173-2_0_5_node_31 | 0.4 | n |  | TRUE
58 | bus_LV_173-2_0_5_node_33 | 0.4 | n |  | TRUE
59 | bus_LV_173-2_0_5_node_32 | 0.4 | n |  | TRUE
60 | bus_LV_173-2_0_5_node_46 | 0.4 | n |  | TRUE
61 | bus_LV_173-2_0_5_node_45 | 0.4 | n |  | TRUE
62 | bus_LV_173-2_0_5_node_37 | 0.4 | n |  | TRUE
63 | bus_LV_173-2_0_5_node_62 | 0.4 | n |  | TRUE
64 | bus_LV_173-2_0_5_node_53 | 0.4 | n |  | TRUE
65 | bus_LV_173-2_0_5_node_39 | 0.4 | n |  | TRUE
66 | bus_LV_173-2_0_5_node_35 | 0.4 | n |  | TRUE
67 | bus_LV_173-2_0_5_node_38 | 0.4 | n |  | TRUE
68 | bus_LV_173-2_0_5_node_40 | 0.4 | n |  | TRUE
69 | bus_LV_173-2_0_5_node_41 | 0.4 | n |  | TRUE
70 | bus_LV_173-2_0_5_node_36 | 0.4 | n |  | TRUE
71 | bus_LV_173-2_0_5_node_43 | 0.4 | n |  | TRUE
72 | bus_LV_173-2_0_5_node_47 | 0.4 | n |  | TRUE
73 | bus_LV_173-2_0_5_node_48 | 0.4 | n |  | TRUE
74 | bus_LV_173-2_0_5_node_241 | 0.4 | n |  | TRUE
75 | bus_LV_173-2_0_5_node_49 | 0.4 | n |  | TRUE
76 | bus_LV_173-2_0_5_node_52 | 0.4 | n |  | TRUE
77 | bus_LV_173-2_0_5_node_50 | 0.4 | n |  | TRUE
78 | bus_LV_173-2_0_5_node_60 | 0.4 | n |  | TRUE
79 | bus_LV_173-2_0_5_node_51 | 0.4 | n |  | TRUE
80 | bus_LV_173-2_0_5_node_54 | 0.4 | n |  | TRUE
81 | bus_LV_173-2_0_5_node_120 | 0.4 | n |  | TRUE
82 | bus_LV_173-2_0_5_node_93 | 0.4 | n |  | TRUE
83 | bus_LV_173-2_0_5_node_121 | 0.4 | n |  | TRUE
84 | bus_LV_173-2_0_5_node_57 | 0.4 | n |  | TRUE
85 | bus_LV_173-2_0_5_node_91 | 0.4 | n |  | TRUE
86 | bus_LV_173-2_0_5_node_240 | 0.4 | n |  | TRUE
87 | bus_LV_173-2_0_5_node_63 | 0.4 | n |  | TRUE
88 | bus_LV_173-2_0_5_node_64 | 0.4 | n |  | TRUE
89 | bus_LV_173-2_0_5_node_65 | 0.4 | n |  | TRUE
90 | bus_LV_173-2_0_5_node_66 | 0.4 | n |  | TRUE
91 | bus_LV_173-2_0_5_node_102 | 0.4 | n |  | TRUE
92 | bus_LV_173-2_0_5_node_82 | 0.4 | n |  | TRUE
93 | bus_LV_173-2_0_5_node_101 | 0.4 | n |  | TRUE
94 | bus_LV_173-2_0_5_node_125 | 0.4 | n |  | TRUE
95 | bus_LV_173-2_0_5_node_139 | 0.4 | n |  | TRUE
96 | bus_LV_173-2_0_5_node_124 | 0.4 | n |  | TRUE
97 | bus_LV_173-2_0_5_node_69 | 0.4 | n |  | TRUE
98 | bus_LV_173-2_0_5_node_72 | 0.4 | n |  | TRUE
99 | bus_LV_173-2_0_5_node_73 | 0.4 | n |  | TRUE
100 | bus_LV_173-2_0_5_node_74 | 0.4 | n |  | TRUE
101 | bus_LV_173-2_0_5_node_75 | 0.4 | n |  | TRUE
102 | bus_LV_173-2_0_5_node_76 | 0.4 | n |  | TRUE
103 | bus_LV_173-2_0_5_node_77 | 0.4 | n |  | TRUE
104 | bus_LV_173-2_0_5_node_117 | 0.4 | n |  | TRUE
105 | bus_LV_173-2_0_5_node_116 | 0.4 | n |  | TRUE
106 | bus_LV_173-2_0_5_node_144 | 0.4 | n |  | TRUE
107 | bus_LV_173-2_0_5_node_115 | 0.4 | n |  | TRUE
108 | bus_LV_173-2_0_5_node_118 | 0.4 | n |  | TRUE
109 | bus_LV_173-2_0_5_node_155 | 0.4 | n |  | TRUE
110 | bus_LV_173-2_0_5_node_143 | 0.4 | n |  | TRUE
111 | bus_LV_173-2_0_5_node_142 | 0.4 | n |  | TRUE
112 | bus_LV_173-2_0_5_node_159 | 0.4 | n |  | TRUE
113 | bus_LV_173-2_0_5_node_79 | 0.4 | n |  | TRUE
114 | bus_LV_173-2_0_5_node_81 | 0.4 | n |  | TRUE
115 | bus_LV_173-2_0_5_node_106 | 0.4 | n |  | TRUE
116 | bus_LV_173-2_0_5_node_104 | 0.4 | n |  | TRUE
117 | bus_LV_173-2_0_5_node_84 | 0.4 | n |  | TRUE
118 | bus_LV_173-2_0_5_node_85 | 0.4 | n |  | TRUE
119 | bus_LV_173-2_0_5_node_86 | 0.4 | n |  | TRUE
120 | bus_LV_173-2_0_5_node_87 | 0.4 | n |  | TRUE
121 | bus_LV_173-2_0_5_node_88 | 0.4 | n |  | TRUE
122 | bus_LV_173-2_0_5_node_89 | 0.4 | n |  | TRUE
123 | bus_LV_173-2_0_5_node_107 | 0.4 | n |  | TRUE
124 | bus_LV_173-2_0_5_node_138 | 0.4 | n |  | TRUE
125 | bus_LV_173-2_0_5_node_141 | 0.4 | n |  | TRUE
126 | bus_LV_173-2_0_5_node_122 | 0.4 | n |  | TRUE
127 | bus_LV_173-2_0_5_node_108 | 0.4 | n |  | TRUE
128 | bus_LV_173-2_0_5_node_135 | 0.4 | n |  | TRUE
129 | bus_LV_173-2_0_5_node_123 | 0.4 | n |  | TRUE
130 | bus_LV_173-2_0_5_node_131 | 0.4 | n |  | TRUE
131 | bus_LV_173-2_0_5_node_99 | 0.4 | n |  | TRUE
132 | bus_LV_173-2_0_5_node_92 | 0.4 | n |  | TRUE
133 | bus_LV_173-2_0_5_node_95 | 0.4 | n |  | TRUE
134 | bus_LV_173-2_0_5_node_96 | 0.4 | n |  | TRUE
135 | bus_LV_173-2_0_5_node_97 | 0.4 | n |  | TRUE
136 | bus_LV_173-2_0_5_node_98 | 0.4 | n |  | TRUE
137 | bus_LV_173-2_0_5_node_127 | 0.4 | n |  | TRUE
138 | bus_LV_173-2_0_5_node_206 | 0.4 | n |  | TRUE
139 | bus_LV_173-2_0_5_node_126 | 0.4 | n |  | TRUE
140 | bus_LV_173-2_0_5_node_100 | 0.4 | n |  | TRUE
141 | bus_LV_173-2_0_5_node_103 | 0.4 | n |  | TRUE
142 | bus_LV_173-2_0_5_node_105 | 0.4 | n |  | TRUE
143 | bus_LV_173-2_0_5_node_109 | 0.4 | n |  | TRUE
144 | bus_LV_173-2_0_5_node_110 | 0.4 | n |  | TRUE
145 | bus_LV_173-2_0_5_node_111 | 0.4 | n |  | TRUE
146 | bus_LV_173-2_0_5_node_112 | 0.4 | n |  | TRUE
147 | bus_LV_173-2_0_5_node_113 | 0.4 | n |  | TRUE
148 | bus_LV_173-2_0_5_node_195 | 0.4 | n |  | TRUE
149 | bus_LV_173-2_0_5_node_194 | 0.4 | n |  | TRUE
150 | bus_LV_173-2_0_5_node_114 | 0.4 | n |  | TRUE
151 | bus_LV_173-2_0_5_node_150 | 0.4 | n |  | TRUE
152 | bus_LV_173-2_0_5_node_148 | 0.4 | n |  | TRUE
153 | bus_LV_173-2_0_5_node_140 | 0.4 | n |  | TRUE
154 | bus_LV_173-2_0_5_node_160 | 0.4 | n |  | TRUE
155 | bus_LV_173-2_0_5_node_133 | 0.4 | n |  | TRUE
156 | bus_LV_173-2_0_5_node_134 | 0.4 | n |  | TRUE
157 | bus_LV_173-2_0_5_node_136 | 0.4 | n |  | TRUE
158 | bus_LV_173-2_0_5_node_137 | 0.4 | n |  | TRUE
159 | bus_LV_173-2_0_5_node_198 | 0.4 | n |  | TRUE
160 | bus_LV_173-2_0_5_node_222 | 0.4 | n |  | TRUE
161 | bus_LV_173-2_0_5_node_236 | 0.4 | n |  | TRUE
162 | bus_LV_173-2_0_5_node_200 | 0.4 | n |  | TRUE
163 | bus_LV_173-2_0_5_node_197 | 0.4 | n |  | TRUE
164 | bus_LV_173-2_0_5_node_221 | 0.4 | n |  | TRUE
165 | bus_LV_173-2_0_5_node_224 | 0.4 | n |  | TRUE
166 | bus_LV_173-2_0_5_node_147 | 0.4 | n |  | TRUE
167 | bus_LV_173-2_0_5_node_149 | 0.4 | n |  | TRUE
168 | bus_LV_173-2_0_5_node_151 | 0.4 | n |  | TRUE
169 | bus_LV_173-2_0_5_node_242 | 0.4 | n |  | TRUE
170 | bus_LV_173-2_0_5_node_243 | 0.4 | n |  | TRUE
171 | bus_LV_173-2_0_5_node_154 | 0.4 | n |  | TRUE
172 | bus_LV_173-2_0_5_node_227 | 0.4 | n |  | TRUE
173 | bus_LV_173-2_0_5_node_225 | 0.4 | n |  | TRUE
174 | bus_LV_173-2_0_5_node_244 | 0.4 | n |  | TRUE
175 | bus_LV_173-2_0_5_node_226 | 0.4 | n |  | TRUE
176 | bus_LV_173-2_0_5_node_158 | 0.4 | n |  | TRUE
177 | bus_LV_173-2_0_5_node_166 | 0.4 | n |  | TRUE
178 | bus_LV_173-2_0_5_node_172 | 0.4 | n |  | TRUE
179 | bus_LV_173-2_0_5_node_165 | 0.4 | n |  | TRUE
180 | bus_LV_173-2_0_5_node_167 | 0.4 | n |  | TRUE
181 | bus_LV_173-2_0_5_node_168 | 0.4 | n |  | TRUE
182 | bus_LV_173-2_0_5_node_181 | 0.4 | n |  | TRUE
183 | bus_LV_173-2_0_5_node_182 | 0.4 | n |  | TRUE
184 | bus_LV_173-2_0_5_node_179 | 0.4 | n |  | TRUE
185 | bus_LV_173-2_0_5_node_169 | 0.4 | n |  | TRUE
186 | bus_LV_173-2_0_5_node_170 | 0.4 | n |  | TRUE
187 | bus_LV_173-2_0_5_node_178 | 0.4 | n |  | TRUE
188 | bus_LV_173-2_0_5_node_175 | 0.4 | n |  | TRUE
189 | bus_LV_173-2_0_5_node_161 | 0.4 | n |  | TRUE
190 | bus_LV_173-2_0_5_node_162 | 0.4 | n |  | TRUE
191 | bus_LV_173-2_0_5_node_163 | 0.4 | n |  | TRUE
192 | bus_LV_173-2_0_5_node_164 | 0.4 | n |  | TRUE
193 | bus_LV_173-2_0_5_node_174 | 0.4 | n |  | TRUE
194 | bus_LV_173-2_0_5_node_171 | 0.4 | n |  | TRUE
195 | bus_LV_173-2_0_5_node_177 | 0.4 | n |  | TRUE
196 | bus_LV_173-2_0_5_node_249 | 0.4 | n |  | TRUE
197 | bus_LV_173-2_0_5_node_176 | 0.4 | n |  | TRUE
198 | bus_LV_173-2_0_5_node_183 | 0.4 | n |  | TRUE
199 | bus_LV_173-2_0_5_node_184 | 0.4 | n |  | TRUE
200 | bus_LV_173-2_0_5_node_185 | 0.4 | n |  | TRUE
201 | bus_LV_173-2_0_5_node_187 | 0.4 | n |  | TRUE
202 | bus_LV_173-2_0_5_node_196 | 0.4 | n |  | TRUE
203 | bus_LV_173-2_0_5_node_193 | 0.4 | n |  | TRUE
204 | bus_LV_173-2_0_5_node_237 | 0.4 | n |  | TRUE
205 | bus_LV_173-2_0_5_node_214 | 0.4 | n |  | TRUE
206 | bus_LV_173-2_0_5_node_189 | 0.4 | n |  | TRUE
207 | bus_LV_173-2_0_5_node_190 | 0.4 | n |  | TRUE
208 | bus_LV_173-2_0_5_node_191 | 0.4 | n |  | TRUE
209 | bus_LV_173-2_0_5_node_192 | 0.4 | n |  | TRUE
210 | bus_LV_173-2_0_5_node_201 | 0.4 | n |  | TRUE
211 | bus_LV_173-2_0_5_node_202 | 0.4 | n |  | TRUE
212 | bus_LV_173-2_0_5_node_203 | 0.4 | n |  | TRUE
213 | bus_LV_173-2_0_5_node_204 | 0.4 | n |  | TRUE
214 | bus_LV_173-2_0_5_node_205 | 0.4 | n |  | TRUE
215 | bus_LV_173-2_0_5_node_213 | 0.4 | n |  | TRUE
216 | bus_LV_173-2_0_5_node_215 | 0.4 | n |  | TRUE
217 | bus_LV_173-2_0_5_node_210 | 0.4 | n |  | TRUE
218 | bus_LV_173-2_0_5_node_207 | 0.4 | n |  | TRUE
219 | bus_LV_173-2_0_5_node_208 | 0.4 | n |  | TRUE
220 | bus_LV_173-2_0_5_node_209 | 0.4 | n |  | TRUE
221 | bus_LV_173-2_0_5_node_211 | 0.4 | n |  | TRUE
222 | bus_LV_173-2_0_5_node_231 | 0.4 | n |  | TRUE
223 | bus_LV_173-2_0_5_node_232 | 0.4 | n |  | TRUE
224 | bus_LV_173-2_0_5_node_223 | 0.4 | n |  | TRUE
225 | bus_LV_173-2_0_5_node_230 | 0.4 | n |  | TRUE
226 | bus_LV_173-2_0_5_node_216 | 0.4 | n |  | TRUE
227 | bus_LV_173-2_0_5_node_217 | 0.4 | n |  | TRUE
228 | bus_LV_173-2_0_5_node_218 | 0.4 | n |  | TRUE
229 | bus_LV_173-2_0_5_node_219 | 0.4 | n |  | TRUE
230 | bus_LV_173-2_0_5_node_233 | 0.4 | n |  | TRUE
231 | bus_LV_173-2_0_5_node_220 | 0.4 | n |  | TRUE
232 | bus_LV_173-2_0_5_node_234 | 0.4 | n |  | TRUE
233 | bus_LV_173-2_0_5_node_228 | 0.4 | n |  | TRUE
234 | bus_LV_173-2_0_5_node_229 | 0.4 | n |  | TRUE
235 | bus_LV_173-2_0_5_node_235 | 0.4 | n |  | TRUE
236 | bus_LV_173-2_0_5_node_239 | 0.4 | n |  | TRUE
237 | bus_LV_173-2_0_5_node_245 | 0.4 | n |  | TRUE
238 | bus_MV_7_1_node_178 | 20 | n |  | TRUE

## load
| name | bus | p_mw | q_mvar | const_z_percent | const_i_percent | sn_mva | scaling | in_service | type
0 | LV_173-2_0_5_load_0 | 0 | 0.0033274 | 0.00083391 | 0 | 0 |  | 1 | TRUE | wye
1 | LV_173-2_0_5_load_55 | 4 | 0.0067986 | 0.0017039 | 0 | 0 |  | 1 | TRUE | wye
2 | LV_173-2_0_5_load_59 | 6 | 0.0049999 | 0.0012531 | 0 | 0 |  | 1 | TRUE | wye
3 | LV_173-2_0_5_load_56 | 7 | 0.0010875 | 0.00027256 | 0 | 0 |  | 1 | TRUE | wye
4 | LV_173-2_0_5_load_119 | 8 | 0.003966 | 0.00099398 | 0 | 0 |  | 1 | TRUE | wye
5 | LV_173-2_0_5_load_4 | 9 | 0.0046993 | 0.0011778 | 0 | 0 |  | 1 | TRUE | wye
6 | LV_173-2_0_5_load_5 | 10 | 0.0045562 | 0.0011419 | 0 | 0 |  | 1 | TRUE | wye
7 | LV_173-2_0_5_load_6 | 11 | 0.0011021 | 0.00027622 | 0 | 0 |  | 1 | TRUE | wye
8 | LV_173-2_0_5_load_156 | 13 | 0.00067157 | 0.00016831 | 0 | 0 |  | 1 | TRUE | wye
9 | LV_173-2_0_5_load_15 | 16 | 0.00092871 | 0.00023276 | 0 | 0 |  | 1 | TRUE | wye
10 | LV_173-2_0_5_load_9 | 17 | 0.00077304 | 0.00019374 | 0 | 0 |  | 1 | TRUE | wye
11 | LV_173-2_0_5_load_11 | 18 | 0.00085826 | 0.0002151 | 0 | 0 |  | 1 | TRUE | wye
12 | LV_173-2_0_5_load_13 | 19 | 0.0022139 | 0.00055485 | 0 | 0 |  | 1 | TRUE | wye
13 | LV_173-2_0_5_load_251 | 21 | 0.0020987 | 0.00052598 | 0 | 0 |  | 1 | TRUE | wye
14 | LV_173-2_0_5_load_44 | 23 | 0.002104 | 0.00052732 | 0 | 0 |  | 1 | TRUE | wye
15 | LV_173-2_0_5_load_70 | 25 | 0.0062866 | 0.0015756 | 0 | 0 |  | 1 | TRUE | wye
16 | LV_173-2_0_5_load_250 | 27 | 0.0024315 | 0.00060939 | 0 | 0 |  | 1 | TRUE | wye
17 | LV_173-2_0_5_load_16 | 29 | 0.00066526 | 0.00016673 | 0 | 0 |  | 1 | TRUE | wye
18 | LV_173-2_0_5_load_18 | 30 | 0.0012991 | 0.00032558 | 0 | 0 |  | 1 | TRUE | wye
19 | LV_173-2_0_5_load_68 | 33 | 0.0032089 | 0.00080423 | 0 | 0 |  | 1 | TRUE | wye
20 | LV_173-2_0_5_load_146 | 35 | 0.00036728 | 9.205e-05 | 0 | 0 |  | 1 | TRUE | wye
21 | LV_173-2_0_5_load_152 | 36 | 0.00233 | 0.00058395 | 0 | 0 |  | 1 | TRUE | wye
22 | LV_173-2_0_5_load_129 | 37 | 0.00071046 | 0.00017806 | 0 | 0 |  | 1 | TRUE | wye
23 | LV_173-2_0_5_load_132 | 38 | 0.0010898 | 0.00027313 | 0 | 0 |  | 1 | TRUE | wye
24 | LV_173-2_0_5_load_67 | 39 | 0.001047 | 0.00026241 | 0 | 0 |  | 1 | TRUE | wye
25 | LV_173-2_0_5_load_145 | 40 | 0.0048085 | 0.0012051 | 0 | 0 |  | 1 | TRUE | wye
26 | LV_173-2_0_5_load_153 | 41 | 0.000798 | 0.0002 | 0 | 0 |  | 1 | TRUE | wye
27 | LV_173-2_0_5_load_247 | 42 | 0.0022449 | 0.00056262 | 0 | 0 |  | 1 | TRUE | wye
28 | LV_173-2_0_5_load_128 | 43 | 0.0025015 | 0.00062694 | 0 | 0 |  | 1 | TRUE | wye
29 | LV_173-2_0_5_load_22 | 45 | 0.0031967 | 0.00080118 | 0 | 0 |  | 1 | TRUE | wye
30 | LV_173-2_0_5_load_23 | 46 | 0.0046498 | 0.0011653 | 0 | 0 |  | 1 | TRUE | wye
31 | LV_173-2_0_5_load_25 | 48 | 0.0038708 | 0.00097012 | 0 | 0 |  | 1 | TRUE | wye
32 | LV_173-2_0_5_load_27 | 50 | 0.003158 | 0.00079148 | 0 | 0 |  | 1 | TRUE | wye
33 | LV_173-2_0_5_load_83 | 52 | 0.0020069 | 0.00050297 | 0 | 0 |  | 1 | TRUE | wye
34 | LV_173-2_0_5_load_130 | 53 | 0.0012025 | 0.00030138 | 0 | 0 |  | 1 | TRUE | wye
35 | LV_173-2_0_5_load_34 | 54 | 0.00074484 | 0.00018667 | 0 | 0 |  | 1 | TRUE | wye
36 | LV_173-2_0_5_load_30 | 55 | 0.0069918 | 0.0017523 | 0 | 0 |  | 1 | TRUE | wye
37 | LV_173-2_0_5_load_45 | 61 | 0.0039411 | 0.00098774 | 0 | 0 |  | 1 | TRUE | wye
38 | LV_173-2_0_5_load_53 | 64 | 0.00073191 | 0.00018343 | 0 | 0 |  | 1 | TRUE | wye
39 | LV_173-2_0_5_load_39 | 65 | 0.0062097 | 0.0015563 | 0 | 0 |  | 1 | TRUE | wye
40 | LV_173-2_0_5_load_35 | 66 | 0.00094645 | 0.0002372 | 0 | 0 |  | 1 | TRUE | wye
41 | LV_173-2_0_5_load_40 | 68 | 0.0043373 | 0.001087 | 0 | 0 |  | 1 | TRUE | wye
42 | LV_173-2_0_5_load_36 | 70 | 0.00098677 | 0.00024731 | 0 | 0 |  | 1 | TRUE | wye
43 | LV_173-2_0_5_load_43 | 71 | 0.011337 | 0.0028412 | 0 | 0 |  | 1 | TRUE | wye
44 | LV_173-2_0_5_load_47 | 72 | 0.0073681 | 0.0018466 | 0 | 0 |  | 1 | TRUE | wye
45 | LV_173-2_0_5_load_241 | 74 | 0.0018384 | 0.00046074 | 0 | 0 |  | 1 | TRUE | wye
46 | LV_173-2_0_5_load_50 | 77 | 0.0017464 | 0.0004377 | 0 | 0 |  | 1 | TRUE | wye
47 | LV_173-2_0_5_load_60 | 78 | 0.0042565 | 0.0010668 | 0 | 0 |  | 1 | TRUE | wye
48 | LV_173-2_0_5_load_54 | 80 | 0.0010668 | 0.00026737 | 0 | 0 |  | 1 | TRUE | wye
49 | LV_173-2_0_5_load_120 | 81 | 0.00056325 | 0.00014116 | 0 | 0 |  | 1 | TRUE | wye
50 | LV_173-2_0_5_load_93 | 82 | 0.0020024 | 0.00050186 | 0 | 0 |  | 1 | TRUE | wye
51 | LV_173-2_0_5_load_121 | 83 | 0.00046661 | 0.00011694 | 0 | 0 |  | 1 | TRUE | wye
52 | LV_173-2_0_5_load_57 | 84 | 0.0025189 | 0.00063129 | 0 | 0 |  | 1 | TRUE | wye
53 | LV_173-2_0_5_load_91 | 85 | 0.0042151 | 0.0010564 | 0 | 0 |  | 1 | TRUE | wye
54 | LV_173-2_0_5_load_240 | 86 | 0.0018365 | 0.00046028 | 0 | 0 |  | 1 | TRUE | wye
55 | LV_173-2_0_5_load_63 | 87 | 0.0059039 | 0.0014796 | 0 | 0 |  | 1 | TRUE | wye
56 | LV_173-2_0_5_load_64 | 88 | 0.0018836 | 0.00047208 | 0 | 0 |  | 1 | TRUE | wye
57 | LV_173-2_0_5_load_65 | 89 | 0.0083604 | 0.0020953 | 0 | 0 |  | 1 | TRUE | wye
58 | LV_173-2_0_5_load_101 | 93 | 0.00064275 | 0.00016109 | 0 | 0 |  | 1 | TRUE | wye
59 | LV_173-2_0_5_load_139 | 95 | 0.0017548 | 0.0004398 | 0 | 0 |  | 1 | TRUE | wye
60 | LV_173-2_0_5_load_124 | 96 | 0.0013792 | 0.00034565 | 0 | 0 |  | 1 | TRUE | wye
61 | LV_173-2_0_5_load_69 | 97 | 0.0020126 | 0.0005044 | 0 | 0 |  | 1 | TRUE | wye
62 | LV_173-2_0_5_load_72 | 98 | 0.0014766 | 0.00037006 | 0 | 0 |  | 1 | TRUE | wye
63 | LV_173-2_0_5_load_73 | 99 | 0.0051395 | 0.0012881 | 0 | 0 |  | 1 | TRUE | wye
64 | LV_173-2_0_5_load_75 | 101 | 0.00057391 | 0.00014383 | 0 | 0 |  | 1 | TRUE | wye
65 | LV_173-2_0_5_load_77 | 103 | 0.0069593 | 0.0017442 | 0 | 0 |  | 1 | TRUE | wye
66 | LV_173-2_0_5_load_117 | 104 | 0.00040999 | 0.00010275 | 0 | 0 |  | 1 | TRUE | wye
67 | LV_173-2_0_5_load_115 | 107 | 0.0010928 | 0.00027387 | 0 | 0 |  | 1 | TRUE | wye
68 | LV_173-2_0_5_load_118 | 108 | 0.0018302 | 0.00045869 | 0 | 0 |  | 1 | TRUE | wye
69 | LV_173-2_0_5_load_155 | 109 | 0.0060875 | 0.0015257 | 0 | 0 |  | 1 | TRUE | wye
70 | LV_173-2_0_5_load_159 | 112 | 0.0032984 | 0.00082667 | 0 | 0 |  | 1 | TRUE | wye
71 | LV_173-2_0_5_load_79 | 113 | 0.0057849 | 0.0014498 | 0 | 0 |  | 1 | TRUE | wye
72 | LV_173-2_0_5_load_81 | 114 | 0.0047663 | 0.0011946 | 0 | 0 |  | 1 | TRUE | wye
73 | LV_173-2_0_5_load_106 | 115 | 0.00099719 | 0.00024992 | 0 | 0 |  | 1 | TRUE | wye
74 | LV_173-2_0_5_load_104 | 116 | 0.0031144 | 0.00078054 | 0 | 0 |  | 1 | TRUE | wye
75 | LV_173-2_0_5_load_84 | 117 | 0.01143 | 0.0028645 | 0 | 0 |  | 1 | TRUE | wye
76 | LV_173-2_0_5_load_87 | 120 | 0.00099182 | 0.00024857 | 0 | 0 |  | 1 | TRUE | wye
77 | LV_173-2_0_5_load_89 | 122 | 0.0021166 | 0.00053046 | 0 | 0 |  | 1 | TRUE | wye
78 | LV_173-2_0_5_load_107 | 123 | 0.0045915 | 0.0011507 | 0 | 0 |  | 1 | TRUE | wye
79 | LV_173-2_0_5_load_138 | 124 | 0.0017424 | 0.00043668 | 0 | 0 |  | 1 | TRUE | wye
80 | LV_173-2_0_5_load_141 | 125 | 0.0054912 | 0.0013762 | 0 | 0 |  | 1 | TRUE | wye
81 | LV_173-2_0_5_load_108 | 127 | 0.0018043 | 0.00045221 | 0 | 0 |  | 1 | TRUE | wye
82 | LV_173-2_0_5_load_123 | 129 | 0.0013792 | 0.00034565 | 0 | 0 |  | 1 | TRUE | wye
83 | LV_173-2_0_5_load_131 | 130 | 0.001997 | 0.00050049 | 0 | 0 |  | 1 | TRUE | wye
84 | LV_173-2_0_5_load_99 | 131 | 0.0047241 | 0.001184 | 0 | 0 |  | 1 | TRUE | wye
85 | LV_173-2_0_5_load_92 | 132 | 0.0041235 | 0.0010334 | 0 | 0 |  | 1 | TRUE | wye
86 | LV_173-2_0_5_load_95 | 133 | 0.0054689 | 0.0013706 | 0 | 0 |  | 1 | TRUE | wye
87 | LV_173-2_0_5_load_96 | 134 | 0.001923 | 0.00048195 | 0 | 0 |  | 1 | TRUE | wye
88 | LV_173-2_0_5_load_97 | 135 | 0.0022417 | 0.00056182 | 0 | 0 |  | 1 | TRUE | wye
89 | LV_173-2_0_5_load_206 | 138 | 0.015529 | 0.003892 | 0 | 0 |  | 1 | TRUE | wye
90 | LV_173-2_0_5_load_100 | 140 | 0.0014442 | 0.00036195 | 0 | 0 |  | 1 | TRUE | wye
91 | LV_173-2_0_5_load_103 | 141 | 0.0044861 | 0.0011243 | 0 | 0 |  | 1 | TRUE | wye
92 | LV_173-2_0_5_load_105 | 142 | 0.0015995 | 0.00040086 | 0 | 0 |  | 1 | TRUE | wye
93 | LV_173-2_0_5_load_109 | 143 | 0.0080011 | 0.0020053 | 0 | 0 |  | 1 | TRUE | wye
94 | LV_173-2_0_5_load_110 | 144 | 0.0077723 | 0.0019479 | 0 | 0 |  | 1 | TRUE | wye
95 | LV_173-2_0_5_load_113 | 147 | 0.0013371 | 0.00033511 | 0 | 0 |  | 1 | TRUE | wye
96 | LV_173-2_0_5_load_195 | 148 | 0.0011864 | 0.00029735 | 0 | 0 |  | 1 | TRUE | wye
97 | LV_173-2_0_5_load_194 | 149 | 0.0020942 | 0.00052485 | 0 | 0 |  | 1 | TRUE | wye
98 | LV_173-2_0_5_load_114 | 150 | 0.0012068 | 0.00030245 | 0 | 0 |  | 1 | TRUE | wye
99 | LV_173-2_0_5_load_150 | 151 | 0.0031894 | 0.00079933 | 0 | 0 |  | 1 | TRUE | wye
100 | LV_173-2_0_5_load_148 | 152 | 0.0016398 | 0.00041098 | 0 | 0 |  | 1 | TRUE | wye
101 | LV_173-2_0_5_load_140 | 153 | 0.0028441 | 0.0007128 | 0 | 0 |  | 1 | TRUE | wye
102 | LV_173-2_0_5_load_133 | 155 | 0.006232 | 0.0015619 | 0 | 0 |  | 1 | TRUE | wye
103 | LV_173-2_0_5_load_134 | 156 | 0.005869 | 0.0014709 | 0 | 0 |  | 1 | TRUE | wye
104 | LV_173-2_0_5_load_137 | 158 | 0.0021272 | 0.00053313 | 0 | 0 |  | 1 | TRUE | wye
105 | LV_173-2_0_5_load_222 | 160 | 0.00065625 | 0.00016447 | 0 | 0 |  | 1 | TRUE | wye
106 | LV_173-2_0_5_load_200 | 162 | 0.00052715 | 0.00013212 | 0 | 0 |  | 1 | TRUE | wye
107 | LV_173-2_0_5_load_197 | 163 | 0.0032588 | 0.00081673 | 0 | 0 |  | 1 | TRUE | wye
108 | LV_173-2_0_5_load_221 | 164 | 0.0010433 | 0.00026146 | 0 | 0 |  | 1 | TRUE | wye
109 | LV_173-2_0_5_load_147 | 166 | 0.0019596 | 0.00049113 | 0 | 0 |  | 1 | TRUE | wye
110 | LV_173-2_0_5_load_149 | 167 | 0.0026197 | 0.00065655 | 0 | 0 |  | 1 | TRUE | wye
111 | LV_173-2_0_5_load_242 | 169 | 0.0028308 | 0.00070947 | 0 | 0 |  | 1 | TRUE | wye
112 | LV_173-2_0_5_load_243 | 170 | 0.0026165 | 0.00065575 | 0 | 0 |  | 1 | TRUE | wye
113 | LV_173-2_0_5_load_225 | 173 | 0.0026569 | 0.00066587 | 0 | 0 |  | 1 | TRUE | wye
114 | LV_173-2_0_5_load_244 | 174 | 0.0017605 | 0.00044122 | 0 | 0 |  | 1 | TRUE | wye
115 | LV_173-2_0_5_load_226 | 175 | 0.0016035 | 0.00040186 | 0 | 0 |  | 1 | TRUE | wye
116 | LV_173-2_0_5_load_166 | 177 | 0.0010837 | 0.00027159 | 0 | 0 |  | 1 | TRUE | wye
117 | LV_173-2_0_5_load_172 | 178 | 0.0034112 | 0.00085494 | 0 | 0 |  | 1 | TRUE | wye
118 | LV_173-2_0_5_load_165 | 179 | 0.0062496 | 0.0015663 | 0 | 0 |  | 1 | TRUE | wye
119 | LV_173-2_0_5_load_168 | 181 | 0.000487 | 0.00012205 | 0 | 0 |  | 1 | TRUE | wye
120 | LV_173-2_0_5_load_179 | 184 | 0.00084245 | 0.00021114 | 0 | 0 |  | 1 | TRUE | wye
121 | LV_173-2_0_5_load_169 | 185 | 0.00086418 | 0.00021658 | 0 | 0 |  | 1 | TRUE | wye
122 | LV_173-2_0_5_load_170 | 186 | 0.00171 | 0.00042856 | 0 | 0 |  | 1 | TRUE | wye
123 | LV_173-2_0_5_load_178 | 187 | 0.0015579 | 0.00039044 | 0 | 0 |  | 1 | TRUE | wye
124 | LV_173-2_0_5_load_175 | 188 | 0.00055648 | 0.00013947 | 0 | 0 |  | 1 | TRUE | wye
125 | LV_173-2_0_5_load_161 | 189 | 0.0018671 | 0.00046793 | 0 | 0 |  | 1 | TRUE | wye
126 | LV_173-2_0_5_load_162 | 190 | 0.0003529 | 8.8446e-05 | 0 | 0 |  | 1 | TRUE | wye
127 | LV_173-2_0_5_load_163 | 191 | 0.00044758 | 0.00011217 | 0 | 0 |  | 1 | TRUE | wye
128 | LV_173-2_0_5_load_171 | 194 | 0.00044019 | 0.00011032 | 0 | 0 |  | 1 | TRUE | wye
129 | LV_173-2_0_5_load_249 | 196 | 0.015298 | 0.003834 | 0 | 0 |  | 1 | TRUE | wye
130 | LV_173-2_0_5_load_183 | 198 | 0.002386 | 0.000598 | 0 | 0 |  | 1 | TRUE | wye
131 | LV_173-2_0_5_load_184 | 199 | 0.001429 | 0.00035814 | 0 | 0 |  | 1 | TRUE | wye
132 | LV_173-2_0_5_load_185 | 200 | 0.0048548 | 0.0012167 | 0 | 0 |  | 1 | TRUE | wye
133 | LV_173-2_0_5_load_187 | 201 | 0.00047883 | 0.00012001 | 0 | 0 |  | 1 | TRUE | wye
134 | LV_173-2_0_5_load_193 | 203 | 0.0036653 | 0.00091862 | 0 | 0 |  | 1 | TRUE | wye
135 | LV_173-2_0_5_load_237 | 204 | 0.0012129 | 0.00030397 | 0 | 0 |  | 1 | TRUE | wye
136 | LV_173-2_0_5_load_214 | 205 | 0.00073799 | 0.00018496 | 0 | 0 |  | 1 | TRUE | wye
137 | LV_173-2_0_5_load_189 | 206 | 0.0047401 | 0.001188 | 0 | 0 |  | 1 | TRUE | wye
138 | LV_173-2_0_5_load_190 | 207 | 0.00062772 | 0.00015732 | 0 | 0 |  | 1 | TRUE | wye
139 | LV_173-2_0_5_load_192 | 209 | 0.00061632 | 0.00015447 | 0 | 0 |  | 1 | TRUE | wye
140 | LV_173-2_0_5_load_201 | 210 | 0.00092337 | 0.00023142 | 0 | 0 |  | 1 | TRUE | wye
141 | LV_173-2_0_5_load_202 | 211 | 0.00072378 | 0.0001814 | 0 | 0 |  | 1 | TRUE | wye
142 | LV_173-2_0_5_load_203 | 212 | 0.00094966 | 0.00023801 | 0 | 0 |  | 1 | TRUE | wye
143 | LV_173-2_0_5_load_204 | 213 | 0.00088595 | 0.00022204 | 0 | 0 |  | 1 | TRUE | wye
144 | LV_173-2_0_5_load_205 | 214 | 0.0021434 | 0.00053718 | 0 | 0 |  | 1 | TRUE | wye
145 | LV_173-2_0_5_load_213 | 215 | 0.00057237 | 0.00014345 | 0 | 0 |  | 1 | TRUE | wye
146 | LV_173-2_0_5_load_215 | 216 | 0.0052864 | 0.0013249 | 0 | 0 |  | 1 | TRUE | wye
147 | LV_173-2_0_5_load_210 | 217 | 0.0025866 | 0.00064826 | 0 | 0 |  | 1 | TRUE | wye
148 | LV_173-2_0_5_load_207 | 218 | 0.0032339 | 0.00081049 | 0 | 0 |  | 1 | TRUE | wye
149 | LV_173-2_0_5_load_208 | 219 | 0.002523 | 0.00063233 | 0 | 0 |  | 1 | TRUE | wye
150 | LV_173-2_0_5_load_231 | 222 | 0.0028758 | 0.00072075 | 0 | 0 |  | 1 | TRUE | wye
151 | LV_173-2_0_5_load_232 | 223 | 0.0029154 | 0.00073068 | 0 | 0 |  | 1 | TRUE | wye
152 | LV_173-2_0_5_load_223 | 224 | 0.0020335 | 0.00050964 | 0 | 0 |  | 1 | TRUE | wye
153 | LV_173-2_0_5_load_230 | 225 | 0.0026993 | 0.00067652 | 0 | 0 |  | 1 | TRUE | wye
154 | LV_173-2_0_5_load_216 | 226 | 0.0075375 | 0.0018891 | 0 | 0 |  | 1 | TRUE | wye
155 | LV_173-2_0_5_load_217 | 227 | 0.0069221 | 0.0017348 | 0 | 0 |  | 1 | TRUE | wye
156 | LV_173-2_0_5_load_218 | 228 | 0.0054071 | 0.0013552 | 0 | 0 |  | 1 | TRUE | wye
157 | LV_173-2_0_5_load_233 | 230 | 0.0022624 | 0.000567 | 0 | 0 |  | 1 | TRUE | wye
158 | LV_173-2_0_5_load_220 | 231 | 0.0040085 | 0.0010046 | 0 | 0 |  | 1 | TRUE | wye
159 | LV_173-2_0_5_load_234 | 232 | 0.0032919 | 0.00082504 | 0 | 0 |  | 1 | TRUE | wye
160 | LV_173-2_0_5_load_228 | 233 | 0.0021739 | 0.00054483 | 0 | 0 |  | 1 | TRUE | wye
161 | LV_173-2_0_5_load_229 | 234 | 0.003062 | 0.0007674 | 0 | 0 |  | 1 | TRUE | wye
162 | LV_173-2_0_5_load_245 | 237 | 0.0073909 | 0.0018523 | 0 | 0 |  | 1 | TRUE | wye

## ext_grid
| name | bus | vm_pu | va_degree | slack_weight | in_service
0 |  | 153 | 1 | 0 | 1 | TRUE

## line
| name | std_type | from_bus | to_bus | length_km | r_ohm_per_km | x_ohm_per_km | c_nf_per_km | g_us_per_km | max_i_ka | df | parallel | type | in_service
0 | LV_173-2_0_5_line_0 |  | 0 | 1 | 0.025287 | 0.125 | 0.08 | 261 | 0 | 0.364 | 1 | 1 | cs | TRUE
1 | LV_173-2_0_5_line_1 |  | 1 | 2 | 0.013925 | 0.125 | 0.08 | 261 | 0 | 0.364 | 1 | 1 | cs | TRUE
2 | LV_173-2_0_5_line_2 |  | 2 | 3 | 0.005404 | 0.125 | 0.08 | 261 | 0 | 0.364 | 1 | 1 | cs | TRUE
3 | LV_173-2_0_5_line_3 |  | 2 | 4 | 0.010797 | 0.125 | 0.08 | 261 | 0 | 0.364 | 1 | 1 | cs | TRUE
4 | LV_173-2_0_5_line_4 |  | 3 | 5 | 0.008076 | 0.125 | 0.08 | 261 | 0 | 0.364 | 1 | 1 | cs | TRUE
5 | LV_173-2_0_5_line_5 |  | 3 | 6 | 0.026457 | 0.125 | 0.08 | 261 | 0 | 0.364 | 1 | 1 | cs | TRUE
6 | LV_173-2_0_5_line_6 |  | 4 | 7 | 0.045137 | 0.125 | 0.08 | 261 | 0 | 0.364 | 1 | 1 | cs | TRUE
7 | LV_173-2_0_5_line_7 |  | 5 | 8 | 0.010294 | 0.125 | 0.08 | 261 | 0 | 0.364 | 1 | 1 | cs | TRUE
8 | LV_173-2_0_5_line_8 |  | 6 | 76 | 0.0070596 | 0.125 | 0.08 | 261 | 0 | 0.364 | 1 | 1 | cs | TRUE
9 | LV_173-2_0_5_line_9 |  | 7 | 84 | 0.020443 | 0.125 | 0.08 | 261 | 0 | 0.364 | 1 | 1 | cs | TRUE
10 | LV_173-2_0_5_line_10 |  | 9 | 10 | 0.0024179 | 0.125 | 0.08 | 261 | 0 | 0.364 | 1 | 1 | cs | TRUE
11 | LV_173-2_0_5_line_11 |  | 9 | 11 | 0.019918 | 0.125 | 0.08 | 261 | 0 | 0.364 | 1 | 1 | cs | TRUE
12 | LV_173-2_0_5_line_12 |  | 10 | 12 | 0.056262 | 0.125 | 0.08 | 261 | 0 | 0.364 | 1 | 1 | cs | TRUE
13 | LV_173-2_0_5_line_13 |  | 11 | 13 | 0.21182 | 0.125 | 0.08 | 261 | 0 | 0.364 | 1 | 1 | cs | TRUE
14 | LV_173-2_0_5_line_14 |  | 12 | 14 | 0.021088 | 0.125 | 0.08 | 261 | 0 | 0.364 | 1 | 1 | cs | TRUE
15 | LV_173-2_0_5_line_15 |  | 14 | 15 | 0.047731 | 0.125 | 0.08 | 261 | 0 | 0.364 | 1 | 5 | cs | TRUE
16 | LV_173-2_0_5_line_16 |  | 14 | 16 | 0.014903 | 0.125 | 0.08 | 261 | 0 | 0.364 | 1 | 5 | cs | TRUE
17 | LV_173-2_0_5_line_17 |  | 15 | 34 | 0.028062 | 0.125 | 0.08 | 261 | 0 | 0.364 | 1 | 1 | cs | TRUE
18 | LV_173-2_0_5_line_18 |  | 15 | 35 | 0.02511 | 0.125 | 0.08 | 261 | 0 | 0.364 | 1 | 1 | cs | TRUE
19 | LV_173-2_0_5_line_19 |  | 15 | 36 | 0.017231 | 0.125 | 0.08 | 261 | 0 | 0.364 | 1 | 5 | cs | TRUE
20 | LV_173-2_0_5_line_20 |  | 16 | 29 | 0.016509 | 0.125 | 0.08 | 261 | 0 | 0.364 | 1 | 5 | cs | TRUE
21 | LV_173-2_0_5_line_21 |  | 17 | 18 | 0.016238 | 0.125 | 0.08 | 261 | 0 | 0.364 | 1 | 1 | cs | TRUE
22 | LV_173-2_0_5_line_22 |  | 18 | 19 | 0.013354 | 0.125 | 0.08 | 261 | 0 | 0.364 | 1 | 1 | cs | TRUE
23 | LV_173-2_0_5_line_23 |  | 18 | 20 | 0.00888 | 0.125 | 0.08 | 261 | 0 | 0.364 | 1 | 1 | cs | TRUE
24 | LV_173-2_0_5_line_24 |  | 20 | 21 | 0.023972 | 0.125 | 0.08 | 261 | 0 | 0.364 | 1 | 1 | cs | TRUE
25 | LV_173-2_0_5_line_25 |  | 20 | 22 | 0.012481 | 0.125 | 0.08 | 261 | 0 | 0.364 | 1 | 1 | cs | TRUE
26 | LV_173-2_0_5_line_26 |  | 22 | 27 | 0.010958 | 0.125 | 0.08 | 261 | 0 | 0.364 | 1 | 1 | cs | TRUE
27 | LV_173-2_0_5_line_27 |  | 22 | 28 | 0.00925 | 0.125 | 0.08 | 261 | 0 | 0.364 | 1 | 1 | cs | TRUE
28 | LV_173-2_0_5_line_28 |  | 23 | 24 | 0.013079 | 0.125 | 0.08 | 261 | 0 | 0.364 | 1 | 1 | cs | TRUE
29 | LV_173-2_0_5_line_29 |  | 24 | 71 | 0.056376 | 0.125 | 0.08 | 261 | 0 | 0.364 | 1 | 1 | cs | TRUE
30 | LV_173-2_0_5_line_30 |  | 25 | 26 | 0.03894 | 0.125 | 0.08 | 261 | 0 | 0.364 | 1 | 1 | cs | TRUE
31 | LV_173-2_0_5_line_31 |  | 26 | 44 | 0.002694 | 0.125 | 0.08 | 261 | 0 | 0.364 | 1 | 1 | cs | TRUE
32 | LV_173-2_0_5_line_32 |  | 26 | 47 | 0.021033 | 0.125 | 0.08 | 261 | 0 | 0.364 | 1 | 1 | cs | TRUE
33 | LV_173-2_0_5_line_33 |  | 28 | 37 | 0.009487 | 0.125 | 0.08 | 261 | 0 | 0.364 | 1 | 1 | cs | TRUE
34 | LV_173-2_0_5_line_34 |  | 29 | 30 | 0.02295 | 0.125 | 0.08 | 261 | 0 | 0.364 | 1 | 5 | cs | TRUE
35 | LV_173-2_0_5_line_35 |  | 30 | 31 | 0.037599 | 0.125 | 0.08 | 261 | 0 | 0.364 | 1 | 5 | cs | TRUE
36 | LV_173-2_0_5_line_36 |  | 31 | 38 | 0.10449 | 0.125 | 0.08 | 261 | 0 | 0.364 | 1 | 5 | cs | TRUE
37 | LV_173-2_0_5_line_37 |  | 31 | 32 | 0.036274 | 0.125 | 0.08 | 261 | 0 | 0.364 | 1 | 1 | cs | TRUE
38 | LV_173-2_0_5_line_38 |  | 32 | 33 | 0.025091 | 0.125 | 0.08 | 261 | 0 | 0.364 | 1 | 1 | cs | TRUE
39 | LV_173-2_0_5_line_39 |  | 33 | 39 | 0.0033576 | 0.125 | 0.08 | 261 | 0 | 0.364 | 1 | 1 | cs | TRUE
40 | LV_173-2_0_5_line_40 |  | 34 | 37 | 0.02072 | 0.125 | 0.08 | 261 | 0 | 0.364 | 1 | 1 | cs | TRUE
41 | LV_173-2_0_5_line_41 |  | 35 | 40 | 0.0063335 | 0.125 | 0.08 | 261 | 0 | 0.364 | 1 | 1 | cs | TRUE
42 | LV_173-2_0_5_line_42 |  | 36 | 41 | 0.011494 | 0.125 | 0.08 | 261 | 0 | 0.364 | 1 | 5 | cs | TRUE
43 | LV_173-2_0_5_line_43 |  | 37 | 42 | 0.012392 | 0.125 | 0.08 | 261 | 0 | 0.364 | 1 | 1 | cs | TRUE
44 | LV_173-2_0_5_line_44 |  | 38 | 112 | 0.0063085 | 0.125 | 0.08 | 261 | 0 | 0.364 | 1 | 5 | cs | TRUE
45 | LV_173-2_0_5_line_45 |  | 39 | 97 | 0.00095846 | 0.125 | 0.08 | 261 | 0 | 0.364 | 1 | 1 | cs | TRUE
46 | LV_173-2_0_5_line_46 |  | 40 | 166 | 0.034892 | 0.125 | 0.08 | 261 | 0 | 0.364 | 1 | 1 | cs | TRUE
47 | LV_173-2_0_5_line_47 |  | 41 | 171 | 0.0094117 | 0.125 | 0.08 | 261 | 0 | 0.364 | 1 | 5 | cs | TRUE
48 | LV_173-2_0_5_line_48 |  | 43 | 44 | 0.012553 | 0.125 | 0.08 | 261 | 0 | 0.364 | 1 | 1 | cs | TRUE
49 | LV_173-2_0_5_line_49 |  | 45 | 46 | 0.00017498 | 0.125 | 0.08 | 261 | 0 | 0.364 | 1 | 1 | cs | TRUE
50 | LV_173-2_0_5_line_50 |  | 45 | 47 | 0.017124 | 0.125 | 0.08 | 261 | 0 | 0.364 | 1 | 1 | cs | TRUE
51 | LV_173-2_0_5_line_51 |  | 46 | 48 | 0.022361 | 0.125 | 0.08 | 261 | 0 | 0.364 | 1 | 1 | cs | TRUE
52 | LV_173-2_0_5_line_52 |  | 47 | 49 | 0.025037 | 0.125 | 0.08 | 261 | 0 | 0.364 | 1 | 2 | cs | TRUE
53 | LV_173-2_0_5_line_53 |  | 47 | 50 | 0.02016 | 0.125 | 0.08 | 261 | 0 | 0.364 | 1 | 1 | cs | TRUE
54 | LV_173-2_0_5_line_54 |  | 49 | 51 | 0.028816 | 0.125 | 0.08 | 261 | 0 | 0.364 | 1 | 5 | cs | TRUE
55 | LV_173-2_0_5_line_55 |  | 50 | 52 | 0.017286 | 0.125 | 0.08 | 261 | 0 | 0.364 | 1 | 1 | cs | TRUE
56 | LV_173-2_0_5_line_56 |  | 50 | 53 | 0.016192 | 0.125 | 0.08 | 261 | 0 | 0.364 | 1 | 1 | cs | TRUE
57 | LV_173-2_0_5_line_57 |  | 51 | 54 | 0.023783 | 0.125 | 0.08 | 261 | 0 | 0.364 | 1 | 1 | cs | TRUE
58 | LV_173-2_0_5_line_58 |  | 51 | 55 | 0.0061261 | 0.125 | 0.08 | 261 | 0 | 0.364 | 1 | 5 | cs | TRUE
59 | LV_173-2_0_5_line_59 |  | 52 | 56 | 0.014024 | 0.125 | 0.08 | 261 | 0 | 0.364 | 1 | 1 | cs | TRUE
60 | LV_173-2_0_5_line_60 |  | 55 | 57 | 0.01269 | 0.125 | 0.08 | 261 | 0 | 0.364 | 1 | 5 | cs | TRUE
61 | LV_173-2_0_5_line_61 |  | 56 | 92 | 0.003707 | 0.125 | 0.08 | 261 | 0 | 0.364 | 1 | 1 | cs | TRUE
62 | LV_173-2_0_5_line_62 |  | 56 | 113 | 0.022997 | 0.125 | 0.08 | 261 | 0 | 0.364 | 1 | 1 | cs | TRUE
63 | LV_173-2_0_5_line_63 |  | 57 | 58 | 0.015282 | 0.125 | 0.08 | 261 | 0 | 0.364 | 1 | 5 | cs | TRUE
64 | LV_173-2_0_5_line_64 |  | 58 | 62 | 0.021933 | 0.125 | 0.08 | 261 | 0 | 0.364 | 1 | 5 | cs | TRUE
65 | LV_173-2_0_5_line_65 |  | 58 | 61 | 0.027249 | 0.125 | 0.08 | 261 | 0 | 0.364 | 1 | 1 | cs | TRUE
66 | LV_173-2_0_5_line_66 |  | 59 | 60 | 0.022071 | 0.125 | 0.08 | 261 | 0 | 0.364 | 1 | 1 | cs | TRUE
67 | LV_173-2_0_5_line_67 |  | 59 | 61 | 0.022828 | 0.125 | 0.08 | 261 | 0 | 0.364 | 1 | 1 | cs | TRUE
68 | LV_173-2_0_5_line_68 |  | 60 | 63 | 0.020015 | 0.125 | 0.08 | 261 | 0 | 0.364 | 1 | 1 | cs | TRUE
69 | LV_173-2_0_5_line_69 |  | 60 | 64 | 0.031001 | 0.125 | 0.08 | 261 | 0 | 0.364 | 1 | 1 | cs | TRUE
70 | LV_173-2_0_5_line_70 |  | 62 | 65 | 0.0059093 | 0.125 | 0.08 | 261 | 0 | 0.364 | 1 | 5 | cs | TRUE
71 | LV_173-2_0_5_line_71 |  | 62 | 66 | 0.0095719 | 0.125 | 0.08 | 261 | 0 | 0.364 | 1 | 1 | cs | TRUE
72 | LV_173-2_0_5_line_72 |  | 63 | 74 | 0.048639 | 0.125 | 0.08 | 261 | 0 | 0.364 | 1 | 1 | cs | TRUE
73 | LV_173-2_0_5_line_73 |  | 65 | 72 | 0.0094252 | 0.125 | 0.08 | 261 | 0 | 0.364 | 1 | 5 | cs | TRUE
74 | LV_173-2_0_5_line_74 |  | 66 | 70 | 0.011087 | 0.125 | 0.08 | 261 | 0 | 0.364 | 1 | 1 | cs | TRUE
75 | LV_173-2_0_5_line_75 |  | 67 | 68 | 0.016817 | 0.125 | 0.08 | 261 | 0 | 0.364 | 1 | 1 | cs | TRUE
76 | LV_173-2_0_5_line_76 |  | 67 | 69 | 0.051638 | 0.125 | 0.08 | 261 | 0 | 0.364 | 1 | 1 | cs | TRUE
77 | LV_173-2_0_5_line_77 |  | 67 | 70 | 0.011229 | 0.125 | 0.08 | 261 | 0 | 0.364 | 1 | 1 | cs | TRUE
78 | LV_173-2_0_5_line_78 |  | 69 | 71 | 0.023822 | 0.125 | 0.08 | 261 | 0 | 0.364 | 1 | 1 | cs | TRUE
79 | LV_173-2_0_5_line_79 |  | 72 | 73 | 0.019425 | 0.125 | 0.08 | 261 | 0 | 0.364 | 1 | 5 | cs | TRUE
80 | LV_173-2_0_5_line_80 |  | 73 | 75 | 0.004641 | 0.125 | 0.08 | 261 | 0 | 0.364 | 1 | 5 | cs | TRUE
81 | LV_173-2_0_5_line_81 |  | 74 | 86 | 0.017989 | 0.125 | 0.08 | 261 | 0 | 0.364 | 1 | 1 | cs | TRUE
82 | LV_173-2_0_5_line_82 |  | 75 | 76 | 0.006463 | 0.125 | 0.08 | 261 | 0 | 0.364 | 1 | 1 | cs | TRUE
83 | LV_173-2_0_5_line_83 |  | 75 | 77 | 0.03053 | 0.125 | 0.08 | 261 | 0 | 0.364 | 1 | 5 | cs | TRUE
84 | LV_173-2_0_5_line_84 |  | 76 | 78 | 0.018414 | 0.125 | 0.08 | 261 | 0 | 0.364 | 1 | 1 | cs | TRUE
85 | LV_173-2_0_5_line_85 |  | 77 | 79 | 0.0178 | 0.125 | 0.08 | 261 | 0 | 0.364 | 1 | 5 | cs | TRUE
86 | LV_173-2_0_5_line_86 |  | 78 | 82 | 0.0021288 | 0.125 | 0.08 | 261 | 0 | 0.364 | 1 | 1 | cs | TRUE
87 | LV_173-2_0_5_line_87 |  | 79 | 80 | 0.033951 | 0.125 | 0.08 | 261 | 0 | 0.364 | 1 | 5 | cs | TRUE
88 | LV_173-2_0_5_line_88 |  | 80 | 81 | 0.018763 | 0.125 | 0.08 | 261 | 0 | 0.364 | 1 | 5 | cs | TRUE
89 | LV_173-2_0_5_line_89 |  | 81 | 83 | 0.015705 | 0.125 | 0.08 | 261 | 0 | 0.364 | 1 | 5 | cs | TRUE
90 | LV_173-2_0_5_line_90 |  | 82 | 85 | 0.020565 | 0.125 | 0.08 | 261 | 0 | 0.364 | 1 | 1 | cs | TRUE
91 | LV_173-2_0_5_line_91 |  | 83 | 139 | 0.032382 | 0.125 | 0.08 | 261 | 0 | 0.364 | 1 | 5 | cs | TRUE
92 | LV_173-2_0_5_line_92 |  | 85 | 132 | 0.016373 | 0.125 | 0.08 | 261 | 0 | 0.364 | 1 | 1 | cs | TRUE
93 | LV_173-2_0_5_line_93 |  | 87 | 88 | 0.0026306 | 0.125 | 0.08 | 261 | 0 | 0.364 | 1 | 1 | cs | TRUE
94 | LV_173-2_0_5_line_94 |  | 87 | 89 | 0.016447 | 0.125 | 0.08 | 261 | 0 | 0.364 | 1 | 1 | cs | TRUE
95 | LV_173-2_0_5_line_95 |  | 88 | 90 | 0.013123 | 0.125 | 0.08 | 261 | 0 | 0.364 | 1 | 1 | cs | TRUE
96 | LV_173-2_0_5_line_96 |  | 90 | 91 | 0.030365 | 0.125 | 0.08 | 261 | 0 | 0.364 | 1 | 1 | cs | TRUE
97 | LV_173-2_0_5_line_97 |  | 91 | 92 | 0.033036 | 0.125 | 0.08 | 261 | 0 | 0.364 | 1 | 1 | cs | TRUE
98 | LV_173-2_0_5_line_98 |  | 91 | 93 | 0.013311 | 0.125 | 0.08 | 261 | 0 | 0.364 | 1 | 1 | cs | TRUE
99 | LV_173-2_0_5_line_99 |  | 92 | 115 | 0.023548 | 0.125 | 0.08 | 261 | 0 | 0.364 | 1 | 1 | cs | TRUE
100 | LV_173-2_0_5_line_100 |  | 93 | 140 | 0.00372 | 0.125 | 0.08 | 261 | 0 | 0.364 | 1 | 1 | cs | TRUE
101 | LV_173-2_0_5_line_101 |  | 94 | 95 | 0.013783 | 0.125 | 0.08 | 261 | 0 | 0.364 | 1 | 5 | cs | TRUE
102 | LV_173-2_0_5_line_102 |  | 94 | 96 | 0.0064317 | 0.125 | 0.08 | 261 | 0 | 0.364 | 1 | 5 | cs | TRUE
103 | LV_173-2_0_5_line_103 |  | 95 | 153 | 0.016683 | 0.125 | 0.08 | 261 | 0 | 0.364 | 1 | 5 | cs | TRUE
104 | LV_173-2_0_5_line_104 |  | 96 | 126 | 0.012242 | 0.125 | 0.08 | 261 | 0 | 0.364 | 1 | 5 | cs | TRUE
105 | LV_173-2_0_5_line_105 |  | 98 | 99 | 0.018471 | 0.125 | 0.08 | 261 | 0 | 0.364 | 1 | 1 | cs | TRUE
106 | LV_173-2_0_5_line_106 |  | 98 | 100 | 0.0065988 | 0.125 | 0.08 | 261 | 0 | 0.364 | 1 | 1 | cs | TRUE
107 | LV_173-2_0_5_line_107 |  | 99 | 101 | 0.005314 | 0.125 | 0.08 | 261 | 0 | 0.364 | 1 | 1 | cs | TRUE
108 | LV_173-2_0_5_line_108 |  | 100 | 102 | 0.016357 | 0.125 | 0.08 | 261 | 0 | 0.364 | 1 | 5 | cs | TRUE
109 | LV_173-2_0_5_line_109 |  | 100 | 103 | 0.025603 | 0.125 | 0.08 | 261 | 0 | 0.364 | 1 | 5 | cs | TRUE
110 | LV_173-2_0_5_line_110 |  | 101 | 104 | 0.007055 | 0.125 | 0.08 | 261 | 0 | 0.364 | 1 | 1 | cs | TRUE
111 | LV_173-2_0_5_line_111 |  | 102 | 105 | 0.016929 | 0.125 | 0.08 | 261 | 0 | 0.364 | 1 | 5 | cs | TRUE
112 | LV_173-2_0_5_line_112 |  | 103 | 106 | 0.014598 | 0.125 | 0.08 | 261 | 0 | 0.364 | 1 | 5 | cs | TRUE
113 | LV_173-2_0_5_line_113 |  | 104 | 107 | 0.0068399 | 0.125 | 0.08 | 261 | 0 | 0.364 | 1 | 1 | cs | TRUE
114 | LV_173-2_0_5_line_114 |  | 105 | 108 | 0.010745 | 0.125 | 0.08 | 261 | 0 | 0.364 | 1 | 5 | cs | TRUE
115 | LV_173-2_0_5_line_115 |  | 106 | 111 | 0.018786 | 0.125 | 0.08 | 261 | 0 | 0.364 | 1 | 5 | cs | TRUE
116 | LV_173-2_0_5_line_116 |  | 107 | 150 | 0.023917 | 0.125 | 0.08 | 261 | 0 | 0.364 | 1 | 1 | cs | TRUE
117 | LV_173-2_0_5_line_117 |  | 108 | 137 | 0.030708 | 0.125 | 0.08 | 261 | 0 | 0.364 | 1 | 5 | cs | TRUE
118 | LV_173-2_0_5_line_118 |  | 109 | 110 | 0.019672 | 0.125 | 0.08 | 261 | 0 | 0.364 | 1 | 1 | cs | TRUE
119 | LV_173-2_0_5_line_119 |  | 110 | 111 | 0.013063 | 0.125 | 0.08 | 261 | 0 | 0.364 | 1 | 1 | cs | TRUE
120 | LV_173-2_0_5_line_120 |  | 111 | 125 | 0.0094097 | 0.125 | 0.08 | 261 | 0 | 0.364 | 1 | 5 | cs | TRUE
121 | LV_173-2_0_5_line_121 |  | 112 | 154 | 0.030277 | 0.125 | 0.08 | 261 | 0 | 0.364 | 1 | 5 | cs | TRUE
122 | LV_173-2_0_5_line_122 |  | 113 | 114 | 0.011908 | 0.125 | 0.08 | 261 | 0 | 0.364 | 1 | 1 | cs | TRUE
123 | LV_173-2_0_5_line_123 |  | 115 | 116 | 0.01355 | 0.125 | 0.08 | 261 | 0 | 0.364 | 1 | 1 | cs | TRUE
124 | LV_173-2_0_5_line_124 |  | 116 | 141 | 0.0013278 | 0.125 | 0.08 | 261 | 0 | 0.364 | 1 | 1 | cs | TRUE
125 | LV_173-2_0_5_line_125 |  | 117 | 118 | 0.014017 | 0.125 | 0.08 | 261 | 0 | 0.364 | 1 | 5 | cs | TRUE
126 | LV_173-2_0_5_line_126 |  | 117 | 119 | 0.026119 | 0.125 | 0.08 | 261 | 0 | 0.364 | 1 | 5 | cs | TRUE
127 | LV_173-2_0_5_line_127 |  | 118 | 120 | 0.016005 | 0.125 | 0.08 | 261 | 0 | 0.364 | 1 | 1 | cs | TRUE
128 | LV_173-2_0_5_line_128 |  | 118 | 121 | 0.012467 | 0.125 | 0.08 | 261 | 0 | 0.364 | 1 | 5 | cs | TRUE
129 | LV_173-2_0_5_line_129 |  | 119 | 122 | 0.018294 | 0.125 | 0.08 | 261 | 0 | 0.364 | 1 | 5 | cs | TRUE
130 | LV_173-2_0_5_line_130 |  | 120 | 123 | 0.0041583 | 0.125 | 0.08 | 261 | 0 | 0.364 | 1 | 1 | cs | TRUE
131 | LV_173-2_0_5_line_131 |  | 121 | 124 | 0.035213 | 0.125 | 0.08 | 261 | 0 | 0.364 | 1 | 1 | cs | TRUE
132 | LV_173-2_0_5_line_132 |  | 121 | 125 | 0.017274 | 0.125 | 0.08 | 261 | 0 | 0.364 | 1 | 5 | cs | TRUE
133 | LV_173-2_0_5_line_133 |  | 122 | 126 | 0.0054571 | 0.125 | 0.08 | 261 | 0 | 0.364 | 1 | 5 | cs | TRUE
134 | LV_173-2_0_5_line_134 |  | 123 | 127 | 0.010484 | 0.125 | 0.08 | 261 | 0 | 0.364 | 1 | 1 | cs | TRUE
135 | LV_173-2_0_5_line_135 |  | 124 | 128 | 0.0025814 | 0.125 | 0.08 | 261 | 0 | 0.364 | 1 | 1 | cs | TRUE
136 | LV_173-2_0_5_line_136 |  | 126 | 129 | 0.023651 | 0.125 | 0.08 | 261 | 0 | 0.364 | 1 | 5 | cs | TRUE
137 | LV_173-2_0_5_line_137 |  | 128 | 158 | 0.02141 | 0.125 | 0.08 | 261 | 0 | 0.364 | 1 | 1 | cs | TRUE
138 | LV_173-2_0_5_line_138 |  | 128 | 155 | 0.019412 | 0.125 | 0.08 | 261 | 0 | 0.364 | 1 | 1 | cs | TRUE
139 | LV_173-2_0_5_line_139 |  | 129 | 151 | 0.024477 | 0.125 | 0.08 | 261 | 0 | 0.364 | 1 | 5 | cs | TRUE
140 | LV_173-2_0_5_line_140 |  | 130 | 131 | 0.0070457 | 0.125 | 0.08 | 261 | 0 | 0.364 | 1 | 1 | cs | TRUE
141 | LV_173-2_0_5_line_141 |  | 131 | 135 | 0.018013 | 0.125 | 0.08 | 261 | 0 | 0.364 | 1 | 1 | cs | TRUE
142 | LV_173-2_0_5_line_142 |  | 133 | 134 | 0.0098955 | 0.125 | 0.08 | 261 | 0 | 0.364 | 1 | 1 | cs | TRUE
143 | LV_173-2_0_5_line_143 |  | 133 | 135 | 0.01146 | 0.125 | 0.08 | 261 | 0 | 0.364 | 1 | 1 | cs | TRUE
144 | LV_173-2_0_5_line_144 |  | 134 | 136 | 0.016308 | 0.125 | 0.08 | 261 | 0 | 0.364 | 1 | 1 | cs | TRUE
145 | LV_173-2_0_5_line_145 |  | 136 | 137 | 0.007107 | 0.125 | 0.08 | 261 | 0 | 0.364 | 1 | 5 | cs | TRUE
146 | LV_173-2_0_5_line_146 |  | 136 | 138 | 0.012705 | 0.125 | 0.08 | 261 | 0 | 0.364 | 1 | 5 | cs | TRUE
147 | LV_173-2_0_5_line_147 |  | 138 | 139 | 0.0096913 | 0.125 | 0.08 | 261 | 0 | 0.364 | 1 | 5 | cs | TRUE
148 | LV_173-2_0_5_line_148 |  | 139 | 146 | 0.008318 | 0.125 | 0.08 | 261 | 0 | 0.364 | 1 | 1 | cs | TRUE
149 | LV_173-2_0_5_line_149 |  | 141 | 142 | 0.0050154 | 0.125 | 0.08 | 261 | 0 | 0.364 | 1 | 1 | cs | TRUE
150 | LV_173-2_0_5_line_150 |  | 143 | 144 | 0.02753 | 0.125 | 0.08 | 261 | 0 | 0.364 | 1 | 1 | cs | TRUE
151 | LV_173-2_0_5_line_151 |  | 143 | 145 | 0.034404 | 0.125 | 0.08 | 261 | 0 | 0.364 | 1 | 1 | cs | TRUE
152 | LV_173-2_0_5_line_152 |  | 144 | 146 | 0.024226 | 0.125 | 0.08 | 261 | 0 | 0.364 | 1 | 1 | cs | TRUE
153 | LV_173-2_0_5_line_153 |  | 145 | 147 | 0.0058983 | 0.125 | 0.08 | 261 | 0 | 0.364 | 1 | 1 | cs | TRUE
154 | LV_173-2_0_5_line_154 |  | 147 | 148 | 0.022722 | 0.125 | 0.08 | 261 | 0 | 0.364 | 1 | 1 | cs | TRUE
155 | LV_173-2_0_5_line_155 |  | 148 | 149 | 0.056208 | 0.125 | 0.08 | 261 | 0 | 0.364 | 1 | 1 | cs | TRUE
156 | LV_173-2_0_5_line_156 |  | 149 | 209 | 0.0064373 | 0.125 | 0.08 | 261 | 0 | 0.364 | 1 | 1 | cs | TRUE
157 | LV_173-2_0_5_line_157 |  | 151 | 152 | 0.031991 | 0.125 | 0.08 | 261 | 0 | 0.364 | 1 | 5 | cs | TRUE
158 | LV_173-2_0_5_line_158 |  | 152 | 167 | 0.00094187 | 0.125 | 0.08 | 261 | 0 | 0.364 | 1 | 5 | cs | TRUE
159 | LV_173-2_0_5_line_159 |  | 154 | 188 | 0.32845 | 0.125 | 0.08 | 261 | 0 | 0.364 | 1 | 2 | cs | TRUE
160 | LV_173-2_0_5_line_160 |  | 155 | 156 | 0.00094141 | 0.125 | 0.08 | 261 | 0 | 0.364 | 1 | 1 | cs | TRUE
161 | LV_173-2_0_5_line_161 |  | 156 | 157 | 0.018323 | 0.125 | 0.08 | 261 | 0 | 0.364 | 1 | 1 | cs | TRUE
162 | LV_173-2_0_5_line_162 |  | 157 | 159 | 0.005788 | 0.125 | 0.08 | 261 | 0 | 0.364 | 1 | 1 | cs | TRUE
163 | LV_173-2_0_5_line_163 |  | 157 | 160 | 0.040422 | 0.125 | 0.08 | 261 | 0 | 0.364 | 1 | 1 | cs | TRUE
164 | LV_173-2_0_5_line_164 |  | 158 | 161 | 0.0062997 | 0.125 | 0.08 | 261 | 0 | 0.364 | 1 | 1 | cs | TRUE
165 | LV_173-2_0_5_line_165 |  | 159 | 162 | 0.027173 | 0.125 | 0.08 | 261 | 0 | 0.364 | 1 | 1 | cs | TRUE
166 | LV_173-2_0_5_line_166 |  | 159 | 163 | 0.01859 | 0.125 | 0.08 | 261 | 0 | 0.364 | 1 | 1 | cs | TRUE
167 | LV_173-2_0_5_line_167 |  | 160 | 164 | 0.025144 | 0.125 | 0.08 | 261 | 0 | 0.364 | 1 | 1 | cs | TRUE
168 | LV_173-2_0_5_line_168 |  | 161 | 165 | 0.035409 | 0.125 | 0.08 | 261 | 0 | 0.364 | 1 | 1 | cs | TRUE
169 | LV_173-2_0_5_line_169 |  | 164 | 231 | 0.0036991 | 0.125 | 0.08 | 261 | 0 | 0.364 | 1 | 1 | cs | TRUE
170 | LV_173-2_0_5_line_170 |  | 165 | 230 | 0.095578 | 0.125 | 0.08 | 261 | 0 | 0.364 | 1 | 1 | cs | TRUE
171 | LV_173-2_0_5_line_171 |  | 165 | 229 | 0.015246 | 0.125 | 0.08 | 261 | 0 | 0.364 | 1 | 1 | cs | TRUE
172 | LV_173-2_0_5_line_172 |  | 167 | 168 | 0.022573 | 0.125 | 0.08 | 261 | 0 | 0.364 | 1 | 5 | cs | TRUE
173 | LV_173-2_0_5_line_173 |  | 168 | 169 | 0.040407 | 0.125 | 0.08 | 261 | 0 | 0.364 | 1 | 5 | cs | TRUE
174 | LV_173-2_0_5_line_174 |  | 169 | 170 | 0.026698 | 0.125 | 0.08 | 261 | 0 | 0.364 | 1 | 5 | cs | TRUE
175 | LV_173-2_0_5_line_175 |  | 170 | 172 | 0.044296 | 0.125 | 0.08 | 261 | 0 | 0.364 | 1 | 5 | cs | TRUE
176 | LV_173-2_0_5_line_176 |  | 171 | 172 | 0.037645 | 0.125 | 0.08 | 261 | 0 | 0.364 | 1 | 5 | cs | TRUE
177 | LV_173-2_0_5_line_177 |  | 171 | 173 | 0.024282 | 0.125 | 0.08 | 261 | 0 | 0.364 | 1 | 1 | cs | TRUE
178 | LV_173-2_0_5_line_178 |  | 172 | 174 | 0.017276 | 0.125 | 0.08 | 261 | 0 | 0.364 | 1 | 1 | cs | TRUE
179 | LV_173-2_0_5_line_179 |  | 173 | 175 | 0.010952 | 0.125 | 0.08 | 261 | 0 | 0.364 | 1 | 1 | cs | TRUE
180 | LV_173-2_0_5_line_180 |  | 176 | 177 | 0.04088 | 0.125 | 0.08 | 261 | 0 | 0.364 | 1 | 1 | cs | TRUE
181 | LV_173-2_0_5_line_181 |  | 176 | 178 | 0.051937 | 0.125 | 0.08 | 261 | 0 | 0.364 | 1 | 1 | cs | TRUE
182 | LV_173-2_0_5_line_182 |  | 177 | 180 | 0.031928 | 0.125 | 0.08 | 261 | 0 | 0.364 | 1 | 1 | cs | TRUE
183 | LV_173-2_0_5_line_183 |  | 179 | 180 | 0.018107 | 0.125 | 0.08 | 261 | 0 | 0.364 | 1 | 1 | cs | TRUE
184 | LV_173-2_0_5_line_184 |  | 180 | 181 | 0.010993 | 0.125 | 0.08 | 261 | 0 | 0.364 | 1 | 1 | cs | TRUE
185 | LV_173-2_0_5_line_185 |  | 181 | 182 | 0.012398 | 0.125 | 0.08 | 261 | 0 | 0.364 | 1 | 1 | cs | TRUE
186 | LV_173-2_0_5_line_186 |  | 182 | 183 | 0.037276 | 0.125 | 0.08 | 261 | 0 | 0.364 | 1 | 1 | cs | TRUE
187 | LV_173-2_0_5_line_187 |  | 183 | 184 | 0.13657 | 0.125 | 0.08 | 261 | 0 | 0.364 | 1 | 1 | cs | TRUE
188 | LV_173-2_0_5_line_188 |  | 184 | 187 | 0.026122 | 0.125 | 0.08 | 261 | 0 | 0.364 | 1 | 1 | cs | TRUE
189 | LV_173-2_0_5_line_189 |  | 185 | 186 | 0.052401 | 0.125 | 0.08 | 261 | 0 | 0.364 | 1 | 1 | cs | TRUE
190 | LV_173-2_0_5_line_190 |  | 185 | 187 | 0.10362 | 0.125 | 0.08 | 261 | 0 | 0.364 | 1 | 1 | cs | TRUE
191 | LV_173-2_0_5_line_191 |  | 186 | 194 | 0.0048558 | 0.125 | 0.08 | 261 | 0 | 0.364 | 1 | 1 | cs | TRUE
192 | LV_173-2_0_5_line_192 |  | 188 | 197 | 0.07333 | 0.125 | 0.08 | 261 | 0 | 0.364 | 1 | 1 | cs | TRUE
193 | LV_173-2_0_5_line_193 |  | 189 | 190 | 0.062864 | 0.125 | 0.08 | 261 | 0 | 0.364 | 1 | 1 | cs | TRUE
194 | LV_173-2_0_5_line_194 |  | 189 | 191 | 0.015835 | 0.125 | 0.08 | 261 | 0 | 0.364 | 1 | 1 | cs | TRUE
195 | LV_173-2_0_5_line_195 |  | 191 | 192 | 0.020803 | 0.125 | 0.08 | 261 | 0 | 0.364 | 1 | 1 | cs | TRUE
196 | LV_173-2_0_5_line_196 |  | 192 | 193 | 0.052376 | 0.125 | 0.08 | 261 | 0 | 0.364 | 1 | 1 | cs | TRUE
197 | LV_173-2_0_5_line_197 |  | 193 | 196 | 0.081091 | 0.125 | 0.08 | 261 | 0 | 0.364 | 1 | 1 | cs | TRUE
198 | LV_173-2_0_5_line_198 |  | 194 | 195 | 0.088187 | 0.125 | 0.08 | 261 | 0 | 0.364 | 1 | 1 | cs | TRUE
199 | LV_173-2_0_5_line_199 |  | 195 | 196 | 0.19176 | 0.125 | 0.08 | 261 | 0 | 0.364 | 1 | 1 | cs | TRUE
200 | LV_173-2_0_5_line_200 |  | 195 | 197 | 0.014261 | 0.125 | 0.08 | 261 | 0 | 0.364 | 1 | 1 | cs | TRUE
201 | LV_173-2_0_5_line_201 |  | 198 | 199 | 0.024057 | 0.125 | 0.08 | 261 | 0 | 0.364 | 1 | 1 | cs | TRUE
202 | LV_173-2_0_5_line_202 |  | 198 | 200 | 0.010677 | 0.125 | 0.08 | 261 | 0 | 0.364 | 1 | 1 | cs | TRUE
203 | LV_173-2_0_5_line_203 |  | 200 | 201 | 0.043913 | 0.125 | 0.08 | 261 | 0 | 0.364 | 1 | 1 | cs | TRUE
204 | LV_173-2_0_5_line_204 |  | 201 | 202 | 0.22119 | 0.125 | 0.08 | 261 | 0 | 0.364 | 1 | 1 | cs | TRUE
205 | LV_173-2_0_5_line_205 |  | 202 | 203 | 0.0046718 | 0.125 | 0.08 | 261 | 0 | 0.364 | 1 | 1 | cs | TRUE
206 | LV_173-2_0_5_line_206 |  | 203 | 208 | 0.043416 | 0.125 | 0.08 | 261 | 0 | 0.364 | 1 | 1 | cs | TRUE
207 | LV_173-2_0_5_line_207 |  | 204 | 205 | 0.012583 | 0.125 | 0.08 | 261 | 0 | 0.364 | 1 | 1 | cs | TRUE
208 | LV_173-2_0_5_line_208 |  | 205 | 215 | 0.018215 | 0.125 | 0.08 | 261 | 0 | 0.364 | 1 | 1 | cs | TRUE
209 | LV_173-2_0_5_line_209 |  | 206 | 207 | 0.023199 | 0.125 | 0.08 | 261 | 0 | 0.364 | 1 | 1 | cs | TRUE
210 | LV_173-2_0_5_line_210 |  | 206 | 208 | 0.025347 | 0.125 | 0.08 | 261 | 0 | 0.364 | 1 | 1 | cs | TRUE
211 | LV_173-2_0_5_line_211 |  | 207 | 209 | 0.0070291 | 0.125 | 0.08 | 261 | 0 | 0.364 | 1 | 1 | cs | TRUE
212 | LV_173-2_0_5_line_212 |  | 210 | 211 | 0.022641 | 0.125 | 0.08 | 261 | 0 | 0.364 | 1 | 1 | cs | TRUE
213 | LV_173-2_0_5_line_213 |  | 210 | 212 | 0.009626 | 0.125 | 0.08 | 261 | 0 | 0.364 | 1 | 1 | cs | TRUE
214 | LV_173-2_0_5_line_214 |  | 211 | 213 | 3.9688e-05 | 0.125 | 0.08 | 261 | 0 | 0.364 | 1 | 1 | cs | TRUE
215 | LV_173-2_0_5_line_215 |  | 212 | 214 | 0.014248 | 0.125 | 0.08 | 261 | 0 | 0.364 | 1 | 1 | cs | TRUE
216 | LV_173-2_0_5_line_216 |  | 213 | 215 | 0.022452 | 0.125 | 0.08 | 261 | 0 | 0.364 | 1 | 1 | cs | TRUE
217 | LV_173-2_0_5_line_217 |  | 214 | 216 | 0.0024039 | 0.125 | 0.08 | 261 | 0 | 0.364 | 1 | 1 | cs | TRUE
218 | LV_173-2_0_5_line_218 |  | 216 | 217 | 0.0090749 | 0.125 | 0.08 | 261 | 0 | 0.364 | 1 | 1 | cs | TRUE
219 | LV_173-2_0_5_line_219 |  | 217 | 219 | 0.02293 | 0.125 | 0.08 | 261 | 0 | 0.364 | 1 | 1 | cs | TRUE
220 | LV_173-2_0_5_line_220 |  | 218 | 219 | 0.019666 | 0.125 | 0.08 | 261 | 0 | 0.364 | 1 | 1 | cs | TRUE
221 | LV_173-2_0_5_line_221 |  | 218 | 220 | 0.076064 | 0.125 | 0.08 | 261 | 0 | 0.364 | 1 | 1 | cs | TRUE
222 | LV_173-2_0_5_line_222 |  | 220 | 221 | 0.015979 | 0.125 | 0.08 | 261 | 0 | 0.364 | 1 | 1 | cs | TRUE
223 | LV_173-2_0_5_line_223 |  | 221 | 222 | 0.026005 | 0.125 | 0.08 | 261 | 0 | 0.364 | 1 | 1 | cs | TRUE
224 | LV_173-2_0_5_line_224 |  | 221 | 223 | 0.0399 | 0.125 | 0.08 | 261 | 0 | 0.364 | 1 | 1 | cs | TRUE
225 | LV_173-2_0_5_line_225 |  | 222 | 224 | 0.026088 | 0.125 | 0.08 | 261 | 0 | 0.364 | 1 | 1 | cs | TRUE
226 | LV_173-2_0_5_line_226 |  | 223 | 225 | 0.0031445 | 0.125 | 0.08 | 261 | 0 | 0.364 | 1 | 1 | cs | TRUE
227 | LV_173-2_0_5_line_227 |  | 224 | 229 | 0.01023 | 0.125 | 0.08 | 261 | 0 | 0.364 | 1 | 1 | cs | TRUE
228 | LV_173-2_0_5_line_228 |  | 225 | 234 | 0.017418 | 0.125 | 0.08 | 261 | 0 | 0.364 | 1 | 1 | cs | TRUE
229 | LV_173-2_0_5_line_229 |  | 226 | 227 | 0.016166 | 0.125 | 0.08 | 261 | 0 | 0.364 | 1 | 1 | cs | TRUE
230 | LV_173-2_0_5_line_230 |  | 226 | 228 | 0.0084089 | 0.125 | 0.08 | 261 | 0 | 0.364 | 1 | 1 | cs | TRUE
231 | LV_173-2_0_5_line_231 |  | 227 | 229 | 0.017887 | 0.125 | 0.08 | 261 | 0 | 0.364 | 1 | 1 | cs | TRUE
232 | LV_173-2_0_5_line_232 |  | 230 | 232 | 0.029312 | 0.125 | 0.08 | 261 | 0 | 0.364 | 1 | 1 | cs | TRUE
233 | LV_173-2_0_5_line_233 |  | 232 | 235 | 0.0027855 | 0.125 | 0.08 | 261 | 0 | 0.364 | 1 | 1 | cs | TRUE
234 | LV_173-2_0_5_line_234 |  | 233 | 234 | 0.007766 | 0.125 | 0.08 | 261 | 0 | 0.364 | 1 | 1 | cs | TRUE
235 | LV_173-2_0_5_line_235 |  | 235 | 236 | 0.028939 | 0.125 | 0.08 | 261 | 0 | 0.364 | 1 | 1 | cs | TRUE
236 | LV_173-2_0_5_line_236 |  | 236 | 237 | 0.040707 | 0.125 | 0.08 | 261 | 0 | 0.364 | 1 | 1 | cs | TRUE

## trafo
| name | std_type | hv_bus | lv_bus | sn_mva | vn_hv_kv | vn_lv_kv | vk_percent | vkr_percent | pfe_kw | i0_percent | shift_degree | tap_side | tap_neutral | tap_min | tap_max | tap_step_percent | tap_step_degree | tap_pos | tap_phase_shifter | parallel | df | in_service
0 | LV_173-2_0_5_trafo_140 | 0.63 MVA 20/0.4 kV | 238 | 153 | 0.63 | 20 | 0.4 | 6 | 1.206 | 1.65 | 0.2619 | 150 | hv | 0 | -2 | 2 | 2.5 | 0 | 0 | FALSE | 1 | 1 | TRUE

## line_geodata
| x0 | y0 | x1 | y1 | x2 | y2 | x3 | y3 | x4 | y4 | x5 | y5 | x6 | y6 | x7 | y7
0 | 2704775.4149 | 1246527.9017 | 2704780.7138 | 1246517.5093 | 2704793.6756 | 1246513.3208
1 | 2704762.5924 | 1246522.3819 | 2704775.4149 | 1246527.9017
2 | 2704762.5924 | 1246522.3819 | 2704760.6596 | 1246527.4295
3 | 2704762.5924 | 1246522.3819 | 2704765.6267 | 1246513.1504 | 2704765.8127 | 1246512.0871
4 | 2704760.6596 | 1246527.4295 | 2704768.3119 | 1246530.0779
5 | 2704760.6596 | 1246527.4295 | 2704752.3146 | 1246524.2129 | 2704737.1455 | 1246519.3634 | 2704735.5765 | 1246519.1193
6 | 2704765.8127 | 1246512.0871 | 2704767.459 | 1246502.6745 | 2704768.2492 | 1246498.1516 | 2704768.3805 | 1246486.8783 | 2704767.4907 | 1246476.5211 | 2704764.8675 | 1246467.5776
7 | 2704768.3119 | 1246530.0779 | 2704766.03 | 1246536.4982 | 2704766.5105 | 1246539.9455
8 | 2704728.6009 | 1246518.0337 | 2704735.5765 | 1246519.1193
9 | 2704759.1139 | 1246447.9613 | 2704764.8675 | 1246467.5776
10 | 2704399.0367 | 1246576.0432 | 2704400.0165 | 1246573.8327
11 | 2704399.0367 | 1246576.0432 | 2704390.965 | 1246594.2526 | 2704390.965 | 1246594.2526
12 | 2704443.5207 | 1246554.4131 | 2704422.7735 | 1246550.5336 | 2704407.6772 | 1246556.5503 | 2704400.0165 | 1246573.8327
13 | 2704390.965 | 1246594.2526 | 2704211.7245 | 1246707.1237
14 | 2704443.5207 | 1246554.4131 | 2704447.3385 | 1246545.2842 | 2704451.3384 | 1246534.8242
15 | 2704451.3384 | 1246534.8242 | 2704463.0364 | 1246528.7143 | 2704465.7819 | 1246526.8389 | 2704469.0165 | 1246522.9373 | 2704470.4587 | 1246518.7038 | 2704472.774 | 1246503.0878 | 2704472.9381 | 1246497.2082
16 | 2704451.3384 | 1246534.8242 | 2704445.5061 | 1246531.3632 | 2704437.5641 | 1246529.6653
17 | 2704472.9381 | 1246497.2082 | 2704472.774 | 1246503.0878 | 2704494.9207 | 1246504.3122
18 | 2704472.9381 | 1246497.2082 | 2704494.9753 | 1246497.7858 | 2704498.0398 | 1246497.8651
19 | 2704472.9381 | 1246497.2082 | 2704473.4261 | 1246479.9838
20 | 2704437.5641 | 1246529.6653 | 2704432.5818 | 1246528.6001 | 2704421.8201 | 1246524.7974
21 | 2704500.711 | 1246562.0043 | 2704496.3359 | 1246577.6415
22 | 2704500.711 | 1246562.0043 | 2704508.6282 | 1246572.7745
23 | 2704503.0983 | 1246553.4507 | 2704500.711 | 1246562.0043
24 | 2704503.0983 | 1246553.4507 | 2704516.7654 | 1246553.5027 | 2704522.9811 | 1246561.7854
25 | 2704495.6899 | 1246543.39 | 2704503.0983 | 1246553.4507
26 | 2704506.6789 | 1246543.2057 | 2704495.6899 | 1246543.39
27 | 2704495.0001 | 1246534.5153 | 2704494.5829 | 1246541.8915 | 2704495.6899 | 1246543.39
28 | 2704624.6782 | 1246556.6968 | 2704620.2741 | 1246556.6524 | 2704611.8469 | 1246555.9476 | 2704611.629 | 1246555.9408
29 | 2704624.6782 | 1246556.6968 | 2704633.4083 | 1246586.8857 | 2704639.2886 | 1246591.0483 | 2704646.5465 | 1246592.4998 | 2704656.3822 | 1246589.2967
30 | 2704559.217 | 1246496.7283 | 2704558.7198 | 1246514.2 | 2704560.8141 | 1246522.6881 | 2704560.6491 | 1246535.4059
31 | 2704559.217 | 1246496.7283 | 2704556.5774 | 1246497.3044
32 | 2704559.217 | 1246496.7283 | 2704567.5337 | 1246495.1292 | 2704574.5606 | 1246494.6972 | 2704580.1408 | 1246494.4621
33 | 2704494.9709 | 1246525.0295 | 2704495.0001 | 1246534.5153
34 | 2704421.8201 | 1246524.7974 | 2704418.0747 | 1246523.4739 | 2704401.0228 | 1246515.1435
35 | 2704373.9815 | 1246489.938 | 2704377.7171 | 1246496.6201 | 2704385.6292 | 1246504.6991 | 2704391.6223 | 1246509.3304 | 2704399.609 | 1246514.4529 | 2704401.0228 | 1246515.1435
36 | 2704373.9815 | 1246489.938 | 2704300.3209 | 1246481.8135 | 2704291.694 | 1246480.8611 | 2704270.2064 | 1246477.8142 | 2704270.2064 | 1246477.8142
37 | 2704410.043 | 1246494.7432 | 2704373.9815 | 1246489.938
38 | 2704410.043 | 1246494.7432 | 2704414.3643 | 1246470.0266
39 | 2704411.3443 | 1246469.1505 | 2704414.4039 | 1246469.8003 | 2704414.3643 | 1246470.0266
40 | 2704494.9709 | 1246525.0295 | 2704494.9207 | 1246504.3122
41 | 2704498.0398 | 1246497.8651 | 2704501.7194 | 1246497.9603 | 2704504.3702 | 1246497.8592
42 | 2704473.7516 | 1246468.494 | 2704473.4261 | 1246479.9838
43 | 2704507.3996 | 1246525.0485 | 2704494.9709 | 1246525.0295
44 | 2704264.1331 | 1246476.1077 | 2704270.2064 | 1246477.8142
45 | 2704410.4068 | 1246468.9514 | 2704411.3443 | 1246469.1505
46 | 2704517.5451 | 1246477.5898 | 2704519.4645 | 1246497.2836 | 2704504.3702 | 1246497.8592
47 | 2704474.0182 | 1246459.0861 | 2704473.7516 | 1246468.494
48 | 2704556.5774 | 1246497.3044 | 2704544.314 | 1246499.9855
49 | 2704579.4593 | 1246511.7465 | 2704579.4646 | 1246511.5716
50 | 2704580.1408 | 1246494.4621 | 2704579.788 | 1246500.7497 | 2704579.4646 | 1246511.5716
51 | 2704588.9815 | 1246524.578 | 2704579.0871 | 1246524.2003 | 2704579.4593 | 1246511.7465
52 | 2704603.3256 | 1246504.0785 | 2704589.8087 | 1246498.5024 | 2704580.1408 | 1246494.4621
53 | 2704582.8757 | 1246478.6311 | 2704578.1866 | 1246482.318 | 2704576.67 | 1246483.9148 | 2704575.8783 | 1246485.958 | 2704575.9377 | 1246488.1608 | 2704576.8316 | 1246490.167 | 2704580.1408 | 1246494.4621
54 | 2704603.3256 | 1246504.0785 | 2704630.6391 | 1246513.5011
55 | 2704582.8757 | 1246478.6311 | 2704585.48 | 1246461.5425
56 | 2704582.8757 | 1246478.6311 | 2704572.1176 | 1246478.1411 | 2704566.6979 | 1246477.9737
57 | 2704633.5642 | 1246489.9007 | 2704630.6391 | 1246513.5011
58 | 2704630.6391 | 1246513.5011 | 2704636.4959 | 1246515.2972
59 | 2704587.5927 | 1246447.6787 | 2704585.48 | 1246461.5425
60 | 2704648.6943 | 1246518.7905 | 2704641.2201 | 1246516.7459 | 2704636.4959 | 1246515.2972
61 | 2704587.5927 | 1246447.6787 | 2704588.4347 | 1246444.0685
62 | 2704587.5927 | 1246447.6787 | 2704564.5956 | 1246447.5953
63 | 2704648.6943 | 1246518.7905 | 2704655.9225 | 1246521.9316 | 2704662.0047 | 1246526.209
64 | 2704683.3155 | 1246522.1375 | 2704673.5832 | 1246522.1768 | 2704662.0047 | 1246526.209
65 | 2704662.0047 | 1246526.209 | 2704664.2463 | 1246514.7951 | 2704666.2346 | 1246499.3047
66 | 2704664.1295 | 1246460.6614 | 2704661.5362 | 1246482.5774
67 | 2704661.5362 | 1246482.5774 | 2704663.9563 | 1246482.8759 | 2704668.2765 | 1246483.397 | 2704666.2346 | 1246499.3047
68 | 2704666.4828 | 1246440.7872 | 2704664.1295 | 1246460.6614
69 | 2704664.1295 | 1246460.6614 | 2704678.8976 | 1246462.5568 | 2704685.9335 | 1246462.4698 | 2704694.973 | 1246463.2749
70 | 2704683.3155 | 1246522.1375 | 2704689.2138 | 1246521.7765
71 | 2704683.3155 | 1246522.1375 | 2704684.5229 | 1246531.6329
72 | 2704666.4828 | 1246440.7872 | 2704660.2204 | 1246439.4312 | 2704664.9443 | 1246403.8309 | 2704671.2162 | 1246404.6036
73 | 2704698.4286 | 1246520.0604 | 2704693.1863 | 1246521.5334 | 2704689.2138 | 1246521.7765
74 | 2704684.5229 | 1246531.6329 | 2704689.2602 | 1246541.6569
75 | 2704696.5039 | 1246550.148 | 2704703.744 | 1246557.3148 | 2704707.783 | 1246562.5717
76 | 2704679.0333 | 1246581.9203 | 2704671.5016 | 1246557.468 | 2704693.8684 | 1246550.9243 | 2704696.5039 | 1246550.148
77 | 2704696.5039 | 1246550.148 | 2704689.9709 | 1246543.1604 | 2704689.2602 | 1246541.6569
78 | 2704679.0333 | 1246581.9203 | 2704656.3822 | 1246589.2967
79 | 2704717.5006 | 1246517.2371 | 2704707.4465 | 1246517.5265 | 2704698.4286 | 1246520.0604
80 | 2704717.5006 | 1246517.2371 | 2704722.1519 | 1246517.4082
81 | 2704689.0703 | 1246406.8034 | 2704671.2162 | 1246404.6036
82 | 2704728.6009 | 1246518.0337 | 2704725.5175 | 1246517.6456 | 2704722.1519 | 1246517.4082
83 | 2704722.1519 | 1246517.4082 | 2704723.1969 | 1246507.441 | 2704725.9506 | 1246487.1186
84 | 2704728.6009 | 1246518.0337 | 2704730.3831 | 1246536.3617
85 | 2704728.3407 | 1246469.4796 | 2704725.9506 | 1246487.1186
86 | 2704730.5891 | 1246538.4805 | 2704730.3831 | 1246536.3617
87 | 2704728.3407 | 1246469.4796 | 2704729.1244 | 1246459.7636 | 2704728.8724 | 1246449.6511 | 2704727.679 | 1246435.6142
88 | 2704727.679 | 1246435.6142 | 2704727.3148 | 1246431.3313 | 2704727.6358 | 1246416.8703
89 | 2704727.8613 | 1246401.1673 | 2704727.6852 | 1246414.6469 | 2704727.6358 | 1246416.8703
90 | 2704730.5891 | 1246538.4805 | 2704732.5794 | 1246558.9485
91 | 2704728.3218 | 1246368.7886 | 2704728.2207 | 1246373.6573 | 2704727.8613 | 1246401.1673
92 | 2704732.5794 | 1246558.9485 | 2704733.3385 | 1246566.7559 | 2704741.8035 | 1246565.718
93 | 2704619.27 | 1246387.2774 | 2704616.7547 | 1246386.5072
94 | 2704634.9964 | 1246392.0932 | 2704619.27 | 1246387.2774
95 | 2704604.2068 | 1246382.6648 | 2704616.7547 | 1246386.5072
96 | 2704596.202 | 1246411.9579 | 2704604.2068 | 1246382.6648
97 | 2704596.202 | 1246411.9579 | 2704588.4347 | 1246444.0685
98 | 2704596.202 | 1246411.9579 | 2704583.0158 | 1246410.1366
99 | 2704588.4347 | 1246444.0685 | 2704611.8696 | 1246446.3725
100 | 2704583.0158 | 1246410.1366 | 2704579.3308 | 1246409.6276
101 | 2704595.2236 | 1246350.0918 | 2704591.9902 | 1246351.3469 | 2704588.9668 | 1246356.9758 | 2704585.0454 | 1246356.8092
102 | 2704595.2236 | 1246350.0918 | 2704594.6496 | 1246343.6857
103 | 2704568.3775 | 1246356.1009 | 2704585.0454 | 1246356.8092
104 | 2704593.5571 | 1246331.4922 | 2704594.6496 | 1246343.6857
105 | 2704700.8979 | 1246262.6341 | 2704698.4461 | 1246264.8568 | 2704695.404 | 1246279.7098
106 | 2704694.08 | 1246286.1744 | 2704695.404 | 1246279.7098
107 | 2704704.835 | 1246259.065 | 2704704.835 | 1246259.065 | 2704700.8979 | 1246262.6341
108 | 2704694.08 | 1246286.1744 | 2704693.1703 | 1246290.6174 | 2704694.4286 | 1246302.3711
109 | 2704694.08 | 1246286.1744 | 2704690.0986 | 1246283.1461 | 2704688.2677 | 1246278.5769 | 2704677.7705 | 1246276.123 | 2704673.902 | 1246273.119
110 | 2704711.866 | 1246258.4835 | 2704704.835 | 1246259.065
111 | 2704708.3797 | 1246311.6135 | 2704701.1137 | 1246308.4606 | 2704694.4286 | 1246302.3711
112 | 2704659.9143 | 1246272.3605 | 2704662.6231 | 1246270.8626 | 2704673.902 | 1246273.119
113 | 2704711.866 | 1246258.4835 | 2704718.6826 | 1246257.9197 | 2704718.6826 | 1246257.9197
114 | 2704708.3797 | 1246311.6135 | 2704708.4569 | 1246322.3583
115 | 2704659.9143 | 1246272.3605 | 2704652.7757 | 1246275.6816 | 2704646.3106 | 1246284.5078
116 | 2704718.6826 | 1246257.9197 | 2704716.6701 | 1246268.7594 | 2704714.1958 | 1246281.4114
117 | 2704717.0756 | 1246351.4319 | 2704713.7305 | 1246345.7572 | 2704710.5165 | 1246336.5043 | 2704708.4758 | 1246324.9925 | 2704708.4569 | 1246322.3583
118 | 2704653.9251 | 1246293.1712 | 2704657.9366 | 1246293.6424 | 2704665.1575 | 1246300.6309 | 2704670.4269 | 1246302.4774
119 | 2704646.3106 | 1246284.5078 | 2704648.334 | 1246291.449 | 2704653.9251 | 1246293.1712
120 | 2704646.3106 | 1246284.5078 | 2704636.9173 | 1246283.9538
121 | 2704235.8645 | 1246465.4341 | 2704254.0792 | 1246473.2827 | 2704264.1331 | 1246476.1077
122 | 2704552.6876 | 1246447.5521 | 2704564.5956 | 1246447.5953
123 | 2704611.8696 | 1246446.3725 | 2704611.8696 | 1246446.3725 | 2704616.4263 | 1246444.6293 | 2704618.851 | 1246436.3043
124 | 2704619.2223 | 1246435.0295 | 2704618.851 | 1246436.3043
125 | 2704618.8797 | 1246295.3769 | 2704618.1813 | 1246309.3761
126 | 2704616.88 | 1246335.4622 | 2704618.1813 | 1246309.3761
127 | 2704618.8797 | 1246295.3769 | 2704603.3777 | 1246293.9357 | 2704603.0195 | 1246294.185
128 | 2704619.6735 | 1246282.9367 | 2704618.8797 | 1246295.3769
129 | 2704616.88 | 1246335.4622 | 2704606.5334 | 1246334.7569 | 2704598.8493 | 1246332.8236
130 | 2704603.0195 | 1246294.185 | 2704599.6063 | 1246296.5601
131 | 2704619.6735 | 1246282.9367 | 2704621.4231 | 1246255.7349 | 2704622.5718 | 1246247.8634
132 | 2704619.6735 | 1246282.9367 | 2704636.9173 | 1246283.9538
133 | 2704593.5571 | 1246331.4922 | 2704598.8493 | 1246332.8236
134 | 2704589.5005 | 1246293.7686 | 2704599.6063 | 1246296.5601
135 | 2704622.9446 | 1246245.3091 | 2704622.5718 | 1246247.8634
136 | 2704593.5571 | 1246331.4922 | 2704570.6247 | 1246325.7054
137 | 2704622.9446 | 1246245.3091 | 2704625.8353 | 1246224.0954
138 | 2704622.9446 | 1246245.3091 | 2704603.8591 | 1246241.763
139 | 2704546.4081 | 1246322.2095 | 2704568.9665 | 1246325.287 | 2704570.6247 | 1246325.7054
140 | 2704649.0433 | 1246347.3695 | 2704656.0289 | 1246348.2879
141 | 2704673.7485 | 1246351.5023 | 2704658.8389 | 1246348.6573 | 2704656.0289 | 1246348.2879
142 | 2704694.7253 | 1246355.5051 | 2704685.0052 | 1246353.6503
143 | 2704673.7485 | 1246351.5023 | 2704685.0052 | 1246353.6503
144 | 2704710.8124 | 1246354.824 | 2704710.3343 | 1246354.9378 | 2704706.4793 | 1246355.8816 | 2704702.6703 | 1246356.3592 | 2704697.8843 | 1246356.1079 | 2704694.7253 | 1246355.5051
145 | 2704710.8124 | 1246354.824 | 2704717.0756 | 1246351.4319
146 | 2704710.8124 | 1246354.824 | 2704720.7451 | 1246362.7458
147 | 2704728.3218 | 1246368.7886 | 2704720.7451 | 1246362.7458
148 | 2704728.3218 | 1246368.7886 | 2704728.5216 | 1246360.4744
149 | 2704620.6248 | 1246430.2142 | 2704619.2223 | 1246435.0295
150 | 2704746.2969 | 1246311.8663 | 2704736.8419 | 1246337.7219
151 | 2704758.1126 | 1246279.5553 | 2704746.2969 | 1246311.8663
152 | 2704728.5216 | 1246360.4744 | 2704736.8419 | 1246337.7219
153 | 2704758.1126 | 1246279.5553 | 2704759.8535 | 1246273.9198
154 | 2704759.8535 | 1246273.9198 | 2704766.56 | 1246252.2105
155 | 2704766.56 | 1246252.2105 | 2704771.5771 | 1246235.9698 | 2704776.8873 | 1246219.395 | 2704783.6487 | 1246198.6643
156 | 2704783.6487 | 1246198.6643 | 2704785.6448 | 1246192.5443
157 | 2704546.4081 | 1246322.2095 | 2704522.5341 | 1246318.9524 | 2704514.6435 | 1246318.6671
158 | 2704513.7022 | 1246318.633 | 2704514.6435 | 1246318.6671
159 | 2704235.8645 | 1246465.4341 | 2703910.6083 | 1246419.7172
160 | 2704603.8591 | 1246241.763 | 2704602.9335 | 1246241.591
161 | 2704584.9191 | 1246238.244 | 2704602.9335 | 1246241.591
162 | 2704579.8155 | 1246241.0006 | 2704584.9191 | 1246238.244
163 | 2704584.9191 | 1246238.244 | 2704584.1257 | 1246225.8313 | 2704587.869 | 1246212.8093 | 2704585.214 | 1246204.8339 | 2704579.7811 | 1246202.2192
164 | 2704626.6859 | 1246217.8534 | 2704625.8353 | 1246224.0954
165 | 2704579.8155 | 1246241.0006 | 2704577.4944 | 1246263.7777 | 2704576.2503 | 1246267.8703
166 | 2704579.8155 | 1246241.0006 | 2704564.5327 | 1246245.5459 | 2704561.8873 | 1246245.5788
167 | 2704558.9306 | 1246206.9963 | 2704561.718 | 1246201.2279 | 2704567.1214 | 1246199.4662 | 2704577.2272 | 1246200.9901 | 2704579.7811 | 1246202.2192
168 | 2704626.6859 | 1246217.8534 | 2704625.5192 | 1246209.037 | 2704625.2274 | 1246198.6014 | 2704627.1883 | 1246187.6829 | 2704630.7336 | 1246184.176
169 | 2704557.3212 | 1246210.327 | 2704558.9306 | 1246206.9963
170 | 2704630.7336 | 1246184.176 | 2704628.795 | 1246166.4389 | 2704620.851 | 1246135.7635 | 2704605.0106 | 1246092.5255
171 | 2704645.5566 | 1246180.4345 | 2704630.7336 | 1246184.176
172 | 2704491.1407 | 1246318.0208 | 2704496.128 | 1246317.9975 | 2704513.7022 | 1246318.633
173 | 2704491.1407 | 1246318.0208 | 2704497.483 | 1246347.4224 | 2704498.6861 | 1246357.681
174 | 2704498.6861 | 1246357.681 | 2704501.7956 | 1246384.1975
175 | 2704494.7798 | 1246427.8827 | 2704501.9494 | 1246385.5089 | 2704501.7956 | 1246384.1975
176 | 2704474.0182 | 1246459.0861 | 2704477.4161 | 1246451.0618 | 2704494.7798 | 1246427.8827
177 | 2704474.0182 | 1246459.0861 | 2704450.2916 | 1246453.9242
178 | 2704494.7798 | 1246427.8827 | 2704503.2178 | 1246424.1284 | 2704511.246 | 1246423.6905
179 | 2704439.5904 | 1246451.596 | 2704450.2916 | 1246453.9242
180 | 2703829.7091 | 1246619.4201 | 2703814.8161 | 1246627.6882 | 2703793.954 | 1246639.4212
181 | 2703829.7091 | 1246619.4201 | 2703831.1439 | 1246671.337
182 | 2703793.954 | 1246639.4212 | 2703765.9983 | 1246654.9887
183 | 2703765.9983 | 1246654.9887 | 2703771.4262 | 1246664.3021 | 2703777.9485 | 1246667.6411
184 | 2703765.9983 | 1246654.9887 | 2703755.0189 | 1246655.5287
185 | 2703743.5629 | 1246659.0661 | 2703748.6588 | 1246655.8416 | 2703755.0189 | 1246655.5287
186 | 2703721.7323 | 1246630.3171 | 2703736.6336 | 1246656.0981 | 2703743.5629 | 1246659.0661
187 | 2703693.8659 | 1246496.6213 | 2703721.7323 | 1246630.3171
188 | 2703689.4144 | 1246472.0009 | 2703688.6869 | 1246474.3053 | 2703688.5291 | 1246479.0063 | 2703694.2875 | 1246490.605 | 2703694.1409 | 1246495.5285 | 2703693.8659 | 1246496.6213
189 | 2703790.6223 | 1246449.7595 | 2703814.0573 | 1246428.1732 | 2703831.2858 | 1246416.9912
190 | 2703790.6223 | 1246449.7595 | 2703689.4144 | 1246472.0009
191 | 2703835.3589 | 1246414.3476 | 2703831.2858 | 1246416.9912
192 | 2703908.1187 | 1246346.7006 | 2703910.7862 | 1246357.8895 | 2703910.6083 | 1246419.7172
193 | 2703757.6606 | 1246152.9246 | 2703797.3827 | 1246143.3905 | 2703819.3656 | 1246142.2344
194 | 2703757.6606 | 1246152.9246 | 2703742.2629 | 1246156.6203
195 | 2703722.0345 | 1246161.4755 | 2703742.2629 | 1246156.6203
196 | 2703722.0345 | 1246161.4755 | 2703731.8519 | 1246173.0119 | 2703738.9833 | 1246185.6132 | 2703744.4457 | 1246189.534 | 2703754.5884 | 1246193.7036 | 2703758.8527 | 1246196.5693
197 | 2703808.0386 | 1246181.2513 | 2703808.7169 | 1246194.7182 | 2703801.1422 | 1246207.0064 | 2703789.6087 | 1246213.2206 | 2703777.7243 | 1246215.3143 | 2703771.665 | 1246214.4186 | 2703764.4424 | 1246203.5726 | 2703758.8527 | 1246196.5693
198 | 2703894.9206 | 1246352.196 | 2703894.7851 | 1246359.0657 | 2703891.1196 | 1246363.8608 | 2703886.9599 | 1246367.969 | 2703859.7356 | 1246392.1557 | 2703838.3303 | 1246412.4191 | 2703835.3589 | 1246414.3476
199 | 2703894.9206 | 1246352.196 | 2703808.0386 | 1246181.2513
200 | 2703894.9206 | 1246352.196 | 2703908.1187 | 1246346.7006
201 | 2705010.6078 | 1245927.1616 | 2705012.8434 | 1245919.353 | 2705013.8346 | 1245909.8965 | 2705013.563 | 1245903.4755 | 2705013.563 | 1245903.4755
202 | 2705010.6078 | 1245927.1616 | 2705007.8736 | 1245936.7121 | 2705007.8083 | 1245937.4525
203 | 2704994.7437 | 1245978.1656 | 2704994.4143 | 1245976.8834 | 2704996.3552 | 1245970.546 | 2705001.0941 | 1245963.6578 | 2705006.1915 | 1245954.4519 | 2705006.8428 | 1245948.4031 | 2705007.8083 | 1245937.4525
204 | 2704842.8091 | 1246138.9185 | 2704994.7437 | 1245978.1656
205 | 2704842.8091 | 1246138.9185 | 2704838.1498 | 1246139.2607
206 | 2704795.2561 | 1246138.6224 | 2704799.3117 | 1246137.0261 | 2704805.146 | 1246136.9736 | 2704828.4111 | 1246139.976 | 2704838.1498 | 1246139.2607
207 | 2704684.5129 | 1245916.1722 | 2704681.608 | 1245928.4153
208 | 2704681.608 | 1245928.4153 | 2704678.7335 | 1245940.5307 | 2704678.3325 | 1245946.2798
209 | 2704790.1804 | 1246162.7822 | 2704787.8244 | 1246185.8617 | 2704787.8244 | 1246185.8617
210 | 2704795.2561 | 1246138.6224 | 2704792.2842 | 1246142.1727 | 2704790.1804 | 1246162.7822
211 | 2704785.6448 | 1246192.5443 | 2704787.8244 | 1246185.8617
212 | 2704676.7676 | 1245968.7174 | 2704676.1633 | 1245977.381 | 2704672.5476 | 1245990.8612
213 | 2704668.8902 | 1245999.7653 | 2704672.5476 | 1245990.8612 | 2704672.5476 | 1245990.8612
214 | 2704676.7676 | 1245968.7174 | 2704676.7703 | 1245968.6778
215 | 2704668.8902 | 1245999.7653 | 2704666.4757 | 1246005.6435 | 2704663.0255 | 1246012.7425
216 | 2704676.7703 | 1245968.6778 | 2704678.3325 | 1245946.2798
217 | 2704663.0255 | 1246012.7425 | 2704661.9747 | 1246014.9046
218 | 2704658.0078 | 1246023.0666 | 2704661.9747 | 1246014.9046
219 | 2704658.0078 | 1246023.0666 | 2704654.3925 | 1246030.5055 | 2704649.0494 | 1246033.5469 | 2704641.0706 | 1246036.5085 | 2704641.0706 | 1246036.5085
220 | 2704647.7757 | 1246054.9961 | 2704641.0706 | 1246036.5085
221 | 2704690.3551 | 1246116.7748 | 2704686.1766 | 1246112.4977 | 2704670.2431 | 1246092.6787 | 2704655.3013 | 1246075.7461 | 2704647.7757 | 1246054.9961
222 | 2704690.3551 | 1246116.7748 | 2704682.545 | 1246130.7258
223 | 2704682.545 | 1246130.7258 | 2704677.1222 | 1246140.4266 | 2704668.824 | 1246152.7911
224 | 2704682.545 | 1246130.7258 | 2704657.9653 | 1246133.2718 | 2704652.5246 | 1246132.0082 | 2704648.1549 | 1246123.4571
225 | 2704652.851 | 1246173.262 | 2704659.4209 | 1246166.8017 | 2704668.824 | 1246152.7911
226 | 2704646.7241 | 1246120.657 | 2704648.1549 | 1246123.4571
227 | 2704645.5566 | 1246180.4345 | 2704652.851 | 1246173.262
228 | 2704646.7241 | 1246120.657 | 2704644.7607 | 1246116.8147 | 2704641.0834 | 1246104.238
229 | 2704677.1252 | 1246192.8048 | 2704661.755 | 1246187.794
230 | 2704677.1252 | 1246192.8048 | 2704685.12 | 1246195.4112
231 | 2704645.5566 | 1246180.4345 | 2704653.8894 | 1246185.2298 | 2704661.755 | 1246187.794
232 | 2704605.0106 | 1246092.5255 | 2704594.9274 | 1246065.0025
233 | 2704593.9692 | 1246062.387 | 2704594.9274 | 1246065.0025
234 | 2704638.9041 | 1246096.7841 | 2704641.0834 | 1246104.238
235 | 2704593.9692 | 1246062.387 | 2704584.1113 | 1246059.2218 | 2704565.8232 | 1246055.4853
236 | 2704559.7478 | 1246015.2354 | 2704565.8232 | 1246055.4853

## bus_geodata
| x | y | coords
0 | 2704793.6756 | 1246513.3208
1 | 2704775.4149 | 1246527.9017
2 | 2704762.5924 | 1246522.3819
3 | 2704760.6596 | 1246527.4295
4 | 2704765.8127 | 1246512.0871
5 | 2704768.3119 | 1246530.0779
6 | 2704735.5765 | 1246519.1193
7 | 2704764.8675 | 1246467.5776
8 | 2704766.5105 | 1246539.9455
9 | 2704399.0367 | 1246576.0432
10 | 2704400.0165 | 1246573.8327
11 | 2704390.965 | 1246594.2526
12 | 2704443.5207 | 1246554.4131
13 | 2704211.7245 | 1246707.1237
14 | 2704451.3384 | 1246534.8242
15 | 2704472.9381 | 1246497.2082
16 | 2704437.5641 | 1246529.6653
17 | 2704496.3359 | 1246577.6415
18 | 2704500.711 | 1246562.0043
19 | 2704508.6282 | 1246572.7745
20 | 2704503.0983 | 1246553.4507
21 | 2704522.9811 | 1246561.7854
22 | 2704495.6899 | 1246543.39
23 | 2704611.629 | 1246555.9408
24 | 2704624.6782 | 1246556.6968
25 | 2704560.6491 | 1246535.4059
26 | 2704559.217 | 1246496.7283
27 | 2704506.6789 | 1246543.2057
28 | 2704495.0001 | 1246534.5153
29 | 2704421.8201 | 1246524.7974
30 | 2704401.0228 | 1246515.1435
31 | 2704373.9815 | 1246489.938
32 | 2704410.043 | 1246494.7432
33 | 2704414.3643 | 1246470.0266
34 | 2704494.9207 | 1246504.3122
35 | 2704498.0398 | 1246497.8651
36 | 2704473.4261 | 1246479.9838
37 | 2704494.9709 | 1246525.0295
38 | 2704270.2064 | 1246477.8142
39 | 2704411.3443 | 1246469.1505
40 | 2704504.3702 | 1246497.8592
41 | 2704473.7516 | 1246468.494
42 | 2704507.3996 | 1246525.0485
43 | 2704544.314 | 1246499.9855
44 | 2704556.5774 | 1246497.3044
45 | 2704579.4646 | 1246511.5716
46 | 2704579.4593 | 1246511.7465
47 | 2704580.1408 | 1246494.4621
48 | 2704588.9815 | 1246524.578
49 | 2704603.3256 | 1246504.0785
50 | 2704582.8757 | 1246478.6311
51 | 2704630.6391 | 1246513.5011
52 | 2704585.48 | 1246461.5425
53 | 2704566.6979 | 1246477.9737
54 | 2704633.5642 | 1246489.9007
55 | 2704636.4959 | 1246515.2972
56 | 2704587.5927 | 1246447.6787
57 | 2704648.6943 | 1246518.7905
58 | 2704662.0047 | 1246526.209
59 | 2704661.5362 | 1246482.5774
60 | 2704664.1295 | 1246460.6614
61 | 2704666.2346 | 1246499.3047
62 | 2704683.3155 | 1246522.1375
63 | 2704666.4828 | 1246440.7872
64 | 2704694.973 | 1246463.2749
65 | 2704689.2138 | 1246521.7765
66 | 2704684.5229 | 1246531.633
67 | 2704696.5039 | 1246550.148
68 | 2704707.783 | 1246562.5717
69 | 2704679.0333 | 1246581.9203
70 | 2704689.2603 | 1246541.6569
71 | 2704656.3822 | 1246589.2967
72 | 2704698.4286 | 1246520.0604
73 | 2704717.5006 | 1246517.2371
74 | 2704671.2162 | 1246404.6036
75 | 2704722.1519 | 1246517.4082
76 | 2704728.6009 | 1246518.0337
77 | 2704725.9506 | 1246487.1186
78 | 2704730.3831 | 1246536.3617
79 | 2704728.3407 | 1246469.4796
80 | 2704727.679 | 1246435.6142
81 | 2704727.6358 | 1246416.8703
82 | 2704730.5891 | 1246538.4805
83 | 2704727.8613 | 1246401.1673
84 | 2704759.1139 | 1246447.9613
85 | 2704732.5794 | 1246558.9485
86 | 2704689.0703 | 1246406.8034
87 | 2704619.27 | 1246387.2774
88 | 2704616.7547 | 1246386.5072
89 | 2704634.9964 | 1246392.0932
90 | 2704604.2068 | 1246382.6648
91 | 2704596.202 | 1246411.9579
92 | 2704588.4347 | 1246444.0685
93 | 2704583.0158 | 1246410.1366
94 | 2704595.2236 | 1246350.0918
95 | 2704585.0454 | 1246356.8092
96 | 2704594.6496 | 1246343.6857
97 | 2704410.4068 | 1246468.9514
98 | 2704695.404 | 1246279.7098
99 | 2704700.8979 | 1246262.6341
100 | 2704694.08 | 1246286.1744
101 | 2704704.835 | 1246259.065
102 | 2704694.4286 | 1246302.3711
103 | 2704673.902 | 1246273.119
104 | 2704711.866 | 1246258.4835
105 | 2704708.3797 | 1246311.6135
106 | 2704659.9143 | 1246272.3605
107 | 2704718.6826 | 1246257.9197
108 | 2704708.4569 | 1246322.3583
109 | 2704670.4269 | 1246302.4774
110 | 2704653.9251 | 1246293.1712
111 | 2704646.3106 | 1246284.5078
112 | 2704264.1331 | 1246476.1077
113 | 2704564.5956 | 1246447.5953
114 | 2704552.6876 | 1246447.5521
115 | 2704611.8696 | 1246446.3725
116 | 2704618.851 | 1246436.3043
117 | 2704618.1813 | 1246309.3761
118 | 2704618.8797 | 1246295.3769
119 | 2704616.88 | 1246335.4622
120 | 2704603.0195 | 1246294.185
121 | 2704619.6735 | 1246282.9367
122 | 2704598.8493 | 1246332.8236
123 | 2704599.6063 | 1246296.5601
124 | 2704622.5718 | 1246247.8634
125 | 2704636.9173 | 1246283.9538
126 | 2704593.5571 | 1246331.4922
127 | 2704589.5005 | 1246293.7686
128 | 2704622.9446 | 1246245.3091
129 | 2704570.6247 | 1246325.7054
130 | 2704649.0433 | 1246347.3695
131 | 2704656.0289 | 1246348.2879
132 | 2704741.8035 | 1246565.718
133 | 2704685.0052 | 1246353.6503
134 | 2704694.7253 | 1246355.5051
135 | 2704673.7485 | 1246351.5023
136 | 2704710.8124 | 1246354.824
137 | 2704717.0756 | 1246351.4319
138 | 2704720.7451 | 1246362.7458
139 | 2704728.3218 | 1246368.7886
140 | 2704579.3308 | 1246409.6276
141 | 2704619.2223 | 1246435.0295
142 | 2704620.6248 | 1246430.2142
143 | 2704746.2969 | 1246311.8663
144 | 2704736.8419 | 1246337.7219
145 | 2704758.1126 | 1246279.5553
146 | 2704728.5216 | 1246360.4744
147 | 2704759.8535 | 1246273.9198
148 | 2704766.56 | 1246252.2105
149 | 2704783.6487 | 1246198.6643
150 | 2704714.1958 | 1246281.4114
151 | 2704546.4081 | 1246322.2095
152 | 2704514.6435 | 1246318.6671
153 | 2704568.3775 | 1246356.1009
154 | 2704235.8645 | 1246465.4341
155 | 2704603.8591 | 1246241.763
156 | 2704602.9335 | 1246241.591
157 | 2704584.9191 | 1246238.244
158 | 2704625.8353 | 1246224.0954
159 | 2704579.8155 | 1246241.0006
160 | 2704579.7811 | 1246202.2192
161 | 2704626.6859 | 1246217.8534
162 | 2704576.2503 | 1246267.8703
163 | 2704561.8873 | 1246245.5788
164 | 2704558.9306 | 1246206.9963
165 | 2704630.7336 | 1246184.176
166 | 2704517.5451 | 1246477.5898
167 | 2704513.7022 | 1246318.633
168 | 2704491.1407 | 1246318.0208
169 | 2704498.6861 | 1246357.681
170 | 2704501.7956 | 1246384.1975
171 | 2704474.0182 | 1246459.0861
172 | 2704494.7798 | 1246427.8827
173 | 2704450.2916 | 1246453.9242
174 | 2704511.246 | 1246423.6905
175 | 2704439.5904 | 1246451.596
176 | 2703829.7091 | 1246619.4201
177 | 2703793.954 | 1246639.4212
178 | 2703831.1439 | 1246671.337
179 | 2703777.9485 | 1246667.6411
180 | 2703765.9983 | 1246654.9887
181 | 2703755.0189 | 1246655.5287
182 | 2703743.5629 | 1246659.0661
183 | 2703721.7323 | 1246630.3171
184 | 2703693.8659 | 1246496.6213
185 | 2703790.6223 | 1246449.7595
186 | 2703831.2858 | 1246416.9912
187 | 2703689.4144 | 1246472.0009
188 | 2703910.6083 | 1246419.7172
189 | 2703757.6606 | 1246152.9246
190 | 2703819.3656 | 1246142.2344
191 | 2703742.2629 | 1246156.6203
192 | 2703722.0345 | 1246161.4755
193 | 2703758.8527 | 1246196.5693
194 | 2703835.3589 | 1246414.3476
195 | 2703894.9206 | 1246352.196
196 | 2703808.0386 | 1246181.2513
197 | 2703908.1187 | 1246346.7006
198 | 2705010.6078 | 1245927.1616
199 | 2705013.563 | 1245903.4755
200 | 2705007.8083 | 1245937.4525
201 | 2704994.7437 | 1245978.1656
202 | 2704842.8091 | 1246138.9185
203 | 2704838.1498 | 1246139.2607
204 | 2704684.5129 | 1245916.1722
205 | 2704681.608 | 1245928.4153
206 | 2704790.1804 | 1246162.7822
207 | 2704787.8244 | 1246185.8617
208 | 2704795.2561 | 1246138.6224
209 | 2704785.6448 | 1246192.5443
210 | 2704672.5476 | 1245990.8612
211 | 2704676.7676 | 1245968.7174
212 | 2704668.8902 | 1245999.7653
213 | 2704676.7703 | 1245968.6778
214 | 2704663.0255 | 1246012.7425
215 | 2704678.3325 | 1245946.2798
216 | 2704661.9747 | 1246014.9046
217 | 2704658.0078 | 1246023.0666
218 | 2704647.7757 | 1246054.9961
219 | 2704641.0706 | 1246036.5085
220 | 2704690.3551 | 1246116.7748
221 | 2704682.545 | 1246130.7258
222 | 2704668.824 | 1246152.7911
223 | 2704648.1549 | 1246123.4571
224 | 2704652.851 | 1246173.262
225 | 2704646.7241 | 1246120.657
226 | 2704677.1252 | 1246192.8048
227 | 2704661.755 | 1246187.794
228 | 2704685.12 | 1246195.4112
229 | 2704645.5566 | 1246180.4346
230 | 2704605.0106 | 1246092.5255
231 | 2704557.3212 | 1246210.327
232 | 2704594.9274 | 1246065.0025
233 | 2704638.9041 | 1246096.7841
234 | 2704641.0834 | 1246104.238
235 | 2704593.9692 | 1246062.387
236 | 2704565.8232 | 1246055.4853
237 | 2704559.7478 | 1246015.2354
238 | 2704595.2236 | 1246350.0918

## line_std_types
| c_nf_per_km | r_ohm_per_km | x_ohm_per_km | max_i_ka | type | q_mm2 | alpha | voltage_rating
NAYY 4x50 SE | 210 | 0.642 | 0.083 | 0.142 | cs | 50 | 0.00403 | LV
NAYY 4x120 SE | 264 | 0.225 | 0.08 | 0.242 | cs | 120 | 0.00403 | LV
NAYY 4x150 SE | 261 | 0.208 | 0.08 | 0.27 | cs | 150 | 0.00403 | LV
NA2XS2Y 1x95 RM/25 12/20 kV | 216 | 0.313 | 0.132 | 0.252 | cs | 95 | 0.00403 | MV
NA2XS2Y 1x185 RM/25 12/20 kV | 273 | 0.161 | 0.117 | 0.362 | cs | 185 | 0.00403 | MV
NA2XS2Y 1x240 RM/25 12/20 kV | 304 | 0.122 | 0.112 | 0.421 | cs | 240 | 0.00403 | MV
NA2XS2Y 1x95 RM/25 6/10 kV | 315 | 0.313 | 0.123 | 0.249 | cs | 95 | 0.00403 | MV
NA2XS2Y 1x185 RM/25 6/10 kV | 406 | 0.161 | 0.11 | 0.358 | cs | 185 | 0.00403 | MV
NA2XS2Y 1x240 RM/25 6/10 kV | 456 | 0.122 | 0.105 | 0.416 | cs | 240 | 0.00403 | MV
NA2XS2Y 1x150 RM/25 12/20 kV | 250 | 0.206 | 0.116 | 0.319 | cs | 150 | 0.00403 | MV
NA2XS2Y 1x120 RM/25 12/20 kV | 230 | 0.253 | 0.119 | 0.283 | cs | 120 | 0.00403 | MV
NA2XS2Y 1x70 RM/25 12/20 kV | 190 | 0.443 | 0.132 | 0.22 | cs | 70 | 0.00403 | MV
NA2XS2Y 1x150 RM/25 6/10 kV | 360 | 0.206 | 0.11 | 0.315 | cs | 150 | 0.00403 | MV
NA2XS2Y 1x120 RM/25 6/10 kV | 340 | 0.253 | 0.113 | 0.28 | cs | 120 | 0.00403 | MV
NA2XS2Y 1x70 RM/25 6/10 kV | 280 | 0.443 | 0.123 | 0.217 | cs | 70 | 0.00403 | MV
N2XS(FL)2Y 1x120 RM/35 64/110 kV | 112 | 0.153 | 0.166 | 0.366 | cs | 120 | 0.00393 | HV
N2XS(FL)2Y 1x185 RM/35 64/110 kV | 125 | 0.099 | 0.156 | 0.457 | cs | 185 | 0.00393 | HV
N2XS(FL)2Y 1x240 RM/35 64/110 kV | 135 | 0.075 | 0.149 | 0.526 | cs | 240 | 0.00393 | HV
N2XS(FL)2Y 1x300 RM/35 64/110 kV | 144 | 0.06 | 0.144 | 0.588 | cs | 300 | 0.00393 | HV
15-AL1/3-ST1A 0.4 | 11 | 1.8769 | 0.35 | 0.105 | ol | 16 | 0.00403 | LV
24-AL1/4-ST1A 0.4 | 11.25 | 1.2012 | 0.335 | 0.14 | ol | 24 | 0.00403 | LV
48-AL1/8-ST1A 0.4 | 12.2 | 0.5939 | 0.3 | 0.21 | ol | 48 | 0.00403 | LV
94-AL1/15-ST1A 0.4 | 13.2 | 0.306 | 0.29 | 0.35 | ol | 94 | 0.00403 | LV
34-AL1/6-ST1A 10.0 | 9.7 | 0.8342 | 0.36 | 0.17 | ol | 34 | 0.00403 | MV
48-AL1/8-ST1A 10.0 | 10.1 | 0.5939 | 0.35 | 0.21 | ol | 48 | 0.00403 | MV
70-AL1/11-ST1A 10.0 | 10.4 | 0.4132 | 0.339 | 0.29 | ol | 70 | 0.00403 | MV
94-AL1/15-ST1A 10.0 | 10.75 | 0.306 | 0.33 | 0.35 | ol | 94 | 0.00403 | MV
122-AL1/20-ST1A 10.0 | 11.1 | 0.2376 | 0.323 | 0.41 | ol | 122 | 0.00403 | MV
149-AL1/24-ST1A 10.0 | 11.25 | 0.194 | 0.315 | 0.47 | ol | 149 | 0.00403 | MV
34-AL1/6-ST1A 20.0 | 9.15 | 0.8342 | 0.382 | 0.17 | ol | 34 | 0.00403 | MV
48-AL1/8-ST1A 20.0 | 9.5 | 0.5939 | 0.372 | 0.21 | ol | 48 | 0.00403 | MV
70-AL1/11-ST1A 20.0 | 9.7 | 0.4132 | 0.36 | 0.29 | ol | 70 | 0.00403 | MV
94-AL1/15-ST1A 20.0 | 10 | 0.306 | 0.35 | 0.35 | ol | 94 | 0.00403 | MV
122-AL1/20-ST1A 20.0 | 10.3 | 0.2376 | 0.344 | 0.41 | ol | 122 | 0.00403 | MV
149-AL1/24-ST1A 20.0 | 10.5 | 0.194 | 0.337 | 0.47 | ol | 149 | 0.00403 | MV
184-AL1/30-ST1A 20.0 | 10.75 | 0.1571 | 0.33 | 0.535 | ol | 184 | 0.00403 | MV
243-AL1/39-ST1A 20.0 | 11 | 0.1188 | 0.32 | 0.645 | ol | 243 | 0.00403 | MV
48-AL1/8-ST1A 110.0 | 8 | 0.5939 | 0.46 | 0.21 | ol | 48 | 0.00403 | HV
70-AL1/11-ST1A 110.0 | 8.4 | 0.4132 | 0.45 | 0.29 | ol | 70 | 0.00403 | HV
94-AL1/15-ST1A 110.0 | 8.65 | 0.306 | 0.44 | 0.35 | ol | 94 | 0.00403 | HV
122-AL1/20-ST1A 110.0 | 8.5 | 0.2376 | 0.43 | 0.41 | ol | 122 | 0.00403 | HV
149-AL1/24-ST1A 110.0 | 8.75 | 0.194 | 0.41 | 0.47 | ol | 149 | 0.00403 | HV
184-AL1/30-ST1A 110.0 | 8.8 | 0.1571 | 0.4 | 0.535 | ol | 184 | 0.00403 | HV
243-AL1/39-ST1A 110.0 | 9 | 0.1188 | 0.39 | 0.645 | ol | 243 | 0.00403 | HV
305-AL1/39-ST1A 110.0 | 9.2 | 0.0949 | 0.38 | 0.74 | ol | 305 | 0.00403 | HV
490-AL1/64-ST1A 110.0 | 9.75 | 0.059 | 0.37 | 0.96 | ol | 490 | 0.00403 | HV
679-AL1/86-ST1A 110.0 | 9.95 | 0.042 | 0.36 | 1.15 | ol | 679 | 0.00403 | HV
490-AL1/64-ST1A 220.0 | 10 | 0.059 | 0.285 | 0.96 | ol | 490 | 0.00403 | HV
679-AL1/86-ST1A 220.0 | 11.7 | 0.042 | 0.275 | 1.15 | ol | 679 | 0.00403 | HV
490-AL1/64-ST1A 380.0 | 11 | 0.059 | 0.253 | 0.96 | ol | 490 | 0.00403 | HV
679-AL1/86-ST1A 380.0 | 14.6 | 0.042 | 0.25 | 1.15 | ol | 679 | 0.00403 | HV

## trafo_std_types
| i0_percent | pfe_kw | vkr_percent | sn_mva | vn_lv_kv | vn_hv_kv | vk_percent | shift_degree | vector_group | tap_side | tap_neutral | tap_min | tap_max | tap_step_degree | tap_step_percent | tap_phase_shifter
160 MVA 380/110 kV | 0.06 | 60 | 0.25 | 160 | 110 | 380 | 12.2 | 0 | Yy0 | hv | 0 | -9 | 9 | 0 | 1.5 | FALSE
100 MVA 220/110 kV | 0.06 | 55 | 0.26 | 100 | 110 | 220 | 12 | 0 | Yy0 | hv | 0 | -9 | 9 | 0 | 1.5 | FALSE
63 MVA 110/20 kV | 0.04 | 22 | 0.32 | 63 | 20 | 110 | 18 | 150 | YNd5 | hv | 0 | -9 | 9 | 0 | 1.5 | FALSE
40 MVA 110/20 kV | 0.05 | 18 | 0.34 | 40 | 20 | 110 | 16.2 | 150 | YNd5 | hv | 0 | -9 | 9 | 0 | 1.5 | FALSE
25 MVA 110/20 kV | 0.07 | 14 | 0.41 | 25 | 20 | 110 | 12 | 150 | YNd5 | hv | 0 | -9 | 9 | 0 | 1.5 | FALSE
63 MVA 110/10 kV | 0.04 | 22 | 0.32 | 63 | 10 | 110 | 18 | 150 | YNd5 | hv | 0 | -9 | 9 | 0 | 1.5 | FALSE
40 MVA 110/10 kV | 0.05 | 18 | 0.34 | 40 | 10 | 110 | 16.2 | 150 | YNd5 | hv | 0 | -9 | 9 | 0 | 1.5 | FALSE
25 MVA 110/10 kV | 0.07 | 14 | 0.41 | 25 | 10 | 110 | 12 | 150 | YNd5 | hv | 0 | -9 | 9 | 0 | 1.5 | FALSE
0.25 MVA 20/0.4 kV | 0.32 | 0.8 | 1.44 | 0.25 | 0.4 | 20 | 6 | 150 | Yzn5 | hv | 0 | -2 | 2 | 0 | 2.5 | FALSE
0.4 MVA 20/0.4 kV | 0.3375 | 1.35 | 1.425 | 0.4 | 0.4 | 20 | 6 | 150 | Dyn5 | hv | 0 | -2 | 2 | 0 | 2.5 | FALSE
0.63 MVA 20/0.4 kV | 0.2619 | 1.65 | 1.206 | 0.63 | 0.4 | 20 | 6 | 150 | Dyn5 | hv | 0 | -2 | 2 | 0 | 2.5 | FALSE
0.25 MVA 10/0.4 kV | 0.24 | 0.6 | 1.2 | 0.25 | 0.4 | 10 | 4 | 150 | Dyn5 | hv | 0 | -2 | 2 | 0 | 2.5 | FALSE
0.4 MVA 10/0.4 kV | 0.2375 | 0.95 | 1.325 | 0.4 | 0.4 | 10 | 4 | 150 | Dyn5 | hv | 0 | -2 | 2 | 0 | 2.5 | FALSE
0.63 MVA 10/0.4 kV | 0.1873 | 1.18 | 1.0794 | 0.63 | 0.4 | 10 | 4 | 150 | Dyn5 | hv | 0 | -2 | 2 | 0 | 2.5 | FALSE

## trafo3w_std_types
| sn_hv_mva | sn_mv_mva | sn_lv_mva | vn_hv_kv | vn_mv_kv | vn_lv_kv | vk_hv_percent | vk_mv_percent | vk_lv_percent | vkr_hv_percent | vkr_mv_percent | vkr_lv_percent | pfe_kw | i0_percent | shift_mv_degree | shift_lv_degree | vector_group | tap_side | tap_neutral | tap_min | tap_max | tap_step_percent
63/25/38 MVA 110/20/10 kV | 63 | 25 | 38 | 110 | 20 | 10 | 10.4 | 10.4 | 10.4 | 0.28 | 0.32 | 0.35 | 35 | 0.89 | 0 | 0 | YN0yn0yn0 | hv | 0 | -10 | 10 | 1.2
63/25/38 MVA 110/10/10 kV | 63 | 25 | 38 | 110 | 10 | 10 | 10.4 | 10.4 | 10.4 | 0.28 | 0.32 | 0.35 | 35 | 0.89 | 0 | 0 | YN0yn0yn0 | hv | 0 | -10 | 10 | 1.2

## fuse_std_types
| fuse_type | i_rated_a | t_avg | t_min | t_total | x_avg | x_min | x_total
HV 100A | HV 100A | 100 | 0 | [10.0, 3.64, 0.854, 0.281, 0.1, 0.0531, 0.022, 0.01] | [10.0, 4.267, 1.21, 0.403, 0.1, 0.058, 0.022, 0.01] | 0 | [300.0, 350.0, 450.0, 550.0, 700.0, 850.0, 1200.0, 1752.0] | [600.0, 700.0, 900.0, 1150.0, 1665.0, 2000.0, 3000.0, 4313.0]
HV 10A | HV 10A | 10 | 0 | [10.0, 1675.0, 0.344, 0.156, 0.1, 0.0417, 0.0171, 0.01] | [10.0, 1.3, 0.3, 0.155, 0.1, 0.0555, 0.023, 0.01] | 0 | [30.0, 32.0, 35.0, 37.0, 39.0, 50.0, 70.0, 88.0] | [60.0, 70.0, 80.0, 87.0, 94.0, 110.0, 150.0, 216.0]
HV 125A | HV 125A | 125 | 0 | [10.0, 1.82, 0.344, 0.1, 0.0467, 0.0269, 0.01] | [10.0, 2.478, 0.426, 0.1, 0.0427, 0.0211, 0.01] | 0 | [375.0, 500.0, 700.0, 925.0, 1200.0, 1500.0, 2341.0] | [750.0, 1000.0, 1500.0, 2200.0, 3000.0, 4000.0, 5765.0]
HV 160A | HV 160A | 160 | 0 | [10.0, 4.15, 1.03, 0.198, 0.1, 0.051, 0.0172, 0.01] | [10.0, 2.3, 0.734, 0.274, 0.1, 0.046, 0.0177, 0.01] | 0 | [480.0, 550.0, 700.0, 1000.0, 1260.0, 1600.0, 2500.0, 3227.0] | [960.0, 1300.0, 1700.0, 2200.0, 2996.0, 4000.0, 6000.0, 7946.0]
HV 16A | HV 16A | 16 | 0 | [10.0, 0.352, 0.164, 0.1, 0.0649, 0.0342, 0.01] | [10.0, 2.34, 0.722, 0.181, 0.1, 0.055, 0.0296, 0.01] | 0 | [48.0, 60.0, 65.0, 71.0, 80.0, 100.0, 162.0] | [96.0, 110.0, 125.0, 150.0, 168.0, 200.0, 250.0, 398.0]
HV 200A | HV 200A | 200 | 0 | [10.0, 4.267, 1.21, 0.403, 0.1, 0.058, 0.022, 0.01] | [10.0, 3.73, 1.654, 0.328, 0.1, 0.0531, 0.019, 0.01] | 0 | [600.0, 700.0, 900.0, 1150.0, 1665.0, 2000.0, 3000.0, 4313.0] | [1200.0, 1500.0, 1800.0, 2700.0, 3960.0, 5000.0, 7500.0, 10620.0]
HV 20A | HV 20A | 20 | 0 | [10.0, 1.3, 0.3, 0.155, 0.1, 0.0555, 0.023, 0.01] | [10.0, 1.3, 0.161, 0.1, 0.0611, 0.0399, 0.0141, 0.01] | 0 | [60.0, 70.0, 80.0, 87.0, 94.0, 110.0, 150.0, 216.0] | [120.0, 150.0, 200.0, 223.0, 260.0, 300.0, 450.0, 532.0]
HV 25A | HV 25A | 25 | 0 | [10.0, 2.512, 0.833, 0.299, 0.1, 0.0372, 0.0223, 0.01] | [10.0, 3.125, 0.597, 0.198, 0.1, 0.0378, 0.022, 0.01] | 0 | [75.0, 82.0, 90.0, 100.0, 124.0, 170.0, 200.0, 289.0] | [150.0, 170.0, 210.0, 250.0, 294.0, 400.0, 500.0, 711.0]
HV 31.5A | HV 31.5A | 31.5 | 0 | [10.0, 2.34, 0.722, 0.181, 0.1, 0.055, 0.0296, 0.01] | [10.0, 2.84, 0.368, 0.164, 0.1, 0.0621, 0.0378, 0.0195, 0.01] | 0 | [95.0, 110.0, 125.0, 150.0, 165.0, 200.0, 250.0, 390.0] | [189.0, 220.0, 300.0, 350.0, 393.0, 450.0, 530.0, 700.0, 960.0]
HV 40A | HV 40A | 40 | 0 | [10.0, 1.3, 0.161, 0.1, 0.0611, 0.0399, 0.0141, 0.01] | [10.0, 2.05, 0.369, 0.198, 0.1, 0.051, 0.0298, 0.01] | 0 | [120.0, 150.0, 200.0, 223.0, 260.0, 300.0, 450.0, 532.0] | [240.0, 300.0, 400.0, 450.0, 530.0, 650.0, 800.0, 1311.0]
HV 50A | HV 50A | 50 | 0 | [10.0, 3.215, 0.597, 0.198, 0.1, 0.0378, 0.022, 0.01] | [10.0, 3.64, 0.854, 0.281, 0.1, 0.0531, 0.022, 0.01] | 0 | [150.0, 170.0, 210.0, 250.0, 294.0, 400.0, 500.0, 711.0] | [300.0, 350.0, 450.0, 550.0, 700.0, 850.0, 1200.0, 1752.0]
HV 6.3A | HV 6.3A | 6.3 | 0 | [10.0, 1.39, 0.344, 0.168, 0.1, 0.056, 0.0263, 0.01] | [10.0, 1.711, 0.516, 0.198, 0.1, 0.0634, 0.0303, 0.01] | 0 | [19.0, 19.5, 20.4, 20.8, 22.0, 25.0, 32.0, 48.0] | [38.0, 40.0, 43.0, 48.0, 53.0, 60.0, 75.0, 118.0]
HV 63A | HV 63A | 63 | 0 | [10.0, 2.84, 0.368, 0.164, 0.1, 0.0621, 0.0378, 0.0195, 0.01] | [10.0, 1.82, 0.344, 0.1, 0.0467, 0.0269, 0.01] | 0 | [189.0, 220.0, 300.0, 350.0, 393.0, 450.0, 530.0, 700.0, 961.0] | [378.0, 500.0, 700.0, 934.0, 1200.0, 1500.0, 2366.0]
HV 80A | HV 80A | 80 | 0 | [10.0, 2.05, 0.369, 0.198, 0.1, 0.051, 0.0298, 0.01] | [10.0, 4.15, 1.03, 0.198, 0.1, 0.051, 0.0172, 0.01] | 0 | [240.0, 300.0, 400.0, 450.0, 530.0, 650.0, 800.0, 1311.0] | [480.0, 550.0, 700.0, 1000.0, 1260.0, 1600.0, 2500.0, 3227.0]
Siemens NH-1-100 | Siemens NH-1-100 | 100 | [5400.0, 2000.0, 400.0, 20.0, 1.0, 0.2, 0.012, 0.004] | 0 | 0 | [150.0, 190.0, 250.0, 430.0, 900.0, 1250.0, 2700.0, 3600.0] | 0 | 0
Siemens NH-1-125 | Siemens NH-1-125 | 125 | [4800.0, 120.0, 7.0, 0.1, 0.004] | 0 | 0 | [180.0, 400.0, 740.0, 2000.0, 4250.0] | 0 | 0
Siemens NH-1-16 | Siemens NH-1-16 | 16 | [4000.0, 400.0, 2.0, 0.1, 0.04, 0.01] | 0 | 0 | [26.0, 35.0, 75.0, 150.0, 200.0, 300.0] | 0 | 0
Siemens NH-1-160 | Siemens NH-1-160 | 160 | [4800.0, 120.0, 7.0, 0.1, 0.004] | 0 | 0 | [210.0, 500.0, 900.0, 2300.0, 5000.0] | 0 | 0
Siemens NH-1-25 | Siemens NH-1-25 | 25 | [4000.0, 1000.0, 10.0, 0.2, 0.02, 0.01] | 0 | 0 | [40.0, 50.0, 100.0, 210.0, 400.0, 500.0] | 0 | 0
Siemens NH-1-50 | Siemens NH-1-50 | 50 | [4000.0, 40.0, 4.0, 1.0, 0.02, 0.01] | 0 | 0 | [86.0, 200.0, 300.0, 400.0, 1000.0, 1280.0] | 0 | 0
Siemens NH-1-63 | Siemens NH-1-63 | 63 | [4000.0, 100.0, 10.0, 2.0, 0.04, 0.01] | 0 | 0 | [100.0, 200.0, 300.0, 400.0, 1000.0, 1500.0] | 0 | 0
Siemens NH-1-80 | Siemens NH-1-80 | 80 | [4800.0, 120.0, 7.0, 0.1, 0.01] | 0 | 0 | [150.58, 250.0, 450.0, 1150.0, 2470.0] | 0 | 0
Siemens NH-2-1000 | Siemens NH-2-1000 | 1000 | [4800.0, 120.0, 7.0, 0.1, 0.004] | 0 | 0 | [1900.0, 3500.0, 8400.0, 24000.0, 52000.0] | 0 | 0
Siemens NH-2-200 | Siemens NH-2-200 | 200 | [4800.0, 120.0, 7.0, 0.1, 0.004] | 0 | 0 | [280.0, 650.0, 1200.0, 3000.0, 7000.0] | 0 | 0
Siemens NH-2-224 | Siemens NH-2-224 | 224 | [4800.0, 120.0, 7.0, 0.2, 0.04, 0.004] | 0 | 0 | [400.0, 750.0, 1453.0, 3025.0, 4315.0, 7600.0] | 0 | 0
Siemens NH-2-250 | Siemens NH-2-250 | 250 | [4800.0, 120.0, 7.0, 0.1, 0.004] | 0 | 0 | [450.0, 800.0, 1650.0, 4000.0, 8500.0] | 0 | 0
Siemens NH-2-315 | Siemens NH-2-315 | 315 | [4800.0, 120.0, 7.0, 0.1, 0.004] | 0 | 0 | [550.0, 920.0, 1900.0, 5000.0, 11000.0] | 0 | 0
Siemens NH-2-355 | Siemens NH-2-355 | 355 | [4800.0, 120.0, 6.0, 0.1, 0.004] | 0 | 0 | [650.0, 1116.27, 2350.0, 5840.0, 12790.0] | 0 | 0
Siemens NH-2-400 | Siemens NH-2-400 | 400 | [4800.0, 120.0, 7.0, 0.1, 0.004] | 0 | 0 | [720.0, 1350.0, 2800.0, 6500.0, 15000.0] | 0 | 0
Siemens NH-2-425 | Siemens NH-2-425 | 425 | [4800.0, 120.0, 7.0, 0.1, 0.004] | 0 | 0 | [850.0, 1500.0, 3050.0, 7500.0, 16500.0] | 0 | 0
Siemens NH-2-630 | Siemens NH-2-630 | 630 | [4800.0, 120.0, 7.0, 0.1, 0.004] | 0 | 0 | [1200.0, 2000.0, 4800.0, 12000.0, 26000.0] | 0 | 0

## res_bus
| vm_pu | va_degree | p_mw | q_mvar
0 | 0.97692 | -0.4441 | 0.0033274 | 0.00083391
1 | 0.97699 | -0.44256 | 0 | 0
2 | 0.97704 | -0.44172 | 0 | 0
3 | 0.97711 | -0.44036 | 0 | 0
4 | 0.97693 | -0.44377 | 0.0067986 | 0.0017039
5 | 0.97708 | -0.44095 | 0 | 0
6 | 0.97754 | -0.43182 | 0.0049999 | 0.0012531
7 | 0.97678 | -0.44674 | 0.0010875 | 0.00027256
8 | 0.97704 | -0.44169 | 0.003966 | 0.00099398
9 | 0.98946 | -0.20142 | 0.0046993 | 0.0011778
10 | 0.98948 | -0.20114 | 0.0045562 | 0.0011419
11 | 0.98943 | -0.20206 | 0.0011021 | 0.00027622
12 | 0.99004 | -0.1901 | 0 | 0
13 | 0.9893 | -0.2046 | 0.00067157 | 0.00016831
14 | 0.99026 | -0.18596 | 0 | 0
15 | 0.99079 | -0.17581 | 0 | 0
16 | 0.99012 | -0.18854 | 0.00092871 | 0.00023276
17 | 0.99002 | -0.19057 | 0.00077304 | 0.00019374
18 | 0.99004 | -0.19035 | 0.00085826 | 0.0002151
19 | 0.99001 | -0.19087 | 0.0022139 | 0.00055485
20 | 0.99007 | -0.18974 | 0 | 0
21 | 0.99002 | -0.19063 | 0.0020987 | 0.00052598
22 | 0.99014 | -0.18842 | 0 | 0
23 | 0.97546 | -0.47265 | 0.002104 | 0.00052732
24 | 0.97549 | -0.47215 | 0 | 0
25 | 0.97478 | -0.48603 | 0.0062866 | 0.0015756
26 | 0.97501 | -0.48154 | 0 | 0
27 | 0.99011 | -0.18889 | 0.0024315 | 0.00060939
28 | 0.99021 | -0.18704 | 0 | 0
29 | 0.98998 | -0.19135 | 0.00066526 | 0.00016673
30 | 0.98978 | -0.19521 | 0.0012991 | 0.00032558
31 | 0.98946 | -0.20135 | 0 | 0
32 | 0.98925 | -0.2054 | 0 | 0
33 | 0.98911 | -0.20821 | 0.0032089 | 0.00080423
34 | 0.99049 | -0.18146 | 0 | 0
35 | 0.99062 | -0.17899 | 0.00036728 | 9.205e-05
36 | 0.99103 | -0.17101 | 0.00233 | 0.00058395
37 | 0.99028 | -0.18563 | 0.00071046 | 0.00017806
38 | 0.98869 | -0.21611 | 0.0010898 | 0.00027313
39 | 0.9891 | -0.20839 | 0.001047 | 0.00026241
40 | 0.99058 | -0.17975 | 0.0048085 | 0.0012051
41 | 0.9912 | -0.16772 | 0.000798 | 0.0002
42 | 0.99025 | -0.18612 | 0.0022449 | 0.00056262
43 | 0.97497 | -0.48224 | 0.0025015 | 0.00062694
44 | 0.975 | -0.48166 | 0 | 0
45 | 0.97499 | -0.48183 | 0.0031967 | 0.00080118
46 | 0.97499 | -0.48186 | 0.0046498 | 0.0011653
47 | 0.97518 | -0.47815 | 0 | 0
48 | 0.97491 | -0.48344 | 0.0038708 | 0.00097012
49 | 0.97595 | -0.46305 | 0 | 0
50 | 0.97433 | -0.49493 | 0.003158 | 0.00079148
51 | 0.9763 | -0.45611 | 0 | 0
52 | 0.97367 | -0.50795 | 0.0020069 | 0.00050297
53 | 0.97431 | -0.49528 | 0.0012025 | 0.00030138
54 | 0.97628 | -0.45643 | 0.00074484 | 0.00018667
55 | 0.97638 | -0.45461 | 0.0069918 | 0.0017523
56 | 0.97316 | -0.518 | 0 | 0
57 | 0.97655 | -0.4512 | 0 | 0
58 | 0.97676 | -0.44709 | 0 | 0
59 | 0.97646 | -0.45309 | 0 | 0
60 | 0.97637 | -0.45487 | 0 | 0
61 | 0.97655 | -0.45125 | 0.0039411 | 0.00098774
62 | 0.9771 | -0.44052 | 0 | 0
63 | 0.9763 | -0.45621 | 0 | 0
64 | 0.97634 | -0.45528 | 0.00073191 | 0.00018343
65 | 0.97721 | -0.43833 | 0.0062097 | 0.0015563
66 | 0.97692 | -0.44397 | 0.00094645 | 0.0002372
67 | 0.97654 | -0.45142 | 0 | 0
68 | 0.97647 | -0.45275 | 0.0043373 | 0.001087
69 | 0.9759 | -0.46411 | 0 | 0
70 | 0.97673 | -0.44777 | 0.00098677 | 0.00024731
71 | 0.9756 | -0.46998 | 0.011337 | 0.0028412
72 | 0.9774 | -0.43461 | 0.0073681 | 0.0018466
73 | 0.97781 | -0.42645 | 0 | 0
74 | 0.97613 | -0.45948 | 0.0018384 | 0.00046074
75 | 0.97791 | -0.4245 | 0 | 0
76 | 0.97769 | -0.42889 | 0 | 0
77 | 0.97878 | -0.40753 | 0.0017464 | 0.0004377
78 | 0.97744 | -0.4338 | 0.0042565 | 0.0010668
79 | 0.97929 | -0.39754 | 0 | 0
80 | 0.98026 | -0.37851 | 0.0010668 | 0.00026737
81 | 0.9808 | -0.36794 | 0.00056325 | 0.00014116
82 | 0.97742 | -0.4342 | 0.0020024 | 0.00050186
83 | 0.98126 | -0.35907 | 0.00046661 | 0.00011694
84 | 0.97673 | -0.44768 | 0.0025189 | 0.00063129
85 | 0.97726 | -0.43733 | 0.0042151 | 0.0010564
86 | 0.9761 | -0.46009 | 0.0018365 | 0.00046028
87 | 0.97181 | -0.54469 | 0.0059039 | 0.0014796
88 | 0.97184 | -0.54399 | 0.0018836 | 0.00047208
89 | 0.97168 | -0.54722 | 0.0083604 | 0.0020953
90 | 0.97204 | -0.54008 | 0 | 0
91 | 0.9725 | -0.53104 | 0 | 0
92 | 0.97306 | -0.51994 | 0 | 0
93 | 0.97247 | -0.53155 | 0.00064275 | 0.00016109
94 | 0.9973 | -0.050985 | 0 | 0
95 | 0.99852 | -0.027932 | 0.0017548 | 0.0004398
96 | 0.99673 | -0.061763 | 0.0013792 | 0.00034565
97 | 0.98909 | -0.20842 | 0.0020126 | 0.0005044
98 | 0.98647 | -0.25815 | 0.0014766 | 0.00037006
99 | 0.98632 | -0.26094 | 0.0051395 | 0.0012881
100 | 0.98653 | -0.25698 | 0 | 0
101 | 0.98631 | -0.26125 | 0.00057391 | 0.00014383
102 | 0.98583 | -0.27043 | 0 | 0
103 | 0.98766 | -0.23506 | 0.0069593 | 0.0017442
104 | 0.98629 | -0.2616 | 0.00040999 | 0.00010275
105 | 0.98511 | -0.28437 | 0 | 0
106 | 0.98833 | -0.22223 | 0 | 0
107 | 0.98627 | -0.26188 | 0.0010928 | 0.00027387
108 | 0.98465 | -0.29323 | 0.0018302 | 0.00045869
109 | 0.98901 | -0.20928 | 0.0060875 | 0.0015257
110 | 0.98912 | -0.20715 | 0 | 0
111 | 0.98919 | -0.20573 | 0 | 0
112 | 0.98865 | -0.21698 | 0.0032984 | 0.00082667
113 | 0.97293 | -0.52247 | 0.0057849 | 0.0014498
114 | 0.97288 | -0.52352 | 0.0047663 | 0.0011946
115 | 0.97283 | -0.52437 | 0.00099719 | 0.00024992
116 | 0.97272 | -0.52666 | 0.0031144 | 0.00078054
117 | 0.99221 | -0.14784 | 0.01143 | 0.0028645
118 | 0.99127 | -0.16578 | 0 | 0
119 | 0.99401 | -0.11346 | 0 | 0
120 | 0.99116 | -0.16788 | 0.00099182 | 0.00024857
121 | 0.99046 | -0.18144 | 0 | 0
122 | 0.99528 | -0.089443 | 0.0021166 | 0.00053046
123 | 0.99114 | -0.16835 | 0.0045915 | 0.0011507
124 | 0.98734 | -0.24159 | 0.0017424 | 0.00043668
125 | 0.98963 | -0.19728 | 0.0054912 | 0.0013762
126 | 0.99565 | -0.082251 | 0 | 0
127 | 0.99112 | -0.16869 | 0.0018043 | 0.00045221
128 | 0.98711 | -0.24593 | 0 | 0
129 | 0.99521 | -0.090722 | 0.0013792 | 0.00034565
130 | 0.98246 | -0.3359 | 0.001997 | 0.00050049
131 | 0.98247 | -0.33564 | 0.0047241 | 0.001184
132 | 0.9772 | -0.43856 | 0.0041235 | 0.0010334
133 | 0.98267 | -0.3316 | 0.0054689 | 0.0013706
134 | 0.98281 | -0.32903 | 0.001923 | 0.00048195
135 | 0.98258 | -0.33346 | 0.0022417 | 0.00056182
136 | 0.98305 | -0.32421 | 0 | 0
137 | 0.98335 | -0.31838 | 0 | 0
138 | 0.98255 | -0.3339 | 0.015529 | 0.003892
139 | 0.9822 | -0.34075 | 0 | 0
140 | 0.97247 | -0.53165 | 0.0014442 | 0.00036195
141 | 0.97271 | -0.52681 | 0.0044861 | 0.0011243
142 | 0.9727 | -0.52696 | 0.0015995 | 0.00040086
143 | 0.98022 | -0.37951 | 0.0080011 | 0.0020053
144 | 0.98102 | -0.36383 | 0.0077723 | 0.0019479
145 | 0.97947 | -0.39415 | 0 | 0
146 | 0.9819 | -0.34664 | 0 | 0
147 | 0.97934 | -0.39666 | 0.0013371 | 0.00033511
148 | 0.97887 | -0.40579 | 0.0011864 | 0.00029735
149 | 0.97778 | -0.42718 | 0.0020942 | 0.00052485
150 | 0.98625 | -0.26239 | 0.0012068 | 0.00030245
151 | 0.99476 | -0.099378 | 0.0031894 | 0.00079933
152 | 0.99419 | -0.11034 | 0.0016398 | 0.00041098
153 | 1 | 0 | -0.4893 | -0.12535
154 | 0.98845 | -0.22078 | 0 | 0
155 | 0.98673 | -0.25344 | 0.006232 | 0.0015619
156 | 0.98671 | -0.25369 | 0.005869 | 0.0014709
157 | 0.98655 | -0.25681 | 0 | 0
158 | 0.98568 | -0.27374 | 0.0021272 | 0.00053313
159 | 0.98653 | -0.2572 | 0 | 0
160 | 0.98634 | -0.26094 | 0.00065625 | 0.00016447
161 | 0.98527 | -0.28169 | 0 | 0
162 | 0.98652 | -0.25746 | 0.00052715 | 0.00013212
163 | 0.98648 | -0.25829 | 0.0032588 | 0.00081673
164 | 0.98623 | -0.26322 | 0.0010433 | 0.00026146
165 | 0.98296 | -0.32654 | 0 | 0
166 | 0.99052 | -0.18096 | 0.0019596 | 0.00049113
167 | 0.99417 | -0.11066 | 0.0026197 | 0.00065655
168 | 0.99379 | -0.11806 | 0 | 0
169 | 0.9931 | -0.13133 | 0.0028308 | 0.00070947
170 | 0.99265 | -0.13984 | 0.0026165 | 0.00065575
171 | 0.99135 | -0.165 | 0 | 0
172 | 0.99194 | -0.15356 | 0 | 0
173 | 0.99125 | -0.16684 | 0.0026569 | 0.00066587
174 | 0.99191 | -0.1541 | 0.0017605 | 0.00044122
175 | 0.99123 | -0.16715 | 0.0016035 | 0.00040186
176 | 0.97419 | -0.49864 | 0 | 0
177 | 0.97432 | -0.49607 | 0.0010837 | 0.00027159
178 | 0.97403 | -0.50189 | 0.0034112 | 0.00085494
179 | 0.97435 | -0.49551 | 0.0062496 | 0.0015663
180 | 0.97446 | -0.49344 | 0 | 0
181 | 0.97457 | -0.49127 | 0.000487 | 0.00012205
182 | 0.9747 | -0.48871 | 0 | 0
183 | 0.97509 | -0.48103 | 0 | 0
184 | 0.97651 | -0.45293 | 0.00084245 | 0.00021114
185 | 0.97812 | -0.42137 | 0.00086418 | 0.00021658
186 | 0.97883 | -0.40752 | 0.00171 | 0.00042856
187 | 0.97681 | -0.44716 | 0.0015579 | 0.00039044
188 | 0.98308 | -0.32451 | 0.00055648 | 0.00013947
189 | 0.97665 | -0.4503 | 0.0018671 | 0.00046793
190 | 0.97663 | -0.45071 | 0.0003529 | 8.8446e-05
191 | 0.97669 | -0.44966 | 0.00044758 | 0.00011217
192 | 0.97674 | -0.44864 | 0 | 0
193 | 0.97687 | -0.44609 | 0 | 0
194 | 0.9789 | -0.40609 | 0.00044019 | 0.00011032
195 | 0.98026 | -0.3794 | 0 | 0
196 | 0.97707 | -0.44213 | 0.015298 | 0.003834
197 | 0.98072 | -0.37044 | 0 | 0
198 | 0.97404 | -0.50089 | 0.002386 | 0.000598
199 | 0.97401 | -0.50153 | 0.001429 | 0.00035814
200 | 0.97408 | -0.50014 | 0.0048548 | 0.0012167
201 | 0.97443 | -0.49315 | 0.00047883 | 0.00012001
202 | 0.97631 | -0.45605 | 0 | 0
203 | 0.97635 | -0.45527 | 0.0036653 | 0.00091862
204 | 0.97717 | -0.43994 | 0.0012129 | 0.00030397
205 | 0.97718 | -0.43966 | 0.00073799 | 0.00018496
206 | 0.97717 | -0.43916 | 0.0047401 | 0.001188
207 | 0.97755 | -0.43173 | 0.00062772 | 0.00015732
208 | 0.97687 | -0.4451 | 0 | 0
209 | 0.97767 | -0.42939 | 0.00061632 | 0.00015447
210 | 0.97736 | -0.43627 | 0.00092337 | 0.00023142
211 | 0.97727 | -0.43798 | 0.00072378 | 0.0001814
212 | 0.9774 | -0.43538 | 0.00094966 | 0.00023801
213 | 0.97727 | -0.43798 | 0.00088595 | 0.00022204
214 | 0.97748 | -0.43382 | 0.0021434 | 0.00053718
215 | 0.97722 | -0.43901 | 0.00057237 | 0.00014345
216 | 0.9775 | -0.43346 | 0.0052864 | 0.0013249
217 | 0.97761 | -0.43124 | 0.0025866 | 0.00064826
218 | 0.97829 | -0.41789 | 0.0032339 | 0.00081049
219 | 0.97795 | -0.42454 | 0.002523 | 0.00063233
220 | 0.97983 | -0.38776 | 0 | 0
221 | 0.98015 | -0.38144 | 0 | 0
222 | 0.98094 | -0.36605 | 0.0028758 | 0.00072075
223 | 0.97975 | -0.3893 | 0.0029154 | 0.00073068
224 | 0.9818 | -0.34929 | 0.0020335 | 0.00050964
225 | 0.97973 | -0.38975 | 0.0026993 | 0.00067652
226 | 0.98163 | -0.35255 | 0.0075375 | 0.0018891
227 | 0.98182 | -0.34877 | 0.0069221 | 0.0017348
228 | 0.98159 | -0.35337 | 0.0054071 | 0.0013552
229 | 0.98215 | -0.34234 | 0 | 0
230 | 0.98182 | -0.34889 | 0.0022624 | 0.000567
231 | 0.98621 | -0.26349 | 0.0040085 | 0.0010046
232 | 0.98153 | -0.35456 | 0.0032919 | 0.00082504
233 | 0.97963 | -0.39172 | 0.0021739 | 0.00054483
234 | 0.97964 | -0.39141 | 0.003062 | 0.0007674
235 | 0.98151 | -0.35493 | 0 | 0
236 | 0.98131 | -0.3588 | 0 | 0
237 | 0.98103 | -0.36425 | 0.0073909 | 0.0018523
238 | 0.99998 | 149.9956 | 0 | 0

## res_line
| p_from_mw | q_from_mvar | p_to_mw | q_to_mvar | pl_mw | ql_mvar | i_from_ka | i_to_ka | i_ka | vm_from_pu | va_from_degree | vm_to_pu | va_to_degree | loading_percent
0 | -0.0033274 | -0.00083391 | 0.0033276 | 0.00083375 | 2.4357e-07 | -1.6075e-07 | 0.0050682 | 0.005068 | 0.0050682 | 0.97692 | -0.4441 | 0.97699 | -0.44256 | 1.3924
1 | -0.0033276 | -0.00083375 | 0.0033277 | 0.00083366 | 1.3412e-07 | -8.8546e-08 | 0.005068 | 0.005068 | 0.005068 | 0.97699 | -0.44256 | 0.97704 | -0.44172 | 1.3923
2 | -0.013734 | -0.0034415 | 0.013735 | 0.003442 | 8.8665e-07 | 4.9977e-07 | 0.020917 | 0.020917 | 0.020917 | 0.97704 | -0.44172 | 0.97711 | -0.44036 | 5.7465
3 | 0.010407 | 0.0026078 | -0.010406 | -0.0026073 | 1.0171e-06 | 5.1571e-07 | 0.015849 | 0.015849 | 0.015849 | 0.97704 | -0.44172 | 0.97693 | -0.44377 | 4.3542
4 | 0.0039663 | 0.00099391 | -0.0039662 | -0.00099394 | 1.1049e-07 | -3.0439e-08 | 0.0060401 | 0.0060402 | 0.0060402 | 0.97711 | -0.44036 | 0.97708 | -0.44095 | 1.6594
5 | -0.017702 | -0.0044359 | 0.017709 | 0.0044402 | 7.2097e-06 | 4.2827e-06 | 0.026957 | 0.026957 | 0.026957 | 0.97711 | -0.44036 | 0.97754 | -0.43182 | 7.4058
6 | 0.003607 | 0.00090343 | -0.0036065 | -0.00090367 | 5.1089e-07 | -2.381e-07 | 0.0054939 | 0.0054941 | 0.0054941 | 0.97693 | -0.44377 | 0.97678 | -0.44674 | 1.5094
7 | 0.0039662 | 0.00099394 | -0.003966 | -0.00099398 | 1.4084e-07 | -3.879e-08 | 0.0060402 | 0.0060402 | 0.0060402 | 0.97708 | -0.44095 | 0.97704 | -0.44169 | 1.6594
8 | -0.022709 | -0.0056933 | 0.022712 | 0.0056952 | 3.1634e-06 | 1.9361e-06 | 0.034568 | 0.034568 | 0.034568 | 0.97754 | -0.43182 | 0.97769 | -0.42889 | 9.4967
9 | 0.002519 | 0.0006311 | -0.0025189 | -0.00063129 | 1.1288e-07 | -1.8363e-07 | 0.0038373 | 0.0038374 | 0.0038374 | 0.97678 | -0.44674 | 0.97673 | -0.44768 | 1.0542
10 | -0.0064732 | -0.0016194 | 0.0064732 | 0.0016194 | 8.5907e-08 | 2.3924e-08 | 0.0097337 | 0.0097337 | 0.0097337 | 0.98946 | -0.20142 | 0.98948 | -0.20114 | 2.6741
11 | 0.0017738 | 0.00044164 | -0.0017738 | -0.00044186 | 5.3113e-08 | -2.2183e-07 | 0.0026666 | 0.0026667 | 0.0026667 | 0.98946 | -0.20142 | 0.98943 | -0.20206 | 0.7326
12 | -0.011029 | -0.0027613 | 0.011035 | 0.0027643 | 5.8036e-06 | 2.9912e-06 | 0.016586 | 0.016585 | 0.016586 | 0.98948 | -0.20114 | 0.99004 | -0.1901 | 4.5565
13 | 0.00067165 | 0.00016564 | -0.00067157 | -0.00016831 | 8.0971e-08 | -2.6683e-06 | 0.0010092 | 0.0010101 | 0.0010101 | 0.98943 | -0.20206 | 0.9893 | -0.2046 | 0.27751
14 | -0.011035 | -0.0027643 | 0.011037 | 0.0027654 | 2.1752e-06 | 1.1209e-06 | 0.016585 | 0.016585 | 0.016585 | 0.99004 | -0.1901 | 0.99026 | -0.18596 | 4.5564
15 | -0.060228 | -0.01524 | 0.060257 | 0.015255 | 2.9354e-05 | 1.5715e-05 | 0.090554 | 0.090553 | 0.090554 | 0.99026 | -0.18596 | 0.99079 | -0.17581 | 4.9755
16 | 0.049191 | 0.012474 | -0.049185 | -0.012471 | 6.1156e-06 | 2.9555e-06 | 0.073969 | 0.073969 | 0.073969 | 0.99026 | -0.18596 | 0.99012 | -0.18854 | 4.0642
17 | 0.011338 | 0.0028422 | -0.011335 | -0.0028406 | 3.0513e-06 | 1.5915e-06 | 0.017028 | 0.017028 | 0.017028 | 0.99079 | -0.17581 | 0.99049 | -0.18146 | 4.6781
18 | 0.0071368 | 0.0017884 | -0.0071357 | -0.001788 | 1.0818e-06 | 3.6902e-07 | 0.010718 | 0.010718 | 0.010718 | 0.99079 | -0.17581 | 0.99062 | -0.17899 | 2.9446
19 | -0.078732 | -0.019886 | 0.07875 | 0.019896 | 1.8086e-05 | 1.0465e-05 | 0.1183 | 0.1183 | 0.1183 | 0.99079 | -0.17581 | 0.99103 | -0.17101 | 6.4999
20 | 0.048256 | 0.012238 | -0.048249 | -0.012235 | 6.5212e-06 | 3.1121e-06 | 0.072573 | 0.072574 | 0.072574 | 0.99012 | -0.18854 | 0.98998 | -0.19135 | 3.9876
21 | -0.00077304 | -0.00019374 | 0.00077305 | 0.00019354 | 8.2198e-09 | -2.0354e-07 | 0.0011619 | 0.0011618 | 0.0011619 | 0.99002 | -0.19057 | 0.99004 | -0.19035 | 0.3192
22 | 0.0022139 | 0.00055472 | -0.0022139 | -0.00055485 | 5.5448e-08 | -1.3623e-07 | 0.0033275 | 0.0033275 | 0.0033275 | 0.99004 | -0.19035 | 0.99001 | -0.19087 | 0.91416
23 | -0.0038453 | -0.00096336 | 0.0038454 | 0.00096331 | 1.1122e-07 | -4.3012e-08 | 0.0057793 | 0.0057792 | 0.0057793 | 0.99004 | -0.19035 | 0.99007 | -0.18974 | 1.5877
24 | 0.0020988 | 0.00052573 | -0.0020987 | -0.00052598 | 8.9441e-08 | -2.5102e-07 | 0.0031542 | 0.0031543 | 0.0031543 | 0.99007 | -0.18974 | 0.99002 | -0.19063 | 0.86657
25 | -0.0059441 | -0.001489 | 0.0059445 | 0.0014891 | 3.7352e-07 | 7.8537e-08 | 0.0089334 | 0.0089334 | 0.0089334 | 0.99007 | -0.18974 | 0.99014 | -0.18842 | 2.4542
26 | 0.0024315 | 0.00060928 | -0.0024315 | -0.00060939 | 5.4871e-08 | -1.0582e-07 | 0.0036542 | 0.0036542 | 0.0036542 | 0.99014 | -0.18842 | 0.99011 | -0.18889 | 1.0039
27 | -0.008376 | -0.0020984 | 0.0083766 | 0.0020986 | 5.4961e-07 | 2.3277e-07 | 0.012588 | 0.012588 | 0.012588 | 0.99014 | -0.18842 | 0.99021 | -0.18704 | 3.4581
28 | -0.002104 | -0.00052732 | 0.0021041 | 0.00052719 | 5.0523e-08 | -1.3094e-07 | 0.0032096 | 0.0032095 | 0.0032096 | 0.97546 | -0.47265 | 0.97549 | -0.47215 | 0.88175
29 | -0.0021041 | -0.00052719 | 0.0021043 | 0.00052662 | 2.1776e-07 | -5.6452e-07 | 0.0032095 | 0.0032093 | 0.0032095 | 0.97549 | -0.47215 | 0.9756 | -0.46998 | 0.88174
30 | -0.0062866 | -0.0015756 | 0.0062879 | 0.0015759 | 1.3448e-06 | 3.7513e-07 | 0.0095966 | 0.0095964 | 0.0095966 | 0.97478 | -0.48603 | 0.97501 | -0.48154 | 2.6364
31 | 0.0025016 | 0.00062681 | -0.0025016 | -0.00062683 | 1.4725e-08 | -2.4174e-08 | 0.0038178 | 0.0038178 | 0.0038178 | 0.97501 | -0.48154 | 0.975 | -0.48166 | 1.0489
32 | -0.0087895 | -0.0022027 | 0.008791 | 0.0022034 | 1.4192e-06 | 6.4596e-07 | 0.013414 | 0.013414 | 0.013414 | 0.97501 | -0.48154 | 0.97518 | -0.47815 | 3.6852
33 | -0.0083766 | -0.0020986 | 0.0083771 | 0.0020989 | 5.6369e-07 | 2.3871e-07 | 0.012588 | 0.012587 | 0.012588 | 0.99021 | -0.18704 | 0.99028 | -0.18563 | 3.4581
34 | 0.047584 | 0.012069 | -0.047575 | -0.012064 | 8.8178e-06 | 4.1682e-06 | 0.071574 | 0.071574 | 0.071574 | 0.98998 | -0.19135 | 0.98978 | -0.19521 | 3.9326
35 | 0.046276 | 0.011739 | -0.046262 | -0.011733 | 1.3669e-05 | 6.3325e-06 | 0.069621 | 0.069622 | 0.069622 | 0.98978 | -0.19521 | 0.98946 | -0.20135 | 3.8254
36 | 0.039992 | 0.010161 | -0.039963 | -0.01015 | 2.8394e-05 | 1.1467e-05 | 0.060192 | 0.060194 | 0.060194 | 0.98946 | -0.20135 | 0.98869 | -0.21611 | 3.3074
37 | 0.0062706 | 0.0015715 | -0.0062694 | -0.0015712 | 1.2097e-06 | 3.0839e-07 | 0.0094302 | 0.0094304 | 0.0094304 | 0.98946 | -0.20135 | 0.98925 | -0.2054 | 2.5908
38 | 0.0062694 | 0.0015712 | -0.0062686 | -0.001571 | 8.3679e-07 | 2.1345e-07 | 0.0094304 | 0.0094305 | 0.0094305 | 0.98925 | -0.2054 | 0.98911 | -0.20821 | 2.5908
39 | 0.0030596 | 0.00076678 | -0.0030596 | -0.0007668 | 2.6677e-08 | -2.6021e-08 | 0.0046029 | 0.004603 | 0.004603 | 0.98911 | -0.20821 | 0.9891 | -0.20839 | 1.2645
40 | 0.011335 | 0.0028406 | -0.011333 | -0.0028394 | 2.253e-06 | 1.1753e-06 | 0.017028 | 0.017028 | 0.017028 | 0.99049 | -0.18146 | 0.99028 | -0.18563 | 4.6781
41 | 0.0067685 | 0.0016959 | -0.0067682 | -0.0016959 | 2.455e-07 | 7.5581e-08 | 0.010167 | 0.010167 | 0.010167 | 0.99062 | -0.17899 | 0.99058 | -0.17975 | 2.7931
42 | -0.08108 | -0.02048 | 0.081093 | 0.020488 | 1.2789e-05 | 7.444e-06 | 0.1218 | 0.1218 | 0.1218 | 0.99103 | -0.17101 | 0.9912 | -0.16772 | 6.6921
43 | 0.0022449 | 0.0005625 | -0.0022449 | -0.00056262 | 5.2878e-08 | -1.2558e-07 | 0.0033732 | 0.0033733 | 0.0033733 | 0.99028 | -0.18563 | 0.99025 | -0.18612 | 0.92673
44 | 0.038874 | 0.0098764 | -0.038872 | -0.0098758 | 1.6222e-06 | 6.3371e-07 | 0.058554 | 0.058554 | 0.058554 | 0.98869 | -0.21611 | 0.98865 | -0.21698 | 3.2173
45 | 0.0020126 | 0.00050439 | -0.0020126 | -0.0005044 | 3.295e-09 | -1.0193e-08 | 0.0030278 | 0.0030278 | 0.0030278 | 0.9891 | -0.20839 | 0.98909 | -0.20842 | 0.8318
46 | 0.0019597 | 0.00049075 | -0.0019596 | -0.00049113 | 1.1339e-07 | -3.7658e-07 | 0.0029437 | 0.0029439 | 0.0029439 | 0.99058 | -0.17975 | 0.99052 | -0.18096 | 0.80875
47 | -0.081891 | -0.020688 | 0.081902 | 0.020694 | 1.0678e-05 | 6.2274e-06 | 0.12299 | 0.12299 | 0.12299 | 0.9912 | -0.16772 | 0.99135 | -0.165 | 6.7579
48 | -0.0025015 | -0.00062694 | 0.0025016 | 0.00062683 | 6.8615e-08 | -1.1264e-07 | 0.0038179 | 0.0038178 | 0.0038179 | 0.97497 | -0.48224 | 0.975 | -0.48166 | 1.0489
49 | 0.0085209 | 0.0021354 | -0.0085209 | -0.0021354 | 1.1098e-08 | 4.9199e-09 | 0.013004 | 0.013004 | 0.013004 | 0.97499 | -0.48183 | 0.97499 | -0.48186 | 3.5726
50 | -0.011718 | -0.0029365 | 0.01172 | 0.0029376 | 2.0537e-06 | 1.1007e-06 | 0.017883 | 0.017883 | 0.017883 | 0.97499 | -0.48183 | 0.97518 | -0.47815 | 4.913
51 | 0.0038711 | 0.00097002 | -0.0038708 | -0.00097012 | 2.9269e-07 | -9.1528e-08 | 0.0059079 | 0.005908 | 0.005908 | 0.97499 | -0.48186 | 0.97491 | -0.48344 | 1.6231
52 | -0.065971 | -0.016574 | 0.066019 | 0.016604 | 4.7584e-05 | 2.9829e-05 | 0.10068 | 0.10068 | 0.10068 | 0.97518 | -0.47815 | 0.97595 | -0.46305 | 13.8296
53 | 0.045461 | 0.011433 | -0.045424 | -0.01141 | 3.6393e-05 | 2.304e-05 | 0.069382 | 0.069382 | 0.069382 | 0.97518 | -0.47815 | 0.97433 | -0.49493 | 19.0611
54 | -0.066019 | -0.016604 | 0.066041 | 0.016616 | 2.1906e-05 | 1.2219e-05 | 0.10068 | 0.10068 | 0.10068 | 0.97595 | -0.46305 | 0.9763 | -0.45611 | 5.5318
55 | 0.041064 | 0.010317 | -0.041038 | -0.010301 | 2.5502e-05 | 1.6106e-05 | 0.062723 | 0.062723 | 0.062723 | 0.97433 | -0.49493 | 0.97367 | -0.50795 | 17.2316
56 | 0.0012026 | 0.00030119 | -0.0012025 | -0.00030138 | 2.0479e-08 | -1.8854e-07 | 0.0018365 | 0.0018366 | 0.0018366 | 0.97433 | -0.49493 | 0.97431 | -0.49528 | 0.50455
57 | 0.00074485 | 0.00018638 | -0.00074484 | -0.00018667 | 1.1493e-08 | -2.9004e-07 | 0.0011351 | 0.0011353 | 0.0011353 | 0.9763 | -0.45611 | 0.97628 | -0.45643 | 0.31188
58 | -0.066786 | -0.016803 | 0.06679 | 0.016805 | 4.7627e-06 | 2.6651e-06 | 0.10181 | 0.10181 | 0.10181 | 0.9763 | -0.45611 | 0.97638 | -0.45461 | 5.5942
59 | 0.039031 | 0.0097984 | -0.039013 | -0.0097866 | 1.8716e-05 | 1.1804e-05 | 0.059656 | 0.059656 | 0.059656 | 0.97367 | -0.50795 | 0.97316 | -0.518 | 16.389
60 | -0.073782 | -0.018558 | 0.073794 | 0.018565 | 1.2039e-05 | 6.9113e-06 | 0.11247 | 0.11247 | 0.11247 | 0.97638 | -0.45461 | 0.97655 | -0.4512 | 6.1796
61 | 0.028459 | 0.007141 | -0.028456 | -0.0071394 | 2.6327e-06 | 1.6389e-06 | 0.043519 | 0.043519 | 0.043519 | 0.97316 | -0.518 | 0.97306 | -0.51994 | 11.9557
62 | 0.010554 | 0.0026455 | -0.010551 | -0.0026444 | 2.2458e-06 | 1.1517e-06 | 0.016137 | 0.016138 | 0.016138 | 0.97316 | -0.518 | 0.97293 | -0.52247 | 4.4334
63 | -0.073794 | -0.018565 | 0.073809 | 0.018573 | 1.4498e-05 | 8.3225e-06 | 0.11247 | 0.11247 | 0.11247 | 0.97655 | -0.4512 | 0.97676 | -0.44709 | 6.1796
64 | -0.08216 | -0.020665 | 0.082186 | 0.02068 | 2.5781e-05 | 1.5127e-05 | 0.12519 | 0.12519 | 0.12519 | 0.97676 | -0.44709 | 0.9771 | -0.44052 | 6.8786
65 | 0.0083512 | 0.0020919 | -0.0083496 | -0.0020912 | 1.6539e-06 | 7.1749e-07 | 0.012722 | 0.012722 | 0.012722 | 0.97676 | -0.44709 | 0.97655 | -0.45125 | 3.4951
66 | 0.0044081 | 0.0011035 | -0.0044077 | -0.0011035 | 3.7343e-07 | -3.7064e-08 | 0.006717 | 0.0067171 | 0.0067171 | 0.97646 | -0.45309 | 0.97637 | -0.45487 | 1.8453
67 | -0.0044081 | -0.0011035 | 0.0044084 | 0.0011035 | 3.8622e-07 | -3.8396e-08 | 0.006717 | 0.0067169 | 0.006717 | 0.97646 | -0.45309 | 0.97655 | -0.45125 | 1.8453
68 | 0.0036758 | 0.00092048 | -0.0036755 | -0.00092058 | 2.3552e-07 | -9.9564e-08 | 0.0056017 | 0.0056018 | 0.0056018 | 0.97637 | -0.45487 | 0.9763 | -0.45621 | 1.539
69 | 0.00073192 | 0.00018305 | -0.00073191 | -0.00018343 | 1.4464e-08 | -3.7845e-07 | 0.0011153 | 0.0011155 | 0.0011155 | 0.97637 | -0.45487 | 0.97634 | -0.45528 | 0.30645
70 | -0.10192 | -0.025632 | 0.10193 | 0.025638 | 1.0681e-05 | 6.466e-06 | 0.15524 | 0.15524 | 0.15524 | 0.9771 | -0.44052 | 0.97721 | -0.43833 | 8.5299
71 | 0.019733 | 0.0049519 | -0.01973 | -0.0049499 | 3.2422e-06 | 1.9551e-06 | 0.030054 | 0.030054 | 0.030054 | 0.9771 | -0.44052 | 0.97692 | -0.44397 | 8.2567
72 | 0.0036755 | 0.00092058 | -0.0036749 | -0.00092082 | 5.7239e-07 | -2.4179e-07 | 0.0056018 | 0.005602 | 0.005602 | 0.9763 | -0.45621 | 0.97613 | -0.45948 | 1.539
73 | -0.10814 | -0.027195 | 0.10816 | 0.027206 | 1.9175e-05 | 1.1682e-05 | 0.1647 | 0.1647 | 0.1647 | 0.97721 | -0.43833 | 0.9774 | -0.43461 | 9.0494
74 | 0.018784 | 0.0047127 | -0.01878 | -0.0047107 | 3.4038e-06 | 2.0396e-06 | 0.028613 | 0.028613 | 0.028613 | 0.97692 | -0.44397 | 0.97673 | -0.44777 | 7.8606
75 | 0.0043376 | 0.001087 | -0.0043373 | -0.001087 | 2.7549e-07 | -3.4068e-08 | 0.0066094 | 0.0066095 | 0.0066095 | 0.97654 | -0.45142 | 0.97647 | -0.45275 | 1.8158
76 | 0.013453 | 0.0033745 | -0.013445 | -0.00337 | 8.1379e-06 | 4.5626e-06 | 0.0205 | 0.0205 | 0.0205 | 0.97654 | -0.45142 | 0.9759 | -0.46411 | 5.6319
77 | -0.01779 | -0.0044615 | 0.017794 | 0.0044634 | 3.0946e-06 | 1.84e-06 | 0.027109 | 0.027109 | 0.027109 | 0.97654 | -0.45142 | 0.97673 | -0.44777 | 7.4476
78 | 0.013445 | 0.00337 | -0.013441 | -0.0033679 | 3.7543e-06 | 2.1052e-06 | 0.0205 | 0.0205 | 0.0205 | 0.9759 | -0.46411 | 0.9756 | -0.46998 | 5.632
79 | -0.11553 | -0.029053 | 0.11557 | 0.02908 | 4.5086e-05 | 2.7638e-05 | 0.17592 | 0.17592 | 0.17592 | 0.9774 | -0.43461 | 0.97781 | -0.42645 | 9.6658
80 | -0.11557 | -0.02908 | 0.11558 | 0.029087 | 1.0772e-05 | 6.6028e-06 | 0.17592 | 0.17592 | 0.17592 | 0.97781 | -0.42645 | 0.97791 | -0.4245 | 9.6657
81 | 0.0018366 | 0.00046009 | -0.0018365 | -0.00046028 | 5.2876e-08 | -1.9103e-07 | 0.0027996 | 0.0027997 | 0.0027997 | 0.97613 | -0.45948 | 0.9761 | -0.46009 | 0.76915
82 | 0.037322 | 0.0093612 | -0.037315 | -0.0093563 | 7.8174e-06 | 4.922e-06 | 0.056793 | 0.056793 | 0.056793 | 0.97791 | -0.4245 | 0.97769 | -0.42889 | 15.6026
83 | -0.15291 | -0.038448 | 0.15303 | 0.038526 | 0.000124 | 7.7442e-05 | 0.23271 | 0.23271 | 0.23271 | 0.97791 | -0.4245 | 0.97878 | -0.40753 | 12.7862
84 | 0.014603 | 0.003661 | -0.014599 | -0.0036591 | 3.4111e-06 | 1.9522e-06 | 0.022225 | 0.022225 | 0.022225 | 0.97769 | -0.42889 | 0.97744 | -0.4338 | 6.1059
85 | -0.15478 | -0.038963 | 0.15485 | 0.03901 | 7.3955e-05 | 4.6212e-05 | 0.23536 | 0.23536 | 0.23536 | 0.97878 | -0.40753 | 0.97929 | -0.39754 | 12.9321
86 | 0.010343 | 0.0025923 | -0.010343 | -0.0025922 | 1.9791e-07 | 9.9983e-08 | 0.015745 | 0.015745 | 0.015745 | 0.97744 | -0.4338 | 0.97742 | -0.4342 | 4.3257
87 | -0.15485 | -0.03901 | 0.15499 | 0.039098 | 0.00014106 | 8.8137e-05 | 0.23536 | 0.23536 | 0.23536 | 0.97929 | -0.39754 | 0.98026 | -0.37851 | 12.9321
88 | -0.15606 | -0.039365 | 0.15614 | 0.039415 | 7.903e-05 | 4.9396e-05 | 0.23698 | 0.23698 | 0.23698 | 0.98026 | -0.37851 | 0.9808 | -0.36794 | 13.021
89 | -0.1567 | -0.039556 | 0.15677 | 0.039597 | 6.6626e-05 | 4.1649e-05 | 0.23784 | 0.23784 | 0.23784 | 0.9808 | -0.36794 | 0.98126 | -0.35907 | 13.0679
90 | 0.0083401 | 0.0020903 | -0.0083389 | -0.0020898 | 1.2432e-06 | 5.3797e-07 | 0.012697 | 0.012697 | 0.012697 | 0.97742 | -0.4342 | 0.97726 | -0.43733 | 3.4882
91 | -0.15723 | -0.039714 | 0.15737 | 0.039801 | 0.0001382 | 8.6399e-05 | 0.23854 | 0.23854 | 0.23854 | 0.98126 | -0.35907 | 0.9822 | -0.34075 | 13.1068
92 | 0.0041238 | 0.0010334 | -0.0041235 | -0.0010334 | 2.4206e-07 | -5.0205e-08 | 0.006279 | 0.006279 | 0.006279 | 0.97726 | -0.43733 | 0.9772 | -0.43856 | 1.725
93 | -0.014265 | -0.0035754 | 0.014266 | 0.0035757 | 4.7066e-07 | 2.6863e-07 | 0.021843 | 0.021843 | 0.021843 | 0.97181 | -0.54469 | 0.97184 | -0.54399 | 6.0008
94 | 0.0083614 | 0.0020958 | -0.0083604 | -0.0020953 | 1.011e-06 | 4.4329e-07 | 0.012803 | 0.012803 | 0.012803 | 0.97181 | -0.54469 | 0.97168 | -0.54722 | 3.5173
95 | -0.016149 | -0.0040478 | 0.016152 | 0.0040495 | 3.0089e-06 | 1.763e-06 | 0.024727 | 0.024727 | 0.024727 | 0.97184 | -0.54399 | 0.97204 | -0.54008 | 6.7931
96 | -0.016152 | -0.0040495 | 0.016159 | 0.0040536 | 6.9621e-06 | 4.0792e-06 | 0.024727 | 0.024727 | 0.024727 | 0.97204 | -0.54008 | 0.9725 | -0.53104 | 6.7931
97 | -0.018246 | -0.0045765 | 0.018256 | 0.0045822 | 9.6571e-06 | 5.7704e-06 | 0.02792 | 0.02792 | 0.02792 | 0.9725 | -0.53104 | 0.97306 | -0.51994 | 7.6703
98 | 0.002087 | 0.00052286 | -0.0020869 | -0.00052299 | 5.0901e-08 | -1.3258e-07 | 0.0031932 | 0.0031933 | 0.0031933 | 0.9725 | -0.53104 | 0.97247 | -0.53155 | 0.87728
99 | 0.0102 | 0.0025572 | -0.010198 | -0.0025561 | 2.1487e-06 | 1.0827e-06 | 0.015599 | 0.015599 | 0.015599 | 0.97306 | -0.51994 | 0.97283 | -0.52437 | 4.2854
100 | 0.0014442 | 0.00036191 | -0.0014442 | -0.00036195 | 6.8122e-09 | -4.1794e-08 | 0.0022098 | 0.0022098 | 0.0022098 | 0.97247 | -0.53155 | 0.97247 | -0.53165 | 0.60709
101 | -0.48469 | -0.12414 | 0.48523 | 0.12449 | 0.00054203 | 0.000346 | 0.72412 | 0.72412 | 0.72412 | 0.9973 | -0.050985 | 0.99852 | -0.027932 | 39.7871
102 | 0.48469 | 0.12414 | -0.48444 | -0.12398 | 0.00025294 | 0.00016146 | 0.72412 | 0.72412 | 0.72412 | 0.9973 | -0.050985 | 0.99673 | -0.061763 | 39.7871
103 | -0.48698 | -0.12493 | 0.48765 | 0.12535 | 0.00066083 | 0.00042184 | 0.72674 | 0.72674 | 0.72674 | 0.99852 | -0.027932 | 1 | 0 | 39.9307
104 | 0.48306 | 0.12364 | -0.48258 | -0.12333 | 0.00047872 | 0.00030558 | 0.72207 | 0.72207 | 0.72207 | 0.99673 | -0.061763 | 0.99565 | -0.082251 | 39.6739
105 | 0.0084242 | 0.002111 | -0.0084231 | -0.0021105 | 1.1185e-06 | 4.8004e-07 | 0.012707 | 0.012707 | 0.012707 | 0.98647 | -0.25815 | 0.98632 | -0.26094 | 3.491
106 | -0.0099008 | -0.0024811 | 0.0099013 | 0.0024813 | 5.5192e-07 | 2.6898e-07 | 0.014935 | 0.014935 | 0.014935 | 0.98647 | -0.25815 | 0.98653 | -0.25698 | 4.1029
107 | 0.0032836 | 0.00082246 | -0.0032836 | -0.00082249 | 4.89e-08 | -3.6525e-08 | 0.0049536 | 0.0049537 | 0.0049537 | 0.98632 | -0.26094 | 0.98631 | -0.26125 | 1.3609
108 | 0.23134 | 0.058742 | -0.2312 | -0.058648 | 0.00014961 | 9.4707e-05 | 0.34922 | 0.34922 | 0.34922 | 0.98653 | -0.25698 | 0.98583 | -0.27043 | 19.1879
109 | -0.24125 | -0.061224 | 0.2415 | 0.061385 | 0.00025463 | 0.00016133 | 0.36415 | 0.36415 | 0.36415 | 0.98653 | -0.25698 | 0.98766 | -0.23506 | 20.0085
110 | 0.0027096 | 0.00067866 | -0.0027096 | -0.00067872 | 4.4209e-08 | -6.1744e-08 | 0.0040878 | 0.0040878 | 0.0040878 | 0.98631 | -0.26125 | 0.98629 | -0.2616 | 1.123
111 | 0.2312 | 0.058648 | -0.23104 | -0.05855 | 0.00015484 | 9.8021e-05 | 0.34922 | 0.34922 | 0.34922 | 0.98583 | -0.27043 | 0.98511 | -0.28437 | 19.1879
112 | -0.24846 | -0.063129 | 0.24861 | 0.063227 | 0.00015366 | 9.741e-05 | 0.37464 | 0.37464 | 0.37464 | 0.98766 | -0.23506 | 0.98833 | -0.22223 | 20.5845
113 | 0.0022996 | 0.00057597 | -0.0022996 | -0.00057604 | 3.0872e-08 | -6.7531e-08 | 0.0034693 | 0.0034693 | 0.0034693 | 0.98629 | -0.2616 | 0.98627 | -0.26188 | 0.95311
114 | 0.23104 | 0.05855 | -0.23094 | -0.058487 | 9.828e-05 | 6.2216e-05 | 0.34922 | 0.34922 | 0.34922 | 0.98511 | -0.28437 | 0.98465 | -0.29323 | 19.1879
115 | -0.24861 | -0.063227 | 0.24881 | 0.063352 | 0.00019775 | 0.00012536 | 0.37464 | 0.37464 | 0.37464 | 0.98833 | -0.22223 | 0.98919 | -0.20573 | 20.5845
116 | 0.0012068 | 0.00030216 | -0.0012068 | -0.00030245 | 2.9731e-08 | -2.8618e-07 | 0.0018206 | 0.0018208 | 0.0018208 | 0.98627 | -0.26188 | 0.98625 | -0.26239 | 0.50021
117 | 0.22911 | 0.058029 | -0.22884 | -0.057854 | 0.00027644 | 0.00017497 | 0.34645 | 0.34646 | 0.34646 | 0.98465 | -0.29323 | 0.98335 | -0.31838 | 19.036
118 | -0.0060875 | -0.0015257 | 0.0060881 | 0.0015258 | 6.1881e-07 | 1.4357e-07 | 0.0091589 | 0.0091588 | 0.0091589 | 0.98901 | -0.20928 | 0.98912 | -0.20715 | 2.5162
119 | -0.0060881 | -0.0015258 | 0.0060885 | 0.0015259 | 4.1092e-07 | 9.5307e-08 | 0.0091588 | 0.0091588 | 0.0091588 | 0.98912 | -0.20715 | 0.98919 | -0.20573 | 2.5162
120 | -0.2549 | -0.064878 | 0.255 | 0.064944 | 0.00010395 | 6.5925e-05 | 0.3838 | 0.3838 | 0.3838 | 0.98919 | -0.20573 | 0.98963 | -0.19728 | 21.0877
121 | 0.035574 | 0.0090491 | -0.035567 | -0.0090469 | 6.5214e-06 | 2.2329e-06 | 0.05359 | 0.05359 | 0.05359 | 0.98865 | -0.21698 | 0.98845 | -0.22078 | 2.9445
122 | 0.0047666 | 0.0011946 | -0.0047663 | -0.0011946 | 2.3732e-07 | 4.0114e-09 | 0.00729 | 0.0072901 | 0.0072901 | 0.97293 | -0.52247 | 0.97288 | -0.52352 | 2.0028
123 | 0.009201 | 0.0023062 | -0.0092 | -0.0023057 | 1.0064e-06 | 4.7589e-07 | 0.014074 | 0.014074 | 0.014074 | 0.97283 | -0.52437 | 0.97272 | -0.52666 | 3.8664
124 | 0.0060856 | 0.0015251 | -0.0060856 | -0.0015251 | 4.3154e-08 | 1.1136e-08 | 0.0093095 | 0.0093095 | 0.0093095 | 0.97272 | -0.52666 | 0.97271 | -0.52681 | 2.5575
125 | 0.36526 | 0.093172 | -0.36495 | -0.092971 | 0.00031611 | 0.00020141 | 0.54837 | 0.54837 | 0.54837 | 0.99221 | -0.14784 | 0.99127 | -0.16578 | 30.13
126 | -0.37669 | -0.096037 | 0.37732 | 0.096436 | 0.00062645 | 0.00039924 | 0.56551 | 0.56551 | 0.56551 | 0.99221 | -0.14784 | 0.99401 | -0.11346 | 31.0718
127 | 0.0073885 | 0.0018517 | -0.0073878 | -0.0018514 | 7.3831e-07 | 2.6622e-07 | 0.011091 | 0.011091 | 0.011091 | 0.99127 | -0.16578 | 0.99116 | -0.16788 | 3.047
128 | 0.35756 | 0.091119 | -0.35729 | -0.090947 | 0.00026991 | 0.00017194 | 0.53727 | 0.53728 | 0.53728 | 0.99127 | -0.16578 | 0.99046 | -0.18144 | 29.5206
129 | -0.37732 | -0.096436 | 0.37776 | 0.096716 | 0.00043878 | 0.00027963 | 0.56551 | 0.56551 | 0.56551 | 0.99401 | -0.11346 | 0.99528 | -0.089443 | 31.0717
130 | 0.006396 | 0.0016029 | -0.0063958 | -0.0016028 | 1.4377e-07 | 3.8423e-08 | 0.0096021 | 0.0096021 | 0.0096021 | 0.99116 | -0.16788 | 0.99114 | -0.16835 | 2.638
131 | 0.096594 | 0.024501 | -0.096316 | -0.024323 | 0.00027849 | 0.00017778 | 0.14522 | 0.14522 | 0.14522 | 0.99046 | -0.18144 | 0.98734 | -0.24159 | 39.8965
132 | 0.26069 | 0.066446 | -0.2605 | -0.06632 | 0.00019913 | 0.00012633 | 0.39205 | 0.39205 | 0.39205 | 0.99046 | -0.18144 | 0.98963 | -0.19728 | 21.5413
133 | -0.37987 | -0.097246 | 0.38001 | 0.09733 | 0.00013236 | 8.4353e-05 | 0.56867 | 0.56867 | 0.56867 | 0.99528 | -0.089443 | 0.99565 | -0.082251 | 31.2456
134 | 0.0018044 | 0.00045209 | -0.0018043 | -0.00045221 | 2.8851e-08 | -1.1665e-07 | 0.0027089 | 0.0027089 | 0.0027089 | 0.99114 | -0.16835 | 0.99112 | -0.16869 | 0.74421
135 | 0.094574 | 0.023886 | -0.094554 | -0.023874 | 1.9684e-05 | 1.2564e-05 | 0.1426 | 0.1426 | 0.1426 | 0.98734 | -0.24159 | 0.98711 | -0.24593 | 39.1751
136 | 0.10257 | 0.026002 | -0.10253 | -0.025977 | 4.174e-05 | 2.5176e-05 | 0.1534 | 0.1534 | 0.1534 | 0.99565 | -0.082251 | 0.99521 | -0.090722 | 8.4284
137 | 0.072948 | 0.018456 | -0.07285 | -0.018394 | 9.7193e-05 | 6.193e-05 | 0.11003 | 0.11003 | 0.11003 | 0.98711 | -0.24593 | 0.98568 | -0.27374 | 30.2271
138 | 0.021606 | 0.0054174 | -0.021599 | -0.0054127 | 7.7227e-06 | 4.6945e-06 | 0.032571 | 0.032571 | 0.032571 | 0.98711 | -0.24593 | 0.98673 | -0.25344 | 8.9481
139 | 0.10115 | 0.025631 | -0.10111 | -0.025606 | 4.2044e-05 | 2.5319e-05 | 0.15134 | 0.15134 | 0.15134 | 0.99521 | -0.090722 | 0.99476 | -0.099378 | 8.3151
140 | -0.001997 | -0.00050049 | 0.001997 | 0.00050042 | 2.4171e-08 | -7.3752e-08 | 0.0030246 | 0.0030246 | 0.0030246 | 0.98246 | -0.3359 | 0.98247 | -0.33564 | 0.83093
141 | -0.0067211 | -0.0016844 | 0.0067218 | 0.0016846 | 6.9994e-07 | 2.1984e-07 | 0.01018 | 0.010179 | 0.01018 | 0.98247 | -0.33564 | 0.98258 | -0.33346 | 2.7966
142 | -0.014433 | -0.0036174 | 0.014435 | 0.0036184 | 1.7725e-06 | 1.009e-06 | 0.021856 | 0.021855 | 0.021856 | 0.98267 | -0.3316 | 0.98281 | -0.32903 | 6.0043
143 | 0.0089642 | 0.0022468 | -0.0089635 | -0.0022464 | 7.9183e-07 | 3.6161e-07 | 0.013574 | 0.013574 | 0.013574 | 0.98267 | -0.3316 | 0.98258 | -0.33346 | 3.7292
144 | -0.016358 | -0.0041004 | 0.016362 | 0.0041026 | 3.7512e-06 | 2.1941e-06 | 0.024767 | 0.024767 | 0.024767 | 0.98281 | -0.32903 | 0.98305 | -0.32421 | 6.8041
145 | -0.22877 | -0.057813 | 0.22884 | 0.057854 | 6.398e-05 | 4.0496e-05 | 0.34646 | 0.34646 | 0.34646 | 0.98305 | -0.32421 | 0.98335 | -0.31838 | 19.036
146 | 0.21241 | 0.053711 | -0.21231 | -0.053648 | 9.8607e-05 | 6.2303e-05 | 0.32169 | 0.32169 | 0.32169 | 0.98305 | -0.32421 | 0.98255 | -0.3339 | 17.6752
147 | 0.19678 | 0.049756 | -0.19672 | -0.049716 | 6.4621e-05 | 4.0744e-05 | 0.29817 | 0.29817 | 0.29817 | 0.98255 | -0.3339 | 0.9822 | -0.34075 | 16.383
148 | 0.039346 | 0.0099149 | -0.039335 | -0.0099079 | 1.1091e-05 | 6.9927e-06 | 0.059628 | 0.059628 | 0.059628 | 0.9822 | -0.34075 | 0.9819 | -0.34664 | 16.3814
149 | 0.0015995 | 0.00040081 | -0.0015995 | -0.00040086 | 1.126e-08 | -5.5049e-08 | 0.0024468 | 0.0024468 | 0.0024468 | 0.97271 | -0.52681 | 0.9727 | -0.52696 | 0.6722
150 | -0.031507 | -0.0079248 | 0.031531 | 0.0079396 | 2.3627e-05 | 1.4774e-05 | 0.047839 | 0.047839 | 0.047839 | 0.98022 | -0.37951 | 0.98102 | -0.36383 | 13.1427
151 | 0.023506 | 0.0059196 | -0.023489 | -0.0059095 | 1.6437e-05 | 1.0086e-05 | 0.035693 | 0.035693 | 0.035693 | 0.98022 | -0.37951 | 0.97947 | -0.39415 | 9.8059
152 | -0.039303 | -0.0098875 | 0.039335 | 0.0099079 | 3.2301e-05 | 2.0367e-05 | 0.059628 | 0.059628 | 0.059628 | 0.98102 | -0.36383 | 0.9819 | -0.34664 | 16.3814
153 | 0.023489 | 0.0059095 | -0.023487 | -0.0059078 | 2.818e-06 | 1.7293e-06 | 0.035693 | 0.035693 | 0.035693 | 0.97947 | -0.39415 | 0.97934 | -0.39666 | 9.8059
154 | 0.02215 | 0.0055726 | -0.02214 | -0.0055668 | 9.6549e-06 | 5.8933e-06 | 0.033662 | 0.033662 | 0.033662 | 0.97934 | -0.39666 | 0.97887 | -0.40579 | 9.2478
155 | 0.020953 | 0.0052694 | -0.020932 | -0.0052564 | 2.1394e-05 | 1.2986e-05 | 0.031858 | 0.031859 | 0.031859 | 0.97887 | -0.40579 | 0.97778 | -0.42718 | 8.7524
156 | 0.018838 | 0.0047316 | -0.018836 | -0.0047304 | 1.9845e-06 | 1.1893e-06 | 0.028672 | 0.028672 | 0.028672 | 0.97778 | -0.42718 | 0.97767 | -0.42939 | 7.8769
157 | 0.097918 | 0.024806 | -0.097866 | -0.024775 | 5.1541e-05 | 3.0911e-05 | 0.14656 | 0.14657 | 0.14657 | 0.99476 | -0.099378 | 0.99419 | -0.11034 | 8.0531
158 | 0.096226 | 0.024364 | -0.096225 | -0.024364 | 1.4671e-06 | 8.7785e-07 | 0.14411 | 0.14411 | 0.14411 | 0.99419 | -0.11034 | 0.99417 | -0.11066 | 7.9182
159 | 0.035567 | 0.0090469 | -0.03539 | -0.008942 | 0.00017688 | 0.00010483 | 0.05359 | 0.053593 | 0.053593 | 0.98845 | -0.22078 | 0.98308 | -0.32451 | 7.3617
160 | 0.015367 | 0.0038508 | -0.015366 | -0.0038507 | 1.8957e-07 | 1.093e-07 | 0.023173 | 0.023173 | 0.023173 | 0.98673 | -0.25344 | 0.98671 | -0.25369 | 6.3662
161 | 0.0094973 | 0.0023798 | -0.0094959 | -0.0023791 | 1.4094e-06 | 6.6804e-07 | 0.014322 | 0.014322 | 0.014322 | 0.98671 | -0.25369 | 0.98655 | -0.25681 | 3.9347
162 | 0.0037862 | 0.00094835 | -0.0037861 | -0.00094838 | 7.078e-08 | -2.8606e-08 | 0.0057105 | 0.0057105 | 0.0057105 | 0.98655 | -0.25681 | 0.98653 | -0.2572 | 1.5688
163 | 0.0057097 | 0.0014308 | -0.0057086 | -0.0014306 | 1.1242e-06 | 2.0347e-07 | 0.0086119 | 0.008612 | 0.008612 | 0.98655 | -0.25681 | 0.98634 | -0.26094 | 2.3659
164 | 0.070723 | 0.017861 | -0.070696 | -0.017844 | 2.6954e-05 | 1.717e-05 | 0.10682 | 0.10682 | 0.10682 | 0.98568 | -0.27374 | 0.98527 | -0.28169 | 29.3448
165 | 0.00052716 | 0.00013177 | -0.00052715 | -0.00013212 | 6.4413e-09 | -3.4282e-07 | 0.00079501 | 0.00079513 | 0.00079513 | 0.98653 | -0.2572 | 0.98652 | -0.25746 | 0.21844
166 | 0.003259 | 0.0008166 | -0.0032588 | -0.00081673 | 1.6845e-07 | -1.2955e-07 | 0.0049155 | 0.0049156 | 0.0049156 | 0.98653 | -0.2572 | 0.98648 | -0.25829 | 1.3504
167 | 0.0050523 | 0.0012661 | -0.0050518 | -0.0012661 | 5.4779e-07 | 2.9698e-08 | 0.007622 | 0.0076221 | 0.0076221 | 0.98634 | -0.26094 | 0.98623 | -0.26322 | 2.094
168 | 0.070696 | 0.017844 | -0.070545 | -0.017748 | 0.0001515 | 9.651e-05 | 0.10682 | 0.10682 | 0.10682 | 0.98527 | -0.28169 | 0.98296 | -0.32654 | 29.3449
169 | 0.0040085 | 0.0010046 | -0.0040085 | -0.0010046 | 5.0741e-08 | -1.4727e-08 | 0.0060481 | 0.0060481 | 0.0060481 | 0.98623 | -0.26322 | 0.98621 | -0.26349 | 1.6616
170 | 0.012965 | 0.0032547 | -0.012951 | -0.0032471 | 1.381e-05 | 7.6282e-06 | 0.019629 | 0.019629 | 0.019629 | 0.98296 | -0.32654 | 0.98182 | -0.34889 | 5.3927
171 | 0.057579 | 0.014493 | -0.057536 | -0.014465 | 4.346e-05 | 2.7621e-05 | 0.087187 | 0.087187 | 0.087187 | 0.98296 | -0.32654 | 0.98215 | -0.34234 | 23.9524
172 | 0.093605 | 0.023707 | -0.093572 | -0.023687 | 3.3273e-05 | 1.9832e-05 | 0.14019 | 0.14019 | 0.14019 | 0.99417 | -0.11066 | 0.99379 | -0.11806 | 7.7028
173 | 0.093572 | 0.023687 | -0.093512 | -0.023652 | 5.956e-05 | 3.5503e-05 | 0.14019 | 0.14019 | 0.14019 | 0.99379 | -0.11806 | 0.9931 | -0.13133 | 7.7028
174 | 0.090682 | 0.022942 | -0.090645 | -0.02292 | 3.7009e-05 | 2.1959e-05 | 0.13595 | 0.13595 | 0.13595 | 0.9931 | -0.13133 | 0.99265 | -0.13984 | 7.4698
175 | 0.088028 | 0.022265 | -0.08797 | -0.02223 | 5.7912e-05 | 3.4203e-05 | 0.13203 | 0.13203 | 0.13203 | 0.99265 | -0.13984 | 0.99194 | -0.15356 | 7.2544
176 | -0.086162 | -0.021761 | 0.08621 | 0.021789 | 4.7268e-05 | 2.7823e-05 | 0.12939 | 0.12939 | 0.12939 | 0.99135 | -0.165 | 0.99194 | -0.15356 | 7.1093
177 | 0.0042607 | 0.0010675 | -0.0042603 | -0.0010676 | 3.7242e-07 | -7.4691e-08 | 0.0063952 | 0.0063953 | 0.0063953 | 0.99135 | -0.165 | 0.99125 | -0.16684 | 1.757
178 | 0.0017605 | 0.00044103 | -0.0017605 | -0.00044122 | 4.5184e-08 | -1.9408e-07 | 0.0026409 | 0.002641 | 0.002641 | 0.99194 | -0.15356 | 0.99191 | -0.1541 | 0.72555
179 | 0.0016035 | 0.00040174 | -0.0016035 | -0.00040186 | 2.3794e-08 | -1.2594e-07 | 0.002407 | 0.0024071 | 0.0024071 | 0.99125 | -0.16684 | 0.99123 | -0.16715 | 0.66128
180 | -0.0034118 | -0.00085463 | 0.0034122 | 0.00085438 | 4.1628e-07 | -2.4264e-07 | 0.0052111 | 0.0052109 | 0.0052111 | 0.97419 | -0.49864 | 0.97432 | -0.49607 | 1.4316
181 | 0.0034118 | 0.00085463 | -0.0034112 | -0.00085494 | 5.2891e-07 | -3.0805e-07 | 0.0052111 | 0.0052113 | 0.0052113 | 0.97419 | -0.49864 | 0.97403 | -0.50189 | 1.4317
182 | -0.0044958 | -0.001126 | 0.0044964 | 0.0011259 | 5.644e-07 | -3.6476e-08 | 0.0068659 | 0.0068657 | 0.0068659 | 0.97432 | -0.49607 | 0.97446 | -0.49344 | 1.8862
183 | -0.0062496 | -0.0015663 | 0.0062502 | 0.0015665 | 6.1853e-07 | 1.7032e-07 | 0.0095443 | 0.0095442 | 0.0095443 | 0.97435 | -0.49551 | 0.97446 | -0.49344 | 2.6221
184 | -0.010747 | -0.0026924 | 0.010748 | 0.002693 | 1.1101e-06 | 5.7348e-07 | 0.01641 | 0.01641 | 0.01641 | 0.97446 | -0.49344 | 0.97457 | -0.49127 | 4.5082
185 | -0.011235 | -0.002815 | 0.011236 | 0.0028158 | 1.368e-06 | 7.2103e-07 | 0.017154 | 0.017153 | 0.017154 | 0.97457 | -0.49127 | 0.9747 | -0.48871 | 4.7125
186 | -0.011236 | -0.0028158 | 0.01124 | 0.0028179 | 4.113e-06 | 2.1675e-06 | 0.017153 | 0.017153 | 0.017153 | 0.9747 | -0.48871 | 0.97509 | -0.48103 | 4.7125
187 | -0.01124 | -0.0028179 | 0.011255 | 0.0028259 | 1.5068e-05 | 7.9377e-06 | 0.017153 | 0.017153 | 0.017153 | 0.97509 | -0.48103 | 0.97651 | -0.45293 | 4.7124
188 | -0.012098 | -0.003037 | 0.012101 | 0.0030388 | 3.3296e-06 | 1.804e-06 | 0.018436 | 0.018436 | 0.018436 | 0.97651 | -0.45293 | 0.97681 | -0.44716 | 5.0649
189 | -0.01454 | -0.0036553 | 0.01455 | 0.0036608 | 9.6179e-06 | 5.4973e-06 | 0.022124 | 0.022123 | 0.022124 | 0.97812 | -0.42137 | 0.97883 | -0.40752 | 6.0779
190 | 0.013676 | 0.0034387 | -0.013659 | -0.0034292 | 1.6827e-05 | 9.4702e-06 | 0.020809 | 0.020809 | 0.020809 | 0.97812 | -0.42137 | 0.97681 | -0.44716 | 5.7169
191 | -0.01626 | -0.0040894 | 0.016261 | 0.00409 | 1.113e-06 | 6.5128e-07 | 0.024723 | 0.024723 | 0.024723 | 0.97883 | -0.40752 | 0.9789 | -0.40609 | 6.792
192 | 0.034834 | 0.0088026 | -0.034757 | -0.0087545 | 7.6521e-05 | 4.8046e-05 | 0.052751 | 0.052752 | 0.052752 | 0.98308 | -0.32451 | 0.98072 | -0.37044 | 14.4922
193 | 0.00035291 | 8.7663e-05 | -0.0003529 | -8.8446e-05 | 6.8118e-09 | -7.8229e-07 | 0.00053741 | 0.00053769 | 0.00053769 | 0.97665 | -0.4503 | 0.97663 | -0.45071 | 0.14772
194 | -0.00222 | -0.0005556 | 0.0022201 | 0.00055544 | 6.7921e-08 | -1.5469e-07 | 0.0033821 | 0.003382 | 0.0033821 | 0.97665 | -0.4503 | 0.97669 | -0.44966 | 0.92914
195 | -0.0026676 | -0.00066762 | 0.0026678 | 0.00066744 | 1.2883e-07 | -1.779e-07 | 0.0040639 | 0.0040638 | 0.0040639 | 0.97669 | -0.44966 | 0.97674 | -0.44864 | 1.1165
196 | -0.0026678 | -0.00066744 | 0.0026681 | 0.00066699 | 3.2434e-07 | -4.4805e-07 | 0.0040638 | 0.0040636 | 0.0040638 | 0.97674 | -0.44864 | 0.97687 | -0.44609 | 1.1164
197 | -0.0026681 | -0.00066699 | 0.0026686 | 0.0006663 | 5.0209e-07 | -6.9408e-07 | 0.0040636 | 0.0040632 | 0.0040636 | 0.97687 | -0.44609 | 0.97707 | -0.44213 | 1.1164
198 | -0.016701 | -0.0042003 | 0.016722 | 0.0042129 | 2.1322e-05 | 1.2536e-05 | 0.025392 | 0.025392 | 0.025392 | 0.9789 | -0.40609 | 0.98026 | -0.3794 | 6.9759
199 | 0.01802 | 0.0045323 | -0.017966 | -0.0045003 | 5.383e-05 | 3.2042e-05 | 0.02736 | 0.027361 | 0.027361 | 0.98026 | -0.3794 | 0.97707 | -0.44213 | 7.5167
200 | -0.034742 | -0.0087452 | 0.034757 | 0.0087545 | 1.4882e-05 | 9.3444e-06 | 0.052752 | 0.052752 | 0.052752 | 0.98026 | -0.3794 | 0.98072 | -0.37044 | 14.4922
201 | 0.001429 | 0.00035786 | -0.001429 | -0.00035814 | 4.2994e-08 | -2.7191e-07 | 0.002183 | 0.0021831 | 0.0021831 | 0.97404 | -0.50089 | 0.97401 | -0.50153 | 0.59975
202 | -0.0038151 | -0.00095586 | 0.0038152 | 0.00095581 | 1.36e-07 | -4.5865e-08 | 0.0058281 | 0.005828 | 0.0058281 | 0.97404 | -0.50089 | 0.97408 | -0.50014 | 1.6011
203 | -0.00867 | -0.0021726 | 0.0086729 | 0.0021739 | 2.8885e-06 | 1.3018e-06 | 0.013244 | 0.013244 | 0.013244 | 0.97408 | -0.50014 | 0.97443 | -0.49315 | 3.6386
204 | -0.0091517 | -0.0022939 | 0.0091679 | 0.0023015 | 1.6199e-05 | 7.6068e-06 | 0.013975 | 0.013974 | 0.013975 | 0.97443 | -0.49315 | 0.97631 | -0.45605 | 3.8394
205 | -0.0091679 | -0.0023015 | 0.0091683 | 0.0023016 | 3.4212e-07 | 1.6053e-07 | 0.013974 | 0.013974 | 0.013974 | 0.97631 | -0.45605 | 0.97635 | -0.45527 | 3.8391
206 | -0.012834 | -0.0032202 | 0.01284 | 0.0032237 | 6.2293e-06 | 3.4435e-06 | 0.01956 | 0.01956 | 0.01956 | 0.97635 | -0.45527 | 0.97687 | -0.4451 | 5.3738
207 | -0.0012129 | -0.00030397 | 0.0012129 | 0.00030383 | 1.6096e-08 | -1.4733e-07 | 0.0018469 | 0.0018469 | 0.0018469 | 0.97717 | -0.43994 | 0.97718 | -0.43966 | 0.5074
208 | -0.0019509 | -0.00048878 | 0.0019509 | 0.00048859 | 6.0277e-08 | -1.8962e-07 | 0.0029707 | 0.0029706 | 0.0029707 | 0.97718 | -0.43966 | 0.97722 | -0.43901 | 0.81612
209 | -0.017584 | -0.0044137 | 0.01759 | 0.0044174 | 6.2384e-06 | 3.7018e-06 | 0.026778 | 0.026778 | 0.026778 | 0.97717 | -0.43916 | 0.97755 | -0.43173 | 7.3567
210 | 0.012843 | 0.0032257 | -0.01284 | -0.0032237 | 3.6366e-06 | 2.01e-06 | 0.01956 | 0.01956 | 0.01956 | 0.97717 | -0.43916 | 0.97687 | -0.4451 | 5.3737
211 | -0.018218 | -0.0045747 | 0.01822 | 0.0045759 | 2.0274e-06 | 1.2094e-06 | 0.027734 | 0.027734 | 0.027734 | 0.97755 | -0.43173 | 0.97767 | -0.42939 | 7.6192
212 | 0.0041335 | 0.0010352 | -0.0041332 | -0.0010353 | 3.3624e-07 | -6.8521e-08 | 0.0062929 | 0.006293 | 0.006293 | 0.97736 | -0.43627 | 0.97727 | -0.43798 | 1.7289
213 | -0.0050569 | -0.0012666 | 0.0050571 | 0.0012666 | 2.1395e-07 | 1.6292e-08 | 0.0076988 | 0.0076987 | 0.0076988 | 0.97736 | -0.43627 | 0.9774 | -0.43538 | 2.115
214 | 0.0034094 | 0.00085388 | -0.0034094 | -0.00085388 | 3.9724e-10 | -2.4106e-10 | 0.005191 | 0.005191 | 0.005191 | 0.97727 | -0.43798 | 0.97727 | -0.43798 | 1.4261
215 | -0.0060067 | -0.0015047 | 0.0060072 | 0.0015048 | 4.4678e-07 | 1.0736e-07 | 0.0091445 | 0.0091444 | 0.0091445 | 0.9774 | -0.43538 | 0.97748 | -0.43382 | 2.5122
216 | 0.0025234 | 0.00063184 | -0.0025233 | -0.00063204 | 1.2429e-07 | -2.0176e-07 | 0.003842 | 0.0038421 | 0.0038421 | 0.97727 | -0.43798 | 0.97722 | -0.43901 | 1.0555
217 | -0.0081506 | -0.0020419 | 0.0081507 | 0.002042 | 1.3877e-07 | 5.8681e-08 | 0.012407 | 0.012407 | 0.012407 | 0.97748 | -0.43382 | 0.9775 | -0.43346 | 3.4086
218 | -0.013437 | -0.0033669 | 0.013439 | 0.0033677 | 1.4238e-06 | 7.9747e-07 | 0.020455 | 0.020455 | 0.020455 | 0.9775 | -0.43346 | 0.97761 | -0.43124 | 5.6194
219 | -0.016025 | -0.004016 | 0.01603 | 0.0040189 | 5.1157e-06 | 2.9865e-06 | 0.024392 | 0.024392 | 0.024392 | 0.97761 | -0.43124 | 0.97795 | -0.42454 | 6.701
220 | 0.018559 | 0.0046548 | -0.018553 | -0.0046513 | 5.8773e-06 | 3.5147e-06 | 0.02823 | 0.02823 | 0.02823 | 0.97829 | -0.41789 | 0.97795 | -0.42454 | 7.7556
221 | -0.021793 | -0.0054653 | 0.021824 | 0.0054844 | 3.1344e-05 | 1.9104e-05 | 0.033149 | 0.033149 | 0.033149 | 0.97829 | -0.41789 | 0.97983 | -0.38776 | 9.1069
222 | -0.021824 | -0.0054844 | 0.021831 | 0.0054884 | 6.5844e-06 | 4.0127e-06 | 0.033149 | 0.033149 | 0.033149 | 0.97983 | -0.38776 | 0.98015 | -0.38144 | 9.1068
223 | -0.032686 | -0.00821 | 0.03271 | 0.008225 | 2.4019e-05 | 1.5044e-05 | 0.049629 | 0.049629 | 0.049629 | 0.98015 | -0.38144 | 0.98094 | -0.36605 | 13.6344
224 | 0.010855 | 0.0027216 | -0.010851 | -0.0027195 | 4.0638e-06 | 2.0982e-06 | 0.01648 | 0.016481 | 0.016481 | 0.98015 | -0.38144 | 0.97975 | -0.3893 | 4.5276
225 | -0.035586 | -0.0089457 | 0.035615 | 0.0089637 | 2.8518e-05 | 1.7922e-05 | 0.053991 | 0.053991 | 0.053991 | 0.98094 | -0.36605 | 0.9818 | -0.34929 | 14.8328
226 | 0.0079358 | 0.0019888 | -0.0079356 | -0.0019887 | 1.7129e-07 | 7.003e-08 | 0.012053 | 0.012053 | 0.012053 | 0.97975 | -0.3893 | 0.97973 | -0.38975 | 3.3112
227 | -0.037648 | -0.0094733 | 0.037661 | 0.0094812 | 1.2496e-05 | 7.8681e-06 | 0.057073 | 0.057073 | 0.057073 | 0.9818 | -0.34929 | 0.98215 | -0.34234 | 15.6795
228 | 0.0052363 | 0.0013122 | -0.0052359 | -0.0013122 | 4.1313e-07 | 4.5079e-08 | 0.0079529 | 0.0079529 | 0.0079529 | 0.97973 | -0.38975 | 0.97964 | -0.39141 | 2.1849
229 | -0.012945 | -0.0032443 | 0.012947 | 0.0032456 | 2.3343e-06 | 1.2895e-06 | 0.019623 | 0.019623 | 0.019623 | 0.98163 | -0.35255 | 0.98182 | -0.34877 | 5.3908
230 | 0.0054074 | 0.0013552 | -0.0054071 | -0.0013552 | 2.1187e-07 | 2.9296e-08 | 0.0081968 | 0.0081968 | 0.0081968 | 0.98163 | -0.35255 | 0.98159 | -0.35337 | 2.2519
231 | -0.019869 | -0.0049804 | 0.019875 | 0.0049841 | 6.0826e-06 | 3.6666e-06 | 0.030113 | 0.030113 | 0.030113 | 0.98182 | -0.34877 | 0.98215 | -0.34234 | 8.2729
232 | 0.010689 | 0.0026801 | -0.010686 | -0.0026786 | 2.8849e-06 | 1.4758e-06 | 0.016201 | 0.016201 | 0.016201 | 0.98182 | -0.34889 | 0.98153 | -0.35456 | 4.4507
233 | 0.0073943 | 0.0018536 | -0.0073942 | -0.0018535 | 1.3127e-07 | 4.8804e-08 | 0.01121 | 0.01121 | 0.01121 | 0.98153 | -0.35456 | 0.98151 | -0.35493 | 3.0797
234 | -0.0021739 | -0.00054483 | 0.0021739 | 0.00054475 | 3.1753e-08 | -7.7454e-08 | 0.003302 | 0.003302 | 0.003302 | 0.97963 | -0.39172 | 0.97964 | -0.39141 | 0.90715
235 | 0.0073942 | 0.0018535 | -0.0073928 | -0.001853 | 1.3637e-06 | 5.0712e-07 | 0.01121 | 0.01121 | 0.01121 | 0.98151 | -0.35493 | 0.98131 | -0.3588 | 3.0797
236 | 0.0073928 | 0.001853 | -0.0073909 | -0.0018523 | 1.9184e-06 | 7.1363e-07 | 0.01121 | 0.01121 | 0.01121 | 0.98131 | -0.3588 | 0.98103 | -0.36425 | 3.0798

## res_trafo
| p_hv_mw | q_hv_mvar | p_lv_mw | q_lv_mvar | pl_mw | ql_mvar | i_hv_ka | i_lv_ka | vm_hv_pu | va_hv_degree | vm_lv_pu | va_lv_degree | loading_percent
0 | -1.2729e-15 | -1.3162e-15 | 0.00165 | 1.2699e-07 | 0.00165 | 1.2699e-07 | 5.2857e-17 | 0.0023815 | 0.99998 | 149.9956 | 1 | 0 | 0.2619

## res_ext_grid
| p_mw | q_mvar
0 | 0.49214 | 0.12607

## res_load
| p_mw | q_mvar
0 | 0.0033274 | 0.00083391
1 | 0.0067986 | 0.0017039
2 | 0.0049999 | 0.0012531
3 | 0.0010875 | 0.00027256
4 | 0.003966 | 0.00099398
5 | 0.0046993 | 0.0011778
6 | 0.0045562 | 0.0011419
7 | 0.0011021 | 0.00027622
8 | 0.00067157 | 0.00016831
9 | 0.00092871 | 0.00023276
10 | 0.00077304 | 0.00019374
11 | 0.00085826 | 0.0002151
12 | 0.0022139 | 0.00055485
13 | 0.0020987 | 0.00052598
14 | 0.002104 | 0.00052732
15 | 0.0062866 | 0.0015756
16 | 0.0024315 | 0.00060939
17 | 0.00066526 | 0.00016673
18 | 0.0012991 | 0.00032558
19 | 0.0032089 | 0.00080423
20 | 0.00036728 | 9.205e-05
21 | 0.00233 | 0.00058395
22 | 0.00071046 | 0.00017806
23 | 0.0010898 | 0.00027313
24 | 0.001047 | 0.00026241
25 | 0.0048085 | 0.0012051
26 | 0.000798 | 0.0002
27 | 0.0022449 | 0.00056262
28 | 0.0025015 | 0.00062694
29 | 0.0031967 | 0.00080118
30 | 0.0046498 | 0.0011653
31 | 0.0038708 | 0.00097012
32 | 0.003158 | 0.00079148
33 | 0.0020069 | 0.00050297
34 | 0.0012025 | 0.00030138
35 | 0.00074484 | 0.00018667
36 | 0.0069918 | 0.0017523
37 | 0.0039411 | 0.00098774
38 | 0.00073191 | 0.00018343
39 | 0.0062097 | 0.0015563
40 | 0.00094645 | 0.0002372
41 | 0.0043373 | 0.001087
42 | 0.00098677 | 0.00024731
43 | 0.011337 | 0.0028412
44 | 0.0073681 | 0.0018466
45 | 0.0018384 | 0.00046074
46 | 0.0017464 | 0.0004377
47 | 0.0042565 | 0.0010668
48 | 0.0010668 | 0.00026737
49 | 0.00056325 | 0.00014116
50 | 0.0020024 | 0.00050186
51 | 0.00046661 | 0.00011694
52 | 0.0025189 | 0.00063129
53 | 0.0042151 | 0.0010564
54 | 0.0018365 | 0.00046028
55 | 0.0059039 | 0.0014796
56 | 0.0018836 | 0.00047208
57 | 0.0083604 | 0.0020953
58 | 0.00064275 | 0.00016109
59 | 0.0017548 | 0.0004398
60 | 0.0013792 | 0.00034565
61 | 0.0020126 | 0.0005044
62 | 0.0014766 | 0.00037006
63 | 0.0051395 | 0.0012881
64 | 0.00057391 | 0.00014383
65 | 0.0069593 | 0.0017442
66 | 0.00040999 | 0.00010275
67 | 0.0010928 | 0.00027387
68 | 0.0018302 | 0.00045869
69 | 0.0060875 | 0.0015257
70 | 0.0032984 | 0.00082667
71 | 0.0057849 | 0.0014498
72 | 0.0047663 | 0.0011946
73 | 0.00099719 | 0.00024992
74 | 0.0031144 | 0.00078054
75 | 0.01143 | 0.0028645
76 | 0.00099182 | 0.00024857
77 | 0.0021166 | 0.00053046
78 | 0.0045915 | 0.0011507
79 | 0.0017424 | 0.00043668
80 | 0.0054912 | 0.0013762
81 | 0.0018043 | 0.00045221
82 | 0.0013792 | 0.00034565
83 | 0.001997 | 0.00050049
84 | 0.0047241 | 0.001184
85 | 0.0041235 | 0.0010334
86 | 0.0054689 | 0.0013706
87 | 0.001923 | 0.00048195
88 | 0.0022417 | 0.00056182
89 | 0.015529 | 0.003892
90 | 0.0014442 | 0.00036195
91 | 0.0044861 | 0.0011243
92 | 0.0015995 | 0.00040086
93 | 0.0080011 | 0.0020053
94 | 0.0077723 | 0.0019479
95 | 0.0013371 | 0.00033511
96 | 0.0011864 | 0.00029735
97 | 0.0020942 | 0.00052485
98 | 0.0012068 | 0.00030245
99 | 0.0031894 | 0.00079933
100 | 0.0016398 | 0.00041098
101 | 0.0028441 | 0.0007128
102 | 0.006232 | 0.0015619
103 | 0.005869 | 0.0014709
104 | 0.0021272 | 0.00053313
105 | 0.00065625 | 0.00016447
106 | 0.00052715 | 0.00013212
107 | 0.0032588 | 0.00081673
108 | 0.0010433 | 0.00026146
109 | 0.0019596 | 0.00049113
110 | 0.0026197 | 0.00065655
111 | 0.0028308 | 0.00070947
112 | 0.0026165 | 0.00065575
113 | 0.0026569 | 0.00066587
114 | 0.0017605 | 0.00044122
115 | 0.0016035 | 0.00040186
116 | 0.0010837 | 0.00027159
117 | 0.0034112 | 0.00085494
118 | 0.0062496 | 0.0015663
119 | 0.000487 | 0.00012205
120 | 0.00084245 | 0.00021114
121 | 0.00086418 | 0.00021658
122 | 0.00171 | 0.00042856
123 | 0.0015579 | 0.00039044
124 | 0.00055648 | 0.00013947
125 | 0.0018671 | 0.00046793
126 | 0.0003529 | 8.8446e-05
127 | 0.00044758 | 0.00011217
128 | 0.00044019 | 0.00011032
129 | 0.015298 | 0.003834
130 | 0.002386 | 0.000598
131 | 0.001429 | 0.00035814
132 | 0.0048548 | 0.0012167
133 | 0.00047883 | 0.00012001
134 | 0.0036653 | 0.00091862
135 | 0.0012129 | 0.00030397
136 | 0.00073799 | 0.00018496
137 | 0.0047401 | 0.001188
138 | 0.00062772 | 0.00015732
139 | 0.00061632 | 0.00015447
140 | 0.00092337 | 0.00023142
141 | 0.00072378 | 0.0001814
142 | 0.00094966 | 0.00023801
143 | 0.00088595 | 0.00022204
144 | 0.0021434 | 0.00053718
145 | 0.00057237 | 0.00014345
146 | 0.0052864 | 0.0013249
147 | 0.0025866 | 0.00064826
148 | 0.0032339 | 0.00081049
149 | 0.002523 | 0.00063233
150 | 0.0028758 | 0.00072075
151 | 0.0029154 | 0.00073068
152 | 0.0020335 | 0.00050964
153 | 0.0026993 | 0.00067652
154 | 0.0075375 | 0.0018891
155 | 0.0069221 | 0.0017348
156 | 0.0054071 | 0.0013552
157 | 0.0022624 | 0.000567
158 | 0.0040085 | 0.0010046
159 | 0.0032919 | 0.00082504
160 | 0.0021739 | 0.00054483
161 | 0.003062 | 0.0007674
162 | 0.0073909 | 0.0018523

## dtypes
| element | column | dtype
0 | bus | name | object
1 | bus | vn_kv | float64
2 | bus | type | object
3 | bus | zone | object
4 | bus | in_service | bool
5 | load | name | object
6 | load | bus | uint32
7 | load | p_mw | float64
8 | load | q_mvar | float64
9 | load | const_z_percent | float64
10 | load | const_i_percent | float64
11 | load | sn_mva | float64
12 | load | scaling | float64
13 | load | in_service | bool
14 | load | type | object
15 | ext_grid | name | object
16 | ext_grid | bus | uint32
17 | ext_grid | vm_pu | float64
18 | ext_grid | va_degree | float64
19 | ext_grid | slack_weight | float64
20 | ext_grid | in_service | bool
21 | line | name | object
22 | line | std_type | object
23 | line | from_bus | uint32
24 | line | to_bus | uint32
25 | line | length_km | float64
26 | line | r_ohm_per_km | float64
27 | line | x_ohm_per_km | float64
28 | line | c_nf_per_km | float64
29 | line | g_us_per_km | float64
30 | line | max_i_ka | float64
31 | line | df | float64
32 | line | parallel | uint32
33 | line | type | object
34 | line | in_service | bool
35 | trafo | name | object
36 | trafo | std_type | object
37 | trafo | hv_bus | uint32
38 | trafo | lv_bus | uint32
39 | trafo | sn_mva | float64
40 | trafo | vn_hv_kv | float64
41 | trafo | vn_lv_kv | float64
42 | trafo | vk_percent | float64
43 | trafo | vkr_percent | float64
44 | trafo | pfe_kw | float64
45 | trafo | i0_percent | float64
46 | trafo | shift_degree | float64
47 | trafo | tap_side | object
48 | trafo | tap_neutral | int32
49 | trafo | tap_min | int32
50 | trafo | tap_max | int32
51 | trafo | tap_step_percent | float64
52 | trafo | tap_step_degree | float64
53 | trafo | tap_pos | int32
54 | trafo | tap_phase_shifter | bool
55 | trafo | parallel | uint32
56 | trafo | df | float64
57 | trafo | in_service | bool
58 | line_geodata | coords | object
59 | bus_geodata | x | float64
60 | bus_geodata | y | float64
61 | bus_geodata | coords | object
62 | res_bus | vm_pu | float64
63 | res_bus | va_degree | float64
64 | res_bus | p_mw | float64
65 | res_bus | q_mvar | float64
66 | res_line | p_from_mw | float64
67 | res_line | q_from_mvar | float64
68 | res_line | p_to_mw | float64
69 | res_line | q_to_mvar | float64
70 | res_line | pl_mw | float64
71 | res_line | ql_mvar | float64
72 | res_line | i_from_ka | float64
73 | res_line | i_to_ka | float64
74 | res_line | i_ka | float64
75 | res_line | vm_from_pu | float64
76 | res_line | va_from_degree | float64
77 | res_line | vm_to_pu | float64
78 | res_line | va_to_degree | float64
79 | res_line | loading_percent | float64
80 | res_trafo | p_hv_mw | float64
81 | res_trafo | q_hv_mvar | float64
82 | res_trafo | p_lv_mw | float64
83 | res_trafo | q_lv_mvar | float64
84 | res_trafo | pl_mw | float64
85 | res_trafo | ql_mvar | float64
86 | res_trafo | i_hv_ka | float64
87 | res_trafo | i_lv_ka | float64
88 | res_trafo | vm_hv_pu | float64
89 | res_trafo | va_hv_degree | float64
90 | res_trafo | vm_lv_pu | float64
91 | res_trafo | va_lv_degree | float64
92 | res_trafo | loading_percent | float64
93 | res_ext_grid | p_mw | float64
94 | res_ext_grid | q_mvar | float64
95 | res_load | p_mw | float64
96 | res_load | q_mvar | float64

## parameters
| version | format_version | converged | OPF_converged | name | f_hz | sn_mva
0 | 2.14.6 | 2.14.0 | TRUE | FALSE |  | 50 | 1