## bus
| name | vn_kv | type | zone | in_service
0 | bus_LV_176-2_0_4_node_0 | 0.4 | n |  | TRUE
1 | bus_LV_176-2_0_4_node_1 | 0.4 | n |  | TRUE
2 | bus_LV_176-2_0_4_node_3 | 0.4 | n |  | TRUE
3 | bus_LV_176-2_0_4_node_7 | 0.4 | n |  | TRUE
4 | bus_LV_176-2_0_4_node_9 | 0.4 | n |  | TRUE
5 | bus_LV_176-2_0_4_node_73 | 0.4 | n |  | TRUE
6 | bus_LV_176-2_0_4_node_5 | 0.4 | n |  | TRUE
7 | bus_LV_176-2_0_4_node_4 | 0.4 | n |  | TRUE
8 | bus_LV_176-2_0_4_node_75 | 0.4 | n |  | TRUE
9 | bus_LV_176-2_0_4_node_72 | 0.4 | n |  | TRUE
10 | bus_LV_176-2_0_4_node_74 | 0.4 | n |  | TRUE
11 | bus_LV_176-2_0_4_node_6 | 0.4 | n |  | TRUE
12 | bus_LV_176-2_0_4_node_8 | 0.4 | n |  | TRUE
13 | bus_LV_176-2_0_4_node_30 | 0.4 | n |  | TRUE
14 | bus_LV_176-2_0_4_node_35 | 0.4 | n |  | TRUE
15 | bus_LV_176-2_0_4_node_158 | 0.4 | n |  | TRUE
16 | bus_LV_176-2_0_4_node_32 | 0.4 | n |  | TRUE
17 | bus_LV_176-2_0_4_node_33 | 0.4 | n |  | TRUE
18 | bus_LV_176-2_0_4_node_29 | 0.4 | n |  | TRUE
19 | bus_LV_176-2_0_4_node_10 | 0.4 | n |  | TRUE
20 | bus_LV_176-2_0_4_node_11 | 0.4 | n |  | TRUE
21 | bus_LV_176-2_0_4_node_12 | 0.4 | n |  | TRUE
22 | bus_LV_176-2_0_4_node_13 | 0.4 | n |  | TRUE
23 | bus_LV_176-2_0_4_node_14 | 0.4 | n |  | TRUE
24 | bus_LV_176-2_0_4_node_15 | 0.4 | n |  | TRUE
25 | bus_LV_176-2_0_4_node_17 | 0.4 | n |  | TRUE
26 | bus_LV_176-2_0_4_node_18 | 0.4 | n |  | TRUE
27 | bus_LV_176-2_0_4_node_19 | 0.4 | n |  | TRUE
28 | bus_LV_176-2_0_4_node_16 | 0.4 | n |  | TRUE
29 | bus_LV_176-2_0_4_node_60 | 0.4 | n |  | TRUE
30 | bus_LV_176-2_0_4_node_58 | 0.4 | n |  | TRUE
31 | bus_LV_176-2_0_4_node_20 | 0.4 | n |  | TRUE
32 | bus_LV_176-2_0_4_node_57 | 0.4 | n |  | TRUE
33 | bus_LV_176-2_0_4_node_53 | 0.4 | n |  | TRUE
34 | bus_LV_176-2_0_4_node_52 | 0.4 | n |  | TRUE
35 | bus_LV_176-2_0_4_node_61 | 0.4 | n |  | TRUE
36 | bus_LV_176-2_0_4_node_62 | 0.4 | n |  | TRUE
37 | bus_LV_176-2_0_4_node_21 | 0.4 | n |  | TRUE
38 | bus_LV_176-2_0_4_node_55 | 0.4 | n |  | TRUE
39 | bus_LV_176-2_0_4_node_59 | 0.4 | n |  | TRUE
40 | bus_LV_176-2_0_4_node_51 | 0.4 | n |  | TRUE
41 | bus_LV_176-2_0_4_node_22 | 0.4 | n |  | TRUE
42 | bus_LV_176-2_0_4_node_23 | 0.4 | n |  | TRUE
43 | bus_LV_176-2_0_4_node_24 | 0.4 | n |  | TRUE
44 | bus_LV_176-2_0_4_node_25 | 0.4 | n |  | TRUE
45 | bus_LV_176-2_0_4_node_26 | 0.4 | n |  | TRUE
46 | bus_LV_176-2_0_4_node_27 | 0.4 | n |  | TRUE
47 | bus_LV_176-2_0_4_node_71 | 0.4 | n |  | TRUE
48 | bus_LV_176-2_0_4_node_28 | 0.4 | n |  | TRUE
49 | bus_LV_176-2_0_4_node_68 | 0.4 | n |  | TRUE
50 | bus_LV_176-2_0_4_node_70 | 0.4 | n |  | TRUE
51 | bus_LV_176-2_0_4_node_43 | 0.4 | n |  | TRUE
52 | bus_LV_176-2_0_4_node_41 | 0.4 | n |  | TRUE
53 | bus_LV_176-2_0_4_node_31 | 0.4 | n |  | TRUE
54 | bus_LV_176-2_0_4_node_34 | 0.4 | n |  | TRUE
55 | bus_LV_176-2_0_4_node_36 | 0.4 | n |  | TRUE
56 | bus_LV_176-2_0_4_node_37 | 0.4 | n |  | TRUE
57 | bus_LV_176-2_0_4_node_44 | 0.4 | n |  | TRUE
58 | bus_LV_176-2_0_4_node_38 | 0.4 | n |  | TRUE
59 | bus_LV_176-2_0_4_node_46 | 0.4 | n |  | TRUE
60 | bus_LV_176-2_0_4_node_45 | 0.4 | n |  | TRUE
61 | bus_LV_176-2_0_4_node_162 | 0.4 | n |  | TRUE
62 | bus_LV_176-2_0_4_node_156 | 0.4 | n |  | TRUE
63 | bus_LV_176-2_0_4_node_39 | 0.4 | n |  | TRUE
64 | bus_LV_176-2_0_4_node_47 | 0.4 | n |  | TRUE
65 | bus_LV_176-2_0_4_node_40 | 0.4 | n |  | TRUE
66 | bus_LV_176-2_0_4_node_42 | 0.4 | n |  | TRUE
67 | bus_LV_176-2_0_4_node_48 | 0.4 | n |  | TRUE
68 | bus_LV_176-2_0_4_node_49 | 0.4 | n |  | TRUE
69 | bus_LV_176-2_0_4_node_50 | 0.4 | n |  | TRUE
70 | bus_LV_176-2_0_4_node_54 | 0.4 | n |  | TRUE
71 | bus_LV_176-2_0_4_node_56 | 0.4 | n |  | TRUE
72 | bus_LV_176-2_0_4_node_101 | 0.4 | n |  | TRUE
73 | bus_LV_176-2_0_4_node_107 | 0.4 | n |  | TRUE
74 | bus_LV_176-2_0_4_node_64 | 0.4 | n |  | TRUE
75 | bus_LV_176-2_0_4_node_98 | 0.4 | n |  | TRUE
76 | bus_LV_176-2_0_4_node_108 | 0.4 | n |  | TRUE
77 | bus_LV_176-2_0_4_node_109 | 0.4 | n |  | TRUE
78 | bus_LV_176-2_0_4_node_105 | 0.4 | n |  | TRUE
79 | bus_LV_176-2_0_4_node_63 | 0.4 | n |  | TRUE
80 | bus_LV_176-2_0_4_node_65 | 0.4 | n |  | TRUE
81 | bus_LV_176-2_0_4_node_66 | 0.4 | n |  | TRUE
82 | bus_LV_176-2_0_4_node_67 | 0.4 | n |  | TRUE
83 | bus_LV_176-2_0_4_node_181 | 0.4 | n |  | TRUE
84 | bus_LV_176-2_0_4_node_76 | 0.4 | n |  | TRUE
85 | bus_LV_176-2_0_4_node_77 | 0.4 | n |  | TRUE
86 | bus_LV_176-2_0_4_node_78 | 0.4 | n |  | TRUE
87 | bus_LV_176-2_0_4_node_79 | 0.4 | n |  | TRUE
88 | bus_LV_176-2_0_4_node_80 | 0.4 | n |  | TRUE
89 | bus_LV_176-2_0_4_node_81 | 0.4 | n |  | TRUE
90 | bus_LV_176-2_0_4_node_96 | 0.4 | n |  | TRUE
91 | bus_LV_176-2_0_4_node_99 | 0.4 | n |  | TRUE
92 | bus_LV_176-2_0_4_node_94 | 0.4 | n |  | TRUE
93 | bus_LV_176-2_0_4_node_82 | 0.4 | n |  | TRUE
94 | bus_LV_176-2_0_4_node_83 | 0.4 | n |  | TRUE
95 | bus_LV_176-2_0_4_node_84 | 0.4 | n |  | TRUE
96 | bus_LV_176-2_0_4_node_85 | 0.4 | n |  | TRUE
97 | bus_LV_176-2_0_4_node_87 | 0.4 | n |  | TRUE
98 | bus_LV_176-2_0_4_node_89 | 0.4 | n |  | TRUE
99 | bus_LV_176-2_0_4_node_90 | 0.4 | n |  | TRUE
100 | bus_LV_176-2_0_4_node_88 | 0.4 | n |  | TRUE
101 | bus_LV_176-2_0_4_node_92 | 0.4 | n |  | TRUE
102 | bus_LV_176-2_0_4_node_97 | 0.4 | n |  | TRUE
103 | bus_LV_176-2_0_4_node_100 | 0.4 | n |  | TRUE
104 | bus_LV_176-2_0_4_node_131 | 0.4 | n |  | TRUE
105 | bus_LV_176-2_0_4_node_93 | 0.4 | n |  | TRUE
106 | bus_LV_176-2_0_4_node_95 | 0.4 | n |  | TRUE
107 | bus_LV_176-2_0_4_node_132 | 0.4 | n |  | TRUE
108 | bus_LV_176-2_0_4_node_91 | 0.4 | n |  | TRUE
109 | bus_LV_176-2_0_4_node_102 | 0.4 | n |  | TRUE
110 | bus_LV_176-2_0_4_node_133 | 0.4 | n |  | TRUE
111 | bus_LV_176-2_0_4_node_103 | 0.4 | n |  | TRUE
112 | bus_LV_176-2_0_4_node_104 | 0.4 | n |  | TRUE
113 | bus_LV_176-2_0_4_node_106 | 0.4 | n |  | TRUE
114 | bus_LV_176-2_0_4_node_124 | 0.4 | n |  | TRUE
115 | bus_LV_176-2_0_4_node_125 | 0.4 | n |  | TRUE
116 | bus_LV_176-2_0_4_node_126 | 0.4 | n |  | TRUE
117 | bus_LV_176-2_0_4_node_110 | 0.4 | n |  | TRUE
118 | bus_LV_176-2_0_4_node_111 | 0.4 | n |  | TRUE
119 | bus_LV_176-2_0_4_node_112 | 0.4 | n |  | TRUE
120 | bus_LV_176-2_0_4_node_113 | 0.4 | n |  | TRUE
121 | bus_LV_176-2_0_4_node_114 | 0.4 | n |  | TRUE
122 | bus_LV_176-2_0_4_node_115 | 0.4 | n |  | TRUE
123 | bus_LV_176-2_0_4_node_116 | 0.4 | n |  | TRUE
124 | bus_LV_176-2_0_4_node_179 | 0.4 | n |  | TRUE
125 | bus_LV_176-2_0_4_node_145 | 0.4 | n |  | TRUE
126 | bus_LV_176-2_0_4_node_154 | 0.4 | n |  | TRUE
127 | bus_LV_176-2_0_4_node_146 | 0.4 | n |  | TRUE
128 | bus_LV_176-2_0_4_node_117 | 0.4 | n |  | TRUE
129 | bus_LV_176-2_0_4_node_118 | 0.4 | n |  | TRUE
130 | bus_LV_176-2_0_4_node_119 | 0.4 | n |  | TRUE
131 | bus_LV_176-2_0_4_node_120 | 0.4 | n |  | TRUE
132 | bus_LV_176-2_0_4_node_121 | 0.4 | n |  | TRUE
133 | bus_LV_176-2_0_4_node_122 | 0.4 | n |  | TRUE
134 | bus_LV_176-2_0_4_node_123 | 0.4 | n |  | TRUE
135 | bus_LV_176-2_0_4_node_129 | 0.4 | n |  | TRUE
136 | bus_LV_176-2_0_4_node_185 | 0.4 | n |  | TRUE
137 | bus_LV_176-2_0_4_node_130 | 0.4 | n |  | TRUE
138 | bus_LV_176-2_0_4_node_186 | 0.4 | n |  | TRUE
139 | bus_LV_176-2_0_4_node_127 | 0.4 | n |  | TRUE
140 | bus_LV_176-2_0_4_node_128 | 0.4 | n |  | TRUE
141 | bus_LV_176-2_0_4_node_170 | 0.4 | n |  | TRUE
142 | bus_LV_176-2_0_4_node_165 | 0.4 | n |  | TRUE
143 | bus_LV_176-2_0_4_node_182 | 0.4 | n |  | TRUE
144 | bus_LV_176-2_0_4_node_189 | 0.4 | n |  | TRUE
145 | bus_LV_176-2_0_4_node_167 | 0.4 | n |  | TRUE
146 | bus_LV_176-2_0_4_node_164 | 0.4 | n |  | TRUE
147 | bus_LV_176-2_0_4_node_178 | 0.4 | n |  | TRUE
148 | bus_LV_176-2_0_4_node_187 | 0.4 | n |  | TRUE
149 | bus_LV_176-2_0_4_node_184 | 0.4 | n |  | TRUE
150 | bus_LV_176-2_0_4_node_134 | 0.4 | n |  | TRUE
151 | bus_LV_176-2_0_4_node_135 | 0.4 | n |  | TRUE
152 | bus_LV_176-2_0_4_node_136 | 0.4 | n |  | TRUE
153 | bus_LV_176-2_0_4_node_137 | 0.4 | n |  | TRUE
154 | bus_LV_176-2_0_4_node_138 | 0.4 | n |  | TRUE
155 | bus_LV_176-2_0_4_node_152 | 0.4 | n |  | TRUE
156 | bus_LV_176-2_0_4_node_150 | 0.4 | n |  | TRUE
157 | bus_LV_176-2_0_4_node_139 | 0.4 | n |  | TRUE
158 | bus_LV_176-2_0_4_node_140 | 0.4 | n |  | TRUE
159 | bus_LV_176-2_0_4_node_141 | 0.4 | n |  | TRUE
160 | bus_LV_176-2_0_4_node_142 | 0.4 | n |  | TRUE
161 | bus_LV_176-2_0_4_node_143 | 0.4 | n |  | TRUE
162 | bus_LV_176-2_0_4_node_144 | 0.4 | n |  | TRUE
163 | bus_LV_176-2_0_4_node_147 | 0.4 | n |  | TRUE
164 | bus_LV_176-2_0_4_node_174 | 0.4 | n |  | TRUE
165 | bus_LV_176-2_0_4_node_169 | 0.4 | n |  | TRUE
166 | bus_LV_176-2_0_4_node_148 | 0.4 | n |  | TRUE
167 | bus_LV_176-2_0_4_node_149 | 0.4 | n |  | TRUE
168 | bus_LV_176-2_0_4_node_151 | 0.4 | n |  | TRUE
169 | bus_LV_176-2_0_4_node_153 | 0.4 | n |  | TRUE
170 | bus_LV_176-2_0_4_node_183 | 0.4 | n |  | TRUE
171 | bus_LV_176-2_0_4_node_155 | 0.4 | n |  | TRUE
172 | bus_LV_176-2_0_4_node_157 | 0.4 | n |  | TRUE
173 | bus_LV_176-2_0_4_node_159 | 0.4 | n |  | TRUE
174 | bus_LV_176-2_0_4_node_160 | 0.4 | n |  | TRUE
175 | bus_LV_176-2_0_4_node_161 | 0.4 | n |  | TRUE
176 | bus_LV_176-2_0_4_node_163 | 0.4 | n |  | TRUE
177 | bus_LV_176-2_0_4_node_180 | 0.4 | n |  | TRUE
178 | bus_LV_176-2_0_4_node_175 | 0.4 | n |  | TRUE
179 | bus_LV_176-2_0_4_node_176 | 0.4 | n |  | TRUE
180 | bus_LV_176-2_0_4_node_177 | 0.4 | n |  | TRUE
181 | bus_LV_176-2_0_4_node_166 | 0.4 | n |  | TRUE
182 | bus_LV_176-2_0_4_node_168 | 0.4 | n |  | TRUE
183 | bus_LV_176-2_0_4_node_171 | 0.4 | n |  | TRUE
184 | bus_LV_176-2_0_4_node_172 | 0.4 | n |  | TRUE
185 | bus_LV_176-2_0_4_node_173 | 0.4 | n |  | TRUE
186 | bus_LV_176-2_0_4_node_188 | 0.4 | n |  | TRUE
187 | bus_LV_176-2_0_4_node_191 | 0.4 | n |  | TRUE
188 | bus_LV_176-2_0_4_node_190 | 0.4 | n |  | TRUE
189 | bus_MV_26_1_node_45 | 20 | n |  | TRUE

## load
| name | bus | p_mw | q_mvar | const_z_percent | const_i_percent | sn_mva | scaling | in_service | type
0 | LV_176-2_0_4_load_0 | 0 | 0.0040895 | 0.0010249 | 0 | 0 |  | 1 | TRUE | wye
1 | LV_176-2_0_4_load_9 | 4 | 0.001788 | 0.00044811 | 0 | 0 |  | 1 | TRUE | wye
2 | LV_176-2_0_4_load_73 | 5 | 0.0059128 | 0.0014819 | 0 | 0 |  | 1 | TRUE | wye
3 | LV_176-2_0_4_load_5 | 6 | 0.015653 | 0.0039229 | 0 | 0 |  | 1 | TRUE | wye
4 | LV_176-2_0_4_load_75 | 8 | 0.0010954 | 0.00027454 | 0 | 0 |  | 1 | TRUE | wye
5 | LV_176-2_0_4_load_72 | 9 | 0.0012093 | 0.00030307 | 0 | 0 |  | 1 | TRUE | wye
6 | LV_176-2_0_4_load_74 | 10 | 0.002063 | 0.00051703 | 0 | 0 |  | 1 | TRUE | wye
7 | LV_176-2_0_4_load_35 | 14 | 0.002998 | 0.00075137 | 0 | 0 |  | 1 | TRUE | wye
8 | LV_176-2_0_4_load_32 | 16 | 0.0024514 | 0.00061439 | 0 | 0 |  | 1 | TRUE | wye
9 | LV_176-2_0_4_load_29 | 18 | 0.0034427 | 0.00086283 | 0 | 0 |  | 1 | TRUE | wye
10 | LV_176-2_0_4_load_10 | 19 | 0.0032515 | 0.00081491 | 0 | 0 |  | 1 | TRUE | wye
11 | LV_176-2_0_4_load_11 | 20 | 0.0030174 | 0.00075623 | 0 | 0 |  | 1 | TRUE | wye
12 | LV_176-2_0_4_load_13 | 22 | 0.0028994 | 0.00072665 | 0 | 0 |  | 1 | TRUE | wye
13 | LV_176-2_0_4_load_14 | 23 | 0.0034355 | 0.00086102 | 0 | 0 |  | 1 | TRUE | wye
14 | LV_176-2_0_4_load_15 | 24 | 0.0025119 | 0.00062954 | 0 | 0 |  | 1 | TRUE | wye
15 | LV_176-2_0_4_load_17 | 25 | 0.0017963 | 0.00045021 | 0 | 0 |  | 1 | TRUE | wye
16 | LV_176-2_0_4_load_18 | 26 | 0.0047847 | 0.0011992 | 0 | 0 |  | 1 | TRUE | wye
17 | LV_176-2_0_4_load_58 | 30 | 0.0025304 | 0.00063418 | 0 | 0 |  | 1 | TRUE | wye
18 | LV_176-2_0_4_load_20 | 31 | 0.0035147 | 0.00088087 | 0 | 0 |  | 1 | TRUE | wye
19 | LV_176-2_0_4_load_53 | 33 | 0.0023824 | 0.00059709 | 0 | 0 |  | 1 | TRUE | wye
20 | LV_176-2_0_4_load_52 | 34 | 0.0017306 | 0.00043372 | 0 | 0 |  | 1 | TRUE | wye
21 | LV_176-2_0_4_load_62 | 36 | 0.0018678 | 0.00046811 | 0 | 0 |  | 1 | TRUE | wye
22 | LV_176-2_0_4_load_21 | 37 | 0.0025868 | 0.00064831 | 0 | 0 |  | 1 | TRUE | wye
23 | LV_176-2_0_4_load_55 | 38 | 0.0025962 | 0.00065067 | 0 | 0 |  | 1 | TRUE | wye
24 | LV_176-2_0_4_load_59 | 39 | 0.00056598 | 0.00014185 | 0 | 0 |  | 1 | TRUE | wye
25 | LV_176-2_0_4_load_51 | 40 | 0.0022496 | 0.0005638 | 0 | 0 |  | 1 | TRUE | wye
26 | LV_176-2_0_4_load_22 | 41 | 0.002032 | 0.00050926 | 0 | 0 |  | 1 | TRUE | wye
27 | LV_176-2_0_4_load_23 | 42 | 0.0017271 | 0.00043284 | 0 | 0 |  | 1 | TRUE | wye
28 | LV_176-2_0_4_load_24 | 43 | 0.0022352 | 0.0005602 | 0 | 0 |  | 1 | TRUE | wye
29 | LV_176-2_0_4_load_25 | 44 | 0.0017876 | 0.00044801 | 0 | 0 |  | 1 | TRUE | wye
30 | LV_176-2_0_4_load_26 | 45 | 0.0016994 | 0.00042592 | 0 | 0 |  | 1 | TRUE | wye
31 | LV_176-2_0_4_load_27 | 46 | 0.0018842 | 0.00047223 | 0 | 0 |  | 1 | TRUE | wye
32 | LV_176-2_0_4_load_71 | 47 | 0.00020267 | 5.0793e-05 | 0 | 0 |  | 1 | TRUE | wye
33 | LV_176-2_0_4_load_28 | 48 | 0.00064387 | 0.00016137 | 0 | 0 |  | 1 | TRUE | wye
34 | LV_176-2_0_4_load_68 | 49 | 0.00040771 | 0.00010218 | 0 | 0 |  | 1 | TRUE | wye
35 | LV_176-2_0_4_load_43 | 51 | 0.0017361 | 0.00043511 | 0 | 0 |  | 1 | TRUE | wye
36 | LV_176-2_0_4_load_41 | 52 | 0.0026349 | 0.00066037 | 0 | 0 |  | 1 | TRUE | wye
37 | LV_176-2_0_4_load_31 | 53 | 0.0024979 | 0.00062603 | 0 | 0 |  | 1 | TRUE | wye
38 | LV_176-2_0_4_load_34 | 54 | 0.0027171 | 0.00068098 | 0 | 0 |  | 1 | TRUE | wye
39 | LV_176-2_0_4_load_36 | 55 | 0.0023108 | 0.00057915 | 0 | 0 |  | 1 | TRUE | wye
40 | LV_176-2_0_4_load_37 | 56 | 0.0015595 | 0.00039086 | 0 | 0 |  | 1 | TRUE | wye
41 | LV_176-2_0_4_load_44 | 57 | 0.001894 | 0.00047468 | 0 | 0 |  | 1 | TRUE | wye
42 | LV_176-2_0_4_load_38 | 58 | 0.0022128 | 0.00055457 | 0 | 0 |  | 1 | TRUE | wye
43 | LV_176-2_0_4_load_46 | 59 | 0.0016641 | 0.00041706 | 0 | 0 |  | 1 | TRUE | wye
44 | LV_176-2_0_4_load_45 | 60 | 0.0018264 | 0.00045774 | 0 | 0 |  | 1 | TRUE | wye
45 | LV_176-2_0_4_load_47 | 64 | 0.003215 | 0.00080575 | 0 | 0 |  | 1 | TRUE | wye
46 | LV_176-2_0_4_load_40 | 65 | 0.0035733 | 0.00089554 | 0 | 0 |  | 1 | TRUE | wye
47 | LV_176-2_0_4_load_42 | 66 | 0.003912 | 0.00098045 | 0 | 0 |  | 1 | TRUE | wye
48 | LV_176-2_0_4_load_48 | 67 | 0.0032483 | 0.00081411 | 0 | 0 |  | 1 | TRUE | wye
49 | LV_176-2_0_4_load_49 | 68 | 0.0035269 | 0.00088394 | 0 | 0 |  | 1 | TRUE | wye
50 | LV_176-2_0_4_load_50 | 69 | 0.001458 | 0.00036541 | 0 | 0 |  | 1 | TRUE | wye
51 | LV_176-2_0_4_load_54 | 70 | 0.001611 | 0.00040375 | 0 | 0 |  | 1 | TRUE | wye
52 | LV_176-2_0_4_load_56 | 71 | 0.0016491 | 0.0004133 | 0 | 0 |  | 1 | TRUE | wye
53 | LV_176-2_0_4_load_101 | 72 | 0.0012763 | 0.00031987 | 0 | 0 |  | 1 | TRUE | wye
54 | LV_176-2_0_4_load_64 | 74 | 0.0025442 | 0.00063763 | 0 | 0 |  | 1 | TRUE | wye
55 | LV_176-2_0_4_load_108 | 76 | 0.0023412 | 0.00058676 | 0 | 0 |  | 1 | TRUE | wye
56 | LV_176-2_0_4_load_109 | 77 | 0.0019057 | 0.0004776 | 0 | 0 |  | 1 | TRUE | wye
57 | LV_176-2_0_4_load_105 | 78 | 0.0038092 | 0.00095467 | 0 | 0 |  | 1 | TRUE | wye
58 | LV_176-2_0_4_load_63 | 79 | 0.0036208 | 0.00090745 | 0 | 0 |  | 1 | TRUE | wye
59 | LV_176-2_0_4_load_65 | 80 | 0.001394 | 0.00034936 | 0 | 0 |  | 1 | TRUE | wye
60 | LV_176-2_0_4_load_66 | 81 | 0.0014136 | 0.00035428 | 0 | 0 |  | 1 | TRUE | wye
61 | LV_176-2_0_4_load_67 | 82 | 0.0017828 | 0.00044681 | 0 | 0 |  | 1 | TRUE | wye
62 | LV_176-2_0_4_load_181 | 83 | 0.0021827 | 0.00054703 | 0 | 0 |  | 1 | TRUE | wye
63 | LV_176-2_0_4_load_76 | 84 | 0.01305 | 0.0032705 | 0 | 0 |  | 1 | TRUE | wye
64 | LV_176-2_0_4_load_77 | 85 | 0.035335 | 0.0088557 | 0 | 0 |  | 1 | TRUE | wye
65 | LV_176-2_0_4_load_79 | 87 | 0.0032726 | 0.00082018 | 0 | 0 |  | 1 | TRUE | wye
66 | LV_176-2_0_4_load_81 | 89 | 0.0041819 | 0.0010481 | 0 | 0 |  | 1 | TRUE | wye
67 | LV_176-2_0_4_load_99 | 91 | 0.0091131 | 0.002284 | 0 | 0 |  | 1 | TRUE | wye
68 | LV_176-2_0_4_load_94 | 92 | 0.002926 | 0.00073331 | 0 | 0 |  | 1 | TRUE | wye
69 | LV_176-2_0_4_load_82 | 93 | 0.0058159 | 0.0014576 | 0 | 0 |  | 1 | TRUE | wye
70 | LV_176-2_0_4_load_85 | 96 | 0.0016561 | 0.00041505 | 0 | 0 |  | 1 | TRUE | wye
71 | LV_176-2_0_4_load_89 | 98 | 0.0046994 | 0.0011778 | 0 | 0 |  | 1 | TRUE | wye
72 | LV_176-2_0_4_load_92 | 101 | 0.0058139 | 0.0014571 | 0 | 0 |  | 1 | TRUE | wye
73 | LV_176-2_0_4_load_100 | 103 | 0.0061868 | 0.0015506 | 0 | 0 |  | 1 | TRUE | wye
74 | LV_176-2_0_4_load_131 | 104 | 0.0017488 | 0.00043828 | 0 | 0 |  | 1 | TRUE | wye
75 | LV_176-2_0_4_load_93 | 105 | 0.0058145 | 0.0014573 | 0 | 0 |  | 1 | TRUE | wye
76 | LV_176-2_0_4_load_91 | 108 | 0.00091799 | 0.00023007 | 0 | 0 |  | 1 | TRUE | wye
77 | LV_176-2_0_4_load_102 | 109 | 0.0021015 | 0.00052669 | 0 | 0 |  | 1 | TRUE | wye
78 | LV_176-2_0_4_load_133 | 110 | 0.0021849 | 0.00054759 | 0 | 0 |  | 1 | TRUE | wye
79 | LV_176-2_0_4_load_103 | 111 | 0.0024537 | 0.00061495 | 0 | 0 |  | 1 | TRUE | wye
80 | LV_176-2_0_4_load_104 | 112 | 0.001832 | 0.00045913 | 0 | 0 |  | 1 | TRUE | wye
81 | LV_176-2_0_4_load_106 | 113 | 0.0016415 | 0.00041141 | 0 | 0 |  | 1 | TRUE | wye
82 | LV_176-2_0_4_load_110 | 117 | 0.0016161 | 0.00040503 | 0 | 0 |  | 1 | TRUE | wye
83 | LV_176-2_0_4_load_111 | 118 | 0.0018797 | 0.0004711 | 0 | 0 |  | 1 | TRUE | wye
84 | LV_176-2_0_4_load_112 | 119 | 0.0012291 | 0.00030805 | 0 | 0 |  | 1 | TRUE | wye
85 | LV_176-2_0_4_load_113 | 120 | 0.0015493 | 0.00038829 | 0 | 0 |  | 1 | TRUE | wye
86 | LV_176-2_0_4_load_114 | 121 | 0.0015833 | 0.0003968 | 0 | 0 |  | 1 | TRUE | wye
87 | LV_176-2_0_4_load_115 | 122 | 0.001274 | 0.0003193 | 0 | 0 |  | 1 | TRUE | wye
88 | LV_176-2_0_4_load_116 | 123 | 0.0011921 | 0.00029878 | 0 | 0 |  | 1 | TRUE | wye
89 | LV_176-2_0_4_load_179 | 124 | 0.0012573 | 0.0003151 | 0 | 0 |  | 1 | TRUE | wye
90 | LV_176-2_0_4_load_145 | 125 | 0.00071152 | 0.00017832 | 0 | 0 |  | 1 | TRUE | wye
91 | LV_176-2_0_4_load_154 | 126 | 0.0010871 | 0.00027246 | 0 | 0 |  | 1 | TRUE | wye
92 | LV_176-2_0_4_load_146 | 127 | 0.00069554 | 0.00017432 | 0 | 0 |  | 1 | TRUE | wye
93 | LV_176-2_0_4_load_117 | 128 | 0.001232 | 0.00030876 | 0 | 0 |  | 1 | TRUE | wye
94 | LV_176-2_0_4_load_118 | 129 | 0.0019175 | 0.00048056 | 0 | 0 |  | 1 | TRUE | wye
95 | LV_176-2_0_4_load_119 | 130 | 0.0015061 | 0.00037745 | 0 | 0 |  | 1 | TRUE | wye
96 | LV_176-2_0_4_load_120 | 131 | 0.0016505 | 0.00041367 | 0 | 0 |  | 1 | TRUE | wye
97 | LV_176-2_0_4_load_121 | 132 | 0.0015831 | 0.00039677 | 0 | 0 |  | 1 | TRUE | wye
98 | LV_176-2_0_4_load_122 | 133 | 0.0024221 | 0.00060705 | 0 | 0 |  | 1 | TRUE | wye
99 | LV_176-2_0_4_load_123 | 134 | 0.0010818 | 0.00027112 | 0 | 0 |  | 1 | TRUE | wye
100 | LV_176-2_0_4_load_129 | 135 | 0.0018061 | 0.00045264 | 0 | 0 |  | 1 | TRUE | wye
101 | LV_176-2_0_4_load_185 | 136 | 0.0013409 | 0.00033606 | 0 | 0 |  | 1 | TRUE | wye
102 | LV_176-2_0_4_load_130 | 137 | 0.0065667 | 0.0016458 | 0 | 0 |  | 1 | TRUE | wye
103 | LV_176-2_0_4_load_186 | 138 | 0.0012905 | 0.00032343 | 0 | 0 |  | 1 | TRUE | wye
104 | LV_176-2_0_4_load_127 | 139 | 0.0018801 | 0.00047119 | 0 | 0 |  | 1 | TRUE | wye
105 | LV_176-2_0_4_load_128 | 140 | 0.001657 | 0.00041528 | 0 | 0 |  | 1 | TRUE | wye
106 | LV_176-2_0_4_load_170 | 141 | 0.0010229 | 0.00025637 | 0 | 0 |  | 1 | TRUE | wye
107 | LV_176-2_0_4_load_182 | 143 | 0.0023234 | 0.0005823 | 0 | 0 |  | 1 | TRUE | wye
108 | LV_176-2_0_4_load_189 | 144 | 0.0019906 | 0.00049889 | 0 | 0 |  | 1 | TRUE | wye
109 | LV_176-2_0_4_load_164 | 146 | 0.0011622 | 0.00029128 | 0 | 0 |  | 1 | TRUE | wye
110 | LV_176-2_0_4_load_187 | 148 | 0.0015768 | 0.00039518 | 0 | 0 |  | 1 | TRUE | wye
111 | LV_176-2_0_4_load_134 | 150 | 0.0024449 | 0.00061275 | 0 | 0 |  | 1 | TRUE | wye
112 | LV_176-2_0_4_load_135 | 151 | 0.002842 | 0.00071228 | 0 | 0 |  | 1 | TRUE | wye
113 | LV_176-2_0_4_load_136 | 152 | 0.0030391 | 0.00076167 | 0 | 0 |  | 1 | TRUE | wye
114 | LV_176-2_0_4_load_137 | 153 | 0.0013147 | 0.00032948 | 0 | 0 |  | 1 | TRUE | wye
115 | LV_176-2_0_4_load_138 | 154 | 0.0020139 | 0.00050473 | 0 | 0 |  | 1 | TRUE | wye
116 | LV_176-2_0_4_load_152 | 155 | 0.0037125 | 0.00093045 | 0 | 0 |  | 1 | TRUE | wye
117 | LV_176-2_0_4_load_150 | 156 | 0.0022873 | 0.00057325 | 0 | 0 |  | 1 | TRUE | wye
118 | LV_176-2_0_4_load_139 | 157 | 0.00159 | 0.0003985 | 0 | 0 |  | 1 | TRUE | wye
119 | LV_176-2_0_4_load_140 | 158 | 0.0017698 | 0.00044355 | 0 | 0 |  | 1 | TRUE | wye
120 | LV_176-2_0_4_load_141 | 159 | 0.0013198 | 0.00033076 | 0 | 0 |  | 1 | TRUE | wye
121 | LV_176-2_0_4_load_143 | 161 | 0.0017779 | 0.00044559 | 0 | 0 |  | 1 | TRUE | wye
122 | LV_176-2_0_4_load_144 | 162 | 0.002071 | 0.00051905 | 0 | 0 |  | 1 | TRUE | wye
123 | LV_176-2_0_4_load_147 | 163 | 0.001275 | 0.00031955 | 0 | 0 |  | 1 | TRUE | wye
124 | LV_176-2_0_4_load_174 | 164 | 0.00098403 | 0.00024662 | 0 | 0 |  | 1 | TRUE | wye
125 | LV_176-2_0_4_load_169 | 165 | 0.001172 | 0.00029373 | 0 | 0 |  | 1 | TRUE | wye
126 | LV_176-2_0_4_load_148 | 166 | 0.0045894 | 0.0011502 | 0 | 0 |  | 1 | TRUE | wye
127 | LV_176-2_0_4_load_149 | 167 | 0.0018727 | 0.00046935 | 0 | 0 |  | 1 | TRUE | wye
128 | LV_176-2_0_4_load_151 | 168 | 0.003414 | 0.00085563 | 0 | 0 |  | 1 | TRUE | wye
129 | LV_176-2_0_4_load_153 | 169 | 0.0031004 | 0.00077704 | 0 | 0 |  | 1 | TRUE | wye
130 | LV_176-2_0_4_load_183 | 170 | 0.0014038 | 0.00035183 | 0 | 0 |  | 1 | TRUE | wye
131 | LV_176-2_0_4_load_155 | 171 | 0.0032538 | 0.00081549 | 0 | 0 |  | 1 | TRUE | wye
132 | LV_176-2_0_4_load_159 | 173 | 0.001145 | 0.00028697 | 0 | 0 |  | 1 | TRUE | wye
133 | LV_176-2_0_4_load_160 | 174 | 0.00076253 | 0.00019111 | 0 | 0 |  | 1 | TRUE | wye
134 | LV_176-2_0_4_load_161 | 175 | 0.0032426 | 0.00081268 | 0 | 0 |  | 1 | TRUE | wye
135 | LV_176-2_0_4_load_180 | 177 | 0.0039008 | 0.00097764 | 0 | 0 |  | 1 | TRUE | wye
136 | LV_176-2_0_4_load_175 | 178 | 0.0045004 | 0.0011279 | 0 | 0 |  | 1 | TRUE | wye
137 | LV_176-2_0_4_load_176 | 179 | 0.004486 | 0.0011243 | 0 | 0 |  | 1 | TRUE | wye
138 | LV_176-2_0_4_load_177 | 180 | 0.0027983 | 0.00070133 | 0 | 0 |  | 1 | TRUE | wye
139 | LV_176-2_0_4_load_168 | 182 | 0.0022263 | 0.00055797 | 0 | 0 |  | 1 | TRUE | wye
140 | LV_176-2_0_4_load_171 | 183 | 0.0011073 | 0.00027753 | 0 | 0 |  | 1 | TRUE | wye
141 | LV_176-2_0_4_load_173 | 185 | 0.00081425 | 0.00020407 | 0 | 0 |  | 1 | TRUE | wye
142 | LV_176-2_0_4_load_188 | 186 | 0.00061325 | 0.0001537 | 0 | 0 |  | 1 | TRUE | wye
143 | LV_176-2_0_4_load_191 | 187 | 0.0027452 | 0.00068802 | 0 | 0 |  | 1 | TRUE | wye
144 | LV_176-2_0_4_load_190 | 188 | 0.00086209 | 0.00021606 | 0 | 0 |  | 1 | TRUE | wye

## ext_grid
| name | bus | vm_pu | va_degree | slack_weight | in_service
0 |  | 74 | 1 | 0 | 1 | TRUE

## line
| name | std_type | from_bus | to_bus | length_km | r_ohm_per_km | x_ohm_per_km | c_nf_per_km | g_us_per_km | max_i_ka | df | parallel | type | in_service
0 | LV_176-2_0_4_line_0 |  | 0 | 1 | 0.014057 | 0.125 | 0.08 | 261 | 0 | 0.364 | 1 | 1 | cs | TRUE
1 | LV_176-2_0_4_line_1 |  | 1 | 2 | 0.034457 | 0.125 | 0.08 | 261 | 0 | 0.364 | 1 | 1 | cs | TRUE
2 | LV_176-2_0_4_line_2 |  | 2 | 7 | 0.027003 | 0.125 | 0.08 | 261 | 0 | 0.364 | 1 | 1 | cs | TRUE
3 | LV_176-2_0_4_line_3 |  | 2 | 8 | 0.044308 | 0.125 | 0.08 | 261 | 0 | 0.364 | 1 | 1 | cs | TRUE
4 | LV_176-2_0_4_line_4 |  | 3 | 4 | 0.018127 | 0.125 | 0.08 | 261 | 0 | 0.364 | 1 | 1 | cs | TRUE
5 | LV_176-2_0_4_line_5 |  | 3 | 5 | 0.25364 | 0.125 | 0.08 | 261 | 0 | 0.364 | 1 | 1 | cs | TRUE
6 | LV_176-2_0_4_line_6 |  | 3 | 6 | 0.027883 | 0.125 | 0.08 | 261 | 0 | 0.364 | 1 | 1 | cs | TRUE
7 | LV_176-2_0_4_line_7 |  | 5 | 9 | 0.023666 | 0.125 | 0.08 | 261 | 0 | 0.364 | 1 | 1 | cs | TRUE
8 | LV_176-2_0_4_line_8 |  | 6 | 11 | 0.035696 | 0.125 | 0.08 | 261 | 0 | 0.364 | 1 | 1 | cs | TRUE
9 | LV_176-2_0_4_line_9 |  | 7 | 9 | 0.00821 | 0.125 | 0.08 | 261 | 0 | 0.364 | 1 | 1 | cs | TRUE
10 | LV_176-2_0_4_line_10 |  | 8 | 10 | 0.010378 | 0.125 | 0.08 | 261 | 0 | 0.364 | 1 | 1 | cs | TRUE
11 | LV_176-2_0_4_line_11 |  | 11 | 12 | 0.1217 | 0.125 | 0.08 | 261 | 0 | 0.364 | 1 | 2 | cs | TRUE
12 | LV_176-2_0_4_line_12 |  | 12 | 13 | 0.004154 | 0.125 | 0.08 | 261 | 0 | 0.364 | 1 | 2 | cs | TRUE
13 | LV_176-2_0_4_line_13 |  | 13 | 16 | 0.0095068 | 0.125 | 0.08 | 261 | 0 | 0.364 | 1 | 1 | cs | TRUE
14 | LV_176-2_0_4_line_14 |  | 13 | 17 | 0.030559 | 0.125 | 0.08 | 261 | 0 | 0.364 | 1 | 2 | cs | TRUE
15 | LV_176-2_0_4_line_15 |  | 13 | 18 | 0.0091085 | 0.125 | 0.08 | 261 | 0 | 0.364 | 1 | 1 | cs | TRUE
16 | LV_176-2_0_4_line_16 |  | 14 | 15 | 0.0091497 | 0.125 | 0.08 | 261 | 0 | 0.364 | 1 | 1 | cs | TRUE
17 | LV_176-2_0_4_line_17 |  | 15 | 61 | 0.021454 | 0.125 | 0.08 | 261 | 0 | 0.364 | 1 | 1 | cs | TRUE
18 | LV_176-2_0_4_line_18 |  | 15 | 62 | 0.024703 | 0.125 | 0.08 | 261 | 0 | 0.364 | 1 | 1 | cs | TRUE
19 | LV_176-2_0_4_line_19 |  | 16 | 54 | 0.0089374 | 0.125 | 0.08 | 261 | 0 | 0.364 | 1 | 1 | cs | TRUE
20 | LV_176-2_0_4_line_20 |  | 17 | 55 | 0.0092032 | 0.125 | 0.08 | 261 | 0 | 0.364 | 1 | 2 | cs | TRUE
21 | LV_176-2_0_4_line_21 |  | 17 | 56 | 0.02082 | 0.125 | 0.08 | 261 | 0 | 0.364 | 1 | 1 | cs | TRUE
22 | LV_176-2_0_4_line_22 |  | 18 | 53 | 0.0087443 | 0.125 | 0.08 | 261 | 0 | 0.364 | 1 | 1 | cs | TRUE
23 | LV_176-2_0_4_line_23 |  | 19 | 20 | 0.017476 | 0.125 | 0.08 | 261 | 0 | 0.364 | 1 | 2 | cs | TRUE
24 | LV_176-2_0_4_line_24 |  | 19 | 21 | 0.012876 | 0.125 | 0.08 | 261 | 0 | 0.364 | 1 | 2 | cs | TRUE
25 | LV_176-2_0_4_line_25 |  | 20 | 22 | 0.017467 | 0.125 | 0.08 | 261 | 0 | 0.364 | 1 | 2 | cs | TRUE
26 | LV_176-2_0_4_line_26 |  | 21 | 23 | 0.016913 | 0.125 | 0.08 | 261 | 0 | 0.364 | 1 | 2 | cs | TRUE
27 | LV_176-2_0_4_line_27 |  | 21 | 24 | 0.01682 | 0.125 | 0.08 | 261 | 0 | 0.364 | 1 | 1 | cs | TRUE
28 | LV_176-2_0_4_line_28 |  | 22 | 25 | 0.0014849 | 0.125 | 0.08 | 261 | 0 | 0.364 | 1 | 2 | cs | TRUE
29 | LV_176-2_0_4_line_29 |  | 23 | 26 | 0.0046563 | 0.125 | 0.08 | 261 | 0 | 0.364 | 1 | 2 | cs | TRUE
30 | LV_176-2_0_4_line_30 |  | 24 | 27 | 0.012078 | 0.125 | 0.08 | 261 | 0 | 0.364 | 1 | 1 | cs | TRUE
31 | LV_176-2_0_4_line_31 |  | 25 | 31 | 0.013153 | 0.125 | 0.08 | 261 | 0 | 0.364 | 1 | 2 | cs | TRUE
32 | LV_176-2_0_4_line_32 |  | 26 | 32 | 0.011768 | 0.125 | 0.08 | 261 | 0 | 0.364 | 1 | 2 | cs | TRUE
33 | LV_176-2_0_4_line_33 |  | 27 | 33 | 0.025196 | 0.125 | 0.08 | 261 | 0 | 0.364 | 1 | 1 | cs | TRUE
34 | LV_176-2_0_4_line_34 |  | 27 | 34 | 0.014123 | 0.125 | 0.08 | 261 | 0 | 0.364 | 1 | 1 | cs | TRUE
35 | LV_176-2_0_4_line_35 |  | 28 | 29 | 0.02921 | 0.125 | 0.08 | 261 | 0 | 0.364 | 1 | 2 | cs | TRUE
36 | LV_176-2_0_4_line_36 |  | 28 | 30 | 0.047882 | 0.125 | 0.08 | 261 | 0 | 0.364 | 1 | 2 | cs | TRUE
37 | LV_176-2_0_4_line_37 |  | 29 | 35 | 0.013766 | 0.125 | 0.08 | 261 | 0 | 0.364 | 1 | 2 | cs | TRUE
38 | LV_176-2_0_4_line_38 |  | 29 | 36 | 0.02055 | 0.125 | 0.08 | 261 | 0 | 0.364 | 1 | 2 | cs | TRUE
39 | LV_176-2_0_4_line_39 |  | 30 | 32 | 0.01439 | 0.125 | 0.08 | 261 | 0 | 0.364 | 1 | 2 | cs | TRUE
40 | LV_176-2_0_4_line_40 |  | 31 | 37 | 0.0073133 | 0.125 | 0.08 | 261 | 0 | 0.364 | 1 | 2 | cs | TRUE
41 | LV_176-2_0_4_line_41 |  | 32 | 38 | 0.016891 | 0.125 | 0.08 | 261 | 0 | 0.364 | 1 | 1 | cs | TRUE
42 | LV_176-2_0_4_line_42 |  | 33 | 39 | 0.00062057 | 0.125 | 0.08 | 261 | 0 | 0.364 | 1 | 1 | cs | TRUE
43 | LV_176-2_0_4_line_43 |  | 34 | 40 | 0.013131 | 0.125 | 0.08 | 261 | 0 | 0.364 | 1 | 1 | cs | TRUE
44 | LV_176-2_0_4_line_44 |  | 35 | 72 | 0.10006 | 0.125 | 0.08 | 261 | 0 | 0.364 | 1 | 2 | cs | TRUE
45 | LV_176-2_0_4_line_45 |  | 35 | 73 | 0.039179 | 0.125 | 0.08 | 261 | 0 | 0.364 | 1 | 1 | cs | TRUE
46 | LV_176-2_0_4_line_46 |  | 36 | 74 | 0.028065 | 0.125 | 0.08 | 261 | 0 | 0.364 | 1 | 2 | cs | TRUE
47 | LV_176-2_0_4_line_47 |  | 37 | 41 | 0.0082944 | 0.125 | 0.08 | 261 | 0 | 0.364 | 1 | 2 | cs | TRUE
48 | LV_176-2_0_4_line_48 |  | 38 | 70 | 0.017736 | 0.125 | 0.08 | 261 | 0 | 0.364 | 1 | 1 | cs | TRUE
49 | LV_176-2_0_4_line_49 |  | 40 | 69 | 0.0064588 | 0.125 | 0.08 | 261 | 0 | 0.364 | 1 | 1 | cs | TRUE
50 | LV_176-2_0_4_line_50 |  | 41 | 42 | 0.021314 | 0.125 | 0.08 | 261 | 0 | 0.364 | 1 | 2 | cs | TRUE
51 | LV_176-2_0_4_line_51 |  | 42 | 43 | 0.016543 | 0.125 | 0.08 | 261 | 0 | 0.364 | 1 | 2 | cs | TRUE
52 | LV_176-2_0_4_line_52 |  | 43 | 44 | 0.0049513 | 0.125 | 0.08 | 261 | 0 | 0.364 | 1 | 2 | cs | TRUE
53 | LV_176-2_0_4_line_53 |  | 44 | 45 | 0.01427 | 0.125 | 0.08 | 261 | 0 | 0.364 | 1 | 2 | cs | TRUE
54 | LV_176-2_0_4_line_54 |  | 45 | 46 | 0.0026321 | 0.125 | 0.08 | 261 | 0 | 0.364 | 1 | 2 | cs | TRUE
55 | LV_176-2_0_4_line_55 |  | 45 | 47 | 0.19987 | 0.125 | 0.08 | 261 | 0 | 0.364 | 1 | 1 | cs | TRUE
56 | LV_176-2_0_4_line_56 |  | 46 | 48 | 0.015227 | 0.125 | 0.08 | 261 | 0 | 0.364 | 1 | 2 | cs | TRUE
57 | LV_176-2_0_4_line_57 |  | 47 | 50 | 0.043227 | 0.125 | 0.08 | 261 | 0 | 0.364 | 1 | 1 | cs | TRUE
58 | LV_176-2_0_4_line_58 |  | 48 | 51 | 0.0092125 | 0.125 | 0.08 | 261 | 0 | 0.364 | 1 | 2 | cs | TRUE
59 | LV_176-2_0_4_line_59 |  | 49 | 50 | 0.032961 | 0.125 | 0.08 | 261 | 0 | 0.364 | 1 | 1 | cs | TRUE
60 | LV_176-2_0_4_line_60 |  | 51 | 52 | 0.024855 | 0.125 | 0.08 | 261 | 0 | 0.364 | 1 | 2 | cs | TRUE
61 | LV_176-2_0_4_line_61 |  | 52 | 63 | 0.014371 | 0.125 | 0.08 | 261 | 0 | 0.364 | 1 | 2 | cs | TRUE
62 | LV_176-2_0_4_line_62 |  | 54 | 57 | 0.016426 | 0.125 | 0.08 | 261 | 0 | 0.364 | 1 | 1 | cs | TRUE
63 | LV_176-2_0_4_line_63 |  | 55 | 58 | 0.0024333 | 0.125 | 0.08 | 261 | 0 | 0.364 | 1 | 2 | cs | TRUE
64 | LV_176-2_0_4_line_64 |  | 56 | 59 | 0.0065261 | 0.125 | 0.08 | 261 | 0 | 0.364 | 1 | 1 | cs | TRUE
65 | LV_176-2_0_4_line_65 |  | 57 | 60 | 0.0071634 | 0.125 | 0.08 | 261 | 0 | 0.364 | 1 | 1 | cs | TRUE
66 | LV_176-2_0_4_line_66 |  | 58 | 63 | 0.019673 | 0.125 | 0.08 | 261 | 0 | 0.364 | 1 | 2 | cs | TRUE
67 | LV_176-2_0_4_line_67 |  | 59 | 64 | 0.022626 | 0.125 | 0.08 | 261 | 0 | 0.364 | 1 | 1 | cs | TRUE
68 | LV_176-2_0_4_line_68 |  | 61 | 177 | 0.025464 | 0.125 | 0.08 | 261 | 0 | 0.364 | 1 | 1 | cs | TRUE
69 | LV_176-2_0_4_line_69 |  | 61 | 83 | 0.010839 | 0.125 | 0.08 | 261 | 0 | 0.364 | 1 | 1 | cs | TRUE
70 | LV_176-2_0_4_line_70 |  | 62 | 173 | 0.037249 | 0.125 | 0.08 | 261 | 0 | 0.364 | 1 | 1 | cs | TRUE
71 | LV_176-2_0_4_line_71 |  | 62 | 171 | 0.0035755 | 0.125 | 0.08 | 261 | 0 | 0.364 | 1 | 1 | cs | TRUE
72 | LV_176-2_0_4_line_72 |  | 65 | 66 | 0.0021772 | 0.125 | 0.08 | 261 | 0 | 0.364 | 1 | 1 | cs | TRUE
73 | LV_176-2_0_4_line_73 |  | 66 | 67 | 0.021752 | 0.125 | 0.08 | 261 | 0 | 0.364 | 1 | 1 | cs | TRUE
74 | LV_176-2_0_4_line_74 |  | 67 | 68 | 0.0035214 | 0.125 | 0.08 | 261 | 0 | 0.364 | 1 | 1 | cs | TRUE
75 | LV_176-2_0_4_line_75 |  | 68 | 69 | 0.017338 | 0.125 | 0.08 | 261 | 0 | 0.364 | 1 | 1 | cs | TRUE
76 | LV_176-2_0_4_line_76 |  | 70 | 71 | 0.0053325 | 0.125 | 0.08 | 261 | 0 | 0.364 | 1 | 1 | cs | TRUE
77 | LV_176-2_0_4_line_77 |  | 72 | 75 | 0.055882 | 0.125 | 0.08 | 261 | 0 | 0.364 | 1 | 2 | cs | TRUE
78 | LV_176-2_0_4_line_78 |  | 73 | 76 | 0.029796 | 0.125 | 0.08 | 261 | 0 | 0.364 | 1 | 1 | cs | TRUE
79 | LV_176-2_0_4_line_79 |  | 73 | 77 | 0.02524 | 0.125 | 0.08 | 261 | 0 | 0.364 | 1 | 1 | cs | TRUE
80 | LV_176-2_0_4_line_80 |  | 73 | 78 | 0.013524 | 0.125 | 0.08 | 261 | 0 | 0.364 | 1 | 1 | cs | TRUE
81 | LV_176-2_0_4_line_81 |  | 74 | 79 | 0.0028792 | 0.125 | 0.08 | 261 | 0 | 0.364 | 1 | 2 | cs | TRUE
82 | LV_176-2_0_4_line_82 |  | 75 | 109 | 0.026717 | 0.125 | 0.08 | 261 | 0 | 0.364 | 1 | 2 | cs | TRUE
83 | LV_176-2_0_4_line_83 |  | 78 | 111 | 0.02782 | 0.125 | 0.08 | 261 | 0 | 0.364 | 1 | 1 | cs | TRUE
84 | LV_176-2_0_4_line_84 |  | 79 | 80 | 0.020918 | 0.125 | 0.08 | 261 | 0 | 0.364 | 1 | 2 | cs | TRUE
85 | LV_176-2_0_4_line_85 |  | 80 | 81 | 0.0095614 | 0.125 | 0.08 | 261 | 0 | 0.364 | 1 | 2 | cs | TRUE
86 | LV_176-2_0_4_line_86 |  | 81 | 82 | 0.0033857 | 0.125 | 0.08 | 261 | 0 | 0.364 | 1 | 2 | cs | TRUE
87 | LV_176-2_0_4_line_87 |  | 82 | 83 | 0.030554 | 0.125 | 0.08 | 261 | 0 | 0.364 | 1 | 2 | cs | TRUE
88 | LV_176-2_0_4_line_88 |  | 84 | 85 | 0.02089 | 0.125 | 0.08 | 261 | 0 | 0.364 | 1 | 1 | cs | TRUE
89 | LV_176-2_0_4_line_89 |  | 84 | 86 | 0.01638 | 0.125 | 0.08 | 261 | 0 | 0.364 | 1 | 1 | cs | TRUE
90 | LV_176-2_0_4_line_90 |  | 85 | 87 | 0.0050129 | 0.125 | 0.08 | 261 | 0 | 0.364 | 1 | 1 | cs | TRUE
91 | LV_176-2_0_4_line_91 |  | 86 | 88 | 0.089721 | 0.125 | 0.08 | 261 | 0 | 0.364 | 1 | 2 | cs | TRUE
92 | LV_176-2_0_4_line_92 |  | 88 | 89 | 0.041705 | 0.125 | 0.08 | 261 | 0 | 0.364 | 1 | 2 | cs | TRUE
93 | LV_176-2_0_4_line_93 |  | 89 | 90 | 0.020349 | 0.125 | 0.08 | 261 | 0 | 0.364 | 1 | 2 | cs | TRUE
94 | LV_176-2_0_4_line_94 |  | 90 | 91 | 0.020919 | 0.125 | 0.08 | 261 | 0 | 0.364 | 1 | 1 | cs | TRUE
95 | LV_176-2_0_4_line_95 |  | 90 | 92 | 0.038848 | 0.125 | 0.08 | 261 | 0 | 0.364 | 1 | 2 | cs | TRUE
96 | LV_176-2_0_4_line_96 |  | 92 | 106 | 0.024276 | 0.125 | 0.08 | 261 | 0 | 0.364 | 1 | 2 | cs | TRUE
97 | LV_176-2_0_4_line_97 |  | 93 | 94 | 0.026341 | 0.125 | 0.08 | 261 | 0 | 0.364 | 1 | 1 | cs | TRUE
98 | LV_176-2_0_4_line_98 |  | 93 | 95 | 0.023522 | 0.125 | 0.08 | 261 | 0 | 0.364 | 1 | 1 | cs | TRUE
99 | LV_176-2_0_4_line_99 |  | 94 | 96 | 0.03341 | 0.125 | 0.08 | 261 | 0 | 0.364 | 1 | 1 | cs | TRUE
100 | LV_176-2_0_4_line_100 |  | 94 | 97 | 0.033283 | 0.125 | 0.08 | 261 | 0 | 0.364 | 1 | 1 | cs | TRUE
101 | LV_176-2_0_4_line_101 |  | 95 | 98 | 0.022777 | 0.125 | 0.08 | 261 | 0 | 0.364 | 1 | 1 | cs | TRUE
102 | LV_176-2_0_4_line_102 |  | 95 | 99 | 0.028333 | 0.125 | 0.08 | 261 | 0 | 0.364 | 1 | 1 | cs | TRUE
103 | LV_176-2_0_4_line_103 |  | 97 | 100 | 0.040884 | 0.125 | 0.08 | 261 | 0 | 0.364 | 1 | 2 | cs | TRUE
104 | LV_176-2_0_4_line_104 |  | 97 | 101 | 0.020885 | 0.125 | 0.08 | 261 | 0 | 0.364 | 1 | 1 | cs | TRUE
105 | LV_176-2_0_4_line_105 |  | 97 | 102 | 0.010123 | 0.125 | 0.08 | 261 | 0 | 0.364 | 1 | 2 | cs | TRUE
106 | LV_176-2_0_4_line_106 |  | 99 | 105 | 0.00051632 | 0.125 | 0.08 | 261 | 0 | 0.364 | 1 | 1 | cs | TRUE
107 | LV_176-2_0_4_line_107 |  | 100 | 103 | 0.016267 | 0.125 | 0.08 | 261 | 0 | 0.364 | 1 | 1 | cs | TRUE
108 | LV_176-2_0_4_line_108 |  | 100 | 104 | 0.039533 | 0.125 | 0.08 | 261 | 0 | 0.364 | 1 | 2 | cs | TRUE
109 | LV_176-2_0_4_line_109 |  | 102 | 106 | 0.006503 | 0.125 | 0.08 | 261 | 0 | 0.364 | 1 | 2 | cs | TRUE
110 | LV_176-2_0_4_line_110 |  | 104 | 107 | 0.013102 | 0.125 | 0.08 | 261 | 0 | 0.364 | 1 | 2 | cs | TRUE
111 | LV_176-2_0_4_line_111 |  | 105 | 108 | 0.043302 | 0.125 | 0.08 | 261 | 0 | 0.364 | 1 | 1 | cs | TRUE
112 | LV_176-2_0_4_line_112 |  | 107 | 110 | 0.0366 | 0.125 | 0.08 | 261 | 0 | 0.364 | 1 | 1 | cs | TRUE
113 | LV_176-2_0_4_line_113 |  | 107 | 109 | 0.028721 | 0.125 | 0.08 | 261 | 0 | 0.364 | 1 | 2 | cs | TRUE
114 | LV_176-2_0_4_line_114 |  | 111 | 112 | 0.0028045 | 0.125 | 0.08 | 261 | 0 | 0.364 | 1 | 1 | cs | TRUE
115 | LV_176-2_0_4_line_115 |  | 112 | 113 | 0.013424 | 0.125 | 0.08 | 261 | 0 | 0.364 | 1 | 1 | cs | TRUE
116 | LV_176-2_0_4_line_116 |  | 114 | 115 | 0.015701 | 0.125 | 0.08 | 261 | 0 | 0.364 | 1 | 1 | cs | TRUE
117 | LV_176-2_0_4_line_117 |  | 114 | 116 | 0.035767 | 0.125 | 0.08 | 261 | 0 | 0.364 | 1 | 1 | cs | TRUE
118 | LV_176-2_0_4_line_118 |  | 115 | 139 | 0.023781 | 0.125 | 0.08 | 261 | 0 | 0.364 | 1 | 1 | cs | TRUE
119 | LV_176-2_0_4_line_119 |  | 115 | 140 | 0.0039809 | 0.125 | 0.08 | 261 | 0 | 0.364 | 1 | 1 | cs | TRUE
120 | LV_176-2_0_4_line_120 |  | 116 | 141 | 0.017438 | 0.125 | 0.08 | 261 | 0 | 0.364 | 1 | 1 | cs | TRUE
121 | LV_176-2_0_4_line_121 |  | 116 | 142 | 0.013239 | 0.125 | 0.08 | 261 | 0 | 0.364 | 1 | 1 | cs | TRUE
122 | LV_176-2_0_4_line_122 |  | 117 | 118 | 0.022021 | 0.125 | 0.08 | 261 | 0 | 0.364 | 1 | 1 | cs | TRUE
123 | LV_176-2_0_4_line_123 |  | 117 | 119 | 0.01012 | 0.125 | 0.08 | 261 | 0 | 0.364 | 1 | 1 | cs | TRUE
124 | LV_176-2_0_4_line_124 |  | 118 | 120 | 0.018125 | 0.125 | 0.08 | 261 | 0 | 0.364 | 1 | 1 | cs | TRUE
125 | LV_176-2_0_4_line_125 |  | 119 | 121 | 0.001673 | 0.125 | 0.08 | 261 | 0 | 0.364 | 1 | 1 | cs | TRUE
126 | LV_176-2_0_4_line_126 |  | 120 | 122 | 0.0080331 | 0.125 | 0.08 | 261 | 0 | 0.364 | 1 | 1 | cs | TRUE
127 | LV_176-2_0_4_line_127 |  | 121 | 123 | 0.014088 | 0.125 | 0.08 | 261 | 0 | 0.364 | 1 | 1 | cs | TRUE
128 | LV_176-2_0_4_line_128 |  | 122 | 124 | 0.013855 | 0.125 | 0.08 | 261 | 0 | 0.364 | 1 | 1 | cs | TRUE
129 | LV_176-2_0_4_line_129 |  | 123 | 125 | 0.013839 | 0.125 | 0.08 | 261 | 0 | 0.364 | 1 | 1 | cs | TRUE
130 | LV_176-2_0_4_line_130 |  | 124 | 126 | 0.0068545 | 0.125 | 0.08 | 261 | 0 | 0.364 | 1 | 1 | cs | TRUE
131 | LV_176-2_0_4_line_131 |  | 125 | 127 | 0.0093046 | 0.125 | 0.08 | 261 | 0 | 0.364 | 1 | 1 | cs | TRUE
132 | LV_176-2_0_4_line_132 |  | 126 | 162 | 0.014627 | 0.125 | 0.08 | 261 | 0 | 0.364 | 1 | 1 | cs | TRUE
133 | LV_176-2_0_4_line_133 |  | 127 | 163 | 0.0024834 | 0.125 | 0.08 | 261 | 0 | 0.364 | 1 | 1 | cs | TRUE
134 | LV_176-2_0_4_line_134 |  | 128 | 129 | 0.024707 | 0.125 | 0.08 | 261 | 0 | 0.364 | 1 | 1 | cs | TRUE
135 | LV_176-2_0_4_line_135 |  | 128 | 130 | 0.026836 | 0.125 | 0.08 | 261 | 0 | 0.364 | 1 | 1 | cs | TRUE
136 | LV_176-2_0_4_line_136 |  | 129 | 131 | 0.0011802 | 0.125 | 0.08 | 261 | 0 | 0.364 | 1 | 1 | cs | TRUE
137 | LV_176-2_0_4_line_137 |  | 130 | 132 | 0.0018916 | 0.125 | 0.08 | 261 | 0 | 0.364 | 1 | 1 | cs | TRUE
138 | LV_176-2_0_4_line_138 |  | 131 | 133 | 0.023394 | 0.125 | 0.08 | 261 | 0 | 0.364 | 1 | 1 | cs | TRUE
139 | LV_176-2_0_4_line_139 |  | 132 | 134 | 0.015295 | 0.125 | 0.08 | 261 | 0 | 0.364 | 1 | 1 | cs | TRUE
140 | LV_176-2_0_4_line_140 |  | 133 | 135 | 0.00048813 | 0.125 | 0.08 | 261 | 0 | 0.364 | 1 | 1 | cs | TRUE
141 | LV_176-2_0_4_line_141 |  | 134 | 136 | 0.01215 | 0.125 | 0.08 | 261 | 0 | 0.364 | 1 | 1 | cs | TRUE
142 | LV_176-2_0_4_line_142 |  | 135 | 137 | 0.02089 | 0.125 | 0.08 | 261 | 0 | 0.364 | 1 | 1 | cs | TRUE
143 | LV_176-2_0_4_line_143 |  | 136 | 138 | 0.03154 | 0.125 | 0.08 | 261 | 0 | 0.364 | 1 | 1 | cs | TRUE
144 | LV_176-2_0_4_line_144 |  | 138 | 180 | 0.025253 | 0.125 | 0.08 | 261 | 0 | 0.364 | 1 | 1 | cs | TRUE
145 | LV_176-2_0_4_line_145 |  | 139 | 143 | 0.017634 | 0.125 | 0.08 | 261 | 0 | 0.364 | 1 | 1 | cs | TRUE
146 | LV_176-2_0_4_line_146 |  | 141 | 144 | 0.0062738 | 0.125 | 0.08 | 261 | 0 | 0.364 | 1 | 1 | cs | TRUE
147 | LV_176-2_0_4_line_147 |  | 142 | 145 | 0.031516 | 0.125 | 0.08 | 261 | 0 | 0.364 | 1 | 1 | cs | TRUE
148 | LV_176-2_0_4_line_148 |  | 142 | 146 | 0.021474 | 0.125 | 0.08 | 261 | 0 | 0.364 | 1 | 1 | cs | TRUE
149 | LV_176-2_0_4_line_149 |  | 143 | 147 | 0.009627 | 0.125 | 0.08 | 261 | 0 | 0.364 | 1 | 1 | cs | TRUE
150 | LV_176-2_0_4_line_150 |  | 144 | 188 | 0.013868 | 0.125 | 0.08 | 261 | 0 | 0.364 | 1 | 1 | cs | TRUE
151 | LV_176-2_0_4_line_151 |  | 145 | 183 | 0.020998 | 0.125 | 0.08 | 261 | 0 | 0.364 | 1 | 1 | cs | TRUE
152 | LV_176-2_0_4_line_152 |  | 145 | 184 | 0.052028 | 0.125 | 0.08 | 261 | 0 | 0.364 | 1 | 1 | cs | TRUE
153 | LV_176-2_0_4_line_153 |  | 145 | 185 | 0.013526 | 0.125 | 0.08 | 261 | 0 | 0.364 | 1 | 1 | cs | TRUE
154 | LV_176-2_0_4_line_154 |  | 146 | 181 | 0.0014484 | 0.125 | 0.08 | 261 | 0 | 0.364 | 1 | 1 | cs | TRUE
155 | LV_176-2_0_4_line_155 |  | 147 | 170 | 0.023337 | 0.125 | 0.08 | 261 | 0 | 0.364 | 1 | 1 | cs | TRUE
156 | LV_176-2_0_4_line_156 |  | 147 | 179 | 0.020089 | 0.125 | 0.08 | 261 | 0 | 0.364 | 1 | 1 | cs | TRUE
157 | LV_176-2_0_4_line_157 |  | 148 | 149 | 0.01445 | 0.125 | 0.08 | 261 | 0 | 0.364 | 1 | 1 | cs | TRUE
158 | LV_176-2_0_4_line_158 |  | 149 | 170 | 0.0093754 | 0.125 | 0.08 | 261 | 0 | 0.364 | 1 | 1 | cs | TRUE
159 | LV_176-2_0_4_line_159 |  | 149 | 169 | 0.012955 | 0.125 | 0.08 | 261 | 0 | 0.364 | 1 | 1 | cs | TRUE
160 | LV_176-2_0_4_line_160 |  | 150 | 151 | 0.0022128 | 0.125 | 0.08 | 261 | 0 | 0.364 | 1 | 1 | cs | TRUE
161 | LV_176-2_0_4_line_161 |  | 150 | 152 | 0.0093696 | 0.125 | 0.08 | 261 | 0 | 0.364 | 1 | 1 | cs | TRUE
162 | LV_176-2_0_4_line_162 |  | 151 | 153 | 0.017247 | 0.125 | 0.08 | 261 | 0 | 0.364 | 1 | 1 | cs | TRUE
163 | LV_176-2_0_4_line_163 |  | 153 | 154 | 0.0072159 | 0.125 | 0.08 | 261 | 0 | 0.364 | 1 | 1 | cs | TRUE
164 | LV_176-2_0_4_line_164 |  | 154 | 155 | 0.01615 | 0.125 | 0.08 | 261 | 0 | 0.364 | 1 | 1 | cs | TRUE
165 | LV_176-2_0_4_line_165 |  | 155 | 156 | 0.011111 | 0.125 | 0.08 | 261 | 0 | 0.364 | 1 | 1 | cs | TRUE
166 | LV_176-2_0_4_line_166 |  | 156 | 166 | 0.014449 | 0.125 | 0.08 | 261 | 0 | 0.364 | 1 | 1 | cs | TRUE
167 | LV_176-2_0_4_line_167 |  | 157 | 158 | 0.01216 | 0.125 | 0.08 | 261 | 0 | 0.364 | 1 | 1 | cs | TRUE
168 | LV_176-2_0_4_line_168 |  | 157 | 159 | 0.012799 | 0.125 | 0.08 | 261 | 0 | 0.364 | 1 | 1 | cs | TRUE
169 | LV_176-2_0_4_line_169 |  | 158 | 160 | 0.010862 | 0.125 | 0.08 | 261 | 0 | 0.364 | 1 | 1 | cs | TRUE
170 | LV_176-2_0_4_line_170 |  | 159 | 161 | 0.0018813 | 0.125 | 0.08 | 261 | 0 | 0.364 | 1 | 1 | cs | TRUE
171 | LV_176-2_0_4_line_171 |  | 160 | 162 | 0.035757 | 0.125 | 0.08 | 261 | 0 | 0.364 | 1 | 1 | cs | TRUE
172 | LV_176-2_0_4_line_172 |  | 163 | 164 | 0.011748 | 0.125 | 0.08 | 261 | 0 | 0.364 | 1 | 1 | cs | TRUE
173 | LV_176-2_0_4_line_173 |  | 164 | 165 | 0.013577 | 0.125 | 0.08 | 261 | 0 | 0.364 | 1 | 1 | cs | TRUE
174 | LV_176-2_0_4_line_174 |  | 165 | 181 | 0.010415 | 0.125 | 0.08 | 261 | 0 | 0.364 | 1 | 1 | cs | TRUE
175 | LV_176-2_0_4_line_175 |  | 166 | 167 | 0.012222 | 0.125 | 0.08 | 261 | 0 | 0.364 | 1 | 1 | cs | TRUE
176 | LV_176-2_0_4_line_176 |  | 167 | 168 | 0.020345 | 0.125 | 0.08 | 261 | 0 | 0.364 | 1 | 1 | cs | TRUE
177 | LV_176-2_0_4_line_177 |  | 168 | 169 | 0.0086205 | 0.125 | 0.08 | 261 | 0 | 0.364 | 1 | 1 | cs | TRUE
178 | LV_176-2_0_4_line_178 |  | 171 | 172 | 0.042291 | 0.125 | 0.08 | 261 | 0 | 0.364 | 1 | 1 | cs | TRUE
179 | LV_176-2_0_4_line_179 |  | 172 | 174 | 0.044505 | 0.125 | 0.08 | 261 | 0 | 0.364 | 1 | 1 | cs | TRUE
180 | LV_176-2_0_4_line_180 |  | 172 | 175 | 0.0060472 | 0.125 | 0.08 | 261 | 0 | 0.364 | 1 | 1 | cs | TRUE
181 | LV_176-2_0_4_line_181 |  | 175 | 176 | 0.0077419 | 0.125 | 0.08 | 261 | 0 | 0.364 | 1 | 1 | cs | TRUE
182 | LV_176-2_0_4_line_182 |  | 176 | 178 | 0.028528 | 0.125 | 0.08 | 261 | 0 | 0.364 | 1 | 1 | cs | TRUE
183 | LV_176-2_0_4_line_183 |  | 176 | 179 | 0.030985 | 0.125 | 0.08 | 261 | 0 | 0.364 | 1 | 1 | cs | TRUE
184 | LV_176-2_0_4_line_184 |  | 178 | 180 | 0.027841 | 0.125 | 0.08 | 261 | 0 | 0.364 | 1 | 1 | cs | TRUE
185 | LV_176-2_0_4_line_185 |  | 181 | 182 | 0.017909 | 0.125 | 0.08 | 261 | 0 | 0.364 | 1 | 1 | cs | TRUE
186 | LV_176-2_0_4_line_186 |  | 184 | 186 | 0.013486 | 0.125 | 0.08 | 261 | 0 | 0.364 | 1 | 1 | cs | TRUE
187 | LV_176-2_0_4_line_187 |  | 185 | 187 | 0.01562 | 0.125 | 0.08 | 261 | 0 | 0.364 | 1 | 1 | cs | TRUE

## trafo
| name | std_type | hv_bus | lv_bus | sn_mva | vn_hv_kv | vn_lv_kv | vk_percent | vkr_percent | pfe_kw | i0_percent | shift_degree | tap_side | tap_neutral | tap_min | tap_max | tap_step_percent | tap_step_degree | tap_pos | tap_phase_shifter | parallel | df | in_service
0 | LV_176-2_0_4_trafo_64 | 0.63 MVA 20/0.4 kV | 189 | 74 | 0.63 | 20 | 0.4 | 6 | 1.206 | 1.65 | 0.2619 | 150 | hv | 0 | -2 | 2 | 2.5 | 0 | 0 | FALSE | 1 | 1 | TRUE

## line_geodata
| x0 | y0 | x1 | y1 | x2 | y2 | x3 | y3 | x4 | y4 | x5 | y5 | x6 | y6 | x7 | y7 | x8 | y8 | x9 | y9 | x10 | y10
0 | 2695531.3887 | 1256586.8049 | 2695542.3071 | 1256584.6572 | 2695545.1813 | 1256584.0922
1 | 2695525.9226 | 1256615.1726 | 2695528.5778 | 1256608.1432 | 2695523.1794 | 1256600.5501 | 2695527.6661 | 1256597.8092 | 2695529.4126 | 1256596.1471 | 2695530.7785 | 1256594.2343 | 2695531.5588 | 1256592.1564 | 2695531.7722 | 1256590.1471 | 2695531.6489 | 1256588.4438 | 2695531.3887 | 1256586.8049
2 | 2695525.9226 | 1256615.1726 | 2695514.1331 | 1256598.4024 | 2695508.8598 | 1256602.2093
3 | 2695525.9226 | 1256615.1726 | 2695528.8806 | 1256619.2902 | 2695537.7054 | 1256633.7552 | 2695540.1009 | 1256637.6748 | 2695547.6647 | 1256651.2854 | 2695548.5111 | 1256653.2393
4 | 2695283.8376 | 1256724.1695 | 2695273.3383 | 1256738.9457
5 | 2695283.8376 | 1256724.1695 | 2695519.7824 | 1256631.0973
6 | 2695283.8376 | 1256724.1695 | 2695260.9294 | 1256708.273
7 | 2695519.7824 | 1256631.0973 | 2695517.2239 | 1256626.0631 | 2695515.3232 | 1256622.3295 | 2695516.1973 | 1256621.9099 | 2695515.1296 | 1256619.8355 | 2695514.6131 | 1256618.6596 | 2695513.2129 | 1256615.2232 | 2695512.7071 | 1256613.8472 | 2695512.2525 | 1256612.5722 | 2695511.4918 | 1256609.9695
8 | 2695231.6029 | 1256687.9226 | 2695260.9294 | 1256708.273
9 | 2695508.8598 | 1256602.2093 | 2695509.7123 | 1256604.0689 | 2695510.2951 | 1256605.8131 | 2695511.2304 | 1256609.0752 | 2695511.4918 | 1256609.9695
10 | 2695552.6365 | 1256662.7626 | 2695548.5111 | 1256653.2393
11 | 2695125.3463 | 1256668.3102 | 2695131.8798 | 1256666.3135 | 2695162.1793 | 1256662.8977 | 2695196.9234 | 1256660.7545 | 2695202.3385 | 1256660.2968 | 2695207.8211 | 1256659.8735 | 2695208.6739 | 1256667.8046 | 2695211.1487 | 1256670.5577 | 2695217.2467 | 1256677.35 | 2695228.1964 | 1256685.4214 | 2695231.6029 | 1256687.9226
12 | 2695125.3463 | 1256668.3102 | 2695123.9535 | 1256664.3958
13 | 2695123.9535 | 1256664.3958 | 2695115.8857 | 1256669.4246
14 | 2695123.9535 | 1256664.3958 | 2695116.5351 | 1256643.5601 | 2695108.2845 | 1256641.6372
15 | 2695123.9535 | 1256664.3958 | 2695132.47 | 1256661.1656
16 | 2695022.6982 | 1256696.8179 | 2695031.6513 | 1256694.9317
17 | 2695022.6982 | 1256696.8179 | 2695016.2378 | 1256685.8055 | 2695010.0153 | 1256679.7119
18 | 2694999.2567 | 1256704.8147 | 2695022.6982 | 1256696.8179
19 | 2695115.8857 | 1256669.4246 | 2695109.7448 | 1256673.2523 | 2695108.1819 | 1256673.9242
20 | 2695108.2845 | 1256641.6372 | 2695102.0564 | 1256634.8614
21 | 2695108.2845 | 1256641.6372 | 2695108.3184 | 1256645.6298 | 2695092.6254 | 1256651.7038
22 | 2695137.8556 | 1256656.7909 | 2695138.6071 | 1256658.8379 | 2695132.47 | 1256661.1656
23 | 2694972.4306 | 1256563.1694 | 2694981.3499 | 1256548.1413
24 | 2694965.8588 | 1256574.2422 | 2694972.4306 | 1256563.1694
25 | 2694981.3499 | 1256548.1413 | 2694990.2646 | 1256533.121
26 | 2694965.8588 | 1256574.2422 | 2694957.708 | 1256589.061
27 | 2694965.8588 | 1256574.2422 | 2694981.3471 | 1256580.8014
28 | 2694991.0224 | 1256531.8441 | 2694990.2646 | 1256533.121
29 | 2694957.708 | 1256589.061 | 2694955.4639 | 1256593.1409
30 | 2694992.4685 | 1256585.5113 | 2694981.3471 | 1256580.8014
31 | 2694991.0224 | 1256531.8441 | 2694997.7355 | 1256520.5332 | 2694997.7355 | 1256520.5332
32 | 2694949.7924 | 1256603.4521 | 2694955.4639 | 1256593.1409
33 | 2694992.4685 | 1256585.5113 | 2695004.2432 | 1256563.2354
34 | 2694992.4685 | 1256585.5113 | 2695004.9744 | 1256592.0744
35 | 2694901.8847 | 1256621.7096 | 2694888.0689 | 1256647.4642
36 | 2694901.8847 | 1256621.7096 | 2694910.1882 | 1256622.688 | 2694923.1928 | 1256599.0777 | 2694935.593 | 1256601.117
37 | 2694881.4118 | 1256659.5226 | 2694888.0689 | 1256647.4642
38 | 2694888.0689 | 1256647.4642 | 2694892.2348 | 1256649.1879 | 2694903.579 | 1256653.3841 | 2694907.4028 | 1256654.3585
39 | 2694949.7924 | 1256603.4521 | 2694935.593 | 1256601.117
40 | 2695004.3184 | 1256517.3474 | 2695004.3184 | 1256517.3474 | 2694997.7355 | 1256520.5332
41 | 2694949.7924 | 1256603.4521 | 2694965.6386 | 1256609.2997
42 | 2695004.2432 | 1256563.2354 | 2695004.5332 | 1256562.6868
43 | 2695016.2545 | 1256598.7471 | 2695011.8998 | 1256595.7089 | 2695004.9744 | 1256592.0744
44 | 2694881.4118 | 1256659.5226 | 2694876.7886 | 1256658.57 | 2694871.7549 | 1256657.3439 | 2694825.4303 | 1256646.0485 | 2694798.591 | 1256634.9877 | 2694786.2399 | 1256629.6602
45 | 2694881.4118 | 1256659.5226 | 2694860.9489 | 1256692.9657
46 | 2694934.6803 | 1256660.9229 | 2694928.4949 | 1256659.733 | 2694907.4028 | 1256654.3585
47 | 2695011.6812 | 1256520.9486 | 2695011.1578 | 1256520.2706 | 2695004.3184 | 1256517.3474
48 | 2694982.7143 | 1256613.0054 | 2694979.2399 | 1256611.7754 | 2694972.4437 | 1256611.8109 | 2694965.6386 | 1256609.2997
49 | 2695016.2545 | 1256598.7471 | 2695021.5515 | 1256602.4427
50 | 2695011.6812 | 1256520.9486 | 2695024.7048 | 1256537.8205
51 | 2695034.8132 | 1256550.9158 | 2695024.7048 | 1256537.8205
52 | 2695034.8132 | 1256550.9158 | 2695037.8387 | 1256554.8352
53 | 2695046.558 | 1256566.1309 | 2695037.8387 | 1256554.8352
54 | 2695046.558 | 1256566.1309 | 2695048.1664 | 1256568.2145
55 | 2695046.558 | 1256566.1309 | 2695203.6836 | 1256442.6009
56 | 2695057.4706 | 1256580.268 | 2695048.1664 | 1256568.2145
57 | 2695238.9858 | 1256458.3927 | 2695235.586 | 1256459.2165 | 2695232.6045 | 1256458.4123 | 2695224.6495 | 1256454.5147 | 2695220.5733 | 1256454.7159 | 2695215.2678 | 1256448.3478 | 2695209.8015 | 1256450.0946 | 2695203.6836 | 1256442.6009
58 | 2695057.4706 | 1256580.268 | 2695063.0999 | 1256587.5606
59 | 2695238.9858 | 1256458.3927 | 2695238.6871 | 1256458.21 | 2695234.9869 | 1256456.6048 | 2695233.0437 | 1256455.4949 | 2695231.3684 | 1256454.1446 | 2695226.1571 | 1256448.4786 | 2695215.7573 | 1256435.6818
60 | 2695063.0999 | 1256587.5606 | 2695078.2872 | 1256607.2355
61 | 2695087.0685 | 1256618.6115 | 2695078.2872 | 1256607.2355
62 | 2695092.8553 | 1256679.0301 | 2695092.8553 | 1256679.0301 | 2695095.8312 | 1256679.2336 | 2695108.1819 | 1256673.9242
63 | 2695100.4097 | 1256633.0699 | 2695102.0564 | 1256634.8614
64 | 2695092.6254 | 1256651.7038 | 2695086.5393 | 1256654.0594
65 | 2695086.8592 | 1256679.9679 | 2695087.4207 | 1256681.1667 | 2695092.8553 | 1256679.0301
66 | 2695087.0685 | 1256618.6115 | 2695090.2124 | 1256621.9758 | 2695100.4097 | 1256633.0699
67 | 2695068.1261 | 1256657.3269 | 2695068.8454 | 1256660.908 | 2695086.5393 | 1256654.0594
68 | 2695026.5206 | 1256660.2836 | 2695010.0153 | 1256679.7119
69 | 2695010.0153 | 1256679.7119 | 2695003.5619 | 1256675.783 | 2695000.4862 | 1256674.6318
70 | 2694999.2567 | 1256704.8147 | 2695005.7322 | 1256711.1236 | 2695030.3526 | 1256724.8909
71 | 2694999.2567 | 1256704.8147 | 2694995.9477 | 1256706.1694
72 | 2695056.4981 | 1256626.824 | 2695058.2837 | 1256628.0698
73 | 2695056.4981 | 1256626.824 | 2695038.6588 | 1256614.378
74 | 2695035.7708 | 1256612.3631 | 2695038.6588 | 1256614.378
75 | 2695035.7708 | 1256612.3631 | 2695021.5515 | 1256602.4427
76 | 2694982.7143 | 1256613.0054 | 2694987.7411 | 1256614.7849
77 | 2694736.1518 | 1256605.098 | 2694749.6049 | 1256613.2531 | 2694760.6514 | 1256618.623 | 2694786.2399 | 1256629.6602
78 | 2694860.9489 | 1256692.9657 | 2694872.9181 | 1256694.8701 | 2694890.0256 | 1256699.3175
79 | 2694860.9489 | 1256692.9657 | 2694850.1748 | 1256715.7901
80 | 2694860.9489 | 1256692.9657 | 2694848.6786 | 1256687.2782
81 | 2694937.5076 | 1256661.4668 | 2694934.6803 | 1256660.9229
82 | 2694736.1518 | 1256605.098 | 2694726.216 | 1256612.7896 | 2694712.9017 | 1256617.5869
83 | 2694848.6786 | 1256687.2782 | 2694823.4383 | 1256675.5789
84 | 2694958.0486 | 1256665.4182 | 2694937.5076 | 1256661.4668
85 | 2694958.0486 | 1256665.4182 | 2694967.4378 | 1256667.2244
86 | 2694970.7625 | 1256667.864 | 2694967.4378 | 1256667.2244
87 | 2694970.7625 | 1256667.864 | 2694994.7152 | 1256672.4718 | 2695000.4862 | 1256674.6318
88 | 2694680.5906 | 1256417.3052 | 2694688.4876 | 1256425.3267 | 2694681.6956 | 1256432.1591
89 | 2694692.3213 | 1256405.8727 | 2694680.5906 | 1256417.3052
90 | 2694678.1615 | 1256435.7143 | 2694681.6956 | 1256432.1591
91 | 2694692.3213 | 1256405.8727 | 2694700.8735 | 1256413.4821 | 2694731.1798 | 1256440.3214 | 2694737.4437 | 1256445.7482 | 2694753.0164 | 1256459.575 | 2694759.674 | 1256465.375
92 | 2694759.674 | 1256465.375 | 2694732.4767 | 1256490.2817 | 2694728.9477 | 1256493.5744
93 | 2694714.0696 | 1256507.4564 | 2694728.9477 | 1256493.5744
94 | 2694714.0696 | 1256507.4564 | 2694699.2902 | 1256492.6083
95 | 2694714.0696 | 1256507.4564 | 2694685.6703 | 1256533.9645
96 | 2694672.5403 | 1256554.1514 | 2694677.3791 | 1256543.9985 | 2694684.6597 | 1256534.9078 | 2694685.6703 | 1256533.9645
97 | 2694625.8315 | 1256571.5185 | 2694623.7103 | 1256566.9143 | 2694608.0995 | 1256552.4652
98 | 2694590.8368 | 1256536.4872 | 2694608.0995 | 1256552.4652
99 | 2694625.8315 | 1256571.5185 | 2694636.7224 | 1256603.1035
100 | 2694625.8315 | 1256571.5185 | 2694626.6128 | 1256571.2419 | 2694647.2425 | 1256564.0882 | 2694649.4658 | 1256563.2564 | 2694653.5446 | 1256561.9428 | 2694657.2983 | 1256560.6796
101 | 2694590.8368 | 1256536.4872 | 2694574.1208 | 1256521.0162
102 | 2694610.7031 | 1256516.2331 | 2694605.8649 | 1256521.1708 | 2694590.8368 | 1256536.4872
103 | 2694660.4536 | 1256593.9897 | 2694649.4658 | 1256563.2564 | 2694653.5446 | 1256561.9428 | 2694657.2983 | 1256560.6796
104 | 2694657.2983 | 1256560.6796 | 2694642.1859 | 1256546.2641
105 | 2694666.9212 | 1256557.4531 | 2694657.2983 | 1256560.6796
106 | 2694610.3296 | 1256515.8766 | 2694610.7031 | 1256516.2331
107 | 2694660.4536 | 1256593.9897 | 2694675.8083 | 1256588.6196
108 | 2694660.4536 | 1256593.9897 | 2694670.4666 | 1256622.4723 | 2694679.2731 | 1256619.3551
109 | 2694666.9212 | 1256557.4531 | 2694672.5403 | 1256554.1514
110 | 2694685.8809 | 1256627.3226 | 2694682.9728 | 1256619.5811 | 2694679.7794 | 1256620.7087 | 2694679.2731 | 1256619.3551
111 | 2694578.9994 | 1256485.985 | 2694610.3296 | 1256515.8766
112 | 2694685.8809 | 1256627.3226 | 2694670.8404 | 1256632.5752 | 2694651.3261 | 1256639.3869
113 | 2694685.8809 | 1256627.3226 | 2694712.9017 | 1256617.5869
114 | 2694823.4383 | 1256675.5789 | 2694820.8938 | 1256674.3995
115 | 2694808.7147 | 1256668.7543 | 2694820.8938 | 1256674.3995
116 | 2694831.5593 | 1256761.0377 | 2694834.9018 | 1256761.4249 | 2694847.1561 | 1256759.6531
117 | 2694821.0632 | 1256795.23 | 2694827.2784 | 1256774.9691 | 2694831.5593 | 1256761.0377
118 | 2694847.1561 | 1256759.6531 | 2694869.6669 | 1256751.9836
119 | 2694847.1561 | 1256759.6531 | 2694851.0371 | 1256760.5391
120 | 2694821.0632 | 1256795.23 | 2694813.6729 | 1256792.8209 | 2694805.2656 | 1256788.0528
121 | 2694821.0632 | 1256795.23 | 2694816.0924 | 1256807.5046
122 | 2694923.7917 | 1256830.0462 | 2694934.415 | 1256833.6769 | 2694943.1107 | 1256840.0721
123 | 2694914.0074 | 1256827.5542 | 2694919.8032 | 1256828.6831 | 2694923.7917 | 1256830.0462
124 | 2694957.5524 | 1256851.0139 | 2694954.5559 | 1256848.4894 | 2694943.1107 | 1256840.0721
125 | 2694912.3652 | 1256827.2344 | 2694914.0074 | 1256827.5542
126 | 2694963.6959 | 1256856.1896 | 2694957.5524 | 1256851.0139
127 | 2694912.3652 | 1256827.2344 | 2694898.5367 | 1256824.541
128 | 2694963.6959 | 1256856.1896 | 2694974.2918 | 1256865.1166
129 | 2694884.9533 | 1256821.8953 | 2694898.5367 | 1256824.541
130 | 2694979.5339 | 1256869.5329 | 2694974.2918 | 1256865.1166
131 | 2694875.8203 | 1256820.1165 | 2694884.9533 | 1256821.8953
132 | 2694979.5339 | 1256869.5329 | 2694980.2287 | 1256870.1183 | 2694988.7315 | 1256880.8837
133 | 2694875.8203 | 1256820.1165 | 2694873.3827 | 1256819.6417
134 | 2695083.2156 | 1256826.0505 | 2695090.5609 | 1256819.905 | 2695094.5617 | 1256814.0535 | 2695091.3251 | 1256807.5519 | 2695090.8321 | 1256806.9495
135 | 2695072.2466 | 1256787.7496 | 2695081.4577 | 1256795.495 | 2695090.8321 | 1256806.9495
136 | 2695082.3104 | 1256826.8079 | 2695083.2156 | 1256826.0505
137 | 2695072.2466 | 1256787.7496 | 2695070.7989 | 1256786.5322
138 | 2695082.3104 | 1256826.8079 | 2695064.3679 | 1256841.8199
139 | 2695058.6143 | 1256777.3417 | 2695063.7021 | 1256780.5647 | 2695070.7989 | 1256786.5322
140 | 2695063.9935 | 1256842.1331 | 2695064.3679 | 1256841.8199
141 | 2695048.3505 | 1256770.8399 | 2695058.6143 | 1256777.3417
142 | 2695047.9715 | 1256855.5383 | 2695063.9935 | 1256842.1331
143 | 2695048.3505 | 1256770.8399 | 2695038.8473 | 1256764.8199 | 2695019.9726 | 1256757.3723
144 | 2694996.4818 | 1256748.1033 | 2695019.9726 | 1256757.3723
145 | 2694869.6669 | 1256751.9836 | 2694886.3585 | 1256746.2967
146 | 2694805.2656 | 1256788.0528 | 2694799.8083 | 1256784.9579
147 | 2694796.9735 | 1256832.4293 | 2694806.5633 | 1256822.3082 | 2694816.0924 | 1256807.5046
148 | 2694816.0924 | 1256807.5046 | 2694820.0165 | 1256809.2466 | 2694836.8801 | 1256812.532
149 | 2694895.4711 | 1256743.192 | 2694886.3585 | 1256746.2967
150 | 2694787.7449 | 1256778.1163 | 2694799.8083 | 1256784.9579
151 | 2694796.9735 | 1256832.4293 | 2694805.4769 | 1256835.0342 | 2694817.2323 | 1256837.9194
152 | 2694796.9735 | 1256832.4293 | 2694793.0264 | 1256835.8911 | 2694755.5368 | 1256864.0244
153 | 2694796.9735 | 1256832.4293 | 2694785.0131 | 1256826.1121
154 | 2694838.3017 | 1256812.8089 | 2694836.8801 | 1256812.532
155 | 2694895.4711 | 1256743.192 | 2694897.5758 | 1256745.5164 | 2694902.487 | 1256747.3188 | 2694899.4877 | 1256761.9853
156 | 2694895.4711 | 1256743.192 | 2694914.5774 | 1256736.9859
157 | 2694897.6093 | 1256771.1706 | 2694883.5214 | 1256767.9546
158 | 2694897.6093 | 1256771.1706 | 2694899.4877 | 1256761.9853
159 | 2694897.6093 | 1256771.1706 | 2694910.2115 | 1256774.172
160 | 2695011.4085 | 1256813.071 | 2695009.661 | 1256811.7135
161 | 2695018.8079 | 1256818.8188 | 2695011.4085 | 1256813.071
162 | 2695009.661 | 1256811.7135 | 2695000.2148 | 1256804.3757 | 2694995.5033 | 1256801.9799
163 | 2694995.5033 | 1256801.9799 | 2694989.0711 | 1256798.7093
164 | 2694974.6758 | 1256791.3895 | 2694989.0711 | 1256798.7093
165 | 2694964.0162 | 1256788.2569 | 2694974.6521 | 1256791.3775 | 2694974.6758 | 1256791.3895
166 | 2694964.0162 | 1256788.2569 | 2694950.1515 | 1256784.1889
167 | 2695027.9411 | 1256897.3226 | 2695025.6811 | 1256899.4375 | 2695018.0879 | 1256904.3893
168 | 2695027.9411 | 1256897.3226 | 2695037.2862 | 1256888.5772
169 | 2695008.9893 | 1256910.3227 | 2695018.0879 | 1256904.3893
170 | 2695038.6598 | 1256887.2918 | 2695037.2862 | 1256888.5772
171 | 2695008.9893 | 1256910.3227 | 2694993.6078 | 1256887.0575 | 2694988.7315 | 1256880.8837
172 | 2694861.8514 | 1256817.3957 | 2694873.3827 | 1256819.6417
173 | 2694848.5245 | 1256814.8 | 2694861.8514 | 1256817.3957
174 | 2694838.3017 | 1256812.8089 | 2694848.5245 | 1256814.8
175 | 2694950.1515 | 1256784.1889 | 2694941.0143 | 1256781.508 | 2694938.3885 | 1256780.8826
176 | 2694918.5975 | 1256776.1692 | 2694938.3885 | 1256780.8826
177 | 2694918.5975 | 1256776.1692 | 2694910.2115 | 1256774.172
178 | 2694956.8092 | 1256722.1921 | 2694995.9477 | 1256706.1694
179 | 2694956.8092 | 1256722.1921 | 2694997.8598 | 1256739.6755
180 | 2694956.8092 | 1256722.1921 | 2694951.2124 | 1256724.482
181 | 2694944.047 | 1256727.4138 | 2694951.2124 | 1256724.482
182 | 2694944.047 | 1256727.4138 | 2694970.5841 | 1256737.8847
183 | 2694944.047 | 1256727.4138 | 2694914.5774 | 1256736.9859
184 | 2694970.5841 | 1256737.8847 | 2694996.4818 | 1256748.1033
185 | 2694838.3017 | 1256812.8089 | 2694838.5125 | 1256830.7154
186 | 2694755.5368 | 1256864.0244 | 2694744.0744 | 1256856.9186
187 | 2694771.2017 | 1256818.8171 | 2694785.0131 | 1256826.1121

## bus_geodata
| x | y | coords
0 | 2695545.1813 | 1256584.0922
1 | 2695531.3887 | 1256586.8049
2 | 2695525.9226 | 1256615.1726
3 | 2695283.8376 | 1256724.1695
4 | 2695273.3383 | 1256738.9457
5 | 2695519.7824 | 1256631.0973
6 | 2695260.9294 | 1256708.273
7 | 2695508.8598 | 1256602.2093
8 | 2695548.5111 | 1256653.2393
9 | 2695511.4918 | 1256609.9695
10 | 2695552.6365 | 1256662.7626
11 | 2695231.6029 | 1256687.9226
12 | 2695125.3463 | 1256668.3102
13 | 2695123.9535 | 1256664.3958
14 | 2695031.6513 | 1256694.9317
15 | 2695022.6982 | 1256696.8179
16 | 2695115.8857 | 1256669.4246
17 | 2695108.2845 | 1256641.6372
18 | 2695132.47 | 1256661.1656
19 | 2694972.4306 | 1256563.1694
20 | 2694981.3499 | 1256548.1413
21 | 2694965.8588 | 1256574.2422
22 | 2694990.2646 | 1256533.121
23 | 2694957.708 | 1256589.061
24 | 2694981.3471 | 1256580.8014
25 | 2694991.0224 | 1256531.8441
26 | 2694955.4639 | 1256593.1409
27 | 2694992.4685 | 1256585.5113
28 | 2694901.8847 | 1256621.7096
29 | 2694888.0689 | 1256647.4642
30 | 2694935.593 | 1256601.117
31 | 2694997.7355 | 1256520.5332
32 | 2694949.7924 | 1256603.4521
33 | 2695004.2432 | 1256563.2354
34 | 2695004.9744 | 1256592.0744
35 | 2694881.4118 | 1256659.5226
36 | 2694907.4028 | 1256654.3585
37 | 2695004.3184 | 1256517.3474
38 | 2694965.6386 | 1256609.2997
39 | 2695004.5332 | 1256562.6868
40 | 2695016.2545 | 1256598.7471
41 | 2695011.6812 | 1256520.9486
42 | 2695024.7048 | 1256537.8205
43 | 2695034.8132 | 1256550.9158
44 | 2695037.8387 | 1256554.8352
45 | 2695046.558 | 1256566.1309
46 | 2695048.1664 | 1256568.2145
47 | 2695203.6836 | 1256442.6009
48 | 2695057.4706 | 1256580.268
49 | 2695215.7573 | 1256435.6818
50 | 2695238.9858 | 1256458.3927
51 | 2695063.0999 | 1256587.5606
52 | 2695078.2872 | 1256607.2355
53 | 2695137.8556 | 1256656.7909
54 | 2695108.1819 | 1256673.9242
55 | 2695102.0564 | 1256634.8614
56 | 2695092.6254 | 1256651.7038
57 | 2695092.8553 | 1256679.0301
58 | 2695100.4097 | 1256633.0699
59 | 2695086.5393 | 1256654.0594
60 | 2695086.8592 | 1256679.9679
61 | 2695010.0153 | 1256679.7119
62 | 2694999.2567 | 1256704.8147
63 | 2695087.0685 | 1256618.6115
64 | 2695068.1261 | 1256657.3269
65 | 2695058.2837 | 1256628.0698
66 | 2695056.4981 | 1256626.824
67 | 2695038.6588 | 1256614.378
68 | 2695035.7708 | 1256612.3631
69 | 2695021.5515 | 1256602.4427
70 | 2694982.7143 | 1256613.0054
71 | 2694987.7411 | 1256614.7849
72 | 2694786.2399 | 1256629.6602
73 | 2694860.9489 | 1256692.9657
74 | 2694934.6803 | 1256660.9229
75 | 2694736.1518 | 1256605.098
76 | 2694890.0256 | 1256699.3175
77 | 2694850.1748 | 1256715.7901
78 | 2694848.6786 | 1256687.2782
79 | 2694937.5076 | 1256661.4668
80 | 2694958.0486 | 1256665.4182
81 | 2694967.4378 | 1256667.2244
82 | 2694970.7625 | 1256667.864
83 | 2695000.4862 | 1256674.6318
84 | 2694680.5906 | 1256417.3052
85 | 2694681.6956 | 1256432.1591
86 | 2694692.3213 | 1256405.8727
87 | 2694678.1615 | 1256435.7143
88 | 2694759.674 | 1256465.375
89 | 2694728.9477 | 1256493.5744
90 | 2694714.0696 | 1256507.4564
91 | 2694699.2902 | 1256492.6083
92 | 2694685.6703 | 1256533.9645
93 | 2694608.0995 | 1256552.4652
94 | 2694625.8315 | 1256571.5185
95 | 2694590.8368 | 1256536.4872
96 | 2694636.7224 | 1256603.1035
97 | 2694657.2983 | 1256560.6796
98 | 2694574.1208 | 1256521.0162
99 | 2694610.7031 | 1256516.2331
100 | 2694660.4536 | 1256593.9897
101 | 2694642.1859 | 1256546.2641
102 | 2694666.9212 | 1256557.4531
103 | 2694675.8083 | 1256588.6196
104 | 2694679.2731 | 1256619.3551
105 | 2694610.3296 | 1256515.8766
106 | 2694672.5403 | 1256554.1514
107 | 2694685.8809 | 1256627.3226
108 | 2694578.9994 | 1256485.985
109 | 2694712.9017 | 1256617.5869
110 | 2694651.3261 | 1256639.3869
111 | 2694823.4383 | 1256675.5789
112 | 2694820.8938 | 1256674.3995
113 | 2694808.7147 | 1256668.7543
114 | 2694831.5593 | 1256761.0377
115 | 2694847.1561 | 1256759.6531
116 | 2694821.0632 | 1256795.23
117 | 2694923.7917 | 1256830.0462
118 | 2694943.1107 | 1256840.0721
119 | 2694914.0074 | 1256827.5542
120 | 2694957.5524 | 1256851.0139
121 | 2694912.3652 | 1256827.2344
122 | 2694963.6959 | 1256856.1896
123 | 2694898.5367 | 1256824.541
124 | 2694974.2918 | 1256865.1166
125 | 2694884.9533 | 1256821.8953
126 | 2694979.5339 | 1256869.5329
127 | 2694875.8203 | 1256820.1165
128 | 2695090.8321 | 1256806.9495
129 | 2695083.2156 | 1256826.0505
130 | 2695072.2466 | 1256787.7496
131 | 2695082.3104 | 1256826.8079
132 | 2695070.7989 | 1256786.5322
133 | 2695064.3679 | 1256841.8199
134 | 2695058.6143 | 1256777.3417
135 | 2695063.9935 | 1256842.1331
136 | 2695048.3505 | 1256770.8399
137 | 2695047.9715 | 1256855.5383
138 | 2695019.9726 | 1256757.3723
139 | 2694869.6669 | 1256751.9836
140 | 2694851.0371 | 1256760.5391
141 | 2694805.2656 | 1256788.0528
142 | 2694816.0924 | 1256807.5046
143 | 2694886.3585 | 1256746.2967
144 | 2694799.8083 | 1256784.9579
145 | 2694796.9735 | 1256832.4293
146 | 2694836.8801 | 1256812.532
147 | 2694895.4711 | 1256743.192
148 | 2694883.5214 | 1256767.9546
149 | 2694897.6093 | 1256771.1706
150 | 2695011.4085 | 1256813.071
151 | 2695009.661 | 1256811.7135
152 | 2695018.8079 | 1256818.8188
153 | 2694995.5033 | 1256801.9799
154 | 2694989.0711 | 1256798.7093
155 | 2694974.6758 | 1256791.3895
156 | 2694964.0162 | 1256788.2569
157 | 2695027.9411 | 1256897.3226
158 | 2695018.0879 | 1256904.3893
159 | 2695037.2862 | 1256888.5772
160 | 2695008.9893 | 1256910.3227
161 | 2695038.6598 | 1256887.2918
162 | 2694988.7315 | 1256880.8837
163 | 2694873.3827 | 1256819.6417
164 | 2694861.8514 | 1256817.3958
165 | 2694848.5245 | 1256814.8
166 | 2694950.1515 | 1256784.1889
167 | 2694938.3885 | 1256780.8826
168 | 2694918.5975 | 1256776.1692
169 | 2694910.2115 | 1256774.172
170 | 2694899.4877 | 1256761.9853
171 | 2694995.9477 | 1256706.1694
172 | 2694956.8092 | 1256722.1921
173 | 2695030.3526 | 1256724.8909
174 | 2694997.8598 | 1256739.6755
175 | 2694951.2124 | 1256724.482
176 | 2694944.047 | 1256727.4138
177 | 2695026.5206 | 1256660.2836
178 | 2694970.5841 | 1256737.8847
179 | 2694914.5774 | 1256736.9859
180 | 2694996.4818 | 1256748.1033
181 | 2694838.3017 | 1256812.8089
182 | 2694838.5125 | 1256830.7154
183 | 2694817.2323 | 1256837.9194
184 | 2694755.5368 | 1256864.0244
185 | 2694785.0131 | 1256826.1121
186 | 2694744.0744 | 1256856.9186
187 | 2694771.2017 | 1256818.8171
188 | 2694787.7449 | 1256778.1163
189 | 2694888.0689 | 1256647.4642

## line_std_types
| c_nf_per_km | r_ohm_per_km | x_ohm_per_km | max_i_ka | type | q_mm2 | alpha | voltage_rating
NAYY 4x50 SE | 210 | 0.642 | 0.083 | 0.142 | cs | 50 | 0.00403 | LV
NAYY 4x120 SE | 264 | 0.225 | 0.08 | 0.242 | cs | 120 | 0.00403 | LV
NAYY 4x150 SE | 261 | 0.208 | 0.08 | 0.27 | cs | 150 | 0.00403 | LV
NA2XS2Y 1x95 RM/25 12/20 kV | 216 | 0.313 | 0.132 | 0.252 | cs | 95 | 0.00403 | MV
NA2XS2Y 1x185 RM/25 12/20 kV | 273 | 0.161 | 0.117 | 0.362 | cs | 185 | 0.00403 | MV
NA2XS2Y 1x240 RM/25 12/20 kV | 304 | 0.122 | 0.112 | 0.421 | cs | 240 | 0.00403 | MV
NA2XS2Y 1x95 RM/25 6/10 kV | 315 | 0.313 | 0.123 | 0.249 | cs | 95 | 0.00403 | MV
NA2XS2Y 1x185 RM/25 6/10 kV | 406 | 0.161 | 0.11 | 0.358 | cs | 185 | 0.00403 | MV
NA2XS2Y 1x240 RM/25 6/10 kV | 456 | 0.122 | 0.105 | 0.416 | cs | 240 | 0.00403 | MV
NA2XS2Y 1x150 RM/25 12/20 kV | 250 | 0.206 | 0.116 | 0.319 | cs | 150 | 0.00403 | MV
NA2XS2Y 1x120 RM/25 12/20 kV | 230 | 0.253 | 0.119 | 0.283 | cs | 120 | 0.00403 | MV
NA2XS2Y 1x70 RM/25 12/20 kV | 190 | 0.443 | 0.132 | 0.22 | cs | 70 | 0.00403 | MV
NA2XS2Y 1x150 RM/25 6/10 kV | 360 | 0.206 | 0.11 | 0.315 | cs | 150 | 0.00403 | MV
NA2XS2Y 1x120 RM/25 6/10 kV | 340 | 0.253 | 0.113 | 0.28 | cs | 120 | 0.00403 | MV
NA2XS2Y 1x70 RM/25 6/10 kV | 280 | 0.443 | 0.123 | 0.217 | cs | 70 | 0.00403 | MV
N2XS(FL)2Y 1x120 RM/35 64/110 kV | 112 | 0.153 | 0.166 | 0.366 | cs | 120 | 0.00393 | HV
N2XS(FL)2Y 1x185 RM/35 64/110 kV | 125 | 0.099 | 0.156 | 0.457 | cs | 185 | 0.00393 | HV
N2XS(FL)2Y 1x240 RM/35 64/110 kV | 135 | 0.075 | 0.149 | 0.526 | cs | 240 | 0.00393 | HV
N2XS(FL)2Y 1x300 RM/35 64/110 kV | 144 | 0.06 | 0.144 | 0.588 | cs | 300 | 0.00393 | HV
15-AL1/3-ST1A 0.4 | 11 | 1.8769 | 0.35 | 0.105 | ol | 16 | 0.00403 | LV
24-AL1/4-ST1A 0.4 | 11.25 | 1.2012 | 0.335 | 0.14 | ol | 24 | 0.00403 | LV
48-AL1/8-ST1A 0.4 | 12.2 | 0.5939 | 0.3 | 0.21 | ol | 48 | 0.00403 | LV
94-AL1/15-ST1A 0.4 | 13.2 | 0.306 | 0.29 | 0.35 | ol | 94 | 0.00403 | LV
34-AL1/6-ST1A 10.0 | 9.7 | 0.8342 | 0.36 | 0.17 | ol | 34 | 0.00403 | MV
48-AL1/8-ST1A 10.0 | 10.1 | 0.5939 | 0.35 | 0.21 | ol | 48 | 0.00403 | MV
70-AL1/11-ST1A 10.0 | 10.4 | 0.4132 | 0.339 | 0.29 | ol | 70 | 0.00403 | MV
94-AL1/15-ST1A 10.0 | 10.75 | 0.306 | 0.33 | 0.35 | ol | 94 | 0.00403 | MV
122-AL1/20-ST1A 10.0 | 11.1 | 0.2376 | 0.323 | 0.41 | ol | 122 | 0.00403 | MV
149-AL1/24-ST1A 10.0 | 11.25 | 0.194 | 0.315 | 0.47 | ol | 149 | 0.00403 | MV
34-AL1/6-ST1A 20.0 | 9.15 | 0.8342 | 0.382 | 0.17 | ol | 34 | 0.00403 | MV
48-AL1/8-ST1A 20.0 | 9.5 | 0.5939 | 0.372 | 0.21 | ol | 48 | 0.00403 | MV
70-AL1/11-ST1A 20.0 | 9.7 | 0.4132 | 0.36 | 0.29 | ol | 70 | 0.00403 | MV
94-AL1/15-ST1A 20.0 | 10 | 0.306 | 0.35 | 0.35 | ol | 94 | 0.00403 | MV
122-AL1/20-ST1A 20.0 | 10.3 | 0.2376 | 0.344 | 0.41 | ol | 122 | 0.00403 | MV
149-AL1/24-ST1A 20.0 | 10.5 | 0.194 | 0.337 | 0.47 | ol | 149 | 0.00403 | MV
184-AL1/30-ST1A 20.0 | 10.75 | 0.1571 | 0.33 | 0.535 | ol | 184 | 0.00403 | MV
243-AL1/39-ST1A 20.0 | 11 | 0.1188 | 0.32 | 0.645 | ol | 243 | 0.00403 | MV
48-AL1/8-ST1A 110.0 | 8 | 0.5939 | 0.46 | 0.21 | ol | 48 | 0.00403 | HV
70-AL1/11-ST1A 110.0 | 8.4 | 0.4132 | 0.45 | 0.29 | ol | 70 | 0.00403 | HV
94-AL1/15-ST1A 110.0 | 8.65 | 0.306 | 0.44 | 0.35 | ol | 94 | 0.00403 | HV
122-AL1/20-ST1A 110.0 | 8.5 | 0.2376 | 0.43 | 0.41 | ol | 122 | 0.00403 | HV
149-AL1/24-ST1A 110.0 | 8.75 | 0.194 | 0.41 | 0.47 | ol | 149 | 0.00403 | HV
184-AL1/30-ST1A 110.0 | 8.8 | 0.1571 | 0.4 | 0.535 | ol | 184 | 0.00403 | HV
243-AL1/39-ST1A 110.0 | 9 | 0.1188 | 0.39 | 0.645 | ol | 243 | 0.00403 | HV
305-AL1/39-ST1A 110.0 | 9.2 | 0.0949 | 0.38 | 0.74 | ol | 305 | 0.00403 | HV
490-AL1/64-ST1A 110.0 | 9.75 | 0.059 | 0.37 | 0.96 | ol | 490 | 0.00403 | HV
679-AL1/86-ST1A 110.0 | 9.95 | 0.042 | 0.36 | 1.15 | ol | 679 | 0.00403 | HV
490-AL1/64-ST1A 220.0 | 10 | 0.059 | 0.285 | 0.96 | ol | 490 | 0.00403 | HV
679-AL1/86-ST1A 220.0 | 11.7 | 0.042 | 0.275 | 1.15 | ol | 679 | 0.00403 | HV
490-AL1/64-ST1A 380.0 | 11 | 0.059 | 0.253 | 0.96 | ol | 490 | 0.00403 | HV
679-AL1/86-ST1A 380.0 | 14.6 | 0.042 | 0.25 | 1.15 | ol | 679 | 0.00403 | HV

## trafo_std_types
| i0_percent | pfe_kw | vkr_percent | sn_mva | vn_lv_kv | vn_hv_kv | vk_percent | shift_degree | vector_group | tap_side | tap_neutral | tap_min | tap_max | tap_step_degree | tap_step_percent | tap_phase_shifter
160 MVA 380/110 kV | 0.06 | 60 | 0.25 | 160 | 110 | 380 | 12.2 | 0 | Yy0 | hv | 0 | -9 | 9 | 0 | 1.5 | FALSE
100 MVA 220/110 kV | 0.06 | 55 | 0.26 | 100 | 110 | 220 | 12 | 0 | Yy0 | hv | 0 | -9 | 9 | 0 | 1.5 | FALSE
63 MVA 110/20 kV | 0.04 | 22 | 0.32 | 63 | 20 | 110 | 18 | 150 | YNd5 | hv | 0 | -9 | 9 | 0 | 1.5 | FALSE
40 MVA 110/20 kV | 0.05 | 18 | 0.34 | 40 | 20 | 110 | 16.2 | 150 | YNd5 | hv | 0 | -9 | 9 | 0 | 1.5 | FALSE
25 MVA 110/20 kV | 0.07 | 14 | 0.41 | 25 | 20 | 110 | 12 | 150 | YNd5 | hv | 0 | -9 | 9 | 0 | 1.5 | FALSE
63 MVA 110/10 kV | 0.04 | 22 | 0.32 | 63 | 10 | 110 | 18 | 150 | YNd5 | hv | 0 | -9 | 9 | 0 | 1.5 | FALSE
40 MVA 110/10 kV | 0.05 | 18 | 0.34 | 40 | 10 | 110 | 16.2 | 150 | YNd5 | hv | 0 | -9 | 9 | 0 | 1.5 | FALSE
25 MVA 110/10 kV | 0.07 | 14 | 0.41 | 25 | 10 | 110 | 12 | 150 | YNd5 | hv | 0 | -9 | 9 | 0 | 1.5 | FALSE
0.25 MVA 20/0.4 kV | 0.32 | 0.8 | 1.44 | 0.25 | 0.4 | 20 | 6 | 150 | Yzn5 | hv | 0 | -2 | 2 | 0 | 2.5 | FALSE
0.4 MVA 20/0.4 kV | 0.3375 | 1.35 | 1.425 | 0.4 | 0.4 | 20 | 6 | 150 | Dyn5 | hv | 0 | -2 | 2 | 0 | 2.5 | FALSE
0.63 MVA 20/0.4 kV | 0.2619 | 1.65 | 1.206 | 0.63 | 0.4 | 20 | 6 | 150 | Dyn5 | hv | 0 | -2 | 2 | 0 | 2.5 | FALSE
0.25 MVA 10/0.4 kV | 0.24 | 0.6 | 1.2 | 0.25 | 0.4 | 10 | 4 | 150 | Dyn5 | hv | 0 | -2 | 2 | 0 | 2.5 | FALSE
0.4 MVA 10/0.4 kV | 0.2375 | 0.95 | 1.325 | 0.4 | 0.4 | 10 | 4 | 150 | Dyn5 | hv | 0 | -2 | 2 | 0 | 2.5 | FALSE
0.63 MVA 10/0.4 kV | 0.1873 | 1.18 | 1.0794 | 0.63 | 0.4 | 10 | 4 | 150 | Dyn5 | hv | 0 | -2 | 2 | 0 | 2.5 | FALSE

## trafo3w_std_types
| sn_hv_mva | sn_mv_mva | sn_lv_mva | vn_hv_kv | vn_mv_kv | vn_lv_kv | vk_hv_percent | vk_mv_percent | vk_lv_percent | vkr_hv_percent | vkr_mv_percent | vkr_lv_percent | pfe_kw | i0_percent | shift_mv_degree | shift_lv_degree | vector_group | tap_side | tap_neutral | tap_min | tap_max | tap_step_percent
63/25/38 MVA 110/20/10 kV | 63 | 25 | 38 | 110 | 20 | 10 | 10.4 | 10.4 | 10.4 | 0.28 | 0.32 | 0.35 | 35 | 0.89 | 0 | 0 | YN0yn0yn0 | hv | 0 | -10 | 10 | 1.2
63/25/38 MVA 110/10/10 kV | 63 | 25 | 38 | 110 | 10 | 10 | 10.4 | 10.4 | 10.4 | 0.28 | 0.32 | 0.35 | 35 | 0.89 | 0 | 0 | YN0yn0yn0 | hv | 0 | -10 | 10 | 1.2

## fuse_std_types
| fuse_type | i_rated_a | t_avg | t_min | t_total | x_avg | x_min | x_total
HV 100A | HV 100A | 100 | 0 | [10.0, 3.64, 0.854, 0.281, 0.1, 0.0531, 0.022, 0.01] | [10.0, 4.267, 1.21, 0.403, 0.1, 0.058, 0.022, 0.01] | 0 | [300.0, 350.0, 450.0, 550.0, 700.0, 850.0, 1200.0, 1752.0] | [600.0, 700.0, 900.0, 1150.0, 1665.0, 2000.0, 3000.0, 4313.0]
HV 10A | HV 10A | 10 | 0 | [10.0, 1675.0, 0.344, 0.156, 0.1, 0.0417, 0.0171, 0.01] | [10.0, 1.3, 0.3, 0.155, 0.1, 0.0555, 0.023, 0.01] | 0 | [30.0, 32.0, 35.0, 37.0, 39.0, 50.0, 70.0, 88.0] | [60.0, 70.0, 80.0, 87.0, 94.0, 110.0, 150.0, 216.0]
HV 125A | HV 125A | 125 | 0 | [10.0, 1.82, 0.344, 0.1, 0.0467, 0.0269, 0.01] | [10.0, 2.478, 0.426, 0.1, 0.0427, 0.0211, 0.01] | 0 | [375.0, 500.0, 700.0, 925.0, 1200.0, 1500.0, 2341.0] | [750.0, 1000.0, 1500.0, 2200.0, 3000.0, 4000.0, 5765.0]
HV 160A | HV 160A | 160 | 0 | [10.0, 4.15, 1.03, 0.198, 0.1, 0.051, 0.0172, 0.01] | [10.0, 2.3, 0.734, 0.274, 0.1, 0.046, 0.0177, 0.01] | 0 | [480.0, 550.0, 700.0, 1000.0, 1260.0, 1600.0, 2500.0, 3227.0] | [960.0, 1300.0, 1700.0, 2200.0, 2996.0, 4000.0, 6000.0, 7946.0]
HV 16A | HV 16A | 16 | 0 | [10.0, 0.352, 0.164, 0.1, 0.0649, 0.0342, 0.01] | [10.0, 2.34, 0.722, 0.181, 0.1, 0.055, 0.0296, 0.01] | 0 | [48.0, 60.0, 65.0, 71.0, 80.0, 100.0, 162.0] | [96.0, 110.0, 125.0, 150.0, 168.0, 200.0, 250.0, 398.0]
HV 200A | HV 200A | 200 | 0 | [10.0, 4.267, 1.21, 0.403, 0.1, 0.058, 0.022, 0.01] | [10.0, 3.73, 1.654, 0.328, 0.1, 0.0531, 0.019, 0.01] | 0 | [600.0, 700.0, 900.0, 1150.0, 1665.0, 2000.0, 3000.0, 4313.0] | [1200.0, 1500.0, 1800.0, 2700.0, 3960.0, 5000.0, 7500.0, 10620.0]
HV 20A | HV 20A | 20 | 0 | [10.0, 1.3, 0.3, 0.155, 0.1, 0.0555, 0.023, 0.01] | [10.0, 1.3, 0.161, 0.1, 0.0611, 0.0399, 0.0141, 0.01] | 0 | [60.0, 70.0, 80.0, 87.0, 94.0, 110.0, 150.0, 216.0] | [120.0, 150.0, 200.0, 223.0, 260.0, 300.0, 450.0, 532.0]
HV 25A | HV 25A | 25 | 0 | [10.0, 2.512, 0.833, 0.299, 0.1, 0.0372, 0.0223, 0.01] | [10.0, 3.125, 0.597, 0.198, 0.1, 0.0378, 0.022, 0.01] | 0 | [75.0, 82.0, 90.0, 100.0, 124.0, 170.0, 200.0, 289.0] | [150.0, 170.0, 210.0, 250.0, 294.0, 400.0, 500.0, 711.0]
HV 31.5A | HV 31.5A | 31.5 | 0 | [10.0, 2.34, 0.722, 0.181, 0.1, 0.055, 0.0296, 0.01] | [10.0, 2.84, 0.368, 0.164, 0.1, 0.0621, 0.0378, 0.0195, 0.01] | 0 | [95.0, 110.0, 125.0, 150.0, 165.0, 200.0, 250.0, 390.0] | [189.0, 220.0, 300.0, 350.0, 393.0, 450.0, 530.0, 700.0, 960.0]
HV 40A | HV 40A | 40 | 0 | [10.0, 1.3, 0.161, 0.1, 0.0611, 0.0399, 0.0141, 0.01] | [10.0, 2.05, 0.369, 0.198, 0.1, 0.051, 0.0298, 0.01] | 0 | [120.0, 150.0, 200.0, 223.0, 260.0, 300.0, 450.0, 532.0] | [240.0, 300.0, 400.0, 450.0, 530.0, 650.0, 800.0, 1311.0]
HV 50A | HV 50A | 50 | 0 | [10.0, 3.215, 0.597, 0.198, 0.1, 0.0378, 0.022, 0.01] | [10.0, 3.64, 0.854, 0.281, 0.1, 0.0531, 0.022, 0.01] | 0 | [150.0, 170.0, 210.0, 250.0, 294.0, 400.0, 500.0, 711.0] | [300.0, 350.0, 450.0, 550.0, 700.0, 850.0, 1200.0, 1752.0]
HV 6.3A | HV 6.3A | 6.3 | 0 | [10.0, 1.39, 0.344, 0.168, 0.1, 0.056, 0.0263, 0.01] | [10.0, 1.711, 0.516, 0.198, 0.1, 0.0634, 0.0303, 0.01] | 0 | [19.0, 19.5, 20.4, 20.8, 22.0, 25.0, 32.0, 48.0] | [38.0, 40.0, 43.0, 48.0, 53.0, 60.0, 75.0, 118.0]
HV 63A | HV 63A | 63 | 0 | [10.0, 2.84, 0.368, 0.164, 0.1, 0.0621, 0.0378, 0.0195, 0.01] | [10.0, 1.82, 0.344, 0.1, 0.0467, 0.0269, 0.01] | 0 | [189.0, 220.0, 300.0, 350.0, 393.0, 450.0, 530.0, 700.0, 961.0] | [378.0, 500.0, 700.0, 934.0, 1200.0, 1500.0, 2366.0]
HV 80A | HV 80A | 80 | 0 | [10.0, 2.05, 0.369, 0.198, 0.1, 0.051, 0.0298, 0.01] | [10.0, 4.15, 1.03, 0.198, 0.1, 0.051, 0.0172, 0.01] | 0 | [240.0, 300.0, 400.0, 450.0, 530.0, 650.0, 800.0, 1311.0] | [480.0, 550.0, 700.0, 1000.0, 1260.0, 1600.0, 2500.0, 3227.0]
Siemens NH-1-100 | Siemens NH-1-100 | 100 | [5400.0, 2000.0, 400.0, 20.0, 1.0, 0.2, 0.012, 0.004] | 0 | 0 | [150.0, 190.0, 250.0, 430.0, 900.0, 1250.0, 2700.0, 3600.0] | 0 | 0
Siemens NH-1-125 | Siemens NH-1-125 | 125 | [4800.0, 120.0, 7.0, 0.1, 0.004] | 0 | 0 | [180.0, 400.0, 740.0, 2000.0, 4250.0] | 0 | 0
Siemens NH-1-16 | Siemens NH-1-16 | 16 | [4000.0, 400.0, 2.0, 0.1, 0.04, 0.01] | 0 | 0 | [26.0, 35.0, 75.0, 150.0, 200.0, 300.0] | 0 | 0
Siemens NH-1-160 | Siemens NH-1-160 | 160 | [4800.0, 120.0, 7.0, 0.1, 0.004] | 0 | 0 | [210.0, 500.0, 900.0, 2300.0, 5000.0] | 0 | 0
Siemens NH-1-25 | Siemens NH-1-25 | 25 | [4000.0, 1000.0, 10.0, 0.2, 0.02, 0.01] | 0 | 0 | [40.0, 50.0, 100.0, 210.0, 400.0, 500.0] | 0 | 0
Siemens NH-1-50 | Siemens NH-1-50 | 50 | [4000.0, 40.0, 4.0, 1.0, 0.02, 0.01] | 0 | 0 | [86.0, 200.0, 300.0, 400.0, 1000.0, 1280.0] | 0 | 0
Siemens NH-1-63 | Siemens NH-1-63 | 63 | [4000.0, 100.0, 10.0, 2.0, 0.04, 0.01] | 0 | 0 | [100.0, 200.0, 300.0, 400.0, 1000.0, 1500.0] | 0 | 0
Siemens NH-1-80 | Siemens NH-1-80 | 80 | [4800.0, 120.0, 7.0, 0.1, 0.01] | 0 | 0 | [150.58, 250.0, 450.0, 1150.0, 2470.0] | 0 | 0
Siemens NH-2-1000 | Siemens NH-2-1000 | 1000 | [4800.0, 120.0, 7.0, 0.1, 0.004] | 0 | 0 | [1900.0, 3500.0, 8400.0, 24000.0, 52000.0] | 0 | 0
Siemens NH-2-200 | Siemens NH-2-200 | 200 | [4800.0, 120.0, 7.0, 0.1, 0.004] | 0 | 0 | [280.0, 650.0, 1200.0, 3000.0, 7000.0] | 0 | 0
Siemens NH-2-224 | Siemens NH-2-224 | 224 | [4800.0, 120.0, 7.0, 0.2, 0.04, 0.004] | 0 | 0 | [400.0, 750.0, 1453.0, 3025.0, 4315.0, 7600.0] | 0 | 0
Siemens NH-2-250 | Siemens NH-2-250 | 250 | [4800.0, 120.0, 7.0, 0.1, 0.004] | 0 | 0 | [450.0, 800.0, 1650.0, 4000.0, 8500.0] | 0 | 0
Siemens NH-2-315 | Siemens NH-2-315 | 315 | [4800.0, 120.0, 7.0, 0.1, 0.004] | 0 | 0 | [550.0, 920.0, 1900.0, 5000.0, 11000.0] | 0 | 0
Siemens NH-2-355 | Siemens NH-2-355 | 355 | [4800.0, 120.0, 6.0, 0.1, 0.004] | 0 | 0 | [650.0, 1116.27, 2350.0, 5840.0, 12790.0] | 0 | 0
Siemens NH-2-400 | Siemens NH-2-400 | 400 | [4800.0, 120.0, 7.0, 0.1, 0.004] | 0 | 0 | [720.0, 1350.0, 2800.0, 6500.0, 15000.0] | 0 | 0
Siemens NH-2-425 | Siemens NH-2-425 | 425 | [4800.0, 120.0, 7.0, 0.1, 0.004] | 0 | 0 | [850.0, 1500.0, 3050.0, 7500.0, 16500.0] | 0 | 0
Siemens NH-2-630 | Siemens NH-2-630 | 630 | [4800.0, 120.0, 7.0, 0.1, 0.004] | 0 | 0 | [1200.0, 2000.0, 4800.0, 12000.0, 26000.0] | 0 | 0

## res_bus
| vm_pu | va_degree | p_mw | q_mvar
0 | 0.97116 | -0.55773 | 0.0040895 | 0.0010249
1 | 0.97122 | -0.55667 | 0 | 0
2 | 0.97135 | -0.55407 | 0 | 0
3 | 0.97518 | -0.47857 | 0 | 0
4 | 0.97515 | -0.47917 | 0.001788 | 0.00044811
5 | 0.97177 | -0.54565 | 0.0059128 | 0.0014819
6 | 0.9756 | -0.47031 | 0.015653 | 0.0039229
7 | 0.97153 | -0.55045 | 0 | 0
8 | 0.97122 | -0.55665 | 0.0010954 | 0.00027454
9 | 0.97159 | -0.54935 | 0.0012093 | 0.00030307
10 | 0.9712 | -0.55705 | 0.002063 | 0.00051703
11 | 0.97665 | -0.44953 | 0 | 0
12 | 0.97846 | -0.4142 | 0 | 0
13 | 0.97852 | -0.413 | 0 | 0
14 | 0.9921 | -0.14947 | 0.002998 | 0.00075137
15 | 0.99213 | -0.14899 | 0 | 0
16 | 0.97844 | -0.41454 | 0.0024514 | 0.00061439
17 | 0.97918 | -0.40003 | 0 | 0
18 | 0.97847 | -0.41398 | 0.0034427 | 0.00086283
19 | 0.98623 | -0.26286 | 0.0032515 | 0.00081491
20 | 0.98552 | -0.27672 | 0.0030174 | 0.00075623
21 | 0.98678 | -0.25229 | 0 | 0
22 | 0.98482 | -0.29012 | 0.0028994 | 0.00072665
23 | 0.98769 | -0.23461 | 0.0034355 | 0.00086102
24 | 0.98639 | -0.25987 | 0.0025119 | 0.00062954
25 | 0.98477 | -0.29123 | 0.0017963 | 0.00045021
26 | 0.98795 | -0.22961 | 0.0047847 | 0.0011992
27 | 0.98614 | -0.26477 | 0 | 0
28 | 0.99246 | -0.14297 | 0 | 0
29 | 0.99426 | -0.10853 | 0 | 0
30 | 0.9895 | -0.19969 | 0.0025304 | 0.00063418
31 | 0.98427 | -0.30077 | 0.0035147 | 0.00088087
32 | 0.98863 | -0.21648 | 0 | 0
33 | 0.98607 | -0.2661 | 0.0023824 | 0.00059709
34 | 0.98588 | -0.26976 | 0.0017306 | 0.00043372
35 | 0.99349 | -0.12312 | 0 | 0
36 | 0.99668 | -0.062696 | 0.0018678 | 0.00046811
37 | 0.98401 | -0.30586 | 0.0025868 | 0.00064831
38 | 0.98854 | -0.21824 | 0.0025962 | 0.00065067
39 | 0.98607 | -0.26611 | 0.00056598 | 0.00014185
40 | 0.98566 | -0.27399 | 0.0022496 | 0.0005638
41 | 0.98373 | -0.31143 | 0.002032 | 0.00050926
42 | 0.98301 | -0.32538 | 0.0017271 | 0.00043284
43 | 0.98246 | -0.33596 | 0.0022352 | 0.0005602
44 | 0.98231 | -0.33903 | 0.0017876 | 0.00044801
45 | 0.98186 | -0.34765 | 0.0016994 | 0.00042592
46 | 0.98178 | -0.34918 | 0.0018842 | 0.00047223
47 | 0.98175 | -0.34987 | 0.00020267 | 5.0793e-05
48 | 0.98134 | -0.35781 | 0.00064387 | 0.00016137
49 | 0.98172 | -0.35044 | 0.00040771 | 0.00010218
50 | 0.98174 | -0.35019 | 0 | 0
51 | 0.98108 | -0.36298 | 0.0017361 | 0.00043511
52 | 0.98038 | -0.37656 | 0.0026349 | 0.00066037
53 | 0.97845 | -0.41438 | 0.0024979 | 0.00062603
54 | 0.97839 | -0.41559 | 0.0027171 | 0.00068098
55 | 0.97941 | -0.39559 | 0.0023108 | 0.00057915
56 | 0.97906 | -0.40247 | 0.0015595 | 0.00039086
57 | 0.97833 | -0.4167 | 0.001894 | 0.00047468
58 | 0.97947 | -0.39436 | 0.0022128 | 0.00055457
59 | 0.97903 | -0.40305 | 0.0016641 | 0.00041706
60 | 0.97832 | -0.41694 | 0.0018264 | 0.00045774
61 | 0.99459 | -0.10212 | 0 | 0
62 | 0.98936 | -0.20192 | 0 | 0
63 | 0.98 | -0.38407 | 0 | 0
64 | 0.97896 | -0.40437 | 0.003215 | 0.00080575
65 | 0.98515 | -0.28399 | 0.0035733 | 0.00089554
66 | 0.98516 | -0.28385 | 0.003912 | 0.00098045
67 | 0.98531 | -0.28093 | 0.0032483 | 0.00081411
68 | 0.98534 | -0.28025 | 0.0035269 | 0.00088394
69 | 0.98557 | -0.27581 | 0.001458 | 0.00036541
70 | 0.98849 | -0.21927 | 0.001611 | 0.00040375
71 | 0.98848 | -0.21943 | 0.0016491 | 0.0004133
72 | 0.98855 | -0.21736 | 0.0012763 | 0.00031987
73 | 0.99299 | -0.1328 | 0 | 0
74 | 1 | 0 | -0.40249 | -0.10333
75 | 0.98582 | -0.26976 | 0 | 0
76 | 0.99293 | -0.13404 | 0.0023412 | 0.00058676
77 | 0.99295 | -0.13365 | 0.0019057 | 0.0004776
78 | 0.99287 | -0.13513 | 0.0038092 | 0.00095467
79 | 0.99982 | -0.0034626 | 0.0036208 | 0.00090745
80 | 0.99851 | -0.027995 | 0.001394 | 0.00034936
81 | 0.99792 | -0.039113 | 0.0014136 | 0.00035428
82 | 0.99772 | -0.043012 | 0.0017828 | 0.00044681
83 | 0.99588 | -0.077785 | 0.0021827 | 0.00054703
84 | 0.97199 | -0.53971 | 0.01305 | 0.0032705
85 | 0.97124 | -0.5546 | 0.035335 | 0.0088557
86 | 0.97278 | -0.52411 | 0 | 0
87 | 0.97122 | -0.5549 | 0.0032726 | 0.00082018
88 | 0.97495 | -0.48152 | 0 | 0
89 | 0.97595 | -0.46178 | 0.0041819 | 0.0010481
90 | 0.97648 | -0.45139 | 0 | 0
91 | 0.9763 | -0.45488 | 0.0091131 | 0.002284
92 | 0.97766 | -0.42835 | 0.002926 | 0.00073331
93 | 0.97795 | -0.4228 | 0.0058159 | 0.0014576
94 | 0.97837 | -0.41452 | 0 | 0
95 | 0.9777 | -0.4277 | 0 | 0
96 | 0.97832 | -0.41553 | 0.0016561 | 0.00041505
97 | 0.97895 | -0.40307 | 0 | 0
98 | 0.9776 | -0.42965 | 0.0046994 | 0.0011778
99 | 0.97752 | -0.43118 | 0 | 0
100 | 0.98072 | -0.36869 | 0 | 0
101 | 0.97884 | -0.40528 | 0.0058139 | 0.0014571
102 | 0.97863 | -0.40932 | 0 | 0
103 | 0.98062 | -0.37052 | 0.0061868 | 0.0015506
104 | 0.98253 | -0.33337 | 0.0017488 | 0.00043828
105 | 0.97752 | -0.43125 | 0.0058145 | 0.0014573
106 | 0.97843 | -0.41334 | 0 | 0
107 | 0.98315 | -0.32148 | 0 | 0
108 | 0.97748 | -0.43197 | 0.00091799 | 0.00023007
109 | 0.98452 | -0.29491 | 0.0021015 | 0.00052669
110 | 0.98307 | -0.32292 | 0.0021849 | 0.00054759
111 | 0.99272 | -0.13805 | 0.0024537 | 0.00061495
112 | 0.99271 | -0.13822 | 0.001832 | 0.00045913
113 | 0.99269 | -0.13861 | 0.0016415 | 0.00041141
114 | 0.97655 | -0.45039 | 0 | 0
115 | 0.97712 | -0.43932 | 0 | 0
116 | 0.97527 | -0.47565 | 0 | 0
117 | 0.97241 | -0.53193 | 0.0016161 | 0.00040503
118 | 0.97209 | -0.53826 | 0.0018797 | 0.0004711
119 | 0.97258 | -0.52872 | 0.0012291 | 0.00030805
120 | 0.97186 | -0.54284 | 0.0015493 | 0.00038829
121 | 0.9726 | -0.52815 | 0.0015833 | 0.0003968
122 | 0.97177 | -0.54464 | 0.001274 | 0.0003193
123 | 0.97287 | -0.52296 | 0.0011921 | 0.00029878
124 | 0.97163 | -0.54742 | 0.0012573 | 0.0003151
125 | 0.97314 | -0.51756 | 0.00071152 | 0.00017832
126 | 0.97157 | -0.54864 | 0.0010871 | 0.00027246
127 | 0.97333 | -0.51381 | 0.00069554 | 0.00017432
128 | 0.97946 | -0.39383 | 0.001232 | 0.00030876
129 | 0.97913 | -0.40028 | 0.0019175 | 0.00048056
130 | 0.97985 | -0.38623 | 0.0015061 | 0.00037745
131 | 0.97912 | -0.40055 | 0.0016505 | 0.00041367
132 | 0.97988 | -0.38565 | 0.0015831 | 0.00039677
133 | 0.97889 | -0.40514 | 0.0024221 | 0.00060705
134 | 0.98014 | -0.38046 | 0.0010818 | 0.00027112
135 | 0.97888 | -0.40522 | 0.0018061 | 0.00045264
136 | 0.98037 | -0.3761 | 0.0013409 | 0.00033606
137 | 0.97875 | -0.40771 | 0.0065667 | 0.0016458
138 | 0.98098 | -0.36403 | 0.0012905 | 0.00032343
139 | 0.97801 | -0.42186 | 0.0018801 | 0.00047119
140 | 0.97711 | -0.43944 | 0.001657 | 0.00041528
141 | 0.97521 | -0.47689 | 0.0010229 | 0.00025637
142 | 0.97484 | -0.48407 | 0 | 0
143 | 0.9787 | -0.40833 | 0.0023234 | 0.0005823
144 | 0.97519 | -0.47722 | 0.0019906 | 0.00049889
145 | 0.97469 | -0.48713 | 0 | 0
146 | 0.97425 | -0.49567 | 0.0011622 | 0.00029128
147 | 0.9791 | -0.40054 | 0 | 0
148 | 0.97807 | -0.42073 | 0.0015768 | 0.00039518
149 | 0.97809 | -0.42032 | 0 | 0
150 | 0.97602 | -0.46115 | 0.0024449 | 0.00061275
151 | 0.97603 | -0.46093 | 0.002842 | 0.00071228
152 | 0.97599 | -0.46167 | 0.0030391 | 0.00076167
153 | 0.97616 | -0.4583 | 0.0013147 | 0.00032948
154 | 0.97623 | -0.45703 | 0.0020139 | 0.00050473
155 | 0.9764 | -0.45358 | 0.0037125 | 0.00093045
156 | 0.97656 | -0.45046 | 0.0022873 | 0.00057325
157 | 0.97112 | -0.55756 | 0.00159 | 0.0003985
158 | 0.97117 | -0.5565 | 0.0017698 | 0.00044355
159 | 0.97108 | -0.55829 | 0.0013198 | 0.00033076
160 | 0.97124 | -0.55521 | 0 | 0
161 | 0.97108 | -0.55835 | 0.0017779 | 0.00044559
162 | 0.97145 | -0.55094 | 0.002071 | 0.00051905
163 | 0.97338 | -0.51277 | 0.001275 | 0.00031955
164 | 0.97365 | -0.50761 | 0.00098403 | 0.00024662
165 | 0.97396 | -0.50141 | 0.001172 | 0.00029373
166 | 0.9768 | -0.4458 | 0.0045894 | 0.0011502
167 | 0.97705 | -0.44084 | 0.0018727 | 0.00046935
168 | 0.9775 | -0.43188 | 0.003414 | 0.00085563
169 | 0.97772 | -0.42755 | 0.0031004 | 0.00077704
170 | 0.97837 | -0.41482 | 0.0014038 | 0.00035183
171 | 0.98896 | -0.20953 | 0.0032538 | 0.00081549
172 | 0.9844 | -0.29757 | 0 | 0
173 | 0.98932 | -0.20268 | 0.001145 | 0.00028697
174 | 0.98436 | -0.29818 | 0.00076253 | 0.00019111
175 | 0.98375 | -0.31014 | 0.0032426 | 0.00081268
176 | 0.98294 | -0.32581 | 0 | 0
177 | 0.9945 | -0.10387 | 0.0039008 | 0.00097764
178 | 0.98216 | -0.34111 | 0.0045004 | 0.0011279
179 | 0.98056 | -0.37207 | 0.004486 | 0.0011243
180 | 0.98151 | -0.35379 | 0.0027983 | 0.00070133
181 | 0.97421 | -0.49643 | 0 | 0
182 | 0.97418 | -0.49716 | 0.0022263 | 0.00055797
183 | 0.97466 | -0.48756 | 0.0011073 | 0.00027753
184 | 0.97466 | -0.48772 | 0 | 0
185 | 0.97464 | -0.48801 | 0.00081425 | 0.00020407
186 | 0.97465 | -0.48787 | 0.00061325 | 0.0001537
187 | 0.9746 | -0.4888 | 0.0027452 | 0.00068802
188 | 0.97518 | -0.47743 | 0.00086209 | 0.00021606
189 | 0.99998 | 149.9956 | 0 | 0

## res_line
| p_from_mw | q_from_mvar | p_to_mw | q_to_mvar | pl_mw | ql_mvar | i_from_ka | i_to_ka | i_ka | vm_from_pu | va_from_degree | vm_to_pu | va_to_degree | loading_percent
0 | -0.0040895 | -0.0010249 | 0.0040898 | 0.0010249 | 2.0696e-07 | -4.1486e-08 | 0.006266 | 0.0062659 | 0.006266 | 0.97116 | -0.55773 | 0.97122 | -0.55667 | 1.7214
1 | -0.0040898 | -0.0010249 | 0.0040903 | 0.0010248 | 5.0731e-07 | -1.0179e-07 | 0.0062659 | 0.0062658 | 0.0062659 | 0.97122 | -0.55667 | 0.97135 | -0.55407 | 1.7214
2 | -0.0072491 | -0.001816 | 0.0072504 | 0.0018164 | 1.2487e-06 | 4.6484e-07 | 0.011105 | 0.011105 | 0.011105 | 0.97135 | -0.55407 | 0.97153 | -0.55045 | 3.0507
3 | 0.0031589 | 0.00079117 | -0.0031585 | -0.00079147 | 3.8907e-07 | -2.9939e-07 | 0.0048389 | 0.0048391 | 0.0048391 | 0.97135 | -0.55407 | 0.97122 | -0.55665 | 1.3294
4 | 0.001788 | 0.00044792 | -0.001788 | -0.00044811 | 5.0598e-08 | -1.9376e-07 | 0.0027283 | 0.0027284 | 0.0027284 | 0.97518 | -0.47857 | 0.97515 | -0.47917 | 0.74955
5 | 0.01442 | 0.0036285 | -0.014374 | -0.0036022 | 4.6076e-05 | 2.6335e-05 | 0.022009 | 0.02201 | 0.02201 | 0.97518 | -0.47857 | 0.97177 | -0.54565 | 6.0468
6 | -0.016208 | -0.0040764 | 0.016215 | 0.0040802 | 6.3986e-06 | 3.7471e-06 | 0.024737 | 0.024737 | 0.024737 | 0.97518 | -0.47857 | 0.9756 | -0.47031 | 6.796
7 | 0.0084615 | 0.0021203 | -0.00846 | -0.0021196 | 1.4898e-06 | 6.6032e-07 | 0.012956 | 0.012957 | 0.012957 | 0.97177 | -0.54565 | 0.97159 | -0.54935 | 3.5595
8 | -0.031868 | -0.0080031 | 0.031899 | 0.0080229 | 3.1632e-05 | 1.9798e-05 | 0.048611 | 0.048611 | 0.048611 | 0.9756 | -0.47031 | 0.97665 | -0.44953 | 13.3548
9 | -0.0072504 | -0.0018164 | 0.0072507 | 0.0018166 | 3.7964e-07 | 1.413e-07 | 0.011105 | 0.011105 | 0.011105 | 0.97153 | -0.55045 | 0.97159 | -0.54935 | 3.0507
10 | 0.002063 | 0.00051693 | -0.002063 | -0.00051703 | 3.8882e-08 | -1.0355e-07 | 0.0031608 | 0.0031608 | 0.0031608 | 0.97122 | -0.55665 | 0.9712 | -0.55705 | 0.86835
11 | -0.031899 | -0.0080229 | 0.031953 | 0.0080544 | 5.3922e-05 | 3.1459e-05 | 0.048611 | 0.04861 | 0.048611 | 0.97665 | -0.44953 | 0.97846 | -0.4142 | 6.6774
12 | -0.031953 | -0.0080544 | 0.031955 | 0.0080555 | 1.8404e-06 | 1.0735e-06 | 0.04861 | 0.04861 | 0.04861 | 0.97846 | -0.4142 | 0.97852 | -0.413 | 6.6772
13 | 0.0088902 | 0.002228 | -0.0088895 | -0.0022277 | 6.5157e-07 | 2.976e-07 | 0.013519 | 0.013519 | 0.013519 | 0.97852 | -0.413 | 0.97844 | -0.41454 | 3.7141
14 | -0.046786 | -0.011772 | 0.046815 | 0.01179 | 2.9017e-05 | 1.7803e-05 | 0.071163 | 0.071163 | 0.071163 | 0.97852 | -0.413 | 0.97918 | -0.40003 | 9.7752
15 | 0.0059409 | 0.0014888 | -0.0059406 | -0.0014888 | 2.7878e-07 | 6.4006e-08 | 0.0090342 | 0.0090343 | 0.0090343 | 0.97852 | -0.413 | 0.97847 | -0.41398 | 2.4819
16 | -0.002998 | -0.00075137 | 0.0029981 | 0.0007513 | 6.9375e-08 | -7.3752e-08 | 0.0044966 | 0.0044966 | 0.0044966 | 0.9921 | -0.14947 | 0.99213 | -0.14899 | 1.2353
17 | -0.12532 | -0.032049 | 0.12561 | 0.032232 | 0.00028492 | 0.00018207 | 0.18819 | 0.18819 | 0.18819 | 0.99213 | -0.14899 | 0.99459 | -0.10212 | 51.7001
18 | 0.12232 | 0.031298 | -0.12201 | -0.031098 | 0.00031258 | 0.00019973 | 0.18369 | 0.18369 | 0.18369 | 0.99213 | -0.14899 | 0.98936 | -0.20192 | 50.4648
19 | 0.0064381 | 0.0016133 | -0.0064378 | -0.0016132 | 3.2129e-07 | 9.3381e-08 | 0.009791 | 0.009791 | 0.009791 | 0.97844 | -0.41454 | 0.97839 | -0.41559 | 2.6898
20 | -0.053255 | -0.013404 | 0.053266 | 0.013411 | 1.1308e-05 | 7.0052e-06 | 0.080949 | 0.080949 | 0.080949 | 0.97918 | -0.40003 | 0.97941 | -0.39559 | 11.1194
21 | 0.0064397 | 0.0016137 | -0.0064389 | -0.0016135 | 7.4771e-07 | 2.1667e-07 | 0.009786 | 0.0097861 | 0.0097861 | 0.97918 | -0.40003 | 0.97906 | -0.40247 | 2.6885
22 | 0.0024979 | 0.00062595 | -0.0024979 | -0.00062603 | 4.7319e-08 | -7.9545e-08 | 0.0037987 | 0.0037988 | 0.0037988 | 0.97847 | -0.41398 | 0.97845 | -0.41438 | 1.0436
23 | 0.089051 | 0.022548 | -0.088992 | -0.022511 | 5.9224e-05 | 3.7458e-05 | 0.13444 | 0.13444 | 0.13444 | 0.98623 | -0.26286 | 0.98552 | -0.27672 | 18.4672
24 | -0.092302 | -0.023363 | 0.092349 | 0.023393 | 4.6879e-05 | 2.9674e-05 | 0.13935 | 0.13935 | 0.13935 | 0.98623 | -0.26286 | 0.98678 | -0.25229 | 19.141
25 | 0.085974 | 0.021754 | -0.085919 | -0.021719 | 5.525e-05 | 3.4915e-05 | 0.12989 | 0.12989 | 0.12989 | 0.98552 | -0.27672 | 0.98482 | -0.29012 | 17.8414
26 | -0.11754 | -0.029715 | 0.11764 | 0.029778 | 9.972e-05 | 6.3389e-05 | 0.17733 | 0.17733 | 0.17733 | 0.98678 | -0.25229 | 0.98769 | -0.23461 | 24.3588
27 | 0.025188 | 0.0063221 | -0.025179 | -0.0063165 | 9.101e-06 | 5.6098e-06 | 0.037985 | 0.037985 | 0.037985 | 0.98678 | -0.25229 | 0.98639 | -0.25987 | 10.4355
28 | 0.08302 | 0.020993 | -0.083015 | -0.02099 | 4.3855e-06 | 2.769e-06 | 0.1255 | 0.1255 | 0.1255 | 0.98482 | -0.29012 | 0.98477 | -0.29123 | 17.2396
29 | -0.12107 | -0.030639 | 0.1211 | 0.030658 | 2.908e-05 | 1.8492e-05 | 0.18251 | 0.18251 | 0.18251 | 0.98769 | -0.23461 | 0.98795 | -0.22961 | 25.0697
30 | 0.022667 | 0.005687 | -0.022661 | -0.0056837 | 5.2962e-06 | 3.2354e-06 | 0.034196 | 0.034196 | 0.034196 | 0.98639 | -0.25987 | 0.98614 | -0.26477 | 9.3945
31 | 0.081219 | 0.02054 | -0.081182 | -0.020516 | 3.7184e-05 | 2.3463e-05 | 0.12279 | 0.12279 | 0.12279 | 0.98477 | -0.29123 | 0.98427 | -0.30077 | 16.8668
32 | -0.12589 | -0.031857 | 0.12597 | 0.031907 | 7.9416e-05 | 5.0524e-05 | 0.18971 | 0.18971 | 0.18971 | 0.98795 | -0.22961 | 0.98863 | -0.21648 | 26.0596
33 | 0.0029486 | 0.00073873 | -0.0029484 | -0.00073893 | 1.8704e-07 | -2.0173e-07 | 0.0044491 | 0.0044493 | 0.0044493 | 0.98614 | -0.26477 | 0.98607 | -0.2661 | 1.2223
34 | 0.019713 | 0.004945 | -0.019708 | -0.0049422 | 4.6866e-06 | 2.8193e-06 | 0.029747 | 0.029747 | 0.029747 | 0.98614 | -0.26477 | 0.98588 | -0.26976 | 8.1723
35 | -0.13483 | -0.034311 | 0.13505 | 0.034454 | 0.00022422 | 0.00014274 | 0.20233 | 0.20233 | 0.20233 | 0.99246 | -0.14297 | 0.99426 | -0.10853 | 27.7931
36 | 0.13483 | 0.034311 | -0.13446 | -0.034077 | 0.00036755 | 0.000234 | 0.20233 | 0.20233 | 0.20233 | 0.99246 | -0.14297 | 0.9895 | -0.19969 | 27.7932
37 | 0.122 | 0.031304 | -0.12191 | -0.031249 | 8.6293e-05 | 5.487e-05 | 0.18284 | 0.18284 | 0.18284 | 0.99426 | -0.10853 | 0.99349 | -0.12312 | 25.116
38 | -0.25705 | -0.065758 | 0.25762 | 0.066123 | 0.00057165 | 0.00036532 | 0.38518 | 0.38518 | 0.38518 | 0.99426 | -0.10853 | 0.99668 | -0.062696 | 52.9091
39 | 0.13193 | 0.033443 | -0.13182 | -0.033375 | 0.00010634 | 6.7691e-05 | 0.19853 | 0.19853 | 0.19853 | 0.9895 | -0.19969 | 0.98863 | -0.21648 | 27.2705
40 | 0.077667 | 0.019635 | -0.077648 | -0.019624 | 1.8924e-05 | 1.1926e-05 | 0.11748 | 0.11748 | 0.11748 | 0.98427 | -0.30077 | 0.98401 | -0.30586 | 16.1369
41 | 0.0058569 | 0.0014676 | -0.0058564 | -0.0014675 | 4.9222e-07 | 9.8456e-08 | 0.0088153 | 0.0088154 | 0.0088154 | 0.98863 | -0.21648 | 0.98854 | -0.21824 | 2.4218
42 | 0.00056598 | 0.00014184 | -0.00056598 | -0.00014185 | 1.6976e-10 | -7.8076e-09 | 0.00085408 | 0.00085408 | 0.00085408 | 0.98607 | -0.2661 | 0.98607 | -0.26611 | 0.23464
43 | 0.017978 | 0.0045085 | -0.017974 | -0.0045063 | 3.6257e-06 | 2.153e-06 | 0.027135 | 0.027135 | 0.027135 | 0.98588 | -0.26976 | 0.98566 | -0.27399 | 7.4547
44 | 0.10792 | 0.027741 | -0.10743 | -0.027429 | 0.00049171 | 0.00031212 | 0.16189 | 0.16189 | 0.16189 | 0.99349 | -0.12312 | 0.98855 | -0.21736 | 22.2375
45 | 0.013992 | 0.0035081 | -0.013985 | -0.0035045 | 6.4527e-06 | 3.6227e-06 | 0.020957 | 0.020957 | 0.020957 | 0.99349 | -0.12312 | 0.99299 | -0.1328 | 5.7574
46 | -0.25949 | -0.066591 | 0.26028 | 0.067097 | 0.00079205 | 0.00050618 | 0.38797 | 0.38797 | 0.38797 | 0.99668 | -0.062696 | 1 | 0 | 53.2921
47 | 0.075061 | 0.018975 | -0.075041 | -0.018963 | 2.0058e-05 | 1.2626e-05 | 0.11357 | 0.11357 | 0.11357 | 0.98401 | -0.30586 | 0.98373 | -0.31143 | 15.5996
48 | 0.0032602 | 0.00081686 | -0.0032601 | -0.00081699 | 1.6017e-07 | -1.2485e-07 | 0.0049074 | 0.0049075 | 0.0049075 | 0.98854 | -0.21824 | 0.98849 | -0.21927 | 1.3482
49 | 0.015724 | 0.0039425 | -0.015723 | -0.0039417 | 1.3649e-06 | 7.9124e-07 | 0.023739 | 0.023739 | 0.023739 | 0.98566 | -0.27399 | 0.98557 | -0.27581 | 6.5217
50 | 0.073009 | 0.018453 | -0.07296 | -0.018423 | 4.8789e-05 | 3.0684e-05 | 0.11049 | 0.11049 | 0.11049 | 0.98373 | -0.31143 | 0.98301 | -0.32538 | 15.1775
51 | 0.071233 | 0.01799 | -0.071197 | -0.017967 | 3.6097e-05 | 2.2683e-05 | 0.10788 | 0.10788 | 0.10788 | 0.98301 | -0.32538 | 0.98246 | -0.33596 | 14.8184
52 | 0.068962 | 0.017407 | -0.068952 | -0.017401 | 1.0137e-05 | 6.3621e-06 | 0.10449 | 0.10449 | 0.10449 | 0.98246 | -0.33596 | 0.98231 | -0.33903 | 14.3534
53 | 0.067164 | 0.016953 | -0.067137 | -0.016935 | 2.7719e-05 | 1.7379e-05 | 0.10178 | 0.10178 | 0.10178 | 0.98231 | -0.33903 | 0.98186 | -0.34765 | 13.9814
54 | 0.064827 | 0.01636 | -0.064822 | -0.016357 | 4.7674e-06 | 2.9846e-06 | 0.098285 | 0.098285 | 0.098285 | 0.98186 | -0.34765 | 0.98178 | -0.34918 | 13.5007
55 | 0.00061045 | 0.00014953 | -0.00061038 | -0.00015202 | 6.404e-08 | -2.4866e-06 | 0.00092391 | 0.0009248 | 0.0009248 | 0.98186 | -0.34765 | 0.98175 | -0.34987 | 0.25407
56 | 0.062938 | 0.015885 | -0.062912 | -0.015868 | 2.6e-05 | 1.6255e-05 | 0.09543 | 0.09543 | 0.09543 | 0.98178 | -0.34918 | 0.98134 | -0.35781 | 13.1085
57 | 0.00040772 | 0.00010122 | -0.00040771 | -0.00010177 | 6.1855e-09 | -5.4263e-07 | 0.00061762 | 0.00061782 | 0.00061782 | 0.98175 | -0.34987 | 0.98174 | -0.35019 | 0.16973
58 | 0.062268 | 0.015707 | -0.062252 | -0.015697 | 1.541e-05 | 9.6299e-06 | 0.094453 | 0.094453 | 0.094453 | 0.98134 | -0.35781 | 0.98108 | -0.36298 | 12.9744
59 | -0.00040771 | -0.00010218 | 0.00040771 | 0.00010177 | 4.7191e-09 | -4.1375e-07 | 0.00061797 | 0.00061782 | 0.00061797 | 0.98172 | -0.35044 | 0.98174 | -0.35019 | 0.16977
60 | 0.060516 | 0.015262 | -0.060477 | -0.015238 | 3.9291e-05 | 2.4519e-05 | 0.09182 | 0.091821 | 0.091821 | 0.98108 | -0.36298 | 0.98038 | -0.37656 | 12.6127
61 | 0.057842 | 0.014577 | -0.057821 | -0.014564 | 2.0782e-05 | 1.2938e-05 | 0.087821 | 0.087821 | 0.087821 | 0.98038 | -0.37656 | 0.98 | -0.38407 | 12.0634
62 | 0.0037206 | 0.00093226 | -0.0037204 | -0.00093234 | 1.9724e-07 | -8.0043e-08 | 0.0056586 | 0.0056586 | 0.0056586 | 0.97839 | -0.41559 | 0.97833 | -0.4167 | 1.5546
63 | -0.055577 | -0.01399 | 0.05558 | 0.013992 | 3.2547e-06 | 2.0217e-06 | 0.08446 | 0.08446 | 0.08446 | 0.97941 | -0.39559 | 0.97947 | -0.39436 | 11.6016
64 | 0.0048794 | 0.0012227 | -0.0048792 | -0.0012226 | 1.3459e-07 | 4.0696e-09 | 0.0074158 | 0.0074159 | 0.0074159 | 0.97906 | -0.40247 | 0.97903 | -0.40305 | 2.0373
65 | 0.0018264 | 0.00045766 | -0.0018264 | -0.00045774 | 2.073e-08 | -7.6681e-08 | 0.0027779 | 0.002778 | 0.002778 | 0.97833 | -0.4167 | 0.97832 | -0.41694 | 0.76317
66 | -0.057793 | -0.014547 | 0.057821 | 0.014564 | 2.845e-05 | 1.7712e-05 | 0.087822 | 0.087821 | 0.087822 | 0.97947 | -0.39436 | 0.98 | -0.38407 | 12.0634
67 | 0.0032152 | 0.00080559 | -0.003215 | -0.00080575 | 2.0261e-07 | -1.5482e-07 | 0.0048866 | 0.0048867 | 0.0048867 | 0.97903 | -0.40305 | 0.97896 | -0.40437 | 1.3425
68 | 0.0039012 | 0.00097752 | -0.0039008 | -0.00097764 | 3.2529e-07 | -1.2225e-07 | 0.0058365 | 0.0058366 | 0.0058366 | 0.99459 | -0.10212 | 0.9945 | -0.10387 | 1.6035
69 | -0.12951 | -0.033209 | 0.12966 | 0.033307 | 0.00015302 | 9.7792e-05 | 0.19402 | 0.19402 | 0.19402 | 0.99459 | -0.10212 | 0.99588 | -0.077785 | 53.3034
70 | 0.0011451 | 0.00028652 | -0.001145 | -0.00028697 | 4.1425e-08 | -4.518e-07 | 0.001722 | 0.0017222 | 0.0017222 | 0.98936 | -0.20192 | 0.98932 | -0.20268 | 0.47313
71 | 0.12087 | 0.030812 | -0.12082 | -0.030784 | 4.4399e-05 | 2.8369e-05 | 0.18197 | 0.18197 | 0.18197 | 0.98936 | -0.20192 | 0.98896 | -0.20953 | 49.9917
72 | -0.0035733 | -0.00089554 | 0.0035733 | 0.00089553 | 2.3783e-08 | -1.2501e-08 | 0.0053972 | 0.0053972 | 0.0053972 | 0.98515 | -0.28399 | 0.98516 | -0.28385 | 1.4828
73 | -0.0074853 | -0.001876 | 0.0074864 | 0.0018764 | 1.0427e-06 | 3.9031e-07 | 0.011306 | 0.011306 | 0.011306 | 0.98516 | -0.28385 | 0.98531 | -0.28093 | 3.1061
74 | -0.010735 | -0.0026905 | 0.010735 | 0.0026907 | 3.4705e-07 | 1.7726e-07 | 0.016212 | 0.016212 | 0.016212 | 0.98531 | -0.28093 | 0.98534 | -0.28025 | 4.4537
75 | -0.014262 | -0.0035746 | 0.014265 | 0.0035763 | 3.016e-06 | 1.7093e-06 | 0.021538 | 0.021538 | 0.021538 | 0.98534 | -0.28025 | 0.98557 | -0.27581 | 5.917
76 | 0.0016491 | 0.00041324 | -0.0016491 | -0.0004133 | 1.2323e-08 | -6.047e-08 | 0.0024824 | 0.0024824 | 0.0024824 | 0.98849 | -0.21927 | 0.98848 | -0.21943 | 0.68199
77 | 0.10615 | 0.027109 | -0.10589 | -0.026939 | 0.00026813 | 0.00017017 | 0.15997 | 0.15997 | 0.15997 | 0.98855 | -0.21736 | 0.98582 | -0.26976 | 21.9737
78 | 0.0023414 | 0.00058647 | -0.0023412 | -0.00058676 | 1.3754e-07 | -2.9739e-07 | 0.0035084 | 0.0035086 | 0.0035086 | 0.99299 | -0.1328 | 0.99293 | -0.13404 | 0.96389
79 | 0.0019057 | 0.00047732 | -0.0019057 | -0.0004776 | 7.7187e-08 | -2.7709e-07 | 0.0028557 | 0.0028558 | 0.0028558 | 0.99299 | -0.1328 | 0.99295 | -0.13365 | 0.78455
80 | 0.0097383 | 0.0024407 | -0.0097372 | -0.0024401 | 1.08e-06 | 5.1629e-07 | 0.014593 | 0.014593 | 0.014593 | 0.99299 | -0.1328 | 0.99287 | -0.13513 | 4.0091
81 | 0.14056 | 0.036236 | -0.14054 | -0.03622 | 2.3698e-05 | 1.5091e-05 | 0.20952 | 0.20952 | 0.20952 | 1 | 0 | 0.99982 | -0.0034626 | 28.7799
82 | 0.10589 | 0.026939 | -0.10576 | -0.026858 | 0.00012819 | 8.1363e-05 | 0.15997 | 0.15997 | 0.15997 | 0.98582 | -0.26976 | 0.98452 | -0.29491 | 21.9737
83 | 0.005928 | 0.0014855 | -0.0059272 | -0.0014853 | 8.2345e-07 | 1.6727e-07 | 0.0088843 | 0.0088844 | 0.0088844 | 0.99287 | -0.13513 | 0.99272 | -0.13805 | 2.4408
84 | 0.13692 | 0.035313 | -0.13675 | -0.035209 | 0.00016343 | 0.00010404 | 0.20413 | 0.20413 | 0.20413 | 0.99982 | -0.0034626 | 0.99851 | -0.027995 | 28.0397
85 | 0.13536 | 0.03486 | -0.13529 | -0.034813 | 7.3189e-05 | 4.6591e-05 | 0.20205 | 0.20205 | 0.20205 | 0.99851 | -0.027995 | 0.99792 | -0.039113 | 27.7544
86 | 0.13387 | 0.034459 | -0.13385 | -0.034443 | 2.5379e-05 | 1.6154e-05 | 0.19994 | 0.19994 | 0.19994 | 0.99792 | -0.039113 | 0.99772 | -0.043012 | 27.4649
87 | 0.13207 | 0.033996 | -0.13184 | -0.033854 | 0.00022298 | 0.00014191 | 0.19729 | 0.19729 | 0.19729 | 0.99772 | -0.043012 | 0.99588 | -0.077785 | 27.0997
88 | 0.038635 | 0.0096931 | -0.038607 | -0.0096759 | 2.7408e-05 | 1.7282e-05 | 0.059149 | 0.059149 | 0.059149 | 0.97199 | -0.53971 | 0.97124 | -0.5546 | 16.2498
89 | -0.051684 | -0.012964 | 0.051723 | 0.012988 | 3.8459e-05 | 2.4411e-05 | 0.079127 | 0.079127 | 0.079127 | 0.97199 | -0.53971 | 0.97278 | -0.52411 | 21.7382
90 | 0.0032726 | 0.00082015 | -0.0032726 | -0.00082018 | 4.7258e-08 | -3.1792e-08 | 0.0050139 | 0.0050139 | 0.0050139 | 0.97124 | -0.5546 | 0.97122 | -0.5549 | 1.3774
91 | -0.051723 | -0.012988 | 0.051828 | 0.013053 | 0.00010533 | 6.5176e-05 | 0.079127 | 0.079126 | 0.079127 | 0.97278 | -0.52411 | 0.97495 | -0.48152 | 10.8691
92 | -0.051828 | -0.013053 | 0.051877 | 0.013084 | 4.8959e-05 | 3.0292e-05 | 0.079126 | 0.079126 | 0.079126 | 0.97495 | -0.48152 | 0.97595 | -0.46178 | 10.869
93 | -0.056059 | -0.014132 | 0.056087 | 0.014149 | 2.7892e-05 | 1.7342e-05 | 0.085502 | 0.085501 | 0.085502 | 0.97595 | -0.46178 | 0.97648 | -0.45139 | 11.7447
94 | 0.0091146 | 0.0022847 | -0.0091131 | -0.002284 | 1.5134e-06 | 7.0692e-07 | 0.013889 | 0.01389 | 0.01389 | 0.97648 | -0.45139 | 0.9763 | -0.45488 | 3.8158
95 | -0.065201 | -0.016434 | 0.065273 | 0.016479 | 7.1956e-05 | 4.5079e-05 | 0.099391 | 0.099391 | 0.099391 | 0.97648 | -0.45139 | 0.97766 | -0.42835 | 13.6526
96 | -0.068199 | -0.017212 | 0.068248 | 0.017243 | 4.9084e-05 | 3.0805e-05 | 0.10384 | 0.10384 | 0.10384 | 0.97766 | -0.42835 | 0.97843 | -0.41334 | 14.2643
97 | -0.017252 | -0.0043239 | 0.017259 | 0.004328 | 6.8065e-06 | 4.0255e-06 | 0.02625 | 0.02625 | 0.02625 | 0.97795 | -0.4228 | 0.97837 | -0.41452 | 7.2116
98 | 0.011436 | 0.0028664 | -0.011433 | -0.0028649 | 2.6709e-06 | 1.4143e-06 | 0.017401 | 0.017401 | 0.017401 | 0.97795 | -0.4228 | 0.9777 | -0.4277 | 4.7805
99 | 0.0016562 | 0.00041469 | -0.0016561 | -0.00041505 | 7.9488e-08 | -3.6866e-07 | 0.0025188 | 0.0025189 | 0.0025189 | 0.97837 | -0.41452 | 0.97832 | -0.41553 | 0.69201
100 | -0.018915 | -0.0047427 | 0.018925 | 0.0047489 | 1.033e-05 | 6.1929e-06 | 0.028769 | 0.028769 | 0.028769 | 0.97837 | -0.41452 | 0.97895 | -0.40307 | 7.9035
101 | 0.0046998 | 0.0011778 | -0.0046994 | -0.0011778 | 4.3701e-07 | -5.9221e-09 | 0.0071529 | 0.007153 | 0.007153 | 0.9777 | -0.4277 | 0.9776 | -0.42965 | 1.9651
102 | 0.0067337 | 0.0016872 | -0.0067326 | -0.0016868 | 1.1159e-06 | 3.5893e-07 | 0.010248 | 0.010248 | 0.010248 | 0.9777 | -0.4277 | 0.97752 | -0.43118 | 2.8155
103 | -0.093022 | -0.02347 | 0.093175 | 0.023567 | 0.00015338 | 9.7132e-05 | 0.14145 | 0.14145 | 0.14145 | 0.97895 | -0.40307 | 0.98072 | -0.36869 | 19.43
104 | 0.0058145 | 0.0014572 | -0.0058139 | -0.0014571 | 6.1177e-07 | 1.2898e-07 | 0.0088381 | 0.0088382 | 0.0088382 | 0.97895 | -0.40307 | 0.97884 | -0.40528 | 2.4281
105 | 0.068282 | 0.017264 | -0.068262 | -0.017251 | 2.0468e-05 | 1.2845e-05 | 0.10384 | 0.10384 | 0.10384 | 0.97895 | -0.40307 | 0.97863 | -0.40932 | 14.2642
106 | 0.0067326 | 0.0016868 | -0.0067326 | -0.0016868 | 2.0336e-08 | 6.5421e-09 | 0.010248 | 0.010248 | 0.010248 | 0.97752 | -0.43118 | 0.97752 | -0.43125 | 2.8155
107 | 0.0061873 | 0.0015507 | -0.0061868 | -0.0015506 | 5.3761e-07 | 1.3884e-07 | 0.0093879 | 0.009388 | 0.009388 | 0.98072 | -0.36869 | 0.98062 | -0.37052 | 2.5791
108 | -0.099363 | -0.025118 | 0.099531 | 0.025225 | 0.00016865 | 0.00010694 | 0.15084 | 0.15084 | 0.15084 | 0.98072 | -0.36869 | 0.98253 | -0.33337 | 20.7195
109 | 0.068262 | 0.017251 | -0.068248 | -0.017243 | 1.3148e-05 | 8.2516e-06 | 0.10384 | 0.10384 | 0.10384 | 0.97863 | -0.40932 | 0.97843 | -0.41334 | 14.2642
110 | -0.10128 | -0.025663 | 0.10134 | 0.0257 | 5.7871e-05 | 3.6705e-05 | 0.15349 | 0.15349 | 0.15349 | 0.98253 | -0.33337 | 0.98315 | -0.32148 | 21.0832
111 | 0.00091802 | 0.00022955 | -0.00091799 | -0.00023007 | 3.1707e-08 | -5.2253e-07 | 0.0013973 | 0.0013975 | 0.0013975 | 0.97752 | -0.43125 | 0.97748 | -0.43197 | 0.38392
112 | 0.0021851 | 0.00054722 | -0.0021849 | -0.00054759 | 1.5011e-07 | -3.6802e-07 | 0.003307 | 0.0033072 | 0.0033072 | 0.98315 | -0.32148 | 0.98307 | -0.32292 | 0.90856
113 | -0.10352 | -0.026247 | 0.10366 | 0.026331 | 0.00013239 | 8.4e-05 | 0.15679 | 0.15679 | 0.15679 | 0.98315 | -0.32148 | 0.98452 | -0.29491 | 21.5375
114 | 0.0034735 | 0.00087037 | -0.0034735 | -0.00087038 | 2.8509e-08 | -1.8013e-08 | 0.0052065 | 0.0052065 | 0.0052065 | 0.99272 | -0.13805 | 0.99271 | -0.13822 | 1.4304
115 | 0.0016416 | 0.00041125 | -0.0016415 | -0.00041141 | 3.0478e-08 | -1.5404e-07 | 0.0024605 | 0.0024606 | 0.0024606 | 0.99271 | -0.13822 | 0.99269 | -0.13861 | 0.67599
116 | -0.03871 | -0.0097463 | 0.038731 | 0.0097592 | 2.0496e-05 | 1.2921e-05 | 0.059 | 0.059 | 0.059 | 0.97655 | -0.45039 | 0.97712 | -0.43932 | 16.2089
117 | 0.03871 | 0.0097463 | -0.038663 | -0.0097169 | 4.669e-05 | 2.9435e-05 | 0.059 | 0.059 | 0.059 | 0.97655 | -0.45039 | 0.97527 | -0.47565 | 16.2089
118 | -0.040388 | -0.010174 | 0.040421 | 0.010196 | 3.3756e-05 | 2.1306e-05 | 0.061524 | 0.061523 | 0.061524 | 0.97712 | -0.43932 | 0.97801 | -0.42186 | 16.9021
119 | 0.001657 | 0.00041524 | -0.001657 | -0.00041528 | 9.5055e-09 | -4.378e-08 | 0.0025234 | 0.0025234 | 0.0025234 | 0.97712 | -0.43932 | 0.97711 | -0.43944 | 0.69324
120 | 0.0038759 | 0.00097103 | -0.0038757 | -0.0009711 | 2.2868e-07 | -7.1231e-08 | 0.0059135 | 0.0059136 | 0.0059136 | 0.97527 | -0.47565 | 0.97521 | -0.47689 | 1.6246
121 | 0.034788 | 0.0087458 | -0.034774 | -0.0087371 | 1.3991e-05 | 8.7894e-06 | 0.053087 | 0.053087 | 0.053087 | 0.97527 | -0.47565 | 0.97484 | -0.48407 | 14.5843
122 | 0.01559 | 0.0039105 | -0.015585 | -0.0039078 | 4.7e-06 | 2.7349e-06 | 0.023857 | 0.023857 | 0.023857 | 0.97241 | -0.53193 | 0.97209 | -0.53826 | 6.5541
123 | -0.017206 | -0.0043156 | 0.017208 | 0.0043171 | 2.6309e-06 | 1.5582e-06 | 0.02633 | 0.02633 | 0.02633 | 0.97241 | -0.53193 | 0.97258 | -0.52872 | 7.2335
124 | 0.013705 | 0.0034367 | -0.013702 | -0.003435 | 2.9917e-06 | 1.69e-06 | 0.02098 | 0.02098 | 0.02098 | 0.97209 | -0.53826 | 0.97186 | -0.54284 | 5.7637
125 | -0.018437 | -0.0046252 | 0.018438 | 0.0046255 | 4.9929e-07 | 2.9878e-07 | 0.02821 | 0.02821 | 0.02821 | 0.97258 | -0.52872 | 0.9726 | -0.52815 | 7.7501
126 | 0.012153 | 0.0030467 | -0.012152 | -0.0030462 | 1.043e-06 | 5.6801e-07 | 0.018608 | 0.018608 | 0.018608 | 0.97186 | -0.54284 | 0.97177 | -0.54464 | 5.112
127 | -0.020021 | -0.0050223 | 0.020026 | 0.0050253 | 4.9575e-06 | 2.9979e-06 | 0.030633 | 0.030633 | 0.030633 | 0.9726 | -0.52815 | 0.97287 | -0.52296 | 8.4156
128 | 0.010878 | 0.0027269 | -0.010876 | -0.0027261 | 1.4416e-06 | 7.5097e-07 | 0.016657 | 0.016657 | 0.016657 | 0.97177 | -0.54464 | 0.97163 | -0.54742 | 4.5761
129 | -0.021218 | -0.005324 | 0.021224 | 0.0053274 | 5.4666e-06 | 3.3267e-06 | 0.032456 | 0.032456 | 0.032456 | 0.97287 | -0.52296 | 0.97314 | -0.51756 | 8.9165
130 | 0.0096192 | 0.002411 | -0.0096186 | -0.0024107 | 5.5783e-07 | 2.7212e-07 | 0.014731 | 0.014732 | 0.014732 | 0.97163 | -0.54742 | 0.97157 | -0.54864 | 4.0471
131 | -0.021935 | -0.0055057 | 0.021939 | 0.0055081 | 3.9261e-06 | 2.3971e-06 | 0.033544 | 0.033544 | 0.033544 | 0.97314 | -0.51756 | 0.97333 | -0.51381 | 9.2154
132 | 0.0085315 | 0.0021383 | -0.0085306 | -0.0021379 | 9.3649e-07 | 4.1824e-07 | 0.013067 | 0.013067 | 0.013067 | 0.97157 | -0.54864 | 0.97145 | -0.55094 | 3.5897
133 | -0.022635 | -0.0056824 | 0.022636 | 0.0056831 | 1.1153e-06 | 6.8296e-07 | 0.034607 | 0.034607 | 0.034607 | 0.97333 | -0.51381 | 0.97338 | -0.51277 | 9.5075
134 | 0.014371 | 0.0036037 | -0.014366 | -0.0036012 | 4.4164e-06 | 2.5157e-06 | 0.021833 | 0.021833 | 0.021833 | 0.97946 | -0.39383 | 0.97913 | -0.40028 | 5.9981
135 | -0.015603 | -0.0039125 | 0.015608 | 0.0039158 | 5.6547e-06 | 3.2811e-06 | 0.023704 | 0.023704 | 0.023704 | 0.97946 | -0.39383 | 0.97985 | -0.38623 | 6.5122
136 | 0.012449 | 0.0031207 | -0.012449 | -0.0031206 | 1.5841e-07 | 8.654e-08 | 0.018919 | 0.018919 | 0.018919 | 0.97913 | -0.40028 | 0.97912 | -0.40055 | 5.1975
137 | -0.017114 | -0.0042932 | 0.017115 | 0.0042935 | 4.792e-07 | 2.8286e-07 | 0.025991 | 0.025991 | 0.025991 | 0.97985 | -0.38623 | 0.97988 | -0.38565 | 7.1405
138 | 0.010798 | 0.0027069 | -0.010796 | -0.0027057 | 2.3626e-06 | 1.2179e-06 | 0.016411 | 0.016411 | 0.016411 | 0.97912 | -0.40055 | 0.97889 | -0.40514 | 4.5084
139 | -0.018698 | -0.0046903 | 0.018703 | 0.0046931 | 4.6247e-06 | 2.7671e-06 | 0.028396 | 0.028396 | 0.028396 | 0.97988 | -0.38565 | 0.98014 | -0.38046 | 7.801
140 | 0.0083735 | 0.0020986 | -0.0083735 | -0.0020986 | 2.9657e-08 | 1.2845e-08 | 0.012729 | 0.012729 | 0.012729 | 0.97889 | -0.40514 | 0.97888 | -0.40522 | 3.4969
141 | -0.019784 | -0.0049642 | 0.019788 | 0.0049667 | 4.1109e-06 | 2.4778e-06 | 0.030038 | 0.030038 | 0.030038 | 0.98014 | -0.38046 | 0.98037 | -0.3761 | 8.2521
142 | 0.0065674 | 0.001646 | -0.0065667 | -0.0016458 | 7.8078e-07 | 2.3712e-07 | 0.0099833 | 0.0099834 | 0.0099834 | 0.97888 | -0.40522 | 0.97875 | -0.40771 | 2.7427
143 | -0.021129 | -0.0053027 | 0.021141 | 0.0053101 | 1.2167e-05 | 7.3888e-06 | 0.032073 | 0.032073 | 0.032073 | 0.98037 | -0.3761 | 0.98098 | -0.36403 | 8.8113
144 | -0.022432 | -0.0056335 | 0.022443 | 0.0056402 | 1.0967e-05 | 6.6998e-06 | 0.03403 | 0.03403 | 0.03403 | 0.98098 | -0.36403 | 0.98151 | -0.35379 | 9.349
145 | -0.042301 | -0.010667 | 0.042329 | 0.010684 | 2.7411e-05 | 1.7322e-05 | 0.064384 | 0.064384 | 0.064384 | 0.97801 | -0.42186 | 0.9787 | -0.40833 | 17.6879
146 | 0.0028527 | 0.00071474 | -0.0028527 | -0.00071479 | 4.4576e-08 | -4.9747e-08 | 0.0043528 | 0.0043528 | 0.0043528 | 0.97521 | -0.47689 | 0.97519 | -0.47722 | 1.1958
147 | 0.0052811 | 0.0013222 | -0.0052804 | -0.0013221 | 7.6792e-07 | 9.8608e-08 | 0.0080607 | 0.0080609 | 0.0080609 | 0.97484 | -0.48407 | 0.97469 | -0.48713 | 2.2145
148 | 0.029492 | 0.0074149 | -0.029476 | -0.0074047 | 1.6326e-05 | 1.0181e-05 | 0.045026 | 0.045026 | 0.045026 | 0.97484 | -0.48407 | 0.97425 | -0.49567 | 12.3699
149 | -0.044652 | -0.011267 | 0.044669 | 0.011277 | 1.6652e-05 | 1.0536e-05 | 0.067916 | 0.067916 | 0.067916 | 0.9787 | -0.40833 | 0.9791 | -0.40054 | 18.6583
150 | 0.0008621 | 0.00021589 | -0.00086209 | -0.00021606 | 8.9988e-09 | -1.6727e-07 | 0.0013154 | 0.0013155 | 0.0013155 | 0.97519 | -0.47722 | 0.97518 | -0.47743 | 0.36139
151 | 0.0011074 | 0.00027728 | -0.0011073 | -0.00027753 | 2.2503e-08 | -2.473e-07 | 0.0016905 | 0.0016906 | 0.0016906 | 0.97469 | -0.48713 | 0.97466 | -0.48756 | 0.46444
152 | 0.00061328 | 0.00015289 | -0.00061326 | -0.00015353 | 1.7096e-08 | -6.3749e-07 | 0.00093597 | 0.00093621 | 0.00093621 | 0.97469 | -0.48713 | 0.97466 | -0.48772 | 0.2572
153 | 0.0035597 | 0.00089189 | -0.0035596 | -0.00089196 | 1.498e-07 | -7.2704e-08 | 0.0054344 | 0.0054345 | 0.0054345 | 0.97469 | -0.48713 | 0.97464 | -0.48801 | 1.493
154 | 0.028314 | 0.0071134 | -0.028313 | -0.0071128 | 1.016e-06 | 6.3222e-07 | 0.043251 | 0.043251 | 0.043251 | 0.97425 | -0.49567 | 0.97421 | -0.49643 | 11.8822
155 | 0.033685 | 0.0084684 | -0.033662 | -0.0084541 | 2.2944e-05 | 1.4391e-05 | 0.051203 | 0.051203 | 0.051203 | 0.9791 | -0.40054 | 0.97837 | -0.41482 | 14.0667
156 | -0.078354 | -0.019746 | 0.078461 | 0.019814 | 0.00010689 | 6.8159e-05 | 0.11912 | 0.11912 | 0.11912 | 0.9791 | -0.40054 | 0.98056 | -0.37207 | 32.725
157 | -0.0015768 | -0.00039518 | 0.0015768 | 0.00039502 | 3.1183e-08 | -1.614e-07 | 0.0023989 | 0.0023988 | 0.0023989 | 0.97807 | -0.42073 | 0.97809 | -0.42032 | 0.65903
158 | -0.03225 | -0.0080969 | 0.032258 | 0.0081022 | 8.4648e-06 | 5.2997e-06 | 0.049068 | 0.049068 | 0.049068 | 0.97809 | -0.42032 | 0.97837 | -0.41482 | 13.4802
159 | 0.030673 | 0.0077019 | -0.030662 | -0.0076953 | 1.0581e-05 | 6.6092e-06 | 0.046669 | 0.046669 | 0.046669 | 0.97809 | -0.42032 | 0.97772 | -0.42755 | 12.8212
160 | -0.0054841 | -0.0013744 | 0.0054841 | 0.0013744 | 5.8006e-08 | 9.4692e-09 | 0.0083609 | 0.0083609 | 0.0083609 | 0.97602 | -0.46115 | 0.97603 | -0.46093 | 2.2969
161 | 0.0030392 | 0.0007616 | -0.0030391 | -0.00076167 | 7.5433e-08 | -6.8816e-08 | 0.0046334 | 0.0046335 | 0.0046335 | 0.97602 | -0.46115 | 0.97599 | -0.46167 | 1.2729
162 | -0.0083262 | -0.0020866 | 0.0083272 | 0.0020871 | 1.0421e-06 | 4.5138e-07 | 0.012694 | 0.012694 | 0.012694 | 0.97603 | -0.46093 | 0.97616 | -0.4583 | 3.4873
163 | -0.0096419 | -0.0024166 | 0.0096425 | 0.0024169 | 5.8454e-07 | 2.8389e-07 | 0.014698 | 0.014698 | 0.014698 | 0.97616 | -0.4583 | 0.97623 | -0.45703 | 4.0378
164 | -0.011656 | -0.0029216 | 0.011658 | 0.0029226 | 1.9118e-06 | 1.0216e-06 | 0.017767 | 0.017767 | 0.017767 | 0.97623 | -0.45703 | 0.9764 | -0.45358 | 4.8811
165 | -0.015371 | -0.0038531 | 0.015373 | 0.0038544 | 2.2863e-06 | 1.3243e-06 | 0.023425 | 0.023425 | 0.023425 | 0.9764 | -0.45358 | 0.97656 | -0.45046 | 6.4355
166 | -0.01766 | -0.0044276 | 0.017664 | 0.00443 | 3.9238e-06 | 2.3304e-06 | 0.02691 | 0.02691 | 0.02691 | 0.97656 | -0.45046 | 0.9768 | -0.4458 | 7.3929
167 | -0.0046878 | -0.0011747 | 0.004688 | 0.0011747 | 2.3528e-07 | 1.1651e-10 | 0.007183 | 0.0071829 | 0.007183 | 0.97112 | -0.55756 | 0.97117 | -0.5565 | 1.9733
168 | 0.0030978 | 0.00077624 | -0.0030977 | -0.00077633 | 1.0814e-07 | -8.914e-08 | 0.0047466 | 0.0047467 | 0.0047467 | 0.97112 | -0.55756 | 0.97108 | -0.55829 | 1.304
169 | -0.0064578 | -0.0016183 | 0.0064582 | 0.0016184 | 3.9879e-07 | 1.2081e-07 | 0.0098945 | 0.0098945 | 0.0098945 | 0.97117 | -0.5565 | 0.97124 | -0.55521 | 2.7183
170 | 0.0017779 | 0.00044557 | -0.0017779 | -0.00044559 | 5.2363e-09 | -1.9923e-08 | 0.0027244 | 0.0027244 | 0.0027244 | 0.97108 | -0.55829 | 0.97108 | -0.55835 | 0.74845
171 | -0.0064582 | -0.0016184 | 0.0064595 | 0.0016188 | 1.3127e-06 | 3.9754e-07 | 0.0098945 | 0.0098943 | 0.0098945 | 0.97124 | -0.55521 | 0.97145 | -0.55094 | 2.7183
172 | -0.023911 | -0.0060026 | 0.023917 | 0.0060063 | 5.8873e-06 | 3.6218e-06 | 0.036556 | 0.036556 | 0.036556 | 0.97338 | -0.51277 | 0.97365 | -0.50761 | 10.043
173 | -0.024901 | -0.0062529 | 0.024908 | 0.0062574 | 7.3754e-06 | 4.5514e-06 | 0.03806 | 0.03806 | 0.03806 | 0.97365 | -0.50761 | 0.97396 | -0.50141 | 10.4561
174 | -0.02608 | -0.0065512 | 0.026086 | 0.006555 | 6.2023e-06 | 3.8399e-06 | 0.039851 | 0.039851 | 0.039851 | 0.97396 | -0.50141 | 0.97421 | -0.49643 | 10.948
175 | -0.022254 | -0.0055802 | 0.022259 | 0.0055834 | 5.2674e-06 | 3.2181e-06 | 0.033902 | 0.033901 | 0.033902 | 0.9768 | -0.4458 | 0.97705 | -0.44084 | 9.3136
176 | -0.024132 | -0.0060527 | 0.024142 | 0.0060591 | 1.0306e-05 | 6.3407e-06 | 0.036754 | 0.036753 | 0.036754 | 0.97705 | -0.44084 | 0.9775 | -0.43188 | 10.0971
177 | -0.027556 | -0.0069147 | 0.027562 | 0.0069183 | 5.689e-06 | 3.5329e-06 | 0.04195 | 0.04195 | 0.04195 | 0.9775 | -0.43188 | 0.97772 | -0.42755 | 11.5249
178 | 0.11757 | 0.029968 | -0.11707 | -0.02965 | 0.00049727 | 0.00031771 | 0.17707 | 0.17707 | 0.17707 | 0.98896 | -0.20953 | 0.9844 | -0.29757 | 48.6468
179 | 0.00076255 | 0.00019056 | -0.00076253 | -0.00019111 | 2.2171e-08 | -5.5159e-07 | 0.0011525 | 0.0011527 | 0.0011527 | 0.9844 | -0.29757 | 0.98436 | -0.29818 | 0.31667
180 | 0.11631 | 0.02946 | -0.11624 | -0.029415 | 7.0182e-05 | 4.484e-05 | 0.17592 | 0.17592 | 0.17592 | 0.9844 | -0.29757 | 0.98375 | -0.31014 | 48.3302
181 | 0.11299 | 0.028602 | -0.11291 | -0.028548 | 8.491e-05 | 5.4244e-05 | 0.17102 | 0.17102 | 0.17102 | 0.98375 | -0.31014 | 0.98294 | -0.32581 | 46.9827
182 | 0.029779 | 0.0074925 | -0.029757 | -0.0074789 | 2.1751e-05 | 1.3559e-05 | 0.045091 | 0.045091 | 0.045091 | 0.98294 | -0.32581 | 0.98216 | -0.34111 | 12.3876
183 | 0.083131 | 0.021056 | -0.082947 | -0.020938 | 0.00018426 | 0.00011753 | 0.12593 | 0.12593 | 0.12593 | 0.98294 | -0.32581 | 0.98056 | -0.37207 | 34.5952
184 | 0.025257 | 0.006351 | -0.025241 | -0.0063416 | 1.5293e-05 | 9.4354e-06 | 0.038273 | 0.038273 | 0.038273 | 0.98216 | -0.34111 | 0.98151 | -0.35379 | 10.5145
185 | 0.0022264 | 0.0005578 | -0.0022263 | -0.00055797 | 7.7663e-08 | -1.7328e-07 | 0.0034006 | 0.0034006 | 0.0034006 | 0.97421 | -0.49643 | 0.97418 | -0.49716 | 0.93424
186 | 0.00061326 | 0.00015353 | -0.00061325 | -0.0001537 | 4.433e-09 | -1.6524e-07 | 0.00093621 | 0.00093627 | 0.00093627 | 0.97466 | -0.48772 | 0.97465 | -0.48787 | 0.25722
187 | 0.0027453 | 0.00068789 | -0.0027452 | -0.00068802 | 1.029e-07 | -1.2879e-07 | 0.0041913 | 0.0041914 | 0.0041914 | 0.97464 | -0.48801 | 0.9746 | -0.4888 | 1.1515

## res_trafo
| p_hv_mw | q_hv_mvar | p_lv_mw | q_lv_mvar | pl_mw | ql_mvar | i_hv_ka | i_lv_ka | vm_hv_pu | va_hv_degree | vm_lv_pu | va_lv_degree | loading_percent
0 | -1.2729e-15 | -1.3162e-15 | 0.00165 | 1.2699e-07 | 0.00165 | 1.2699e-07 | 5.2857e-17 | 0.0023815 | 0.99998 | 149.9956 | 1 | 0 | 0.2619

## res_ext_grid
| p_mw | q_mvar
0 | 0.40504 | 0.10397

## res_load
| p_mw | q_mvar
0 | 0.0040895 | 0.0010249
1 | 0.001788 | 0.00044811
2 | 0.0059128 | 0.0014819
3 | 0.015653 | 0.0039229
4 | 0.0010954 | 0.00027454
5 | 0.0012093 | 0.00030307
6 | 0.002063 | 0.00051703
7 | 0.002998 | 0.00075137
8 | 0.0024514 | 0.00061439
9 | 0.0034427 | 0.00086283
10 | 0.0032515 | 0.00081491
11 | 0.0030174 | 0.00075623
12 | 0.0028994 | 0.00072665
13 | 0.0034355 | 0.00086102
14 | 0.0025119 | 0.00062954
15 | 0.0017963 | 0.00045021
16 | 0.0047847 | 0.0011992
17 | 0.0025304 | 0.00063418
18 | 0.0035147 | 0.00088087
19 | 0.0023824 | 0.00059709
20 | 0.0017306 | 0.00043372
21 | 0.0018678 | 0.00046811
22 | 0.0025868 | 0.00064831
23 | 0.0025962 | 0.00065067
24 | 0.00056598 | 0.00014185
25 | 0.0022496 | 0.0005638
26 | 0.002032 | 0.00050926
27 | 0.0017271 | 0.00043284
28 | 0.0022352 | 0.0005602
29 | 0.0017876 | 0.00044801
30 | 0.0016994 | 0.00042592
31 | 0.0018842 | 0.00047223
32 | 0.00020267 | 5.0793e-05
33 | 0.00064387 | 0.00016137
34 | 0.00040771 | 0.00010218
35 | 0.0017361 | 0.00043511
36 | 0.0026349 | 0.00066037
37 | 0.0024979 | 0.00062603
38 | 0.0027171 | 0.00068098
39 | 0.0023108 | 0.00057915
40 | 0.0015595 | 0.00039086
41 | 0.001894 | 0.00047468
42 | 0.0022128 | 0.00055457
43 | 0.0016641 | 0.00041706
44 | 0.0018264 | 0.00045774
45 | 0.003215 | 0.00080575
46 | 0.0035733 | 0.00089554
47 | 0.003912 | 0.00098045
48 | 0.0032483 | 0.00081411
49 | 0.0035269 | 0.00088394
50 | 0.001458 | 0.00036541
51 | 0.001611 | 0.00040375
52 | 0.0016491 | 0.0004133
53 | 0.0012763 | 0.00031987
54 | 0.0025442 | 0.00063763
55 | 0.0023412 | 0.00058676
56 | 0.0019057 | 0.0004776
57 | 0.0038092 | 0.00095467
58 | 0.0036208 | 0.00090745
59 | 0.001394 | 0.00034936
60 | 0.0014136 | 0.00035428
61 | 0.0017828 | 0.00044681
62 | 0.0021827 | 0.00054703
63 | 0.01305 | 0.0032705
64 | 0.035335 | 0.0088557
65 | 0.0032726 | 0.00082018
66 | 0.0041819 | 0.0010481
67 | 0.0091131 | 0.002284
68 | 0.002926 | 0.00073331
69 | 0.0058159 | 0.0014576
70 | 0.0016561 | 0.00041505
71 | 0.0046994 | 0.0011778
72 | 0.0058139 | 0.0014571
73 | 0.0061868 | 0.0015506
74 | 0.0017488 | 0.00043828
75 | 0.0058145 | 0.0014573
76 | 0.00091799 | 0.00023007
77 | 0.0021015 | 0.00052669
78 | 0.0021849 | 0.00054759
79 | 0.0024537 | 0.00061495
80 | 0.001832 | 0.00045913
81 | 0.0016415 | 0.00041141
82 | 0.0016161 | 0.00040503
83 | 0.0018797 | 0.0004711
84 | 0.0012291 | 0.00030805
85 | 0.0015493 | 0.00038829
86 | 0.0015833 | 0.0003968
87 | 0.001274 | 0.0003193
88 | 0.0011921 | 0.00029878
89 | 0.0012573 | 0.0003151
90 | 0.00071152 | 0.00017832
91 | 0.0010871 | 0.00027246
92 | 0.00069554 | 0.00017432
93 | 0.001232 | 0.00030876
94 | 0.0019175 | 0.00048056
95 | 0.0015061 | 0.00037745
96 | 0.0016505 | 0.00041367
97 | 0.0015831 | 0.00039677
98 | 0.0024221 | 0.00060705
99 | 0.0010818 | 0.00027112
100 | 0.0018061 | 0.00045264
101 | 0.0013409 | 0.00033606
102 | 0.0065667 | 0.0016458
103 | 0.0012905 | 0.00032343
104 | 0.0018801 | 0.00047119
105 | 0.001657 | 0.00041528
106 | 0.0010229 | 0.00025637
107 | 0.0023234 | 0.0005823
108 | 0.0019906 | 0.00049889
109 | 0.0011622 | 0.00029128
110 | 0.0015768 | 0.00039518
111 | 0.0024449 | 0.00061275
112 | 0.002842 | 0.00071228
113 | 0.0030391 | 0.00076167
114 | 0.0013147 | 0.00032948
115 | 0.0020139 | 0.00050473
116 | 0.0037125 | 0.00093045
117 | 0.0022873 | 0.00057325
118 | 0.00159 | 0.0003985
119 | 0.0017698 | 0.00044355
120 | 0.0013198 | 0.00033076
121 | 0.0017779 | 0.00044559
122 | 0.002071 | 0.00051905
123 | 0.001275 | 0.00031955
124 | 0.00098403 | 0.00024662
125 | 0.001172 | 0.00029373
126 | 0.0045894 | 0.0011502
127 | 0.0018727 | 0.00046935
128 | 0.003414 | 0.00085563
129 | 0.0031004 | 0.00077704
130 | 0.0014038 | 0.00035183
131 | 0.0032538 | 0.00081549
132 | 0.001145 | 0.00028697
133 | 0.00076253 | 0.00019111
134 | 0.0032426 | 0.00081268
135 | 0.0039008 | 0.00097764
136 | 0.0045004 | 0.0011279
137 | 0.004486 | 0.0011243
138 | 0.0027983 | 0.00070133
139 | 0.0022263 | 0.00055797
140 | 0.0011073 | 0.00027753
141 | 0.00081425 | 0.00020407
142 | 0.00061325 | 0.0001537
143 | 0.0027452 | 0.00068802
144 | 0.00086209 | 0.00021606

## dtypes
| element | column | dtype
0 | bus | name | object
1 | bus | vn_kv | float64
2 | bus | type | object
3 | bus | zone | object
4 | bus | in_service | bool
5 | load | name | object
6 | load | bus | uint32
7 | load | p_mw | float64
8 | load | q_mvar | float64
9 | load | const_z_percent | float64
10 | load | const_i_percent | float64
11 | load | sn_mva | float64
12 | load | scaling | float64
13 | load | in_service | bool
14 | load | type | object
15 | ext_grid | name | object
16 | ext_grid | bus | uint32
17 | ext_grid | vm_pu | float64
18 | ext_grid | va_degree | float64
19 | ext_grid | slack_weight | float64
20 | ext_grid | in_service | bool
21 | line | name | object
22 | line | std_type | object
23 | line | from_bus | uint32
24 | line | to_bus | uint32
25 | line | length_km | float64
26 | line | r_ohm_per_km | float64
27 | line | x_ohm_per_km | float64
28 | line | c_nf_per_km | float64
29 | line | g_us_per_km | float64
30 | line | max_i_ka | float64
31 | line | df | float64
32 | line | parallel | uint32
33 | line | type | object
34 | line | in_service | bool
35 | trafo | name | object
36 | trafo | std_type | object
37 | trafo | hv_bus | uint32
38 | trafo | lv_bus | uint32
39 | trafo | sn_mva | float64
40 | trafo | vn_hv_kv | float64
41 | trafo | vn_lv_kv | float64
42 | trafo | vk_percent | float64
43 | trafo | vkr_percent | float64
44 | trafo | pfe_kw | float64
45 | trafo | i0_percent | float64
46 | trafo | shift_degree | float64
47 | trafo | tap_side | object
48 | trafo | tap_neutral | int32
49 | trafo | tap_min | int32
50 | trafo | tap_max | int32
51 | trafo | tap_step_percent | float64
52 | trafo | tap_step_degree | float64
53 | trafo | tap_pos | int32
54 | trafo | tap_phase_shifter | bool
55 | trafo | parallel | uint32
56 | trafo | df | float64
57 | trafo | in_service | bool
58 | line_geodata | coords | object
59 | bus_geodata | x | float64
60 | bus_geodata | y | float64
61 | bus_geodata | coords | object
62 | res_bus | vm_pu | float64
63 | res_bus | va_degree | float64
64 | res_bus | p_mw | float64
65 | res_bus | q_mvar | float64
66 | res_line | p_from_mw | float64
67 | res_line | q_from_mvar | float64
68 | res_line | p_to_mw | float64
69 | res_line | q_to_mvar | float64
70 | res_line | pl_mw | float64
71 | res_line | ql_mvar | float64
72 | res_line | i_from_ka | float64
73 | res_line | i_to_ka | float64
74 | res_line | i_ka | float64
75 | res_line | vm_from_pu | float64
76 | res_line | va_from_degree | float64
77 | res_line | vm_to_pu | float64
78 | res_line | va_to_degree | float64
79 | res_line | loading_percent | float64
80 | res_trafo | p_hv_mw | float64
81 | res_trafo | q_hv_mvar | float64
82 | res_trafo | p_lv_mw | float64
83 | res_trafo | q_lv_mvar | float64
84 | res_trafo | pl_mw | float64
85 | res_trafo | ql_mvar | float64
86 | res_trafo | i_hv_ka | float64
87 | res_trafo | i_lv_ka | float64
88 | res_trafo | vm_hv_pu | float64
89 | res_trafo | va_hv_degree | float64
90 | res_trafo | vm_lv_pu | float64
91 | res_trafo | va_lv_degree | float64
92 | res_trafo | loading_percent | float64
93 | res_ext_grid | p_mw | float64
94 | res_ext_grid | q_mvar | float64
95 | res_load | p_mw | float64
96 | res_load | q_mvar | float64

## parameters
| version | format_version | converged | OPF_converged | name | f_hz | sn_mva
0 | 2.14.6 | 2.14.0 | TRUE | FALSE |  | 50 | 1