## bus
| name | vn_kv | type | zone | in_service
0 | bus_LV_176-6_0_4_node_0 | 0.4 | n |  | TRUE
1 | bus_LV_176-6_0_4_node_1 | 0.4 | n |  | TRUE
2 | bus_LV_176-6_0_4_node_2 | 0.4 | n |  | TRUE
3 | bus_LV_176-6_0_4_node_53 | 0.4 | n |  | TRUE
4 | bus_LV_176-6_0_4_node_3 | 0.4 | n |  | TRUE
5 | bus_LV_176-6_0_4_node_6 | 0.4 | n |  | TRUE
6 | bus_LV_176-6_0_4_node_8 | 0.4 | n |  | TRUE
7 | bus_LV_176-6_0_4_node_60 | 0.4 | n |  | TRUE
8 | bus_LV_176-6_0_4_node_4 | 0.4 | n |  | TRUE
9 | bus_LV_176-6_0_4_node_52 | 0.4 | n |  | TRUE
10 | bus_LV_176-6_0_4_node_14 | 0.4 | n |  | TRUE
11 | bus_LV_176-6_0_4_node_5 | 0.4 | n |  | TRUE
12 | bus_LV_176-6_0_4_node_12 | 0.4 | n |  | TRUE
13 | bus_LV_176-6_0_4_node_10 | 0.4 | n |  | TRUE
14 | bus_LV_176-6_0_4_node_54 | 0.4 | n |  | TRUE
15 | bus_LV_176-6_0_4_node_7 | 0.4 | n |  | TRUE
16 | bus_LV_176-6_0_4_node_39 | 0.4 | n |  | TRUE
17 | bus_LV_176-6_0_4_node_37 | 0.4 | n |  | TRUE
18 | bus_LV_176-6_0_4_node_9 | 0.4 | n |  | TRUE
19 | bus_LV_176-6_0_4_node_103 | 0.4 | n |  | TRUE
20 | bus_LV_176-6_0_4_node_104 | 0.4 | n |  | TRUE
21 | bus_LV_176-6_0_4_node_61 | 0.4 | n |  | TRUE
22 | bus_LV_176-6_0_4_node_55 | 0.4 | n |  | TRUE
23 | bus_LV_176-6_0_4_node_38 | 0.4 | n |  | TRUE
24 | bus_LV_176-6_0_4_node_41 | 0.4 | n |  | TRUE
25 | bus_LV_176-6_0_4_node_13 | 0.4 | n |  | TRUE
26 | bus_LV_176-6_0_4_node_43 | 0.4 | n |  | TRUE
27 | bus_LV_176-6_0_4_node_58 | 0.4 | n |  | TRUE
28 | bus_LV_176-6_0_4_node_11 | 0.4 | n |  | TRUE
29 | bus_LV_176-6_0_4_node_48 | 0.4 | n |  | TRUE
30 | bus_LV_176-6_0_4_node_45 | 0.4 | n |  | TRUE
31 | bus_LV_176-6_0_4_node_21 | 0.4 | n |  | TRUE
32 | bus_LV_176-6_0_4_node_102 | 0.4 | n |  | TRUE
33 | bus_LV_176-6_0_4_node_15 | 0.4 | n |  | TRUE
34 | bus_LV_176-6_0_4_node_85 | 0.4 | n |  | TRUE
35 | bus_LV_176-6_0_4_node_40 | 0.4 | n |  | TRUE
36 | bus_LV_176-6_0_4_node_42 | 0.4 | n |  | TRUE
37 | bus_LV_176-6_0_4_node_59 | 0.4 | n |  | TRUE
38 | bus_LV_176-6_0_4_node_141 | 0.4 | n |  | TRUE
39 | bus_LV_176-6_0_4_node_138 | 0.4 | n |  | TRUE
40 | bus_LV_176-6_0_4_node_44 | 0.4 | n |  | TRUE
41 | bus_LV_176-6_0_4_node_57 | 0.4 | n |  | TRUE
42 | bus_LV_176-6_0_4_node_16 | 0.4 | n |  | TRUE
43 | bus_LV_176-6_0_4_node_18 | 0.4 | n |  | TRUE
44 | bus_LV_176-6_0_4_node_17 | 0.4 | n |  | TRUE
45 | bus_LV_176-6_0_4_node_19 | 0.4 | n |  | TRUE
46 | bus_LV_176-6_0_4_node_107 | 0.4 | n |  | TRUE
47 | bus_LV_176-6_0_4_node_20 | 0.4 | n |  | TRUE
48 | bus_LV_176-6_0_4_node_99 | 0.4 | n |  | TRUE
49 | bus_LV_176-6_0_4_node_105 | 0.4 | n |  | TRUE
50 | bus_LV_176-6_0_4_node_108 | 0.4 | n |  | TRUE
51 | bus_LV_176-6_0_4_node_47 | 0.4 | n |  | TRUE
52 | bus_LV_176-6_0_4_node_101 | 0.4 | n |  | TRUE
53 | bus_LV_176-6_0_4_node_100 | 0.4 | n |  | TRUE
54 | bus_LV_176-6_0_4_node_22 | 0.4 | n |  | TRUE
55 | bus_LV_176-6_0_4_node_23 | 0.4 | n |  | TRUE
56 | bus_LV_176-6_0_4_node_24 | 0.4 | n |  | TRUE
57 | bus_LV_176-6_0_4_node_26 | 0.4 | n |  | TRUE
58 | bus_LV_176-6_0_4_node_98 | 0.4 | n |  | TRUE
59 | bus_LV_176-6_0_4_node_36 | 0.4 | n |  | TRUE
60 | bus_LV_176-6_0_4_node_150 | 0.4 | n |  | TRUE
61 | bus_LV_176-6_0_4_node_191 | 0.4 | n |  | TRUE
62 | bus_LV_176-6_0_4_node_33 | 0.4 | n |  | TRUE
63 | bus_LV_176-6_0_4_node_140 | 0.4 | n |  | TRUE
64 | bus_LV_176-6_0_4_node_34 | 0.4 | n |  | TRUE
65 | bus_LV_176-6_0_4_node_35 | 0.4 | n |  | TRUE
66 | bus_LV_176-6_0_4_node_151 | 0.4 | n |  | TRUE
67 | bus_LV_176-6_0_4_node_172 | 0.4 | n |  | TRUE
68 | bus_LV_176-6_0_4_node_84 | 0.4 | n |  | TRUE
69 | bus_LV_176-6_0_4_node_97 | 0.4 | n |  | TRUE
70 | bus_LV_176-6_0_4_node_27 | 0.4 | n |  | TRUE
71 | bus_LV_176-6_0_4_node_28 | 0.4 | n |  | TRUE
72 | bus_LV_176-6_0_4_node_31 | 0.4 | n |  | TRUE
73 | bus_LV_176-6_0_4_node_68 | 0.4 | n |  | TRUE
74 | bus_LV_176-6_0_4_node_32 | 0.4 | n |  | TRUE
75 | bus_LV_176-6_0_4_node_77 | 0.4 | n |  | TRUE
76 | bus_LV_176-6_0_4_node_79 | 0.4 | n |  | TRUE
77 | bus_LV_176-6_0_4_node_75 | 0.4 | n |  | TRUE
78 | bus_LV_176-6_0_4_node_69 | 0.4 | n |  | TRUE
79 | bus_LV_176-6_0_4_node_78 | 0.4 | n |  | TRUE
80 | bus_LV_176-6_0_4_node_139 | 0.4 | n |  | TRUE
81 | bus_LV_176-6_0_4_node_171 | 0.4 | n |  | TRUE
82 | bus_LV_176-6_0_4_node_83 | 0.4 | n |  | TRUE
83 | bus_LV_176-6_0_4_node_152 | 0.4 | n |  | TRUE
84 | bus_LV_176-6_0_4_node_153 | 0.4 | n |  | TRUE
85 | bus_LV_176-6_0_4_node_187 | 0.4 | n |  | TRUE
86 | bus_LV_176-6_0_4_node_185 | 0.4 | n |  | TRUE
87 | bus_LV_176-6_0_4_node_190 | 0.4 | n |  | TRUE
88 | bus_LV_176-6_0_4_node_95 | 0.4 | n |  | TRUE
89 | bus_LV_176-6_0_4_node_49 | 0.4 | n |  | TRUE
90 | bus_LV_176-6_0_4_node_96 | 0.4 | n |  | TRUE
91 | bus_LV_176-6_0_4_node_46 | 0.4 | n |  | TRUE
92 | bus_LV_176-6_0_4_node_106 | 0.4 | n |  | TRUE
93 | bus_LV_176-6_0_4_node_50 | 0.4 | n |  | TRUE
94 | bus_LV_176-6_0_4_node_93 | 0.4 | n |  | TRUE
95 | bus_LV_176-6_0_4_node_91 | 0.4 | n |  | TRUE
96 | bus_LV_176-6_0_4_node_51 | 0.4 | n |  | TRUE
97 | bus_LV_176-6_0_4_node_88 | 0.4 | n |  | TRUE
98 | bus_LV_176-6_0_4_node_92 | 0.4 | n |  | TRUE
99 | bus_LV_176-6_0_4_node_87 | 0.4 | n |  | TRUE
100 | bus_LV_176-6_0_4_node_94 | 0.4 | n |  | TRUE
101 | bus_LV_176-6_0_4_node_56 | 0.4 | n |  | TRUE
102 | bus_LV_176-6_0_4_node_86 | 0.4 | n |  | TRUE
103 | bus_LV_176-6_0_4_node_119 | 0.4 | n |  | TRUE
104 | bus_LV_176-6_0_4_node_179 | 0.4 | n |  | TRUE
105 | bus_LV_176-6_0_4_node_161 | 0.4 | n |  | TRUE
106 | bus_LV_176-6_0_4_node_62 | 0.4 | n |  | TRUE
107 | bus_LV_176-6_0_4_node_63 | 0.4 | n |  | TRUE
108 | bus_LV_176-6_0_4_node_64 | 0.4 | n |  | TRUE
109 | bus_LV_176-6_0_4_node_65 | 0.4 | n |  | TRUE
110 | bus_LV_176-6_0_4_node_66 | 0.4 | n |  | TRUE
111 | bus_LV_176-6_0_4_node_67 | 0.4 | n |  | TRUE
112 | bus_LV_176-6_0_4_node_81 | 0.4 | n |  | TRUE
113 | bus_LV_176-6_0_4_node_82 | 0.4 | n |  | TRUE
114 | bus_LV_176-6_0_4_node_70 | 0.4 | n |  | TRUE
115 | bus_LV_176-6_0_4_node_71 | 0.4 | n |  | TRUE
116 | bus_LV_176-6_0_4_node_74 | 0.4 | n |  | TRUE
117 | bus_LV_176-6_0_4_node_72 | 0.4 | n |  | TRUE
118 | bus_LV_176-6_0_4_node_80 | 0.4 | n |  | TRUE
119 | bus_LV_176-6_0_4_node_73 | 0.4 | n |  | TRUE
120 | bus_LV_176-6_0_4_node_76 | 0.4 | n |  | TRUE
121 | bus_LV_176-6_0_4_node_120 | 0.4 | n |  | TRUE
122 | bus_LV_176-6_0_4_node_117 | 0.4 | n |  | TRUE
123 | bus_LV_176-6_0_4_node_178 | 0.4 | n |  | TRUE
124 | bus_LV_176-6_0_4_node_109 | 0.4 | n |  | TRUE
125 | bus_LV_176-6_0_4_node_110 | 0.4 | n |  | TRUE
126 | bus_LV_176-6_0_4_node_111 | 0.4 | n |  | TRUE
127 | bus_LV_176-6_0_4_node_112 | 0.4 | n |  | TRUE
128 | bus_LV_176-6_0_4_node_113 | 0.4 | n |  | TRUE
129 | bus_LV_176-6_0_4_node_114 | 0.4 | n |  | TRUE
130 | bus_LV_176-6_0_4_node_194 | 0.4 | n |  | TRUE
131 | bus_LV_176-6_0_4_node_118 | 0.4 | n |  | TRUE
132 | bus_LV_176-6_0_4_node_122 | 0.4 | n |  | TRUE
133 | bus_LV_176-6_0_4_node_115 | 0.4 | n |  | TRUE
134 | bus_LV_176-6_0_4_node_116 | 0.4 | n |  | TRUE
135 | bus_LV_176-6_0_4_node_123 | 0.4 | n |  | TRUE
136 | bus_LV_176-6_0_4_node_135 | 0.4 | n |  | TRUE
137 | bus_LV_176-6_0_4_node_132 | 0.4 | n |  | TRUE
138 | bus_LV_176-6_0_4_node_164 | 0.4 | n |  | TRUE
139 | bus_LV_176-6_0_4_node_133 | 0.4 | n |  | TRUE
140 | bus_LV_176-6_0_4_node_125 | 0.4 | n |  | TRUE
141 | bus_LV_176-6_0_4_node_124 | 0.4 | n |  | TRUE
142 | bus_LV_176-6_0_4_node_126 | 0.4 | n |  | TRUE
143 | bus_LV_176-6_0_4_node_128 | 0.4 | n |  | TRUE
144 | bus_LV_176-6_0_4_node_127 | 0.4 | n |  | TRUE
145 | bus_LV_176-6_0_4_node_129 | 0.4 | n |  | TRUE
146 | bus_LV_176-6_0_4_node_134 | 0.4 | n |  | TRUE
147 | bus_LV_176-6_0_4_node_165 | 0.4 | n |  | TRUE
148 | bus_LV_176-6_0_4_node_130 | 0.4 | n |  | TRUE
149 | bus_LV_176-6_0_4_node_131 | 0.4 | n |  | TRUE
150 | bus_LV_176-6_0_4_node_136 | 0.4 | n |  | TRUE
151 | bus_LV_176-6_0_4_node_137 | 0.4 | n |  | TRUE
152 | bus_LV_176-6_0_4_node_170 | 0.4 | n |  | TRUE
153 | bus_LV_176-6_0_4_node_184 | 0.4 | n |  | TRUE
154 | bus_LV_176-6_0_4_node_169 | 0.4 | n |  | TRUE
155 | bus_LV_176-6_0_4_node_160 | 0.4 | n |  | TRUE
156 | bus_LV_176-6_0_4_node_156 | 0.4 | n |  | TRUE
157 | bus_LV_176-6_0_4_node_157 | 0.4 | n |  | TRUE
158 | bus_LV_176-6_0_4_node_158 | 0.4 | n |  | TRUE
159 | bus_LV_176-6_0_4_node_154 | 0.4 | n |  | TRUE
160 | bus_LV_176-6_0_4_node_159 | 0.4 | n |  | TRUE
161 | bus_LV_176-6_0_4_node_163 | 0.4 | n |  | TRUE
162 | bus_LV_176-6_0_4_node_145 | 0.4 | n |  | TRUE
163 | bus_LV_176-6_0_4_node_183 | 0.4 | n |  | TRUE
164 | bus_LV_176-6_0_4_node_162 | 0.4 | n |  | TRUE
165 | bus_LV_176-6_0_4_node_142 | 0.4 | n |  | TRUE
166 | bus_LV_176-6_0_4_node_144 | 0.4 | n |  | TRUE
167 | bus_LV_176-6_0_4_node_143 | 0.4 | n |  | TRUE
168 | bus_LV_176-6_0_4_node_146 | 0.4 | n |  | TRUE
169 | bus_LV_176-6_0_4_node_147 | 0.4 | n |  | TRUE
170 | bus_LV_176-6_0_4_node_148 | 0.4 | n |  | TRUE
171 | bus_LV_176-6_0_4_node_155 | 0.4 | n |  | TRUE
172 | bus_LV_176-6_0_4_node_149 | 0.4 | n |  | TRUE
173 | bus_LV_176-6_0_4_node_192 | 0.4 | n |  | TRUE
174 | bus_LV_176-6_0_4_node_186 | 0.4 | n |  | TRUE
175 | bus_LV_176-6_0_4_node_188 | 0.4 | n |  | TRUE
176 | bus_LV_176-6_0_4_node_189 | 0.4 | n |  | TRUE
177 | bus_LV_176-6_0_4_node_166 | 0.4 | n |  | TRUE
178 | bus_LV_176-6_0_4_node_167 | 0.4 | n |  | TRUE
179 | bus_LV_176-6_0_4_node_168 | 0.4 | n |  | TRUE
180 | bus_LV_176-6_0_4_node_173 | 0.4 | n |  | TRUE
181 | bus_LV_176-6_0_4_node_174 | 0.4 | n |  | TRUE
182 | bus_LV_176-6_0_4_node_175 | 0.4 | n |  | TRUE
183 | bus_LV_176-6_0_4_node_176 | 0.4 | n |  | TRUE
184 | bus_LV_176-6_0_4_node_177 | 0.4 | n |  | TRUE
185 | bus_LV_176-6_0_4_node_180 | 0.4 | n |  | TRUE
186 | bus_LV_176-6_0_4_node_182 | 0.4 | n |  | TRUE
187 | bus_LV_176-6_0_4_node_181 | 0.4 | n |  | TRUE
188 | bus_MV_26_1_node_56 | 20 | n |  | TRUE

## load
| name | bus | p_mw | q_mvar | const_z_percent | const_i_percent | sn_mva | scaling | in_service | type
0 | LV_176-6_0_4_load_0 | 0 | 0.0068987 | 0.001729 | 0 | 0 |  | 1 | TRUE | wye
1 | LV_176-6_0_4_load_53 | 3 | 0.0062702 | 0.0015715 | 0 | 0 |  | 1 | TRUE | wye
2 | LV_176-6_0_4_load_60 | 7 | 0.000982 | 0.00024611 | 0 | 0 |  | 1 | TRUE | wye
3 | LV_176-6_0_4_load_52 | 9 | 0.0036084 | 0.00090435 | 0 | 0 |  | 1 | TRUE | wye
4 | LV_176-6_0_4_load_14 | 10 | 0.005559 | 0.0013932 | 0 | 0 |  | 1 | TRUE | wye
5 | LV_176-6_0_4_load_10 | 13 | 0.00325 | 0.00081453 | 0 | 0 |  | 1 | TRUE | wye
6 | LV_176-6_0_4_load_54 | 14 | 0.0015908 | 0.00039868 | 0 | 0 |  | 1 | TRUE | wye
7 | LV_176-6_0_4_load_37 | 17 | 0.0051723 | 0.0012963 | 0 | 0 |  | 1 | TRUE | wye
8 | LV_176-6_0_4_load_103 | 19 | 0.0045054 | 0.0011292 | 0 | 0 |  | 1 | TRUE | wye
9 | LV_176-6_0_4_load_104 | 20 | 0.0025531 | 0.00063986 | 0 | 0 |  | 1 | TRUE | wye
10 | LV_176-6_0_4_load_61 | 21 | 0.00088764 | 0.00022246 | 0 | 0 |  | 1 | TRUE | wye
11 | LV_176-6_0_4_load_55 | 22 | 0.0054285 | 0.0013605 | 0 | 0 |  | 1 | TRUE | wye
12 | LV_176-6_0_4_load_41 | 24 | 0.0065543 | 0.0016427 | 0 | 0 |  | 1 | TRUE | wye
13 | LV_176-6_0_4_load_58 | 27 | 0.0037952 | 0.00095116 | 0 | 0 |  | 1 | TRUE | wye
14 | LV_176-6_0_4_load_48 | 29 | 0.004304 | 0.0010787 | 0 | 0 |  | 1 | TRUE | wye
15 | LV_176-6_0_4_load_45 | 30 | 0.0029886 | 0.00074902 | 0 | 0 |  | 1 | TRUE | wye
16 | LV_176-6_0_4_load_102 | 32 | 0.006677 | 0.0016734 | 0 | 0 |  | 1 | TRUE | wye
17 | LV_176-6_0_4_load_15 | 33 | 0.00096679 | 0.0002423 | 0 | 0 |  | 1 | TRUE | wye
18 | LV_176-6_0_4_load_85 | 34 | 0.0041943 | 0.0010512 | 0 | 0 |  | 1 | TRUE | wye
19 | LV_176-6_0_4_load_40 | 35 | 0.0011532 | 0.00028903 | 0 | 0 |  | 1 | TRUE | wye
20 | LV_176-6_0_4_load_42 | 36 | 0.0028312 | 0.00070957 | 0 | 0 |  | 1 | TRUE | wye
21 | LV_176-6_0_4_load_141 | 38 | 0.0021283 | 0.00053339 | 0 | 0 |  | 1 | TRUE | wye
22 | LV_176-6_0_4_load_138 | 39 | 0.0019131 | 0.00047946 | 0 | 0 |  | 1 | TRUE | wye
23 | LV_176-6_0_4_load_44 | 40 | 0.0019894 | 0.0004986 | 0 | 0 |  | 1 | TRUE | wye
24 | LV_176-6_0_4_load_16 | 42 | 0.0035845 | 0.00089836 | 0 | 0 |  | 1 | TRUE | wye
25 | LV_176-6_0_4_load_17 | 44 | 0.0029918 | 0.0007498 | 0 | 0 |  | 1 | TRUE | wye
26 | LV_176-6_0_4_load_107 | 46 | 0.0021451 | 0.00053762 | 0 | 0 |  | 1 | TRUE | wye
27 | LV_176-6_0_4_load_20 | 47 | 0.0040902 | 0.0010251 | 0 | 0 |  | 1 | TRUE | wye
28 | LV_176-6_0_4_load_99 | 48 | 0.0020952 | 0.0005251 | 0 | 0 |  | 1 | TRUE | wye
29 | LV_176-6_0_4_load_108 | 50 | 0.0025328 | 0.00063478 | 0 | 0 |  | 1 | TRUE | wye
30 | LV_176-6_0_4_load_22 | 54 | 0.034145 | 0.0085575 | 0 | 0 |  | 1 | TRUE | wye
31 | LV_176-6_0_4_load_23 | 55 | 0.006144 | 0.0015398 | 0 | 0 |  | 1 | TRUE | wye
32 | LV_176-6_0_4_load_24 | 56 | 0.0012645 | 0.00031691 | 0 | 0 |  | 1 | TRUE | wye
33 | LV_176-6_0_4_load_98 | 58 | 0.0012637 | 0.00031672 | 0 | 0 |  | 1 | TRUE | wye
34 | LV_176-6_0_4_load_191 | 61 | 0.0031575 | 0.00079134 | 0 | 0 |  | 1 | TRUE | wye
35 | LV_176-6_0_4_load_140 | 63 | 0.0017935 | 0.00044949 | 0 | 0 |  | 1 | TRUE | wye
36 | LV_176-6_0_4_load_151 | 66 | 0.0020046 | 0.00050239 | 0 | 0 |  | 1 | TRUE | wye
37 | LV_176-6_0_4_load_172 | 67 | 0.0056549 | 0.0014173 | 0 | 0 |  | 1 | TRUE | wye
38 | LV_176-6_0_4_load_84 | 68 | 0.0027625 | 0.00069235 | 0 | 0 |  | 1 | TRUE | wye
39 | LV_176-6_0_4_load_97 | 69 | 0.0012645 | 0.00031691 | 0 | 0 |  | 1 | TRUE | wye
40 | LV_176-6_0_4_load_27 | 70 | 0.011624 | 0.0029133 | 0 | 0 |  | 1 | TRUE | wye
41 | LV_176-6_0_4_load_31 | 72 | 0.0028668 | 0.00071848 | 0 | 0 |  | 1 | TRUE | wye
42 | LV_176-6_0_4_load_68 | 73 | 0.002868 | 0.00071878 | 0 | 0 |  | 1 | TRUE | wye
43 | LV_176-6_0_4_load_32 | 74 | 0.0028679 | 0.00071877 | 0 | 0 |  | 1 | TRUE | wye
44 | LV_176-6_0_4_load_77 | 75 | 0.002869 | 0.00071905 | 0 | 0 |  | 1 | TRUE | wye
45 | LV_176-6_0_4_load_79 | 76 | 0.00067021 | 0.00016797 | 0 | 0 |  | 1 | TRUE | wye
46 | LV_176-6_0_4_load_75 | 77 | 0.00064295 | 0.00016114 | 0 | 0 |  | 1 | TRUE | wye
47 | LV_176-6_0_4_load_139 | 80 | 0.0019747 | 0.00049492 | 0 | 0 |  | 1 | TRUE | wye
48 | LV_176-6_0_4_load_171 | 81 | 0.0028082 | 0.00070381 | 0 | 0 |  | 1 | TRUE | wye
49 | LV_176-6_0_4_load_83 | 82 | 0.0027625 | 0.00069235 | 0 | 0 |  | 1 | TRUE | wye
50 | LV_176-6_0_4_load_152 | 83 | 0.0019722 | 0.00049427 | 0 | 0 |  | 1 | TRUE | wye
51 | LV_176-6_0_4_load_185 | 86 | 0.0030576 | 0.0007663 | 0 | 0 |  | 1 | TRUE | wye
52 | LV_176-6_0_4_load_190 | 87 | 0.0040693 | 0.0010199 | 0 | 0 |  | 1 | TRUE | wye
53 | LV_176-6_0_4_load_95 | 88 | 0.0024714 | 0.00061938 | 0 | 0 |  | 1 | TRUE | wye
54 | LV_176-6_0_4_load_96 | 90 | 0.0042163 | 0.0010567 | 0 | 0 |  | 1 | TRUE | wye
55 | LV_176-6_0_4_load_46 | 91 | 0.005781 | 0.0014488 | 0 | 0 |  | 1 | TRUE | wye
56 | LV_176-6_0_4_load_106 | 92 | 0.0011801 | 0.00029577 | 0 | 0 |  | 1 | TRUE | wye
57 | LV_176-6_0_4_load_93 | 94 | 0.0034757 | 0.00087109 | 0 | 0 |  | 1 | TRUE | wye
58 | LV_176-6_0_4_load_91 | 95 | 0.0028661 | 0.0007183 | 0 | 0 |  | 1 | TRUE | wye
59 | LV_176-6_0_4_load_88 | 97 | 0.002201 | 0.00055161 | 0 | 0 |  | 1 | TRUE | wye
60 | LV_176-6_0_4_load_87 | 99 | 0.0024294 | 0.00060887 | 0 | 0 |  | 1 | TRUE | wye
61 | LV_176-6_0_4_load_94 | 100 | 0.0039959 | 0.0010015 | 0 | 0 |  | 1 | TRUE | wye
62 | LV_176-6_0_4_load_56 | 101 | 0.0018771 | 0.00047045 | 0 | 0 |  | 1 | TRUE | wye
63 | LV_176-6_0_4_load_179 | 104 | 0.0020978 | 0.00052577 | 0 | 0 |  | 1 | TRUE | wye
64 | LV_176-6_0_4_load_161 | 105 | 0.0015865 | 0.00039761 | 0 | 0 |  | 1 | TRUE | wye
65 | LV_176-6_0_4_load_62 | 106 | 0.0010072 | 0.00025244 | 0 | 0 |  | 1 | TRUE | wye
66 | LV_176-6_0_4_load_63 | 107 | 0.0027524 | 0.0006898 | 0 | 0 |  | 1 | TRUE | wye
67 | LV_176-6_0_4_load_64 | 108 | 0.0011681 | 0.00029276 | 0 | 0 |  | 1 | TRUE | wye
68 | LV_176-6_0_4_load_65 | 109 | 0.0011697 | 0.00029315 | 0 | 0 |  | 1 | TRUE | wye
69 | LV_176-6_0_4_load_66 | 110 | 0.0027625 | 0.00069235 | 0 | 0 |  | 1 | TRUE | wye
70 | LV_176-6_0_4_load_67 | 111 | 0.0011697 | 0.00029315 | 0 | 0 |  | 1 | TRUE | wye
71 | LV_176-6_0_4_load_82 | 113 | 0.0028679 | 0.00071877 | 0 | 0 |  | 1 | TRUE | wye
72 | LV_176-6_0_4_load_71 | 115 | 0.0028668 | 0.00071848 | 0 | 0 |  | 1 | TRUE | wye
73 | LV_176-6_0_4_load_74 | 116 | 0.00064342 | 0.00016126 | 0 | 0 |  | 1 | TRUE | wye
74 | LV_176-6_0_4_load_72 | 117 | 0.00064333 | 0.00016123 | 0 | 0 |  | 1 | TRUE | wye
75 | LV_176-6_0_4_load_80 | 118 | 0.002761 | 0.00069196 | 0 | 0 |  | 1 | TRUE | wye
76 | LV_176-6_0_4_load_76 | 120 | 0.0006438 | 0.00016135 | 0 | 0 |  | 1 | TRUE | wye
77 | LV_176-6_0_4_load_117 | 122 | 0.0017681 | 0.00044314 | 0 | 0 |  | 1 | TRUE | wye
78 | LV_176-6_0_4_load_178 | 123 | 0.0033009 | 0.00082728 | 0 | 0 |  | 1 | TRUE | wye
79 | LV_176-6_0_4_load_109 | 124 | 0.0011986 | 0.0003004 | 0 | 0 |  | 1 | TRUE | wye
80 | LV_176-6_0_4_load_110 | 125 | 0.0011986 | 0.0003004 | 0 | 0 |  | 1 | TRUE | wye
81 | LV_176-6_0_4_load_111 | 126 | 0.0019399 | 0.0004862 | 0 | 0 |  | 1 | TRUE | wye
82 | LV_176-6_0_4_load_112 | 127 | 0.0013206 | 0.00033096 | 0 | 0 |  | 1 | TRUE | wye
83 | LV_176-6_0_4_load_113 | 128 | 0.001768 | 0.0004431 | 0 | 0 |  | 1 | TRUE | wye
84 | LV_176-6_0_4_load_114 | 129 | 0.0013206 | 0.00033097 | 0 | 0 |  | 1 | TRUE | wye
85 | LV_176-6_0_4_load_194 | 130 | 0.0012557 | 0.00031472 | 0 | 0 |  | 1 | TRUE | wye
86 | LV_176-6_0_4_load_118 | 131 | 0.0019399 | 0.00048619 | 0 | 0 |  | 1 | TRUE | wye
87 | LV_176-6_0_4_load_115 | 133 | 0.0012249 | 0.000307 | 0 | 0 |  | 1 | TRUE | wye
88 | LV_176-6_0_4_load_116 | 134 | 0.0012099 | 0.00030324 | 0 | 0 |  | 1 | TRUE | wye
89 | LV_176-6_0_4_load_135 | 136 | 0.0044497 | 0.0011152 | 0 | 0 |  | 1 | TRUE | wye
90 | LV_176-6_0_4_load_132 | 137 | 0.0044515 | 0.0011156 | 0 | 0 |  | 1 | TRUE | wye
91 | LV_176-6_0_4_load_164 | 138 | 0.0059653 | 0.001495 | 0 | 0 |  | 1 | TRUE | wye
92 | LV_176-6_0_4_load_125 | 140 | 0.0044508 | 0.0011155 | 0 | 0 |  | 1 | TRUE | wye
93 | LV_176-6_0_4_load_124 | 141 | 0.004451 | 0.0011155 | 0 | 0 |  | 1 | TRUE | wye
94 | LV_176-6_0_4_load_128 | 143 | 0.0085015 | 0.0021307 | 0 | 0 |  | 1 | TRUE | wye
95 | LV_176-6_0_4_load_129 | 145 | 0.0084987 | 0.00213 | 0 | 0 |  | 1 | TRUE | wye
96 | LV_176-6_0_4_load_134 | 146 | 0.0085019 | 0.0021308 | 0 | 0 |  | 1 | TRUE | wye
97 | LV_176-6_0_4_load_130 | 148 | 0.0084988 | 0.00213 | 0 | 0 |  | 1 | TRUE | wye
98 | LV_176-6_0_4_load_137 | 151 | 0.0021633 | 0.00054218 | 0 | 0 |  | 1 | TRUE | wye
99 | LV_176-6_0_4_load_170 | 152 | 0.0017578 | 0.00044054 | 0 | 0 |  | 1 | TRUE | wye
100 | LV_176-6_0_4_load_169 | 154 | 0.0015892 | 0.00039829 | 0 | 0 |  | 1 | TRUE | wye
101 | LV_176-6_0_4_load_157 | 157 | 0.0017689 | 0.00044334 | 0 | 0 |  | 1 | TRUE | wye
102 | LV_176-6_0_4_load_158 | 158 | 0.0020471 | 0.00051305 | 0 | 0 |  | 1 | TRUE | wye
103 | LV_176-6_0_4_load_154 | 159 | 0.0023815 | 0.00059685 | 0 | 0 |  | 1 | TRUE | wye
104 | LV_176-6_0_4_load_163 | 161 | 0.0021515 | 0.00053922 | 0 | 0 |  | 1 | TRUE | wye
105 | LV_176-6_0_4_load_145 | 162 | 0.0017378 | 0.00043554 | 0 | 0 |  | 1 | TRUE | wye
106 | LV_176-6_0_4_load_183 | 163 | 0.0011036 | 0.00027659 | 0 | 0 |  | 1 | TRUE | wye
107 | LV_176-6_0_4_load_162 | 164 | 0.0020528 | 0.00051447 | 0 | 0 |  | 1 | TRUE | wye
108 | LV_176-6_0_4_load_142 | 165 | 0.0020948 | 0.00052502 | 0 | 0 |  | 1 | TRUE | wye
109 | LV_176-6_0_4_load_143 | 167 | 0.0021122 | 0.00052937 | 0 | 0 |  | 1 | TRUE | wye
110 | LV_176-6_0_4_load_146 | 168 | 0.0019492 | 0.00048853 | 0 | 0 |  | 1 | TRUE | wye
111 | LV_176-6_0_4_load_147 | 169 | 0.0021096 | 0.00052872 | 0 | 0 |  | 1 | TRUE | wye
112 | LV_176-6_0_4_load_148 | 170 | 0.0019766 | 0.00049539 | 0 | 0 |  | 1 | TRUE | wye
113 | LV_176-6_0_4_load_155 | 171 | 0.0019741 | 0.00049476 | 0 | 0 |  | 1 | TRUE | wye
114 | LV_176-6_0_4_load_149 | 172 | 0.001915 | 0.00047995 | 0 | 0 |  | 1 | TRUE | wye
115 | LV_176-6_0_4_load_192 | 173 | 0.003929 | 0.00098471 | 0 | 0 |  | 1 | TRUE | wye
116 | LV_176-6_0_4_load_186 | 174 | 0.0038038 | 0.00095333 | 0 | 0 |  | 1 | TRUE | wye
117 | LV_176-6_0_4_load_188 | 175 | 0.0026281 | 0.00065866 | 0 | 0 |  | 1 | TRUE | wye
118 | LV_176-6_0_4_load_189 | 176 | 0.0023891 | 0.00059877 | 0 | 0 |  | 1 | TRUE | wye
119 | LV_176-6_0_4_load_166 | 177 | 0.0057346 | 0.0014372 | 0 | 0 |  | 1 | TRUE | wye
120 | LV_176-6_0_4_load_167 | 178 | 0.0016475 | 0.00041289 | 0 | 0 |  | 1 | TRUE | wye
121 | LV_176-6_0_4_load_168 | 179 | 0.0022342 | 0.00055995 | 0 | 0 |  | 1 | TRUE | wye
122 | LV_176-6_0_4_load_173 | 180 | 0.0018999 | 0.00047616 | 0 | 0 |  | 1 | TRUE | wye
123 | LV_176-6_0_4_load_174 | 181 | 0.0010095 | 0.000253 | 0 | 0 |  | 1 | TRUE | wye
124 | LV_176-6_0_4_load_175 | 182 | 0.0010982 | 0.00027525 | 0 | 0 |  | 1 | TRUE | wye
125 | LV_176-6_0_4_load_176 | 183 | 0.0018684 | 0.00046827 | 0 | 0 |  | 1 | TRUE | wye
126 | LV_176-6_0_4_load_177 | 184 | 0.0019345 | 0.00048482 | 0 | 0 |  | 1 | TRUE | wye
127 | LV_176-6_0_4_load_180 | 185 | 0.0011001 | 0.0002757 | 0 | 0 |  | 1 | TRUE | wye
128 | LV_176-6_0_4_load_182 | 186 | 0.0012432 | 0.00031157 | 0 | 0 |  | 1 | TRUE | wye
129 | LV_176-6_0_4_load_181 | 187 | 0.0020042 | 0.0005023 | 0 | 0 |  | 1 | TRUE | wye

## ext_grid
| name | bus | vm_pu | va_degree | slack_weight | in_service
0 |  | 27 | 1 | 0 | 1 | TRUE

## line
| name | std_type | from_bus | to_bus | length_km | r_ohm_per_km | x_ohm_per_km | c_nf_per_km | g_us_per_km | max_i_ka | df | parallel | type | in_service
0 | LV_176-6_0_4_line_0 |  | 0 | 1 | 0.0098578 | 0.125 | 0.08 | 261 | 0 | 0.364 | 1 | 1 | cs | TRUE
1 | LV_176-6_0_4_line_1 |  | 1 | 2 | 0.03873 | 0.125 | 0.08 | 261 | 0 | 0.364 | 1 | 1 | cs | TRUE
2 | LV_176-6_0_4_line_2 |  | 2 | 3 | 0.009734 | 0.125 | 0.08 | 261 | 0 | 0.364 | 1 | 1 | cs | TRUE
3 | LV_176-6_0_4_line_3 |  | 3 | 14 | 0.0076757 | 0.125 | 0.08 | 261 | 0 | 0.364 | 1 | 1 | cs | TRUE
4 | LV_176-6_0_4_line_4 |  | 4 | 5 | 0.031216 | 0.125 | 0.08 | 261 | 0 | 0.364 | 1 | 1 | cs | TRUE
5 | LV_176-6_0_4_line_5 |  | 4 | 6 | 0.013215 | 0.125 | 0.08 | 261 | 0 | 0.364 | 1 | 1 | cs | TRUE
6 | LV_176-6_0_4_line_6 |  | 4 | 7 | 0.0099332 | 0.125 | 0.08 | 261 | 0 | 0.364 | 1 | 1 | cs | TRUE
7 | LV_176-6_0_4_line_7 |  | 5 | 14 | 0.021653 | 0.125 | 0.08 | 261 | 0 | 0.364 | 1 | 1 | cs | TRUE
8 | LV_176-6_0_4_line_8 |  | 6 | 18 | 0.034096 | 0.125 | 0.08 | 261 | 0 | 0.364 | 1 | 1 | cs | TRUE
9 | LV_176-6_0_4_line_9 |  | 6 | 19 | 0.015279 | 0.125 | 0.08 | 261 | 0 | 0.364 | 1 | 1 | cs | TRUE
10 | LV_176-6_0_4_line_10 |  | 7 | 21 | 0.0094582 | 0.125 | 0.08 | 261 | 0 | 0.364 | 1 | 1 | cs | TRUE
11 | LV_176-6_0_4_line_11 |  | 8 | 9 | 0.016387 | 0.125 | 0.08 | 261 | 0 | 0.364 | 1 | 1 | cs | TRUE
12 | LV_176-6_0_4_line_12 |  | 8 | 10 | 0.0015312 | 0.125 | 0.08 | 261 | 0 | 0.364 | 1 | 1 | cs | TRUE
13 | LV_176-6_0_4_line_13 |  | 9 | 22 | 0.017607 | 0.125 | 0.08 | 261 | 0 | 0.364 | 1 | 1 | cs | TRUE
14 | LV_176-6_0_4_line_14 |  | 11 | 12 | 0.004302 | 0.125 | 0.08 | 261 | 0 | 0.364 | 1 | 4 | cs | TRUE
15 | LV_176-6_0_4_line_15 |  | 11 | 13 | 0.020612 | 0.125 | 0.08 | 261 | 0 | 0.364 | 1 | 4 | cs | TRUE
16 | LV_176-6_0_4_line_16 |  | 12 | 23 | 0.010461 | 0.125 | 0.08 | 261 | 0 | 0.364 | 1 | 1 | cs | TRUE
17 | LV_176-6_0_4_line_17 |  | 12 | 24 | 0.0093298 | 0.125 | 0.08 | 261 | 0 | 0.364 | 1 | 4 | cs | TRUE
18 | LV_176-6_0_4_line_18 |  | 13 | 28 | 0.0068308 | 0.125 | 0.08 | 261 | 0 | 0.364 | 1 | 4 | cs | TRUE
19 | LV_176-6_0_4_line_19 |  | 15 | 16 | 0.007878 | 0.125 | 0.08 | 261 | 0 | 0.364 | 1 | 1 | cs | TRUE
20 | LV_176-6_0_4_line_20 |  | 15 | 17 | 0.027522 | 0.125 | 0.08 | 261 | 0 | 0.364 | 1 | 1 | cs | TRUE
21 | LV_176-6_0_4_line_21 |  | 16 | 29 | 0.033775 | 0.125 | 0.08 | 261 | 0 | 0.364 | 1 | 1 | cs | TRUE
22 | LV_176-6_0_4_line_22 |  | 16 | 30 | 0.017837 | 0.125 | 0.08 | 261 | 0 | 0.364 | 1 | 1 | cs | TRUE
23 | LV_176-6_0_4_line_23 |  | 17 | 23 | 0.014972 | 0.125 | 0.08 | 261 | 0 | 0.364 | 1 | 1 | cs | TRUE
24 | LV_176-6_0_4_line_24 |  | 18 | 20 | 0.011344 | 0.125 | 0.08 | 261 | 0 | 0.364 | 1 | 1 | cs | TRUE
25 | LV_176-6_0_4_line_25 |  | 19 | 31 | 0.013521 | 0.125 | 0.08 | 261 | 0 | 0.364 | 1 | 1 | cs | TRUE
26 | LV_176-6_0_4_line_26 |  | 20 | 32 | 0.037879 | 0.125 | 0.08 | 261 | 0 | 0.364 | 1 | 1 | cs | TRUE
27 | LV_176-6_0_4_line_27 |  | 21 | 106 | 0.0011093 | 0.125 | 0.08 | 261 | 0 | 0.364 | 1 | 1 | cs | TRUE
28 | LV_176-6_0_4_line_28 |  | 22 | 101 | 0.019199 | 0.125 | 0.08 | 261 | 0 | 0.364 | 1 | 1 | cs | TRUE
29 | LV_176-6_0_4_line_29 |  | 23 | 35 | 0.033461 | 0.125 | 0.08 | 261 | 0 | 0.364 | 1 | 1 | cs | TRUE
30 | LV_176-6_0_4_line_30 |  | 24 | 36 | 0.032318 | 0.125 | 0.08 | 261 | 0 | 0.364 | 1 | 4 | cs | TRUE
31 | LV_176-6_0_4_line_31 |  | 25 | 26 | 0.003484 | 0.125 | 0.08 | 261 | 0 | 0.364 | 1 | 4 | cs | TRUE
32 | LV_176-6_0_4_line_32 |  | 25 | 27 | 0.033093 | 0.125 | 0.08 | 261 | 0 | 0.364 | 1 | 4 | cs | TRUE
33 | LV_176-6_0_4_line_33 |  | 26 | 40 | 0.030444 | 0.125 | 0.08 | 261 | 0 | 0.364 | 1 | 1 | cs | TRUE
34 | LV_176-6_0_4_line_34 |  | 26 | 36 | 0.0030508 | 0.125 | 0.08 | 261 | 0 | 0.364 | 1 | 4 | cs | TRUE
35 | LV_176-6_0_4_line_35 |  | 28 | 33 | 0.013798 | 0.125 | 0.08 | 261 | 0 | 0.364 | 1 | 4 | cs | TRUE
36 | LV_176-6_0_4_line_36 |  | 29 | 89 | 0.02518 | 0.125 | 0.08 | 261 | 0 | 0.364 | 1 | 1 | cs | TRUE
37 | LV_176-6_0_4_line_37 |  | 31 | 43 | 0.004234 | 0.125 | 0.08 | 261 | 0 | 0.364 | 1 | 1 | cs | TRUE
38 | LV_176-6_0_4_line_38 |  | 32 | 53 | 0.038412 | 0.125 | 0.08 | 261 | 0 | 0.364 | 1 | 1 | cs | TRUE
39 | LV_176-6_0_4_line_39 |  | 33 | 34 | 0.014444 | 0.125 | 0.08 | 261 | 0 | 0.364 | 1 | 4 | cs | TRUE
40 | LV_176-6_0_4_line_40 |  | 34 | 41 | 0.016723 | 0.125 | 0.08 | 261 | 0 | 0.364 | 1 | 4 | cs | TRUE
41 | LV_176-6_0_4_line_41 |  | 35 | 88 | 0.010776 | 0.125 | 0.08 | 261 | 0 | 0.364 | 1 | 1 | cs | TRUE
42 | LV_176-6_0_4_line_42 |  | 37 | 38 | 0.02608 | 0.125 | 0.08 | 261 | 0 | 0.364 | 1 | 4 | cs | TRUE
43 | LV_176-6_0_4_line_43 |  | 37 | 39 | 0.024992 | 0.125 | 0.08 | 261 | 0 | 0.364 | 1 | 4 | cs | TRUE
44 | LV_176-6_0_4_line_44 |  | 38 | 105 | 0.00047891 | 0.125 | 0.08 | 261 | 0 | 0.364 | 1 | 4 | cs | TRUE
45 | LV_176-6_0_4_line_45 |  | 39 | 80 | 0.017121 | 0.125 | 0.08 | 261 | 0 | 0.364 | 1 | 4 | cs | TRUE
46 | LV_176-6_0_4_line_46 |  | 40 | 69 | 0.012975 | 0.125 | 0.08 | 261 | 0 | 0.364 | 1 | 1 | cs | TRUE
47 | LV_176-6_0_4_line_47 |  | 41 | 102 | 0.01365 | 0.125 | 0.08 | 261 | 0 | 0.364 | 1 | 4 | cs | TRUE
48 | LV_176-6_0_4_line_48 |  | 41 | 101 | 0.012532 | 0.125 | 0.08 | 261 | 0 | 0.364 | 1 | 1 | cs | TRUE
49 | LV_176-6_0_4_line_49 |  | 42 | 43 | 0.026575 | 0.125 | 0.08 | 261 | 0 | 0.364 | 1 | 1 | cs | TRUE
50 | LV_176-6_0_4_line_50 |  | 44 | 45 | 0.043021 | 0.125 | 0.08 | 261 | 0 | 0.364 | 1 | 1 | cs | TRUE
51 | LV_176-6_0_4_line_51 |  | 45 | 46 | 0.015275 | 0.125 | 0.08 | 261 | 0 | 0.364 | 1 | 1 | cs | TRUE
52 | LV_176-6_0_4_line_52 |  | 46 | 52 | 0.02097 | 0.125 | 0.08 | 261 | 0 | 0.364 | 1 | 1 | cs | TRUE
53 | LV_176-6_0_4_line_53 |  | 47 | 48 | 0.0042431 | 0.125 | 0.08 | 261 | 0 | 0.364 | 1 | 1 | cs | TRUE
54 | LV_176-6_0_4_line_54 |  | 48 | 53 | 0.027476 | 0.125 | 0.08 | 261 | 0 | 0.364 | 1 | 1 | cs | TRUE
55 | LV_176-6_0_4_line_55 |  | 49 | 50 | 0.022622 | 0.125 | 0.08 | 261 | 0 | 0.364 | 1 | 1 | cs | TRUE
56 | LV_176-6_0_4_line_56 |  | 49 | 51 | 0.034889 | 0.125 | 0.08 | 261 | 0 | 0.364 | 1 | 1 | cs | TRUE
57 | LV_176-6_0_4_line_57 |  | 50 | 94 | 0.035125 | 0.125 | 0.08 | 261 | 0 | 0.364 | 1 | 1 | cs | TRUE
58 | LV_176-6_0_4_line_58 |  | 51 | 92 | 0.0036592 | 0.125 | 0.08 | 261 | 0 | 0.364 | 1 | 1 | cs | TRUE
59 | LV_176-6_0_4_line_59 |  | 51 | 91 | 0.037141 | 0.125 | 0.08 | 261 | 0 | 0.364 | 1 | 1 | cs | TRUE
60 | LV_176-6_0_4_line_60 |  | 52 | 53 | 0.041499 | 0.125 | 0.08 | 261 | 0 | 0.364 | 1 | 1 | cs | TRUE
61 | LV_176-6_0_4_line_61 |  | 52 | 92 | 0.0067465 | 0.125 | 0.08 | 261 | 0 | 0.364 | 1 | 1 | cs | TRUE
62 | LV_176-6_0_4_line_62 |  | 54 | 55 | 0.035054 | 0.125 | 0.08 | 261 | 0 | 0.364 | 1 | 1 | cs | TRUE
63 | LV_176-6_0_4_line_63 |  | 54 | 56 | 0.046641 | 0.125 | 0.08 | 261 | 0 | 0.364 | 1 | 1 | cs | TRUE
64 | LV_176-6_0_4_line_64 |  | 56 | 57 | 0.0083657 | 0.125 | 0.08 | 261 | 0 | 0.364 | 1 | 1 | cs | TRUE
65 | LV_176-6_0_4_line_65 |  | 57 | 58 | 0.02141 | 0.125 | 0.08 | 261 | 0 | 0.364 | 1 | 1 | cs | TRUE
66 | LV_176-6_0_4_line_66 |  | 58 | 69 | 0.007763 | 0.125 | 0.08 | 261 | 0 | 0.364 | 1 | 1 | cs | TRUE
67 | LV_176-6_0_4_line_67 |  | 59 | 60 | 0.021488 | 0.125 | 0.08 | 261 | 0 | 0.364 | 1 | 1 | cs | TRUE
68 | LV_176-6_0_4_line_68 |  | 59 | 61 | 0.023479 | 0.125 | 0.08 | 261 | 0 | 0.364 | 1 | 1 | cs | TRUE
69 | LV_176-6_0_4_line_69 |  | 60 | 83 | 0.02033 | 0.125 | 0.08 | 261 | 0 | 0.364 | 1 | 1 | cs | TRUE
70 | LV_176-6_0_4_line_70 |  | 60 | 84 | 0.01005 | 0.125 | 0.08 | 261 | 0 | 0.364 | 1 | 2 | cs | TRUE
71 | LV_176-6_0_4_line_71 |  | 60 | 66 | 0.016614 | 0.125 | 0.08 | 261 | 0 | 0.364 | 1 | 2 | cs | TRUE
72 | LV_176-6_0_4_line_72 |  | 61 | 87 | 0.026771 | 0.125 | 0.08 | 261 | 0 | 0.364 | 1 | 1 | cs | TRUE
73 | LV_176-6_0_4_line_73 |  | 62 | 63 | 0.026383 | 0.125 | 0.08 | 261 | 0 | 0.364 | 1 | 4 | cs | TRUE
74 | LV_176-6_0_4_line_74 |  | 62 | 64 | 0.04904 | 0.125 | 0.08 | 261 | 0 | 0.364 | 1 | 1 | cs | TRUE
75 | LV_176-6_0_4_line_75 |  | 62 | 65 | 0.037188 | 0.125 | 0.08 | 261 | 0 | 0.364 | 1 | 4 | cs | TRUE
76 | LV_176-6_0_4_line_76 |  | 62 | 66 | 0.017402 | 0.125 | 0.08 | 261 | 0 | 0.364 | 1 | 4 | cs | TRUE
77 | LV_176-6_0_4_line_77 |  | 63 | 80 | 0.017452 | 0.125 | 0.08 | 261 | 0 | 0.364 | 1 | 4 | cs | TRUE
78 | LV_176-6_0_4_line_78 |  | 64 | 67 | 0.0086653 | 0.125 | 0.08 | 261 | 0 | 0.364 | 1 | 1 | cs | TRUE
79 | LV_176-6_0_4_line_79 |  | 65 | 68 | 0.018703 | 0.125 | 0.08 | 261 | 0 | 0.364 | 1 | 4 | cs | TRUE
80 | LV_176-6_0_4_line_80 |  | 67 | 81 | 0.021954 | 0.125 | 0.08 | 261 | 0 | 0.364 | 1 | 1 | cs | TRUE
81 | LV_176-6_0_4_line_81 |  | 68 | 82 | 0.00053045 | 0.125 | 0.08 | 261 | 0 | 0.364 | 1 | 1 | cs | TRUE
82 | LV_176-6_0_4_line_82 |  | 70 | 71 | 0.0078738 | 0.125 | 0.08 | 261 | 0 | 0.364 | 1 | 1 | cs | TRUE
83 | LV_176-6_0_4_line_83 |  | 71 | 72 | 0.013584 | 0.125 | 0.08 | 261 | 0 | 0.364 | 1 | 1 | cs | TRUE
84 | LV_176-6_0_4_line_84 |  | 72 | 73 | 0.0073706 | 0.125 | 0.08 | 261 | 0 | 0.364 | 1 | 1 | cs | TRUE
85 | LV_176-6_0_4_line_85 |  | 73 | 78 | 0.010993 | 0.125 | 0.08 | 261 | 0 | 0.364 | 1 | 1 | cs | TRUE
86 | LV_176-6_0_4_line_86 |  | 74 | 75 | 0.0096532 | 0.125 | 0.08 | 261 | 0 | 0.364 | 1 | 1 | cs | TRUE
87 | LV_176-6_0_4_line_87 |  | 75 | 79 | 0.010115 | 0.125 | 0.08 | 261 | 0 | 0.364 | 1 | 1 | cs | TRUE
88 | LV_176-6_0_4_line_88 |  | 76 | 77 | 0.018748 | 0.125 | 0.08 | 261 | 0 | 0.364 | 1 | 1 | cs | TRUE
89 | LV_176-6_0_4_line_89 |  | 77 | 119 | 0.0043789 | 0.125 | 0.08 | 261 | 0 | 0.364 | 1 | 1 | cs | TRUE
90 | LV_176-6_0_4_line_90 |  | 78 | 114 | 0.02466 | 0.125 | 0.08 | 261 | 0 | 0.364 | 1 | 1 | cs | TRUE
91 | LV_176-6_0_4_line_91 |  | 78 | 115 | 0.014702 | 0.125 | 0.08 | 261 | 0 | 0.364 | 1 | 1 | cs | TRUE
92 | LV_176-6_0_4_line_92 |  | 79 | 112 | 0.006461 | 0.125 | 0.08 | 261 | 0 | 0.364 | 1 | 1 | cs | TRUE
93 | LV_176-6_0_4_line_93 |  | 79 | 118 | 0.012909 | 0.125 | 0.08 | 261 | 0 | 0.364 | 1 | 1 | cs | TRUE
94 | LV_176-6_0_4_line_94 |  | 82 | 113 | 0.00038695 | 0.125 | 0.08 | 261 | 0 | 0.364 | 1 | 1 | cs | TRUE
95 | LV_176-6_0_4_line_95 |  | 84 | 85 | 0.022941 | 0.125 | 0.08 | 261 | 0 | 0.364 | 1 | 1 | cs | TRUE
96 | LV_176-6_0_4_line_96 |  | 84 | 86 | 0.021403 | 0.125 | 0.08 | 261 | 0 | 0.364 | 1 | 1 | cs | TRUE
97 | LV_176-6_0_4_line_97 |  | 85 | 173 | 0.048455 | 0.125 | 0.08 | 261 | 0 | 0.364 | 1 | 1 | cs | TRUE
98 | LV_176-6_0_4_line_98 |  | 85 | 155 | 0.026586 | 0.125 | 0.08 | 261 | 0 | 0.364 | 1 | 1 | cs | TRUE
99 | LV_176-6_0_4_line_99 |  | 86 | 174 | 0.026672 | 0.125 | 0.08 | 261 | 0 | 0.364 | 1 | 1 | cs | TRUE
100 | LV_176-6_0_4_line_100 |  | 88 | 90 | 0.0021772 | 0.125 | 0.08 | 261 | 0 | 0.364 | 1 | 1 | cs | TRUE
101 | LV_176-6_0_4_line_101 |  | 89 | 93 | 0.018628 | 0.125 | 0.08 | 261 | 0 | 0.364 | 1 | 1 | cs | TRUE
102 | LV_176-6_0_4_line_102 |  | 93 | 94 | 0.015595 | 0.125 | 0.08 | 261 | 0 | 0.364 | 1 | 1 | cs | TRUE
103 | LV_176-6_0_4_line_103 |  | 93 | 95 | 0.013958 | 0.125 | 0.08 | 261 | 0 | 0.364 | 1 | 1 | cs | TRUE
104 | LV_176-6_0_4_line_104 |  | 95 | 98 | 0.011495 | 0.125 | 0.08 | 261 | 0 | 0.364 | 1 | 1 | cs | TRUE
105 | LV_176-6_0_4_line_105 |  | 96 | 97 | 0.011277 | 0.125 | 0.08 | 261 | 0 | 0.364 | 1 | 1 | cs | TRUE
106 | LV_176-6_0_4_line_106 |  | 96 | 98 | 0.020564 | 0.125 | 0.08 | 261 | 0 | 0.364 | 1 | 1 | cs | TRUE
107 | LV_176-6_0_4_line_107 |  | 97 | 99 | 0.024006 | 0.125 | 0.08 | 261 | 0 | 0.364 | 1 | 1 | cs | TRUE
108 | LV_176-6_0_4_line_108 |  | 98 | 100 | 0.012138 | 0.125 | 0.08 | 261 | 0 | 0.364 | 1 | 1 | cs | TRUE
109 | LV_176-6_0_4_line_109 |  | 102 | 103 | 0.021444 | 0.125 | 0.08 | 261 | 0 | 0.364 | 1 | 4 | cs | TRUE
110 | LV_176-6_0_4_line_110 |  | 102 | 104 | 0.018263 | 0.125 | 0.08 | 261 | 0 | 0.364 | 1 | 1 | cs | TRUE
111 | LV_176-6_0_4_line_111 |  | 103 | 121 | 0.032918 | 0.125 | 0.08 | 261 | 0 | 0.364 | 1 | 4 | cs | TRUE
112 | LV_176-6_0_4_line_112 |  | 103 | 122 | 0.013148 | 0.125 | 0.08 | 261 | 0 | 0.364 | 1 | 1 | cs | TRUE
113 | LV_176-6_0_4_line_113 |  | 104 | 123 | 0.0018216 | 0.125 | 0.08 | 261 | 0 | 0.364 | 1 | 1 | cs | TRUE
114 | LV_176-6_0_4_line_114 |  | 105 | 164 | 0.039915 | 0.125 | 0.08 | 261 | 0 | 0.364 | 1 | 4 | cs | TRUE
115 | LV_176-6_0_4_line_115 |  | 107 | 108 | 0.0068752 | 0.125 | 0.08 | 261 | 0 | 0.364 | 1 | 1 | cs | TRUE
116 | LV_176-6_0_4_line_116 |  | 107 | 109 | 0.0003473 | 0.125 | 0.08 | 261 | 0 | 0.364 | 1 | 1 | cs | TRUE
117 | LV_176-6_0_4_line_117 |  | 108 | 110 | 0.014925 | 0.125 | 0.08 | 261 | 0 | 0.364 | 1 | 1 | cs | TRUE
118 | LV_176-6_0_4_line_118 |  | 109 | 111 | 0.0068752 | 0.125 | 0.08 | 261 | 0 | 0.364 | 1 | 1 | cs | TRUE
119 | LV_176-6_0_4_line_119 |  | 110 | 112 | 0.012451 | 0.125 | 0.08 | 261 | 0 | 0.364 | 1 | 1 | cs | TRUE
120 | LV_176-6_0_4_line_120 |  | 112 | 113 | 0.014666 | 0.125 | 0.08 | 261 | 0 | 0.364 | 1 | 1 | cs | TRUE
121 | LV_176-6_0_4_line_121 |  | 114 | 116 | 0.015987 | 0.125 | 0.08 | 261 | 0 | 0.364 | 1 | 1 | cs | TRUE
122 | LV_176-6_0_4_line_122 |  | 114 | 117 | 0.010766 | 0.125 | 0.08 | 261 | 0 | 0.364 | 1 | 1 | cs | TRUE
123 | LV_176-6_0_4_line_123 |  | 115 | 118 | 0.00020186 | 0.125 | 0.08 | 261 | 0 | 0.364 | 1 | 1 | cs | TRUE
124 | LV_176-6_0_4_line_124 |  | 117 | 119 | 0.013679 | 0.125 | 0.08 | 261 | 0 | 0.364 | 1 | 1 | cs | TRUE
125 | LV_176-6_0_4_line_125 |  | 119 | 120 | 0.010539 | 0.125 | 0.08 | 261 | 0 | 0.364 | 1 | 1 | cs | TRUE
126 | LV_176-6_0_4_line_126 |  | 121 | 136 | 0.018678 | 0.125 | 0.08 | 261 | 0 | 0.364 | 1 | 4 | cs | TRUE
127 | LV_176-6_0_4_line_127 |  | 121 | 132 | 0.012077 | 0.125 | 0.08 | 261 | 0 | 0.364 | 1 | 1 | cs | TRUE
128 | LV_176-6_0_4_line_128 |  | 122 | 134 | 0.017129 | 0.125 | 0.08 | 261 | 0 | 0.364 | 1 | 1 | cs | TRUE
129 | LV_176-6_0_4_line_129 |  | 124 | 125 | 0.017121 | 0.125 | 0.08 | 261 | 0 | 0.364 | 1 | 1 | cs | TRUE
130 | LV_176-6_0_4_line_130 |  | 124 | 126 | 0.0014919 | 0.125 | 0.08 | 261 | 0 | 0.364 | 1 | 1 | cs | TRUE
131 | LV_176-6_0_4_line_131 |  | 125 | 127 | 0.04105 | 0.125 | 0.08 | 261 | 0 | 0.364 | 1 | 1 | cs | TRUE
132 | LV_176-6_0_4_line_132 |  | 126 | 128 | 0.016271 | 0.125 | 0.08 | 261 | 0 | 0.364 | 1 | 1 | cs | TRUE
133 | LV_176-6_0_4_line_133 |  | 127 | 129 | 0.02207 | 0.125 | 0.08 | 261 | 0 | 0.364 | 1 | 1 | cs | TRUE
134 | LV_176-6_0_4_line_134 |  | 127 | 130 | 0.024505 | 0.125 | 0.08 | 261 | 0 | 0.364 | 1 | 1 | cs | TRUE
135 | LV_176-6_0_4_line_135 |  | 128 | 131 | 0.00079633 | 0.125 | 0.08 | 261 | 0 | 0.364 | 1 | 1 | cs | TRUE
136 | LV_176-6_0_4_line_136 |  | 131 | 132 | 0.012761 | 0.125 | 0.08 | 261 | 0 | 0.364 | 1 | 1 | cs | TRUE
137 | LV_176-6_0_4_line_137 |  | 132 | 135 | 0.019115 | 0.125 | 0.08 | 261 | 0 | 0.364 | 1 | 1 | cs | TRUE
138 | LV_176-6_0_4_line_138 |  | 133 | 134 | 0.015989 | 0.125 | 0.08 | 261 | 0 | 0.364 | 1 | 1 | cs | TRUE
139 | LV_176-6_0_4_line_139 |  | 135 | 140 | 0.019109 | 0.125 | 0.08 | 261 | 0 | 0.364 | 1 | 1 | cs | TRUE
140 | LV_176-6_0_4_line_140 |  | 136 | 137 | 0.029481 | 0.125 | 0.08 | 261 | 0 | 0.364 | 1 | 4 | cs | TRUE
141 | LV_176-6_0_4_line_141 |  | 137 | 144 | 0.015074 | 0.125 | 0.08 | 261 | 0 | 0.364 | 1 | 4 | cs | TRUE
142 | LV_176-6_0_4_line_142 |  | 138 | 139 | 0.0032667 | 0.125 | 0.08 | 261 | 0 | 0.364 | 1 | 1 | cs | TRUE
143 | LV_176-6_0_4_line_143 |  | 139 | 147 | 0.015661 | 0.125 | 0.08 | 261 | 0 | 0.364 | 1 | 4 | cs | TRUE
144 | LV_176-6_0_4_line_144 |  | 139 | 144 | 0.038196 | 0.125 | 0.08 | 261 | 0 | 0.364 | 1 | 4 | cs | TRUE
145 | LV_176-6_0_4_line_145 |  | 140 | 141 | 0.02948 | 0.125 | 0.08 | 261 | 0 | 0.364 | 1 | 1 | cs | TRUE
146 | LV_176-6_0_4_line_146 |  | 141 | 142 | 0.015274 | 0.125 | 0.08 | 261 | 0 | 0.364 | 1 | 1 | cs | TRUE
147 | LV_176-6_0_4_line_147 |  | 142 | 143 | 0.015099 | 0.125 | 0.08 | 261 | 0 | 0.364 | 1 | 1 | cs | TRUE
148 | LV_176-6_0_4_line_148 |  | 143 | 146 | 0.02948 | 0.125 | 0.08 | 261 | 0 | 0.364 | 1 | 1 | cs | TRUE
149 | LV_176-6_0_4_line_149 |  | 144 | 145 | 0.015224 | 0.125 | 0.08 | 261 | 0 | 0.364 | 1 | 1 | cs | TRUE
150 | LV_176-6_0_4_line_150 |  | 145 | 148 | 0.020806 | 0.125 | 0.08 | 261 | 0 | 0.364 | 1 | 1 | cs | TRUE
151 | LV_176-6_0_4_line_151 |  | 147 | 152 | 0.028608 | 0.125 | 0.08 | 261 | 0 | 0.364 | 1 | 1 | cs | TRUE
152 | LV_176-6_0_4_line_152 |  | 147 | 154 | 0.018327 | 0.125 | 0.08 | 261 | 0 | 0.364 | 1 | 4 | cs | TRUE
153 | LV_176-6_0_4_line_153 |  | 149 | 150 | 0.003529 | 0.125 | 0.08 | 261 | 0 | 0.364 | 1 | 1 | cs | TRUE
154 | LV_176-6_0_4_line_154 |  | 149 | 151 | 0.017498 | 0.125 | 0.08 | 261 | 0 | 0.364 | 1 | 1 | cs | TRUE
155 | LV_176-6_0_4_line_155 |  | 150 | 152 | 0.02456 | 0.125 | 0.08 | 261 | 0 | 0.364 | 1 | 1 | cs | TRUE
156 | LV_176-6_0_4_line_156 |  | 151 | 153 | 0.013929 | 0.125 | 0.08 | 261 | 0 | 0.364 | 1 | 1 | cs | TRUE
157 | LV_176-6_0_4_line_157 |  | 153 | 163 | 0.021265 | 0.125 | 0.08 | 261 | 0 | 0.364 | 1 | 1 | cs | TRUE
158 | LV_176-6_0_4_line_158 |  | 154 | 179 | 0.021644 | 0.125 | 0.08 | 261 | 0 | 0.364 | 1 | 4 | cs | TRUE
159 | LV_176-6_0_4_line_159 |  | 155 | 156 | 0.014152 | 0.125 | 0.08 | 261 | 0 | 0.364 | 1 | 1 | cs | TRUE
160 | LV_176-6_0_4_line_160 |  | 156 | 157 | 0.031028 | 0.125 | 0.08 | 261 | 0 | 0.364 | 1 | 1 | cs | TRUE
161 | LV_176-6_0_4_line_161 |  | 156 | 158 | 0.0157 | 0.125 | 0.08 | 261 | 0 | 0.364 | 1 | 1 | cs | TRUE
162 | LV_176-6_0_4_line_162 |  | 156 | 159 | 0.01418 | 0.125 | 0.08 | 261 | 0 | 0.364 | 1 | 1 | cs | TRUE
163 | LV_176-6_0_4_line_163 |  | 157 | 160 | 0.028719 | 0.125 | 0.08 | 261 | 0 | 0.364 | 1 | 1 | cs | TRUE
164 | LV_176-6_0_4_line_164 |  | 159 | 171 | 0.014984 | 0.125 | 0.08 | 261 | 0 | 0.364 | 1 | 1 | cs | TRUE
165 | LV_176-6_0_4_line_165 |  | 160 | 161 | 0.012651 | 0.125 | 0.08 | 261 | 0 | 0.364 | 1 | 1 | cs | TRUE
166 | LV_176-6_0_4_line_166 |  | 160 | 162 | 0.012538 | 0.125 | 0.08 | 261 | 0 | 0.364 | 1 | 1 | cs | TRUE
167 | LV_176-6_0_4_line_167 |  | 162 | 167 | 0.034237 | 0.125 | 0.08 | 261 | 0 | 0.364 | 1 | 1 | cs | TRUE
168 | LV_176-6_0_4_line_168 |  | 163 | 187 | 0.007697 | 0.125 | 0.08 | 261 | 0 | 0.364 | 1 | 1 | cs | TRUE
169 | LV_176-6_0_4_line_169 |  | 164 | 177 | 0.012323 | 0.125 | 0.08 | 261 | 0 | 0.364 | 1 | 4 | cs | TRUE
170 | LV_176-6_0_4_line_170 |  | 165 | 166 | 0.0069542 | 0.125 | 0.08 | 261 | 0 | 0.364 | 1 | 1 | cs | TRUE
171 | LV_176-6_0_4_line_171 |  | 166 | 168 | 0.021072 | 0.125 | 0.08 | 261 | 0 | 0.364 | 1 | 1 | cs | TRUE
172 | LV_176-6_0_4_line_172 |  | 166 | 169 | 0.016992 | 0.125 | 0.08 | 261 | 0 | 0.364 | 1 | 1 | cs | TRUE
173 | LV_176-6_0_4_line_173 |  | 168 | 170 | 0.0092457 | 0.125 | 0.08 | 261 | 0 | 0.364 | 1 | 1 | cs | TRUE
174 | LV_176-6_0_4_line_174 |  | 169 | 171 | 0.009335 | 0.125 | 0.08 | 261 | 0 | 0.364 | 1 | 1 | cs | TRUE
175 | LV_176-6_0_4_line_175 |  | 170 | 172 | 0.027443 | 0.125 | 0.08 | 261 | 0 | 0.364 | 1 | 1 | cs | TRUE
176 | LV_176-6_0_4_line_176 |  | 175 | 176 | 0.0069826 | 0.125 | 0.08 | 261 | 0 | 0.364 | 1 | 1 | cs | TRUE
177 | LV_176-6_0_4_line_177 |  | 176 | 185 | 0.0073734 | 0.125 | 0.08 | 261 | 0 | 0.364 | 1 | 1 | cs | TRUE
178 | LV_176-6_0_4_line_178 |  | 177 | 178 | 0.019242 | 0.125 | 0.08 | 261 | 0 | 0.364 | 1 | 4 | cs | TRUE
179 | LV_176-6_0_4_line_179 |  | 178 | 179 | 0.012621 | 0.125 | 0.08 | 261 | 0 | 0.364 | 1 | 4 | cs | TRUE
180 | LV_176-6_0_4_line_180 |  | 180 | 181 | 0.0083966 | 0.125 | 0.08 | 261 | 0 | 0.364 | 1 | 1 | cs | TRUE
181 | LV_176-6_0_4_line_181 |  | 180 | 182 | 0.0075286 | 0.125 | 0.08 | 261 | 0 | 0.364 | 1 | 1 | cs | TRUE
182 | LV_176-6_0_4_line_182 |  | 181 | 183 | 0.0076166 | 0.125 | 0.08 | 261 | 0 | 0.364 | 1 | 1 | cs | TRUE
183 | LV_176-6_0_4_line_183 |  | 182 | 184 | 0.0085642 | 0.125 | 0.08 | 261 | 0 | 0.364 | 1 | 1 | cs | TRUE
184 | LV_176-6_0_4_line_184 |  | 183 | 185 | 0.0089552 | 0.125 | 0.08 | 261 | 0 | 0.364 | 1 | 1 | cs | TRUE
185 | LV_176-6_0_4_line_185 |  | 184 | 186 | 0.0082844 | 0.125 | 0.08 | 261 | 0 | 0.364 | 1 | 1 | cs | TRUE
186 | LV_176-6_0_4_line_186 |  | 186 | 187 | 0.00809 | 0.125 | 0.08 | 261 | 0 | 0.364 | 1 | 1 | cs | TRUE

## trafo
| name | std_type | hv_bus | lv_bus | sn_mva | vn_hv_kv | vn_lv_kv | vk_percent | vkr_percent | pfe_kw | i0_percent | shift_degree | tap_side | tap_neutral | tap_min | tap_max | tap_step_percent | tap_step_degree | tap_pos | tap_phase_shifter | parallel | df | in_service
0 | LV_176-6_0_4_trafo_58 | 0.63 MVA 20/0.4 kV | 188 | 27 | 0.63 | 20 | 0.4 | 6 | 1.206 | 1.65 | 0.2619 | 150 | hv | 0 | -2 | 2 | 2.5 | 0 | 0 | FALSE | 1 | 1 | TRUE

## line_geodata
| x0 | y0 | x1 | y1 | x2 | y2 | x3 | y3 | x4 | y4 | x5 | y5 | x6 | y6 | x7 | y7 | x8 | y8 | x9 | y9 | x10 | y10
0 | 2695144.4342 | 1255677.2437 | 2695154.2907 | 1255677.4022
1 | 2695144.4342 | 1255677.2437 | 2695143.9447 | 1255687.0435 | 2695143.8782 | 1255688.3657 | 2695143.1027 | 1255703.7543 | 2695145.0651 | 1255706.0321 | 2695147.3179 | 1255706.2018 | 2695150.0007 | 1255706.3672 | 2695149.857 | 1255710.6127
2 | 2695149.857 | 1255710.6127 | 2695155.8865 | 1255710.9432 | 2695159.5762 | 1255711.15
3 | 2695159.5762 | 1255711.15 | 2695167.2398 | 1255711.5795
4 | 2695177.5445 | 1255700.583 | 2695189.2695 | 1255700.438 | 2695208.8299 | 1255699.4962
5 | 2695208.6351 | 1255686.2826 | 2695208.7008 | 1255690.6427 | 2695208.8299 | 1255699.4962
6 | 2695208.8299 | 1255699.4962 | 2695208.9698 | 1255709.4284
7 | 2695177.5445 | 1255700.583 | 2695177.3133 | 1255712.144 | 2695167.2398 | 1255711.5795
8 | 2695183.7597 | 1255663.1089 | 2695188.4721 | 1255668.8781 | 2695197.1931 | 1255677.2804 | 2695202.4052 | 1255682.0013 | 2695208.6351 | 1255686.2826
9 | 2695208.6351 | 1255686.2826 | 2695221.7691 | 1255694.089
10 | 2695208.9698 | 1255709.4284 | 2695209.103 | 1255718.8856
11 | 2695118.1845 | 1255643.8067 | 2695117.6401 | 1255649.9917 | 2695117.192 | 1255653.465 | 2695116.6022 | 1255657.7701 | 2695116.2502 | 1255660.0737
12 | 2695118.1845 | 1255643.8067 | 2695116.8378 | 1255643.0781
13 | 2695111.4875 | 1255676.5583 | 2695111.4875 | 1255676.5583 | 2695112.7274 | 1255675.444 | 2695113.6142 | 1255674.2462 | 2695114.1492 | 1255672.8759 | 2695114.5701 | 1255671.0924 | 2695115.0595 | 1255667.8644 | 2695116.2502 | 1255660.0737
14 | 2695105.4089 | 1255606.5276 | 2695107.5286 | 1255602.7809
15 | 2695105.4089 | 1255606.5276 | 2695094.9251 | 1255624.2742
16 | 2695116.2382 | 1255608.6143 | 2695107.5286 | 1255602.7809
17 | 2695107.5286 | 1255602.7809 | 2695099.6611 | 1255597.7661
18 | 2695091.4507 | 1255630.1555 | 2695094.9251 | 1255624.2742
19 | 2695154.8556 | 1255625.4035 | 2695154.1323 | 1255627.2266 | 2695153.0707 | 1255629.4447 | 2695151.4001 | 1255632.4758
20 | 2695151.4001 | 1255632.4758 | 2695128.6272 | 1255617.0217
21 | 2695154.8556 | 1255625.4035 | 2695155.4487 | 1255623.2335 | 2695155.7352 | 1255620.903 | 2695155.825 | 1255618.6026 | 2695155.5524 | 1255591.9216 | 2695155.5537 | 1255591.7285
22 | 2695154.8556 | 1255625.4035 | 2695157.9078 | 1255625.586 | 2695160.5486 | 1255624.1495 | 2695163.3294 | 1255622.4484 | 2695165.0358 | 1255621.4084 | 2695167.1844 | 1255620.0863 | 2695169.1653 | 1255618.8727 | 2695170.5888 | 1255618.0016
23 | 2695116.2382 | 1255608.6143 | 2695128.6272 | 1255617.0217
24 | 2695183.7597 | 1255663.1089 | 2695193.2093 | 1255656.8331
25 | 2695233.553 | 1255700.7169 | 2695223.1533 | 1255694.9117 | 2695221.7691 | 1255694.089
26 | 2695228.2335 | 1255643.1414 | 2695215.1363 | 1255647.4565 | 2695200.794 | 1255651.796 | 2695193.2093 | 1255656.8331
27 | 2695209.1186 | 1255719.9948 | 2695209.103 | 1255718.8856
28 | 2695111.4875 | 1255676.5583 | 2695109.8377 | 1255677.3547 | 2695107.7721 | 1255677.744 | 2695105.3282 | 1255677.727 | 2695094.4277 | 1255676.3286 | 2695092.6279 | 1255675.9906
29 | 2695116.2382 | 1255608.6143 | 2695129.2131 | 1255577.7716
30 | 2695099.6611 | 1255597.7661 | 2695088.0393 | 1255590.3582 | 2695072.4801 | 1255580.2829
31 | 2695069.9194 | 1255578.6246 | 2695069.2835 | 1255582.0505
32 | 2695069.2835 | 1255582.0505 | 2695066.5491 | 1255596.8294 | 2695065.7393 | 1255601.2198 | 2695052.3335 | 1255598.9345
33 | 2695069.9194 | 1255578.6246 | 2695053.9802 | 1255567.3154 | 2695045.6095 | 1255560.334
34 | 2695069.9194 | 1255578.6246 | 2695072.4801 | 1255580.2829
35 | 2695091.4507 | 1255630.1555 | 2695090.1929 | 1255633.3155 | 2695087.35 | 1255643.3161
36 | 2695155.7115 | 1255566.5485 | 2695155.5537 | 1255591.7285
37 | 2695233.553 | 1255700.7169 | 2695236.2905 | 1255697.4806
38 | 2695265.316 | 1255639.0346 | 2695261.4511 | 1255642.4751 | 2695248.6986 | 1255643.1817 | 2695228.2335 | 1255643.1414 | 2695228.2335 | 1255643.1414
39 | 2695087.35 | 1255643.3161 | 2695087.1626 | 1255643.9753 | 2695084.07 | 1255657.3821
40 | 2695080.3111 | 1255673.6776 | 2695084.07 | 1255657.3821
41 | 2695129.2131 | 1255577.7716 | 2695129.5876 | 1255576.8814 | 2695130.0298 | 1255571.8957 | 2695128.4572 | 1255567.3555
42 | 2695020.4336 | 1255544.7593 | 2695020.5391 | 1255570.8394
43 | 2695020.4336 | 1255544.7593 | 2695002.885 | 1255529.8437 | 2695001.3276 | 1255528.6528
44 | 2695020.541 | 1255571.3183 | 2695020.5391 | 1255570.8394
45 | 2695001.3276 | 1255528.6528 | 2694987.727 | 1255518.2531
46 | 2695035.6497 | 1255552.0182 | 2695036.0626 | 1255552.3716 | 2695045.6095 | 1255560.334
47 | 2695080.3111 | 1255673.6776 | 2695079.0175 | 1255682.3526 | 2695078.2988 | 1255687.1782
48 | 2695080.3111 | 1255673.6776 | 2695092.6279 | 1255675.9906
49 | 2695236.2905 | 1255697.4806 | 2695238.608 | 1255698.7856 | 2695248.8061 | 1255704.454 | 2695252.0929 | 1255706.4641 | 2695259.8158 | 1255709.7562
50 | 2695302.4274 | 1255596.5982 | 2695303.1446 | 1255616.2363 | 2695302.4999 | 1255632.3832 | 2695301.091 | 1255639.4537
51 | 2695302.4274 | 1255596.5982 | 2695287.1578 | 1255596.999
52 | 2695266.1951 | 1255597.5493 | 2695287.1578 | 1255596.999
53 | 2695267.8512 | 1255666.1746 | 2695267.2683 | 1255670.3775
54 | 2695265.316 | 1255639.0346 | 2695266.8148 | 1255642.4614 | 2695267.8512 | 1255666.1746
55 | 2695246.722 | 1255563.9873 | 2695244.4333 | 1255563.7059 | 2695224.1959 | 1255565.4941
56 | 2695255.7903 | 1255597.682 | 2695246.722 | 1255563.9873
57 | 2695224.1959 | 1255565.4941 | 2695219.9493 | 1255565.8694 | 2695212.7717 | 1255565.1534 | 2695205.6926 | 1255563.0046 | 2695194.3613 | 1255565.391 | 2695189.6923 | 1255565.2779
58 | 2695255.7903 | 1255597.682 | 2695259.4492 | 1255597.6353
59 | 2695255.7903 | 1255597.682 | 2695218.6572 | 1255598.4472
60 | 2695265.316 | 1255639.0346 | 2695266.1951 | 1255597.5493
61 | 2695266.1951 | 1255597.5493 | 2695259.4492 | 1255597.6353
62 | 2695024.9342 | 1255480.4247 | 2695029.6109 | 1255445.6842
63 | 2695024.9342 | 1255480.4247 | 2695018.7115 | 1255526.6491
64 | 2695013.4391 | 1255533.1045 | 2695018.6844 | 1255526.8504 | 2695018.7115 | 1255526.6491
65 | 2695013.4391 | 1255533.1045 | 2695020.4654 | 1255539.0219 | 2695029.752 | 1255546.9703
66 | 2695035.6497 | 1255552.0182 | 2695029.752 | 1255546.9703
67 | 2694935.6213 | 1255505.6349 | 2694933.2399 | 1255511.6014 | 2694933.2222 | 1255522.1094 | 2694937.7781 | 1255522.138
68 | 2694935.6213 | 1255505.6349 | 2694929.6493 | 1255505.4724 | 2694926.9263 | 1255505.4509 | 2694923.042 | 1255505.4108 | 2694920.711 | 1255505.4068 | 2694912.1448 | 1255505.4347
69 | 2694937.7781 | 1255522.138 | 2694937.6485 | 1255527.3957 | 2694937.7094 | 1255542.4662
70 | 2694933.2547 | 1255527.6032 | 2694933.2222 | 1255522.1094 | 2694937.7781 | 1255522.138
71 | 2694937.7781 | 1255522.138 | 2694938.004 | 1255518.4054 | 2694937.3249 | 1255516.0593 | 2694937.7473 | 1255510.8953 | 2694940.4671 | 1255506.4033
72 | 2694885.3744 | 1255505.506 | 2694889.7652 | 1255505.4887 | 2694897.1738 | 1255505.4519 | 2694901.8427 | 1255505.4934 | 2694907.9463 | 1255505.4467 | 2694908.6102 | 1255505.4462 | 2694912.1448 | 1255505.4347
73 | 2694951.2659 | 1255493.9543 | 2694953.2391 | 1255495.0979 | 2694973.4974 | 1255508.1561
74 | 2694906.5569 | 1255474.0219 | 2694928.1599 | 1255482.1634 | 2694946.0344 | 1255490.8902 | 2694951.2659 | 1255493.9543
75 | 2694923.7304 | 1255474.7199 | 2694934.0489 | 1255479.5113 | 2694947.916 | 1255487.8735 | 2694946.0344 | 1255490.8902 | 2694951.2659 | 1255493.9543
76 | 2694951.2659 | 1255493.9543 | 2694948.8994 | 1255494.2832 | 2694947.3561 | 1255495.0258 | 2694940.4671 | 1255506.4033
77 | 2694973.4974 | 1255508.1561 | 2694974.7875 | 1255508.9877 | 2694985.2679 | 1255516.3728 | 2694987.727 | 1255518.2531
78 | 2694906.5569 | 1255474.0219 | 2694906.6819 | 1255482.6863 | 2694906.6819 | 1255482.6863
79 | 2694923.7304 | 1255474.7199 | 2694926.6604 | 1255456.2482
80 | 2694884.7306 | 1255482.9974 | 2694889.7423 | 1255482.9261 | 2694897.152 | 1255482.8226 | 2694902.1545 | 1255482.7582 | 2694906.6819 | 1255482.6863
81 | 2694926.6604 | 1255456.2482 | 2694926.7435 | 1255455.7243
82 | 2694969.9829 | 1255412.5791 | 2694969.2686 | 1255420.4204
83 | 2694969.9829 | 1255412.5791 | 2694956.4015 | 1255412.8245
84 | 2694956.4015 | 1255412.8245 | 2694949.0321 | 1255412.9577
85 | 2694938.0404 | 1255413.1563 | 2694949.0321 | 1255412.9577
86 | 2694955.35 | 1255440.9018 | 2694945.6968 | 1255440.8818
87 | 2694935.5817 | 1255440.8609 | 2694945.6968 | 1255440.8818
88 | 2694950.2693 | 1255386.2251 | 2694931.5295 | 1255385.6769
89 | 2694927.1524 | 1255385.5489 | 2694931.5295 | 1255385.6769
90 | 2694938.0404 | 1255413.1563 | 2694914.2736 | 1255406.3255
91 | 2694938.0404 | 1255413.1563 | 2694936.7408 | 1255427.801
92 | 2694929.1017 | 1255440.8571 | 2694935.5817 | 1255440.8609
93 | 2694935.5817 | 1255440.8609 | 2694936.7229 | 1255428.0021
94 | 2694926.7435 | 1255455.7243 | 2694926.8041 | 1255455.3421
95 | 2694933.6487 | 1255550.5387 | 2694933.6592 | 1255549.8828 | 2694933.2547 | 1255527.6032
96 | 2694933.2547 | 1255527.6032 | 2694929.5568 | 1255527.6995 | 2694926.8712 | 1255527.7009 | 2694923.1069 | 1255527.6961 | 2694920.9187 | 1255527.7278 | 2694911.8534 | 1255527.8308
97 | 2694933.6487 | 1255550.5387 | 2694929.5009 | 1255550.461 | 2694926.9595 | 1255550.4091 | 2694923.1657 | 1255550.3705 | 2694921.6943 | 1255550.3914 | 2694905.6101 | 1255550.4559 | 2694904.9086 | 1255550.4558 | 2694901.9671 | 1255550.4197 | 2694897.1921 | 1255550.4098 | 2694889.8892 | 1255550.4484 | 2694885.1957 | 1255550.4783
98 | 2694933.6487 | 1255550.5387 | 2694933.5792 | 1255557.2206 | 2694933.5608 | 1255568.2401 | 2694933.5609 | 1255569.1742 | 2694933.539 | 1255577.1246
99 | 2694911.8534 | 1255527.8308 | 2694909.9633 | 1255527.8523 | 2694908.4549 | 1255527.8281 | 2694902.0056 | 1255527.7914 | 2694897.2681 | 1255527.7932 | 2694889.7993 | 1255527.8291 | 2694885.1816 | 1255527.8184
100 | 2695127.7446 | 1255565.2983 | 2695128.4572 | 1255567.3555
101 | 2695155.7115 | 1255566.5485 | 2695164.9451 | 1255566.0743 | 2695171.6458 | 1255565.4815 | 2695174.13 | 1255564.3984
102 | 2695174.13 | 1255564.3984 | 2695182.0624 | 1255565.0931 | 2695189.6923 | 1255565.2779
103 | 2695174.13 | 1255564.3984 | 2695171.9495 | 1255562.5508 | 2695172.4632 | 1255551.4628
104 | 2695173.7818 | 1255540.0847 | 2695172.7814 | 1255544.5944 | 2695172.4632 | 1255551.4628
105 | 2695156.9035 | 1255538.8681 | 2695157.5885 | 1255527.6122
106 | 2695156.9035 | 1255538.8681 | 2695163.2425 | 1255539.1924 | 2695169.7897 | 1255535.0165 | 2695173.7818 | 1255540.0847
107 | 2695159.0468 | 1255503.6505 | 2695157.5885 | 1255527.6122
108 | 2695173.7818 | 1255540.0847 | 2695184.4172 | 1255539.2216 | 2695185.8799 | 1255539.103
109 | 2695078.2988 | 1255687.1782 | 2695077.9372 | 1255691.8428 | 2695077.8596 | 1255694.3213 | 2695077.9467 | 1255696.8802 | 2695078.3342 | 1255700.9341 | 2695078.5632 | 1255704.0513 | 2695078.8376 | 1255708.5704
110 | 2695078.2988 | 1255687.1782 | 2695060.179 | 1255684.8928
111 | 2695073.8044 | 1255741.0709 | 2695078.1519 | 1255716.9772 | 2695078.8376 | 1255708.5704
112 | 2695078.8376 | 1255708.5704 | 2695091.9576 | 1255709.4251
113 | 2695058.3717 | 1255684.6649 | 2695060.179 | 1255684.8928
114 | 2695020.541 | 1255571.3183 | 2695020.6324 | 1255593.9235 | 2695020.3095 | 1255611.2304
115 | 2694897.3006 | 1255428.9689 | 2694903.2569 | 1255432.4025
116 | 2694897.3006 | 1255428.9689 | 2694896.9997 | 1255428.7955
117 | 2694903.2569 | 1255432.4025 | 2694908.952 | 1255435.6856 | 2694917.0412 | 1255437.7617
118 | 2694891.0433 | 1255425.3618 | 2694896.9997 | 1255428.7955
119 | 2694929.1017 | 1255440.8571 | 2694917.0412 | 1255437.7617
120 | 2694929.1017 | 1255440.8571 | 2694926.8041 | 1255455.3421
121 | 2694914.2736 | 1255406.3255 | 2694900.4029 | 1255398.3757
122 | 2694914.2736 | 1255406.3255 | 2694919.9455 | 1255397.1753
123 | 2694936.7408 | 1255427.801 | 2694936.7229 | 1255428.0021
124 | 2694927.1524 | 1255385.5489 | 2694919.9455 | 1255397.1753
125 | 2694927.1524 | 1255385.5489 | 2694918.3508 | 1255379.7521
126 | 2695073.8044 | 1255741.0709 | 2695055.4529 | 1255737.5933
127 | 2695073.8044 | 1255741.0709 | 2695071.8102 | 1255752.9816
128 | 2695091.9576 | 1255709.4251 | 2695109.0506 | 1255710.5386
129 | 2695102.844 | 1255757.2047 | 2695119.8092 | 1255759.5123
130 | 2695102.844 | 1255757.2047 | 2695101.3658 | 1255757.0036
131 | 2695119.8092 | 1255759.5123 | 2695137.9874 | 1255761.9848 | 2695146.1214 | 1255762.3158 | 2695150.0095 | 1255759.2981 | 2695150.5426 | 1255749.6707
132 | 2695101.3658 | 1255757.0036 | 2695085.3286 | 1255754.8223 | 2695085.2434 | 1255754.8107
133 | 2695151.7683 | 1255727.6343 | 2695150.6155 | 1255748.3547 | 2695150.5426 | 1255749.6707
134 | 2695150.5426 | 1255749.6707 | 2695175.0334 | 1255748.8364
135 | 2695084.4543 | 1255754.7032 | 2695085.2434 | 1255754.8107
136 | 2695071.8102 | 1255752.9816 | 2695084.4543 | 1255754.7032
137 | 2695068.2497 | 1255771.7615 | 2695071.8102 | 1255752.9816
138 | 2695125.0058 | 1255711.5779 | 2695109.0506 | 1255710.5386
139 | 2695068.2497 | 1255771.7615 | 2695049.4682 | 1255768.239
140 | 2695026.4879 | 1255732.1044 | 2695055.4529 | 1255737.5933
141 | 2695011.677 | 1255729.2978 | 2695026.4879 | 1255732.1044
142 | 2695018.6016 | 1255691.7348 | 2695021.8354 | 1255692.1967
143 | 2695018.6016 | 1255691.7348 | 2695003.0439 | 1255689.5724
144 | 2695018.6016 | 1255691.7348 | 2695011.677 | 1255729.2978
145 | 2695020.4934 | 1255762.8048 | 2695049.4682 | 1255768.239
146 | 2695005.4814 | 1255759.9893 | 2695020.4934 | 1255762.8048
147 | 2695005.4814 | 1255759.9893 | 2694990.6652 | 1255757.0813
148 | 2694990.6652 | 1255757.0813 | 2694961.7371 | 1255751.4036
149 | 2695011.677 | 1255729.2978 | 2694996.7324 | 1255726.3961
150 | 2694996.7324 | 1255726.3961 | 2694979.4612 | 1255723.0427 | 2694976.4375 | 1255724.1271
151 | 2695003.0439 | 1255689.5724 | 2694974.7446 | 1255685.3833
152 | 2695003.0439 | 1255689.5724 | 2695004.3945 | 1255671.2947
153 | 2694950.527 | 1255681.5126 | 2694947.026 | 1255682.0347
154 | 2694947.026 | 1255682.0347 | 2694929.7786 | 1255684.9849
155 | 2694950.527 | 1255681.5126 | 2694951.0657 | 1255681.7882 | 2694951.8996 | 1255682.0017 | 2694974.7446 | 1255685.3833
156 | 2694916.0433 | 1255687.2977 | 2694925.8082 | 1255685.6641 | 2694929.7786 | 1255684.9849
157 | 2694916.0433 | 1255687.2977 | 2694915.5174 | 1255684.3425 | 2694914.1229 | 1255682.8635 | 2694911.3388 | 1255666.8738
158 | 2695005.9896 | 1255649.7093 | 2695004.3945 | 1255671.2947
159 | 2694933.539 | 1255577.1246 | 2694933.333 | 1255586.6732 | 2694937.9345 | 1255586.6804
160 | 2694937.9345 | 1255586.6804 | 2694937.9413 | 1255591.4287 | 2694942.4276 | 1255617.3222
161 | 2694937.9345 | 1255586.6804 | 2694937.8444 | 1255570.9801
162 | 2694937.9345 | 1255586.6804 | 2694952.1145 | 1255586.6863
163 | 2694947.316 | 1255645.6217 | 2694942.7674 | 1255619.2836 | 2694942.4276 | 1255617.3222
164 | 2694952.1145 | 1255586.6863 | 2694967.0982 | 1255586.6925
165 | 2694947.316 | 1255645.6217 | 2694949.4944 | 1255658.0836
166 | 2694947.316 | 1255645.6217 | 2694959.6378 | 1255643.302
167 | 2694985.1977 | 1255627.1407 | 2694980.2981 | 1255639.4124 | 2694959.6378 | 1255643.302
168 | 2694910.0184 | 1255659.2909 | 2694911.3388 | 1255666.8738
169 | 2695020.0797 | 1255623.5509 | 2695020.3095 | 1255611.2304
170 | 2694993.4252 | 1255586.7035 | 2694993.5069 | 1255593.6573
171 | 2694993.4252 | 1255586.7035 | 2694993.3959 | 1255582.8889 | 2694995.7231 | 1255577.4887 | 2694995.7075 | 1255566.1122
172 | 2694993.4252 | 1255586.7035 | 2694976.4332 | 1255586.6964
173 | 2694995.7075 | 1255566.1122 | 2694995.7035 | 1255563.1993 | 2694993.5776 | 1255557.2341
174 | 2694976.4332 | 1255586.6964 | 2694967.0982 | 1255586.6925
175 | 2694993.5776 | 1255557.2341 | 2694992.9533 | 1255555.4824 | 2694990.0569 | 1255551.6997 | 2694985.3443 | 1255547.7988 | 2694976.5366 | 1255540.5407 | 2694973.7607 | 1255538.7768
176 | 2694897.9801 | 1255588.536 | 2694898.0288 | 1255590.4326 | 2694898.9012 | 1255595.4426
177 | 2694898.9012 | 1255595.4426 | 2694900.166 | 1255602.7068
178 | 2695007.7852 | 1255637.5329 | 2695020.036 | 1255625.8947 | 2695020.0797 | 1255623.5509
179 | 2695005.9896 | 1255649.7093 | 2695006.8218 | 1255638.4482 | 2695007.7852 | 1255637.5329
180 | 2694904.449 | 1255627.305 | 2694903.0087 | 1255619.0329
181 | 2694904.449 | 1255627.305 | 2694905.7405 | 1255634.722
182 | 2694903.0087 | 1255619.0329 | 2694901.7022 | 1255611.5292
183 | 2694905.7405 | 1255634.722 | 2694907.2096 | 1255643.1592
184 | 2694901.7022 | 1255611.5292 | 2694900.166 | 1255602.7068
185 | 2694907.2096 | 1255643.1592 | 2694908.6307 | 1255651.3208
186 | 2694910.0184 | 1255659.2909 | 2694908.6307 | 1255651.3208

## bus_geodata
| x | y | coords
0 | 2695154.2907 | 1255677.4022
1 | 2695144.4342 | 1255677.2437
2 | 2695149.857 | 1255710.6127
3 | 2695159.5762 | 1255711.15
4 | 2695208.8299 | 1255699.4962
5 | 2695177.5445 | 1255700.583
6 | 2695208.6351 | 1255686.2826
7 | 2695208.9698 | 1255709.4284
8 | 2695118.1845 | 1255643.8067
9 | 2695116.2502 | 1255660.0737
10 | 2695116.8378 | 1255643.0781
11 | 2695105.4089 | 1255606.5276
12 | 2695107.5286 | 1255602.7809
13 | 2695094.9251 | 1255624.2742
14 | 2695167.2398 | 1255711.5795
15 | 2695151.4001 | 1255632.4758
16 | 2695154.8556 | 1255625.4035
17 | 2695128.6272 | 1255617.0217
18 | 2695183.7597 | 1255663.1089
19 | 2695221.7691 | 1255694.089
20 | 2695193.2093 | 1255656.8331
21 | 2695209.103 | 1255718.8856
22 | 2695111.4875 | 1255676.5583
23 | 2695116.2382 | 1255608.6143
24 | 2695099.6611 | 1255597.7661
25 | 2695069.2835 | 1255582.0505
26 | 2695069.9194 | 1255578.6247
27 | 2695052.3335 | 1255598.9345
28 | 2695091.4507 | 1255630.1555
29 | 2695155.5537 | 1255591.7285
30 | 2695170.5888 | 1255618.0016
31 | 2695233.553 | 1255700.7169
32 | 2695228.2335 | 1255643.1414
33 | 2695087.35 | 1255643.3161
34 | 2695084.07 | 1255657.3821
35 | 2695129.2131 | 1255577.7716
36 | 2695072.4801 | 1255580.2829
37 | 2695020.4336 | 1255544.7593
38 | 2695020.5391 | 1255570.8394
39 | 2695001.3276 | 1255528.6528
40 | 2695045.6095 | 1255560.334
41 | 2695080.3111 | 1255673.6776
42 | 2695259.8158 | 1255709.7562
43 | 2695236.2905 | 1255697.4806
44 | 2695301.091 | 1255639.4537
45 | 2695302.4274 | 1255596.5982
46 | 2695287.1578 | 1255596.999
47 | 2695267.2683 | 1255670.3775
48 | 2695267.8512 | 1255666.1746
49 | 2695246.722 | 1255563.9873
50 | 2695224.1959 | 1255565.4941
51 | 2695255.7903 | 1255597.682
52 | 2695266.1951 | 1255597.5493
53 | 2695265.316 | 1255639.0346
54 | 2695024.9342 | 1255480.4247
55 | 2695029.6109 | 1255445.6842
56 | 2695018.7115 | 1255526.6491
57 | 2695013.4391 | 1255533.1045
58 | 2695029.752 | 1255546.9703
59 | 2694935.6213 | 1255505.6349
60 | 2694937.7781 | 1255522.138
61 | 2694912.1448 | 1255505.4347
62 | 2694951.2659 | 1255493.9543
63 | 2694973.4974 | 1255508.1561
64 | 2694906.5569 | 1255474.0219
65 | 2694923.7304 | 1255474.7199
66 | 2694940.4671 | 1255506.4033
67 | 2694906.6819 | 1255482.6863
68 | 2694926.6604 | 1255456.2482
69 | 2695035.6497 | 1255552.0182
70 | 2694969.2686 | 1255420.4204
71 | 2694969.9829 | 1255412.5791
72 | 2694956.4015 | 1255412.8245
73 | 2694949.0321 | 1255412.9577
74 | 2694955.35 | 1255440.9018
75 | 2694945.6968 | 1255440.8818
76 | 2694950.2693 | 1255386.2251
77 | 2694931.5295 | 1255385.6769
78 | 2694938.0404 | 1255413.1563
79 | 2694935.5817 | 1255440.8609
80 | 2694987.727 | 1255518.2531
81 | 2694884.7306 | 1255482.9974
82 | 2694926.7435 | 1255455.7243
83 | 2694937.7094 | 1255542.4662
84 | 2694933.2547 | 1255527.6032
85 | 2694933.6487 | 1255550.5387
86 | 2694911.8534 | 1255527.8308
87 | 2694885.3744 | 1255505.506
88 | 2695128.4572 | 1255567.3555
89 | 2695155.7115 | 1255566.5485
90 | 2695127.7446 | 1255565.2983
91 | 2695218.6572 | 1255598.4472
92 | 2695259.4492 | 1255597.6353
93 | 2695174.13 | 1255564.3984
94 | 2695189.6923 | 1255565.2779
95 | 2695172.4632 | 1255551.4628
96 | 2695156.9035 | 1255538.8681
97 | 2695157.5885 | 1255527.6122
98 | 2695173.7818 | 1255540.0847
99 | 2695159.0468 | 1255503.6505
100 | 2695185.8799 | 1255539.103
101 | 2695092.6279 | 1255675.9906
102 | 2695078.2988 | 1255687.1782
103 | 2695078.8376 | 1255708.5704
104 | 2695060.179 | 1255684.8928
105 | 2695020.541 | 1255571.3183
106 | 2695209.1186 | 1255719.9948
107 | 2694897.3006 | 1255428.9689
108 | 2694903.2569 | 1255432.4025
109 | 2694896.9997 | 1255428.7955
110 | 2694917.0412 | 1255437.7617
111 | 2694891.0433 | 1255425.3618
112 | 2694929.1017 | 1255440.8571
113 | 2694926.8041 | 1255455.3421
114 | 2694914.2736 | 1255406.3255
115 | 2694936.7408 | 1255427.801
116 | 2694900.4029 | 1255398.3757
117 | 2694919.9455 | 1255397.1753
118 | 2694936.7229 | 1255428.0021
119 | 2694927.1524 | 1255385.5489
120 | 2694918.3508 | 1255379.7521
121 | 2695073.8044 | 1255741.0709
122 | 2695091.9576 | 1255709.4251
123 | 2695058.3717 | 1255684.6649
124 | 2695102.844 | 1255757.2047
125 | 2695119.8092 | 1255759.5123
126 | 2695101.3658 | 1255757.0036
127 | 2695150.5426 | 1255749.6707
128 | 2695085.2434 | 1255754.8107
129 | 2695151.7683 | 1255727.6343
130 | 2695175.0334 | 1255748.8364
131 | 2695084.4543 | 1255754.7032
132 | 2695071.8102 | 1255752.9816
133 | 2695125.0058 | 1255711.5779
134 | 2695109.0506 | 1255710.5386
135 | 2695068.2497 | 1255771.7615
136 | 2695055.4529 | 1255737.5933
137 | 2695026.4879 | 1255732.1044
138 | 2695021.8354 | 1255692.1967
139 | 2695018.6016 | 1255691.7348
140 | 2695049.4682 | 1255768.239
141 | 2695020.4934 | 1255762.8048
142 | 2695005.4814 | 1255759.9893
143 | 2694990.6652 | 1255757.0813
144 | 2695011.677 | 1255729.2978
145 | 2694996.7324 | 1255726.3961
146 | 2694961.7371 | 1255751.4036
147 | 2695003.0439 | 1255689.5724
148 | 2694976.4375 | 1255724.1271
149 | 2694947.026 | 1255682.0347
150 | 2694950.527 | 1255681.5126
151 | 2694929.7786 | 1255684.9849
152 | 2694974.7446 | 1255685.3833
153 | 2694916.0433 | 1255687.2977
154 | 2695004.3945 | 1255671.2947
155 | 2694933.539 | 1255577.1246
156 | 2694937.9345 | 1255586.6804
157 | 2694942.4276 | 1255617.3222
158 | 2694937.8444 | 1255570.9801
159 | 2694952.1145 | 1255586.6863
160 | 2694947.316 | 1255645.6217
161 | 2694949.4944 | 1255658.0836
162 | 2694959.6378 | 1255643.302
163 | 2694911.3388 | 1255666.8738
164 | 2695020.3095 | 1255611.2304
165 | 2694993.5069 | 1255593.6573
166 | 2694993.4252 | 1255586.7035
167 | 2694985.1977 | 1255627.1407
168 | 2694995.7075 | 1255566.1122
169 | 2694976.4332 | 1255586.6964
170 | 2694993.5776 | 1255557.2341
171 | 2694967.0982 | 1255586.6925
172 | 2694973.7607 | 1255538.7768
173 | 2694885.1957 | 1255550.4783
174 | 2694885.1816 | 1255527.8184
175 | 2694897.9801 | 1255588.536
176 | 2694898.9012 | 1255595.4426
177 | 2695020.0797 | 1255623.5509
178 | 2695007.7852 | 1255637.5329
179 | 2695005.9896 | 1255649.7093
180 | 2694904.4491 | 1255627.305
181 | 2694903.0087 | 1255619.0329
182 | 2694905.7405 | 1255634.722
183 | 2694901.7022 | 1255611.5292
184 | 2694907.2096 | 1255643.1592
185 | 2694900.166 | 1255602.7068
186 | 2694908.6307 | 1255651.3208
187 | 2694910.0184 | 1255659.2909
188 | 2695051.4079 | 1255598.7767

## line_std_types
| c_nf_per_km | r_ohm_per_km | x_ohm_per_km | max_i_ka | type | q_mm2 | alpha | voltage_rating
NAYY 4x50 SE | 210 | 0.642 | 0.083 | 0.142 | cs | 50 | 0.00403 | LV
NAYY 4x120 SE | 264 | 0.225 | 0.08 | 0.242 | cs | 120 | 0.00403 | LV
NAYY 4x150 SE | 261 | 0.208 | 0.08 | 0.27 | cs | 150 | 0.00403 | LV
NA2XS2Y 1x95 RM/25 12/20 kV | 216 | 0.313 | 0.132 | 0.252 | cs | 95 | 0.00403 | MV
NA2XS2Y 1x185 RM/25 12/20 kV | 273 | 0.161 | 0.117 | 0.362 | cs | 185 | 0.00403 | MV
NA2XS2Y 1x240 RM/25 12/20 kV | 304 | 0.122 | 0.112 | 0.421 | cs | 240 | 0.00403 | MV
NA2XS2Y 1x95 RM/25 6/10 kV | 315 | 0.313 | 0.123 | 0.249 | cs | 95 | 0.00403 | MV
NA2XS2Y 1x185 RM/25 6/10 kV | 406 | 0.161 | 0.11 | 0.358 | cs | 185 | 0.00403 | MV
NA2XS2Y 1x240 RM/25 6/10 kV | 456 | 0.122 | 0.105 | 0.416 | cs | 240 | 0.00403 | MV
NA2XS2Y 1x150 RM/25 12/20 kV | 250 | 0.206 | 0.116 | 0.319 | cs | 150 | 0.00403 | MV
NA2XS2Y 1x120 RM/25 12/20 kV | 230 | 0.253 | 0.119 | 0.283 | cs | 120 | 0.00403 | MV
NA2XS2Y 1x70 RM/25 12/20 kV | 190 | 0.443 | 0.132 | 0.22 | cs | 70 | 0.00403 | MV
NA2XS2Y 1x150 RM/25 6/10 kV | 360 | 0.206 | 0.11 | 0.315 | cs | 150 | 0.00403 | MV
NA2XS2Y 1x120 RM/25 6/10 kV | 340 | 0.253 | 0.113 | 0.28 | cs | 120 | 0.00403 | MV
NA2XS2Y 1x70 RM/25 6/10 kV | 280 | 0.443 | 0.123 | 0.217 | cs | 70 | 0.00403 | MV
N2XS(FL)2Y 1x120 RM/35 64/110 kV | 112 | 0.153 | 0.166 | 0.366 | cs | 120 | 0.00393 | HV
N2XS(FL)2Y 1x185 RM/35 64/110 kV | 125 | 0.099 | 0.156 | 0.457 | cs | 185 | 0.00393 | HV
N2XS(FL)2Y 1x240 RM/35 64/110 kV | 135 | 0.075 | 0.149 | 0.526 | cs | 240 | 0.00393 | HV
N2XS(FL)2Y 1x300 RM/35 64/110 kV | 144 | 0.06 | 0.144 | 0.588 | cs | 300 | 0.00393 | HV
15-AL1/3-ST1A 0.4 | 11 | 1.8769 | 0.35 | 0.105 | ol | 16 | 0.00403 | LV
24-AL1/4-ST1A 0.4 | 11.25 | 1.2012 | 0.335 | 0.14 | ol | 24 | 0.00403 | LV
48-AL1/8-ST1A 0.4 | 12.2 | 0.5939 | 0.3 | 0.21 | ol | 48 | 0.00403 | LV
94-AL1/15-ST1A 0.4 | 13.2 | 0.306 | 0.29 | 0.35 | ol | 94 | 0.00403 | LV
34-AL1/6-ST1A 10.0 | 9.7 | 0.8342 | 0.36 | 0.17 | ol | 34 | 0.00403 | MV
48-AL1/8-ST1A 10.0 | 10.1 | 0.5939 | 0.35 | 0.21 | ol | 48 | 0.00403 | MV
70-AL1/11-ST1A 10.0 | 10.4 | 0.4132 | 0.339 | 0.29 | ol | 70 | 0.00403 | MV
94-AL1/15-ST1A 10.0 | 10.75 | 0.306 | 0.33 | 0.35 | ol | 94 | 0.00403 | MV
122-AL1/20-ST1A 10.0 | 11.1 | 0.2376 | 0.323 | 0.41 | ol | 122 | 0.00403 | MV
149-AL1/24-ST1A 10.0 | 11.25 | 0.194 | 0.315 | 0.47 | ol | 149 | 0.00403 | MV
34-AL1/6-ST1A 20.0 | 9.15 | 0.8342 | 0.382 | 0.17 | ol | 34 | 0.00403 | MV
48-AL1/8-ST1A 20.0 | 9.5 | 0.5939 | 0.372 | 0.21 | ol | 48 | 0.00403 | MV
70-AL1/11-ST1A 20.0 | 9.7 | 0.4132 | 0.36 | 0.29 | ol | 70 | 0.00403 | MV
94-AL1/15-ST1A 20.0 | 10 | 0.306 | 0.35 | 0.35 | ol | 94 | 0.00403 | MV
122-AL1/20-ST1A 20.0 | 10.3 | 0.2376 | 0.344 | 0.41 | ol | 122 | 0.00403 | MV
149-AL1/24-ST1A 20.0 | 10.5 | 0.194 | 0.337 | 0.47 | ol | 149 | 0.00403 | MV
184-AL1/30-ST1A 20.0 | 10.75 | 0.1571 | 0.33 | 0.535 | ol | 184 | 0.00403 | MV
243-AL1/39-ST1A 20.0 | 11 | 0.1188 | 0.32 | 0.645 | ol | 243 | 0.00403 | MV
48-AL1/8-ST1A 110.0 | 8 | 0.5939 | 0.46 | 0.21 | ol | 48 | 0.00403 | HV
70-AL1/11-ST1A 110.0 | 8.4 | 0.4132 | 0.45 | 0.29 | ol | 70 | 0.00403 | HV
94-AL1/15-ST1A 110.0 | 8.65 | 0.306 | 0.44 | 0.35 | ol | 94 | 0.00403 | HV
122-AL1/20-ST1A 110.0 | 8.5 | 0.2376 | 0.43 | 0.41 | ol | 122 | 0.00403 | HV
149-AL1/24-ST1A 110.0 | 8.75 | 0.194 | 0.41 | 0.47 | ol | 149 | 0.00403 | HV
184-AL1/30-ST1A 110.0 | 8.8 | 0.1571 | 0.4 | 0.535 | ol | 184 | 0.00403 | HV
243-AL1/39-ST1A 110.0 | 9 | 0.1188 | 0.39 | 0.645 | ol | 243 | 0.00403 | HV
305-AL1/39-ST1A 110.0 | 9.2 | 0.0949 | 0.38 | 0.74 | ol | 305 | 0.00403 | HV
490-AL1/64-ST1A 110.0 | 9.75 | 0.059 | 0.37 | 0.96 | ol | 490 | 0.00403 | HV
679-AL1/86-ST1A 110.0 | 9.95 | 0.042 | 0.36 | 1.15 | ol | 679 | 0.00403 | HV
490-AL1/64-ST1A 220.0 | 10 | 0.059 | 0.285 | 0.96 | ol | 490 | 0.00403 | HV
679-AL1/86-ST1A 220.0 | 11.7 | 0.042 | 0.275 | 1.15 | ol | 679 | 0.00403 | HV
490-AL1/64-ST1A 380.0 | 11 | 0.059 | 0.253 | 0.96 | ol | 490 | 0.00403 | HV
679-AL1/86-ST1A 380.0 | 14.6 | 0.042 | 0.25 | 1.15 | ol | 679 | 0.00403 | HV

## trafo_std_types
| i0_percent | pfe_kw | vkr_percent | sn_mva | vn_lv_kv | vn_hv_kv | vk_percent | shift_degree | vector_group | tap_side | tap_neutral | tap_min | tap_max | tap_step_degree | tap_step_percent | tap_phase_shifter
160 MVA 380/110 kV | 0.06 | 60 | 0.25 | 160 | 110 | 380 | 12.2 | 0 | Yy0 | hv | 0 | -9 | 9 | 0 | 1.5 | FALSE
100 MVA 220/110 kV | 0.06 | 55 | 0.26 | 100 | 110 | 220 | 12 | 0 | Yy0 | hv | 0 | -9 | 9 | 0 | 1.5 | FALSE
63 MVA 110/20 kV | 0.04 | 22 | 0.32 | 63 | 20 | 110 | 18 | 150 | YNd5 | hv | 0 | -9 | 9 | 0 | 1.5 | FALSE
40 MVA 110/20 kV | 0.05 | 18 | 0.34 | 40 | 20 | 110 | 16.2 | 150 | YNd5 | hv | 0 | -9 | 9 | 0 | 1.5 | FALSE
25 MVA 110/20 kV | 0.07 | 14 | 0.41 | 25 | 20 | 110 | 12 | 150 | YNd5 | hv | 0 | -9 | 9 | 0 | 1.5 | FALSE
63 MVA 110/10 kV | 0.04 | 22 | 0.32 | 63 | 10 | 110 | 18 | 150 | YNd5 | hv | 0 | -9 | 9 | 0 | 1.5 | FALSE
40 MVA 110/10 kV | 0.05 | 18 | 0.34 | 40 | 10 | 110 | 16.2 | 150 | YNd5 | hv | 0 | -9 | 9 | 0 | 1.5 | FALSE
25 MVA 110/10 kV | 0.07 | 14 | 0.41 | 25 | 10 | 110 | 12 | 150 | YNd5 | hv | 0 | -9 | 9 | 0 | 1.5 | FALSE
0.25 MVA 20/0.4 kV | 0.32 | 0.8 | 1.44 | 0.25 | 0.4 | 20 | 6 | 150 | Yzn5 | hv | 0 | -2 | 2 | 0 | 2.5 | FALSE
0.4 MVA 20/0.4 kV | 0.3375 | 1.35 | 1.425 | 0.4 | 0.4 | 20 | 6 | 150 | Dyn5 | hv | 0 | -2 | 2 | 0 | 2.5 | FALSE
0.63 MVA 20/0.4 kV | 0.2619 | 1.65 | 1.206 | 0.63 | 0.4 | 20 | 6 | 150 | Dyn5 | hv | 0 | -2 | 2 | 0 | 2.5 | FALSE
0.25 MVA 10/0.4 kV | 0.24 | 0.6 | 1.2 | 0.25 | 0.4 | 10 | 4 | 150 | Dyn5 | hv | 0 | -2 | 2 | 0 | 2.5 | FALSE
0.4 MVA 10/0.4 kV | 0.2375 | 0.95 | 1.325 | 0.4 | 0.4 | 10 | 4 | 150 | Dyn5 | hv | 0 | -2 | 2 | 0 | 2.5 | FALSE
0.63 MVA 10/0.4 kV | 0.1873 | 1.18 | 1.0794 | 0.63 | 0.4 | 10 | 4 | 150 | Dyn5 | hv | 0 | -2 | 2 | 0 | 2.5 | FALSE

## trafo3w_std_types
| sn_hv_mva | sn_mv_mva | sn_lv_mva | vn_hv_kv | vn_mv_kv | vn_lv_kv | vk_hv_percent | vk_mv_percent | vk_lv_percent | vkr_hv_percent | vkr_mv_percent | vkr_lv_percent | pfe_kw | i0_percent | shift_mv_degree | shift_lv_degree | vector_group | tap_side | tap_neutral | tap_min | tap_max | tap_step_percent
63/25/38 MVA 110/20/10 kV | 63 | 25 | 38 | 110 | 20 | 10 | 10.4 | 10.4 | 10.4 | 0.28 | 0.32 | 0.35 | 35 | 0.89 | 0 | 0 | YN0yn0yn0 | hv | 0 | -10 | 10 | 1.2
63/25/38 MVA 110/10/10 kV | 63 | 25 | 38 | 110 | 10 | 10 | 10.4 | 10.4 | 10.4 | 0.28 | 0.32 | 0.35 | 35 | 0.89 | 0 | 0 | YN0yn0yn0 | hv | 0 | -10 | 10 | 1.2

## fuse_std_types
| fuse_type | i_rated_a | t_avg | t_min | t_total | x_avg | x_min | x_total
HV 100A | HV 100A | 100 | 0 | [10.0, 3.64, 0.854, 0.281, 0.1, 0.0531, 0.022, 0.01] | [10.0, 4.267, 1.21, 0.403, 0.1, 0.058, 0.022, 0.01] | 0 | [300.0, 350.0, 450.0, 550.0, 700.0, 850.0, 1200.0, 1752.0] | [600.0, 700.0, 900.0, 1150.0, 1665.0, 2000.0, 3000.0, 4313.0]
HV 10A | HV 10A | 10 | 0 | [10.0, 1675.0, 0.344, 0.156, 0.1, 0.0417, 0.0171, 0.01] | [10.0, 1.3, 0.3, 0.155, 0.1, 0.0555, 0.023, 0.01] | 0 | [30.0, 32.0, 35.0, 37.0, 39.0, 50.0, 70.0, 88.0] | [60.0, 70.0, 80.0, 87.0, 94.0, 110.0, 150.0, 216.0]
HV 125A | HV 125A | 125 | 0 | [10.0, 1.82, 0.344, 0.1, 0.0467, 0.0269, 0.01] | [10.0, 2.478, 0.426, 0.1, 0.0427, 0.0211, 0.01] | 0 | [375.0, 500.0, 700.0, 925.0, 1200.0, 1500.0, 2341.0] | [750.0, 1000.0, 1500.0, 2200.0, 3000.0, 4000.0, 5765.0]
HV 160A | HV 160A | 160 | 0 | [10.0, 4.15, 1.03, 0.198, 0.1, 0.051, 0.0172, 0.01] | [10.0, 2.3, 0.734, 0.274, 0.1, 0.046, 0.0177, 0.01] | 0 | [480.0, 550.0, 700.0, 1000.0, 1260.0, 1600.0, 2500.0, 3227.0] | [960.0, 1300.0, 1700.0, 2200.0, 2996.0, 4000.0, 6000.0, 7946.0]
HV 16A | HV 16A | 16 | 0 | [10.0, 0.352, 0.164, 0.1, 0.0649, 0.0342, 0.01] | [10.0, 2.34, 0.722, 0.181, 0.1, 0.055, 0.0296, 0.01] | 0 | [48.0, 60.0, 65.0, 71.0, 80.0, 100.0, 162.0] | [96.0, 110.0, 125.0, 150.0, 168.0, 200.0, 250.0, 398.0]
HV 200A | HV 200A | 200 | 0 | [10.0, 4.267, 1.21, 0.403, 0.1, 0.058, 0.022, 0.01] | [10.0, 3.73, 1.654, 0.328, 0.1, 0.0531, 0.019, 0.01] | 0 | [600.0, 700.0, 900.0, 1150.0, 1665.0, 2000.0, 3000.0, 4313.0] | [1200.0, 1500.0, 1800.0, 2700.0, 3960.0, 5000.0, 7500.0, 10620.0]
HV 20A | HV 20A | 20 | 0 | [10.0, 1.3, 0.3, 0.155, 0.1, 0.0555, 0.023, 0.01] | [10.0, 1.3, 0.161, 0.1, 0.0611, 0.0399, 0.0141, 0.01] | 0 | [60.0, 70.0, 80.0, 87.0, 94.0, 110.0, 150.0, 216.0] | [120.0, 150.0, 200.0, 223.0, 260.0, 300.0, 450.0, 532.0]
HV 25A | HV 25A | 25 | 0 | [10.0, 2.512, 0.833, 0.299, 0.1, 0.0372, 0.0223, 0.01] | [10.0, 3.125, 0.597, 0.198, 0.1, 0.0378, 0.022, 0.01] | 0 | [75.0, 82.0, 90.0, 100.0, 124.0, 170.0, 200.0, 289.0] | [150.0, 170.0, 210.0, 250.0, 294.0, 400.0, 500.0, 711.0]
HV 31.5A | HV 31.5A | 31.5 | 0 | [10.0, 2.34, 0.722, 0.181, 0.1, 0.055, 0.0296, 0.01] | [10.0, 2.84, 0.368, 0.164, 0.1, 0.0621, 0.0378, 0.0195, 0.01] | 0 | [95.0, 110.0, 125.0, 150.0, 165.0, 200.0, 250.0, 390.0] | [189.0, 220.0, 300.0, 350.0, 393.0, 450.0, 530.0, 700.0, 960.0]
HV 40A | HV 40A | 40 | 0 | [10.0, 1.3, 0.161, 0.1, 0.0611, 0.0399, 0.0141, 0.01] | [10.0, 2.05, 0.369, 0.198, 0.1, 0.051, 0.0298, 0.01] | 0 | [120.0, 150.0, 200.0, 223.0, 260.0, 300.0, 450.0, 532.0] | [240.0, 300.0, 400.0, 450.0, 530.0, 650.0, 800.0, 1311.0]
HV 50A | HV 50A | 50 | 0 | [10.0, 3.215, 0.597, 0.198, 0.1, 0.0378, 0.022, 0.01] | [10.0, 3.64, 0.854, 0.281, 0.1, 0.0531, 0.022, 0.01] | 0 | [150.0, 170.0, 210.0, 250.0, 294.0, 400.0, 500.0, 711.0] | [300.0, 350.0, 450.0, 550.0, 700.0, 850.0, 1200.0, 1752.0]
HV 6.3A | HV 6.3A | 6.3 | 0 | [10.0, 1.39, 0.344, 0.168, 0.1, 0.056, 0.0263, 0.01] | [10.0, 1.711, 0.516, 0.198, 0.1, 0.0634, 0.0303, 0.01] | 0 | [19.0, 19.5, 20.4, 20.8, 22.0, 25.0, 32.0, 48.0] | [38.0, 40.0, 43.0, 48.0, 53.0, 60.0, 75.0, 118.0]
HV 63A | HV 63A | 63 | 0 | [10.0, 2.84, 0.368, 0.164, 0.1, 0.0621, 0.0378, 0.0195, 0.01] | [10.0, 1.82, 0.344, 0.1, 0.0467, 0.0269, 0.01] | 0 | [189.0, 220.0, 300.0, 350.0, 393.0, 450.0, 530.0, 700.0, 961.0] | [378.0, 500.0, 700.0, 934.0, 1200.0, 1500.0, 2366.0]
HV 80A | HV 80A | 80 | 0 | [10.0, 2.05, 0.369, 0.198, 0.1, 0.051, 0.0298, 0.01] | [10.0, 4.15, 1.03, 0.198, 0.1, 0.051, 0.0172, 0.01] | 0 | [240.0, 300.0, 400.0, 450.0, 530.0, 650.0, 800.0, 1311.0] | [480.0, 550.0, 700.0, 1000.0, 1260.0, 1600.0, 2500.0, 3227.0]
Siemens NH-1-100 | Siemens NH-1-100 | 100 | [5400.0, 2000.0, 400.0, 20.0, 1.0, 0.2, 0.012, 0.004] | 0 | 0 | [150.0, 190.0, 250.0, 430.0, 900.0, 1250.0, 2700.0, 3600.0] | 0 | 0
Siemens NH-1-125 | Siemens NH-1-125 | 125 | [4800.0, 120.0, 7.0, 0.1, 0.004] | 0 | 0 | [180.0, 400.0, 740.0, 2000.0, 4250.0] | 0 | 0
Siemens NH-1-16 | Siemens NH-1-16 | 16 | [4000.0, 400.0, 2.0, 0.1, 0.04, 0.01] | 0 | 0 | [26.0, 35.0, 75.0, 150.0, 200.0, 300.0] | 0 | 0
Siemens NH-1-160 | Siemens NH-1-160 | 160 | [4800.0, 120.0, 7.0, 0.1, 0.004] | 0 | 0 | [210.0, 500.0, 900.0, 2300.0, 5000.0] | 0 | 0
Siemens NH-1-25 | Siemens NH-1-25 | 25 | [4000.0, 1000.0, 10.0, 0.2, 0.02, 0.01] | 0 | 0 | [40.0, 50.0, 100.0, 210.0, 400.0, 500.0] | 0 | 0
Siemens NH-1-50 | Siemens NH-1-50 | 50 | [4000.0, 40.0, 4.0, 1.0, 0.02, 0.01] | 0 | 0 | [86.0, 200.0, 300.0, 400.0, 1000.0, 1280.0] | 0 | 0
Siemens NH-1-63 | Siemens NH-1-63 | 63 | [4000.0, 100.0, 10.0, 2.0, 0.04, 0.01] | 0 | 0 | [100.0, 200.0, 300.0, 400.0, 1000.0, 1500.0] | 0 | 0
Siemens NH-1-80 | Siemens NH-1-80 | 80 | [4800.0, 120.0, 7.0, 0.1, 0.01] | 0 | 0 | [150.58, 250.0, 450.0, 1150.0, 2470.0] | 0 | 0
Siemens NH-2-1000 | Siemens NH-2-1000 | 1000 | [4800.0, 120.0, 7.0, 0.1, 0.004] | 0 | 0 | [1900.0, 3500.0, 8400.0, 24000.0, 52000.0] | 0 | 0
Siemens NH-2-200 | Siemens NH-2-200 | 200 | [4800.0, 120.0, 7.0, 0.1, 0.004] | 0 | 0 | [280.0, 650.0, 1200.0, 3000.0, 7000.0] | 0 | 0
Siemens NH-2-224 | Siemens NH-2-224 | 224 | [4800.0, 120.0, 7.0, 0.2, 0.04, 0.004] | 0 | 0 | [400.0, 750.0, 1453.0, 3025.0, 4315.0, 7600.0] | 0 | 0
Siemens NH-2-250 | Siemens NH-2-250 | 250 | [4800.0, 120.0, 7.0, 0.1, 0.004] | 0 | 0 | [450.0, 800.0, 1650.0, 4000.0, 8500.0] | 0 | 0
Siemens NH-2-315 | Siemens NH-2-315 | 315 | [4800.0, 120.0, 7.0, 0.1, 0.004] | 0 | 0 | [550.0, 920.0, 1900.0, 5000.0, 11000.0] | 0 | 0
Siemens NH-2-355 | Siemens NH-2-355 | 355 | [4800.0, 120.0, 6.0, 0.1, 0.004] | 0 | 0 | [650.0, 1116.27, 2350.0, 5840.0, 12790.0] | 0 | 0
Siemens NH-2-400 | Siemens NH-2-400 | 400 | [4800.0, 120.0, 7.0, 0.1, 0.004] | 0 | 0 | [720.0, 1350.0, 2800.0, 6500.0, 15000.0] | 0 | 0
Siemens NH-2-425 | Siemens NH-2-425 | 425 | [4800.0, 120.0, 7.0, 0.1, 0.004] | 0 | 0 | [850.0, 1500.0, 3050.0, 7500.0, 16500.0] | 0 | 0
Siemens NH-2-630 | Siemens NH-2-630 | 630 | [4800.0, 120.0, 7.0, 0.1, 0.004] | 0 | 0 | [1200.0, 2000.0, 4800.0, 12000.0, 26000.0] | 0 | 0

## res_bus
| vm_pu | va_degree | p_mw | q_mvar
0 | 0.9708 | -0.56378 | 0.0068987 | 0.001729
1 | 0.97087 | -0.56252 | 0 | 0
2 | 0.97112 | -0.55758 | 0 | 0
3 | 0.97118 | -0.55634 | 0.0062702 | 0.0015715
4 | 0.972 | -0.54006 | 0 | 0
5 | 0.97157 | -0.54857 | 0 | 0
6 | 0.97222 | -0.53576 | 0 | 0
7 | 0.97198 | -0.54059 | 0.000982 | 0.00024611
8 | 0.98787 | -0.23099 | 0 | 0
9 | 0.98795 | -0.22936 | 0.0036084 | 0.00090435
10 | 0.98786 | -0.23114 | 0.005559 | 0.0013932
11 | 0.99274 | -0.13757 | 0 | 0
12 | 0.99299 | -0.13276 | 0 | 0
13 | 0.99153 | -0.16068 | 0.00325 | 0.00081453
14 | 0.97127 | -0.55447 | 0.0015908 | 0.00039868
15 | 0.98896 | -0.20991 | 0 | 0
16 | 0.98838 | -0.22088 | 0 | 0
17 | 0.99095 | -0.17171 | 0.0051723 | 0.0012963
18 | 0.97304 | -0.5196 | 0 | 0
19 | 0.9721 | -0.53804 | 0.0045054 | 0.0011292
20 | 0.97331 | -0.51422 | 0.0025531 | 0.00063986
21 | 0.97196 | -0.54092 | 0.00088764 | 0.00022246
22 | 0.9881 | -0.22648 | 0.0054285 | 0.0013605
23 | 0.99211 | -0.14961 | 0 | 0
24 | 0.99374 | -0.11857 | 0.0065543 | 0.0016427
25 | 0.99694 | -0.057825 | 0 | 0
26 | 0.99661 | -0.063934 | 0 | 0
27 | 1 | 0 | -0.40854 | -0.10474
28 | 0.99113 | -0.16825 | 0 | 0
29 | 0.98603 | -0.26623 | 0.004304 | 0.0010787
30 | 0.98833 | -0.22183 | 0.0029886 | 0.00074902
31 | 0.97206 | -0.53894 | 0 | 0
32 | 0.97431 | -0.49453 | 0.006677 | 0.0016734
33 | 0.99033 | -0.18356 | 0.00096679 | 0.0002423
34 | 0.9895 | -0.19955 | 0.0041943 | 0.0010512
35 | 0.99187 | -0.15426 | 0.0011532 | 0.00028903
36 | 0.99636 | -0.068669 | 0.0028312 | 0.00070957
37 | 0.97639 | -0.45394 | 0 | 0
38 | 0.97705 | -0.44087 | 0.0021283 | 0.00053339
39 | 0.97575 | -0.46649 | 0.0019131 | 0.00047946
40 | 0.99533 | -0.08858 | 0.0019894 | 0.0004986
41 | 0.98855 | -0.21779 | 0 | 0
42 | 0.97196 | -0.54097 | 0.0035845 | 0.00089836
43 | 0.97205 | -0.53922 | 0 | 0
44 | 0.97689 | -0.44383 | 0.0029918 | 0.0007498
45 | 0.97701 | -0.44148 | 0 | 0
46 | 0.97706 | -0.44064 | 0.0021451 | 0.00053762
47 | 0.97539 | -0.47333 | 0.0040902 | 0.0010251
48 | 0.97541 | -0.47301 | 0.0020952 | 0.0005251
49 | 0.97934 | -0.39598 | 0 | 0
50 | 0.98046 | -0.37411 | 0.0025328 | 0.00063478
51 | 0.97761 | -0.42981 | 0 | 0
52 | 0.97716 | -0.43867 | 0 | 0
53 | 0.97556 | -0.4699 | 0 | 0
54 | 0.99166 | -0.15959 | 0.034145 | 0.0085575
55 | 0.99146 | -0.1634 | 0.006144 | 0.0015398
56 | 0.99337 | -0.12634 | 0.0012645 | 0.00031691
57 | 0.99369 | -0.1202 | 0 | 0
58 | 0.99451 | -0.10451 | 0.0012637 | 0.00031672
59 | 0.97357 | -0.50932 | 0 | 0
60 | 0.97372 | -0.50646 | 0 | 0
61 | 0.97341 | -0.51244 | 0.0031575 | 0.00079134
62 | 0.97425 | -0.49602 | 0 | 0
63 | 0.97489 | -0.48342 | 0.0017935 | 0.00044949
64 | 0.97386 | -0.50364 | 0 | 0
65 | 0.97382 | -0.50446 | 0 | 0
66 | 0.97406 | -0.49971 | 0.0020046 | 0.00050239
67 | 0.97379 | -0.50499 | 0.0056549 | 0.0014173
68 | 0.9736 | -0.5087 | 0.0027625 | 0.00069235
69 | 0.99481 | -0.098649 | 0.0012645 | 0.00031691
70 | 0.9717 | -0.54634 | 0.011624 | 0.0029133
71 | 0.97178 | -0.54465 | 0 | 0
72 | 0.97193 | -0.54174 | 0.0028668 | 0.00071848
73 | 0.97203 | -0.53977 | 0.002868 | 0.00071878
74 | 0.97273 | -0.52591 | 0.0028679 | 0.00071877
75 | 0.97276 | -0.5254 | 0.002869 | 0.00071905
76 | 0.97206 | -0.53907 | 0.00067021 | 0.00016797
77 | 0.97208 | -0.53884 | 0.00064295 | 0.00016114
78 | 0.97221 | -0.53625 | 0 | 0
79 | 0.97281 | -0.52433 | 0 | 0
80 | 0.97532 | -0.47495 | 0.0019747 | 0.00049492
81 | 0.97373 | -0.50613 | 0.0028082 | 0.00070381
82 | 0.97358 | -0.50916 | 0.0027625 | 0.00069235
83 | 0.97368 | -0.5072 | 0.0019722 | 0.00049427
84 | 0.97355 | -0.5097 | 0 | 0
85 | 0.97295 | -0.52159 | 0 | 0
86 | 0.97341 | -0.5124 | 0.0030576 | 0.0007663
87 | 0.97331 | -0.51445 | 0.0040693 | 0.0010199
88 | 0.9918 | -0.15554 | 0.0024714 | 0.00061938
89 | 0.98437 | -0.29822 | 0 | 0
90 | 0.99179 | -0.1557 | 0.0042163 | 0.0010567
91 | 0.97741 | -0.43372 | 0.005781 | 0.0014488
92 | 0.97745 | -0.43297 | 0.0011801 | 0.00029577
93 | 0.98315 | -0.32196 | 0 | 0
94 | 0.98229 | -0.33864 | 0.0034757 | 0.00087109
95 | 0.983 | -0.32486 | 0.0028661 | 0.0007183
96 | 0.98282 | -0.32836 | 0 | 0
97 | 0.98277 | -0.32931 | 0.002201 | 0.00055161
98 | 0.98291 | -0.32665 | 0 | 0
99 | 0.98272 | -0.33036 | 0.0024294 | 0.00060887
100 | 0.98286 | -0.32752 | 0.0039959 | 0.0010015
101 | 0.98836 | -0.22147 | 0.0018771 | 0.00047045
102 | 0.98783 | -0.2317 | 0 | 0
103 | 0.98672 | -0.25307 | 0 | 0
104 | 0.98774 | -0.23346 | 0.0020978 | 0.00052577
105 | 0.97707 | -0.44062 | 0.0015865 | 0.00039761
106 | 0.97196 | -0.54094 | 0.0010072 | 0.00025244
107 | 0.97278 | -0.52497 | 0.0027524 | 0.0006898
108 | 0.97281 | -0.52432 | 0.0011681 | 0.00029276
109 | 0.97278 | -0.52498 | 0.0011697 | 0.00029315
110 | 0.9729 | -0.5226 | 0.0027625 | 0.00069235
111 | 0.97277 | -0.52513 | 0.0011697 | 0.00029315
112 | 0.973 | -0.52053 | 0 | 0
113 | 0.97356 | -0.50947 | 0.0028679 | 0.00071877
114 | 0.97213 | -0.53772 | 0 | 0
115 | 0.97249 | -0.53066 | 0.0028668 | 0.00071848
116 | 0.97212 | -0.53791 | 0.00064342 | 0.00016126
117 | 0.97211 | -0.53824 | 0.00064333 | 0.00016123
118 | 0.97249 | -0.53057 | 0.002761 | 0.00069196
119 | 0.97208 | -0.53873 | 0 | 0
120 | 0.97208 | -0.53886 | 0.0006438 | 0.00016135
121 | 0.98505 | -0.28535 | 0 | 0
122 | 0.98667 | -0.25406 | 0.0017681 | 0.00044314
123 | 0.98773 | -0.23357 | 0.0033009 | 0.00082728
124 | 0.98434 | -0.29903 | 0.0011986 | 0.0003004
125 | 0.98426 | -0.3006 | 0.0011986 | 0.0003004
126 | 0.98435 | -0.29886 | 0.0019399 | 0.0004862
127 | 0.98412 | -0.30348 | 0.0013206 | 0.00033096
128 | 0.98448 | -0.29645 | 0.001768 | 0.0004431
129 | 0.98409 | -0.304 | 0.0013206 | 0.00033097
130 | 0.98409 | -0.30403 | 0.0012557 | 0.00031472
131 | 0.98448 | -0.29631 | 0.0019399 | 0.00048619
132 | 0.98462 | -0.29356 | 0 | 0
133 | 0.98661 | -0.25516 | 0.0012249 | 0.000307
134 | 0.98663 | -0.25481 | 0.0012099 | 0.00030324
135 | 0.98417 | -0.30247 | 0 | 0
136 | 0.98426 | -0.30053 | 0.0044497 | 0.0011152
137 | 0.98305 | -0.32395 | 0.0044515 | 0.0011156
138 | 0.98105 | -0.36276 | 0.0059653 | 0.001495
139 | 0.98107 | -0.3624 | 0 | 0
140 | 0.98371 | -0.31138 | 0.0044508 | 0.0011155
141 | 0.98313 | -0.32278 | 0.004451 | 0.0011155
142 | 0.98289 | -0.32747 | 0 | 0
143 | 0.98265 | -0.3321 | 0.0085015 | 0.0021307
144 | 0.98245 | -0.33565 | 0 | 0
145 | 0.98221 | -0.34032 | 0.0084987 | 0.00213
146 | 0.98242 | -0.33663 | 0.0085019 | 0.0021308
147 | 0.98053 | -0.37297 | 0 | 0
148 | 0.98205 | -0.34352 | 0.0084988 | 0.00213
149 | 0.97941 | -0.39493 | 0 | 0
150 | 0.97948 | -0.39361 | 0 | 0
151 | 0.97908 | -0.40143 | 0.0021633 | 0.00054218
152 | 0.97994 | -0.3845 | 0.0017578 | 0.00044054
153 | 0.97884 | -0.40606 | 0 | 0
154 | 0.97999 | -0.38351 | 0.0015892 | 0.00039829
155 | 0.97235 | -0.53345 | 0 | 0
156 | 0.97203 | -0.53978 | 0 | 0
157 | 0.9718 | -0.54423 | 0.0017689 | 0.00044334
158 | 0.972 | -0.54037 | 0.0020471 | 0.00051305
159 | 0.97184 | -0.54354 | 0.0023815 | 0.00059685
160 | 0.97164 | -0.54741 | 0 | 0
161 | 0.97162 | -0.54791 | 0.0021515 | 0.00053922
162 | 0.9716 | -0.5483 | 0.0017378 | 0.00043554
163 | 0.97848 | -0.41313 | 0.0011036 | 0.00027659
164 | 0.97812 | -0.41996 | 0.0020528 | 0.00051447
165 | 0.97144 | -0.55136 | 0.0020948 | 0.00052502
166 | 0.97146 | -0.55109 | 0 | 0
167 | 0.97153 | -0.54964 | 0.0021122 | 0.00052937
168 | 0.97134 | -0.55337 | 0.0019492 | 0.00048853
169 | 0.97158 | -0.5486 | 0.0021096 | 0.00052872
170 | 0.97131 | -0.55403 | 0.0019766 | 0.00049539
171 | 0.97167 | -0.54687 | 0.0019741 | 0.00049476
172 | 0.97126 | -0.555 | 0.001915 | 0.00047995
173 | 0.97277 | -0.52509 | 0.003929 | 0.00098471
174 | 0.97332 | -0.51427 | 0.0038038 | 0.00095333
175 | 0.97774 | -0.42774 | 0.0026281 | 0.00065866
176 | 0.97775 | -0.4274 | 0.0023891 | 0.00059877
177 | 0.97845 | -0.41348 | 0.0057346 | 0.0014372
178 | 0.979 | -0.40286 | 0.0016475 | 0.00041289
179 | 0.97936 | -0.39581 | 0.0022342 | 0.00055995
180 | 0.97797 | -0.42325 | 0.0018999 | 0.00047616
181 | 0.9779 | -0.42462 | 0.0010095 | 0.000253
182 | 0.97804 | -0.42175 | 0.0010982 | 0.00027525
183 | 0.97784 | -0.42573 | 0.0018684 | 0.00046827
184 | 0.97814 | -0.41988 | 0.0019345 | 0.00048482
185 | 0.97779 | -0.42673 | 0.0011001 | 0.0002757
186 | 0.97824 | -0.41778 | 0.0012432 | 0.00031157
187 | 0.97836 | -0.41554 | 0.0020042 | 0.0005023
188 | 0.99998 | 149.9956 | 0 | 0

## res_line
| p_from_mw | q_from_mvar | p_to_mw | q_to_mvar | pl_mw | ql_mvar | i_from_ka | i_to_ka | i_ka | vm_from_pu | va_from_degree | vm_to_pu | va_to_degree | loading_percent
0 | -0.0068987 | -0.001729 | 0.0068991 | 0.0017291 | 4.1333e-07 | 1.4264e-07 | 0.010574 | 0.010574 | 0.010574 | 0.9708 | -0.56378 | 0.97087 | -0.56252 | 2.905
1 | -0.0068991 | -0.0017291 | 0.0069008 | 0.0017297 | 1.6239e-06 | 5.6023e-07 | 0.010574 | 0.010574 | 0.010574 | 0.97087 | -0.56252 | 0.97112 | -0.55758 | 2.905
2 | -0.0069008 | -0.0017297 | 0.0069012 | 0.0017298 | 4.0813e-07 | 1.4076e-07 | 0.010574 | 0.010574 | 0.010574 | 0.97112 | -0.55758 | 0.97118 | -0.55634 | 2.9049
3 | -0.013171 | -0.0033013 | 0.013173 | 0.0033019 | 1.1723e-06 | 6.5527e-07 | 0.020181 | 0.020181 | 0.020181 | 0.97118 | -0.55634 | 0.97127 | -0.55447 | 5.5442
4 | 0.014773 | 0.0037065 | -0.014767 | -0.003703 | 5.9884e-06 | 3.4458e-06 | 0.022618 | 0.022618 | 0.022618 | 0.972 | -0.54006 | 0.97157 | -0.54857 | 6.2137
5 | -0.01765 | -0.0044273 | 0.017654 | 0.0044294 | 3.6185e-06 | 2.152e-06 | 0.027022 | 0.027022 | 0.027022 | 0.972 | -0.54006 | 0.97222 | -0.53576 | 7.4236
6 | 0.002877 | 0.00072083 | -0.0028769 | -0.0007209 | 7.2254e-08 | -7.6875e-08 | 0.0044042 | 0.0044043 | 0.0044043 | 0.972 | -0.54006 | 0.97198 | -0.54059 | 1.21
7 | 0.014767 | 0.003703 | -0.014763 | -0.0037006 | 4.1538e-06 | 2.3904e-06 | 0.022618 | 0.022618 | 0.022618 | 0.97157 | -0.54857 | 0.97127 | -0.55447 | 6.2137
8 | -0.025745 | -0.0064571 | 0.025765 | 0.0064694 | 1.9854e-05 | 1.2284e-05 | 0.039406 | 0.039406 | 0.039406 | 0.97222 | -0.53576 | 0.97304 | -0.5196 | 10.8258
9 | 0.0080913 | 0.0020277 | -0.0080904 | -0.0020273 | 8.7869e-07 | 3.7292e-07 | 0.012384 | 0.012384 | 0.012384 | 0.97222 | -0.53576 | 0.9721 | -0.53804 | 3.4022
10 | 0.0018949 | 0.00047479 | -0.0018949 | -0.00047489 | 2.9848e-08 | -9.8123e-08 | 0.0029009 | 0.002901 | 0.002901 | 0.97198 | -0.54059 | 0.97196 | -0.54092 | 0.79696
11 | -0.0055591 | -0.0013932 | 0.0055595 | 0.0013933 | 4.3086e-07 | 6.5935e-08 | 0.0083735 | 0.0083735 | 0.0083735 | 0.98787 | -0.23099 | 0.98795 | -0.22936 | 2.3004
12 | 0.0055591 | 0.0013932 | -0.005559 | -0.0013932 | 4.026e-08 | 6.163e-09 | 0.0083735 | 0.0083736 | 0.0083736 | 0.98787 | -0.23099 | 0.98786 | -0.23114 | 2.3004
13 | -0.0091679 | -0.0022976 | 0.0091692 | 0.0022982 | 1.2589e-06 | 5.8021e-07 | 0.013808 | 0.013808 | 0.013808 | 0.98795 | -0.22936 | 0.9881 | -0.22648 | 3.7935
14 | -0.25649 | -0.065548 | 0.25655 | 0.065586 | 5.9749e-05 | 3.8017e-05 | 0.3849 | 0.3849 | 0.3849 | 0.99274 | -0.13757 | 0.99299 | -0.13276 | 26.4353
15 | 0.25649 | 0.065548 | -0.2562 | -0.065366 | 0.00028627 | 0.00018215 | 0.3849 | 0.3849 | 0.3849 | 0.99274 | -0.13757 | 0.99153 | -0.16068 | 26.4353
16 | 0.092246 | 0.023574 | -0.09217 | -0.023526 | 7.5134e-05 | 4.7951e-05 | 0.13839 | 0.13839 | 0.13839 | 0.99299 | -0.13276 | 0.99211 | -0.14961 | 38.0203
17 | -0.34879 | -0.08916 | 0.34903 | 0.089313 | 0.00023951 | 0.00015281 | 0.52329 | 0.52329 | 0.52329 | 0.99299 | -0.13276 | 0.99374 | -0.11857 | 35.9404
18 | 0.25295 | 0.064551 | -0.25286 | -0.064492 | 9.2483e-05 | 5.8837e-05 | 0.38002 | 0.38002 | 0.38002 | 0.99153 | -0.16068 | 0.99113 | -0.16825 | 26.1003
19 | 0.078919 | 0.020113 | -0.078877 | -0.020087 | 4.174e-05 | 2.6612e-05 | 0.11886 | 0.11886 | 0.11886 | 0.98896 | -0.20991 | 0.98838 | -0.22088 | 32.655
20 | -0.078919 | -0.020113 | 0.079065 | 0.020206 | 0.00014582 | 9.2968e-05 | 0.11886 | 0.11886 | 0.11886 | 0.98896 | -0.20991 | 0.99095 | -0.17171 | 32.655
21 | 0.075889 | 0.019338 | -0.075723 | -0.019232 | 0.00016566 | 0.00010559 | 0.11436 | 0.11436 | 0.11436 | 0.98838 | -0.22088 | 0.98603 | -0.26623 | 31.4189
22 | 0.0029888 | 0.00074888 | -0.0029886 | -0.00074902 | 1.3542e-07 | -1.4192e-07 | 0.0044995 | 0.0044996 | 0.0044996 | 0.98838 | -0.22088 | 0.98833 | -0.22183 | 1.2362
23 | -0.084237 | -0.021503 | 0.084327 | 0.02156 | 9.0032e-05 | 5.7428e-05 | 0.12663 | 0.12663 | 0.12663 | 0.99095 | -0.17171 | 0.99211 | -0.14961 | 34.7887
24 | -0.025765 | -0.0064694 | 0.025772 | 0.0064735 | 6.6055e-06 | 4.0866e-06 | 0.039406 | 0.039406 | 0.039406 | 0.97304 | -0.5196 | 0.97331 | -0.51422 | 10.8257
25 | 0.003585 | 0.00089813 | -0.0035848 | -0.0008982 | 1.5268e-07 | -6.99e-08 | 0.0054875 | 0.0054875 | 0.0054875 | 0.9721 | -0.53804 | 0.97206 | -0.53894 | 1.5076
26 | -0.028325 | -0.0071133 | 0.028352 | 0.0071299 | 2.6643e-05 | 1.658e-05 | 0.043309 | 0.043309 | 0.043309 | 0.97331 | -0.51422 | 0.97431 | -0.49453 | 11.898
27 | 0.0010072 | 0.00025243 | -0.0010072 | -0.00025244 | 9.8906e-10 | -1.3115e-08 | 0.001542 | 0.001542 | 0.001542 | 0.97196 | -0.54092 | 0.97196 | -0.54094 | 0.42363
28 | -0.014598 | -0.0036587 | 0.014601 | 0.0036607 | 3.4793e-06 | 1.9807e-06 | 0.021983 | 0.021983 | 0.021983 | 0.9881 | -0.22648 | 0.98836 | -0.22147 | 6.0393
29 | 0.007843 | 0.0019659 | -0.0078413 | -0.0019652 | 1.7364e-06 | 6.7931e-07 | 0.011764 | 0.011764 | 0.011764 | 0.99211 | -0.14961 | 0.99187 | -0.15426 | 3.2318
30 | -0.35558 | -0.090955 | 0.35645 | 0.091505 | 0.00086109 | 0.00054942 | 0.53311 | 0.53311 | 0.53311 | 0.99374 | -0.11857 | 0.99636 | -0.068669 | 36.6144
31 | 0.40575 | 0.10401 | -0.40563 | -0.10394 | 0.00012012 | 7.6697e-05 | 0.60644 | 0.60644 | 0.60644 | 0.99694 | -0.057825 | 0.99661 | -0.063934 | 41.651
32 | -0.40575 | -0.10401 | 0.40689 | 0.10474 | 0.001141 | 0.00072851 | 0.60644 | 0.60644 | 0.60644 | 0.99694 | -0.057825 | 1 | 0 | 41.651
33 | 0.046267 | 0.01167 | -0.046213 | -0.011635 | 5.4521e-05 | 3.4497e-05 | 0.069106 | 0.069107 | 0.069107 | 0.99661 | -0.063934 | 0.99533 | -0.08858 | 18.9853
34 | 0.35936 | 0.092267 | -0.35928 | -0.092214 | 8.2579e-05 | 5.2691e-05 | 0.53733 | 0.53733 | 0.53733 | 0.99661 | -0.063934 | 0.99636 | -0.068669 | 36.9048
35 | 0.25286 | 0.064492 | -0.25267 | -0.064374 | 0.00018681 | 0.00011885 | 0.38002 | 0.38002 | 0.38002 | 0.99113 | -0.16825 | 0.99033 | -0.18356 | 26.1004
36 | 0.071419 | 0.018154 | -0.071309 | -0.018084 | 0.00010987 | 6.9999e-05 | 0.10787 | 0.10787 | 0.10787 | 0.98603 | -0.26623 | 0.98437 | -0.29822 | 29.6346
37 | 0.0035848 | 0.0008982 | -0.0035848 | -0.00089822 | 4.7812e-08 | -2.1886e-08 | 0.0054875 | 0.0054876 | 0.0054876 | 0.97206 | -0.53894 | 0.97205 | -0.53922 | 1.5076
38 | -0.035029 | -0.0088033 | 0.03507 | 0.0088292 | 4.1238e-05 | 2.5913e-05 | 0.053506 | 0.053506 | 0.053506 | 0.97431 | -0.49453 | 0.97556 | -0.4699 | 14.6995
39 | 0.2517 | 0.064131 | -0.25151 | -0.064008 | 0.00019407 | 0.00012346 | 0.37857 | 0.37857 | 0.37857 | 0.99033 | -0.18356 | 0.9895 | -0.19955 | 26.0006
40 | 0.24731 | 0.062957 | -0.2471 | -0.062818 | 0.00021727 | 0.00013819 | 0.37226 | 0.37226 | 0.37226 | 0.9895 | -0.19955 | 0.98855 | -0.21779 | 25.5674
41 | 0.0066881 | 0.0016762 | -0.0066877 | -0.0016761 | 4.0681e-07 | 1.2129e-07 | 0.010034 | 0.010034 | 0.010034 | 0.99187 | -0.15426 | 0.9918 | -0.15554 | 2.7565
42 | -0.11012 | -0.027728 | 0.11019 | 0.02777 | 6.8901e-05 | 4.2791e-05 | 0.16787 | 0.16787 | 0.16787 | 0.97639 | -0.45394 | 0.97705 | -0.44087 | 11.5295
43 | 0.11012 | 0.027728 | -0.11005 | -0.027687 | 6.6025e-05 | 4.1007e-05 | 0.16787 | 0.16787 | 0.16787 | 0.97639 | -0.45394 | 0.97575 | -0.46649 | 11.5295
44 | -0.11232 | -0.028304 | 0.11232 | 0.028305 | 1.3145e-06 | 8.1732e-07 | 0.17111 | 0.17111 | 0.17111 | 0.97705 | -0.44087 | 0.97707 | -0.44062 | 11.7521
45 | 0.10814 | 0.027207 | -0.1081 | -0.02718 | 4.3674e-05 | 2.7096e-05 | 0.16495 | 0.16495 | 0.16495 | 0.97575 | -0.46649 | 0.97532 | -0.47495 | 11.3292
46 | 0.044223 | 0.011137 | -0.044202 | -0.011123 | 2.128e-05 | 1.3451e-05 | 0.066132 | 0.066132 | 0.066132 | 0.99533 | -0.08858 | 0.99481 | -0.098649 | 18.1683
47 | 0.23062 | 0.058686 | -0.23046 | -0.058587 | 0.00015449 | 9.8173e-05 | 0.34745 | 0.34745 | 0.34745 | 0.98855 | -0.21779 | 0.98783 | -0.2317 | 23.8635
48 | 0.016481 | 0.0041329 | -0.016478 | -0.0041312 | 2.8925e-06 | 1.6906e-06 | 0.024809 | 0.024809 | 0.024809 | 0.98855 | -0.21779 | 0.98836 | -0.22147 | 6.8157
49 | -0.0035845 | -0.00089836 | 0.0035848 | 0.00089822 | 3.0011e-07 | -1.3733e-07 | 0.0054877 | 0.0054876 | 0.0054877 | 0.97196 | -0.54097 | 0.97205 | -0.53922 | 1.5076
50 | -0.0029918 | -0.0007498 | 0.0029921 | 0.00074948 | 3.3501e-07 | -3.2428e-07 | 0.0045571 | 0.0045569 | 0.0045571 | 0.97689 | -0.44383 | 0.97701 | -0.44148 | 1.2519
51 | -0.0029921 | -0.00074948 | 0.0029922 | 0.00074936 | 1.1894e-07 | -1.1517e-07 | 0.0045569 | 0.0045568 | 0.0045569 | 0.97701 | -0.44148 | 0.97706 | -0.44064 | 1.2519
52 | -0.0051373 | -0.001287 | 0.0051378 | 0.001287 | 4.8134e-07 | 4.5402e-08 | 0.0078238 | 0.0078237 | 0.0078238 | 0.97706 | -0.44064 | 0.97716 | -0.43867 | 2.1494
53 | -0.0040902 | -0.0010251 | 0.0040902 | 0.0010251 | 6.1952e-08 | -1.3312e-08 | 0.0062398 | 0.0062398 | 0.0062398 | 0.97539 | -0.47333 | 0.97541 | -0.47301 | 1.7142
54 | -0.0061854 | -0.0015502 | 0.0061863 | 0.0015504 | 9.174e-07 | 2.4413e-07 | 0.009436 | 0.0094359 | 0.009436 | 0.97541 | -0.47301 | 0.97556 | -0.4699 | 2.5923
55 | -0.053524 | -0.013518 | 0.05358 | 0.013554 | 5.6158e-05 | 3.5656e-05 | 0.081362 | 0.081362 | 0.081362 | 0.97934 | -0.39598 | 0.98046 | -0.37411 | 22.3523
56 | 0.053524 | 0.013518 | -0.053438 | -0.013463 | 8.661e-05 | 5.4992e-05 | 0.081362 | 0.081363 | 0.081363 | 0.97934 | -0.39598 | 0.97761 | -0.42981 | 22.3524
57 | -0.056113 | -0.014189 | 0.056209 | 0.014249 | 9.5628e-05 | 6.0758e-05 | 0.085206 | 0.085206 | 0.085206 | 0.98046 | -0.37411 | 0.98229 | -0.33864 | 23.4083
58 | 0.047656 | 0.012014 | -0.047648 | -0.012009 | 7.2249e-06 | 4.5781e-06 | 0.072562 | 0.072562 | 0.072562 | 0.97761 | -0.42981 | 0.97745 | -0.43297 | 19.9346
59 | 0.005782 | 0.0014491 | -0.005781 | -0.0014488 | 1.0788e-06 | 2.2484e-07 | 0.0088008 | 0.008801 | 0.008801 | 0.97761 | -0.42981 | 0.97741 | -0.43372 | 2.4179
60 | 0.041318 | 0.010419 | -0.041256 | -0.01038 | 6.1652e-05 | 3.8938e-05 | 0.062942 | 0.062942 | 0.062942 | 0.97716 | -0.43867 | 0.97556 | -0.4699 | 17.2917
61 | -0.046456 | -0.011706 | 0.046468 | 0.011714 | 1.2669e-05 | 8.0237e-06 | 0.070765 | 0.070765 | 0.070765 | 0.97716 | -0.43867 | 0.97745 | -0.43297 | 19.441
62 | 0.0061451 | 0.0015401 | -0.006144 | -0.0015398 | 1.1177e-06 | 2.6318e-07 | 0.009221 | 0.0092211 | 0.0092211 | 0.99166 | -0.15959 | 0.99146 | -0.1634 | 2.5333
63 | -0.04029 | -0.010098 | 0.040354 | 0.010138 | 6.3927e-05 | 4.0311e-05 | 0.060457 | 0.060456 | 0.060457 | 0.99166 | -0.15959 | 0.99337 | -0.12634 | 16.6089
64 | -0.041618 | -0.010455 | 0.041631 | 0.010463 | 1.2196e-05 | 7.697e-06 | 0.06235 | 0.06235 | 0.06235 | 0.99337 | -0.12634 | 0.99369 | -0.1202 | 17.1292
65 | -0.041631 | -0.010463 | 0.041662 | 0.010482 | 3.1212e-05 | 1.9698e-05 | 0.06235 | 0.06235 | 0.06235 | 0.99369 | -0.1202 | 0.99451 | -0.10451 | 17.1292
66 | -0.042926 | -0.010799 | 0.042938 | 0.010807 | 1.2014e-05 | 7.5882e-06 | 0.064241 | 0.064241 | 0.064241 | 0.99451 | -0.10451 | 0.99481 | -0.098649 | 17.6487
67 | -0.0072283 | -0.0018115 | 0.0072293 | 0.0018119 | 9.8351e-07 | 3.622e-07 | 0.011048 | 0.011048 | 0.011048 | 0.97357 | -0.50932 | 0.97372 | -0.50646 | 3.0351
68 | 0.0072283 | 0.0018115 | -0.0072272 | -0.0018111 | 1.0746e-06 | 3.9586e-07 | 0.011048 | 0.011048 | 0.011048 | 0.97357 | -0.50932 | 0.97341 | -0.51244 | 3.0351
69 | 0.0019722 | 0.00049406 | -0.0019722 | -0.00049427 | 6.925e-08 | -2.0855e-07 | 0.0030138 | 0.0030139 | 0.0030139 | 0.97372 | -0.50646 | 0.97368 | -0.5072 | 0.828
70 | 0.035063 | 0.0088035 | -0.035058 | -0.0088003 | 5.4114e-06 | 3.2133e-06 | 0.053589 | 0.053589 | 0.053589 | 0.97372 | -0.50646 | 0.97355 | -0.5097 | 7.3611
71 | -0.044265 | -0.011109 | 0.044279 | 0.011118 | 1.4257e-05 | 8.7109e-06 | 0.06765 | 0.06765 | 0.06765 | 0.97372 | -0.50646 | 0.97406 | -0.49971 | 9.2926
72 | 0.0040697 | 0.0010198 | -0.0040693 | -0.0010199 | 3.8855e-07 | -8.4083e-08 | 0.0062212 | 0.0062213 | 0.0062213 | 0.97341 | -0.51244 | 0.97331 | -0.51445 | 1.7091
73 | -0.10422 | -0.02617 | 0.10429 | 0.026209 | 6.269e-05 | 3.8806e-05 | 0.1592 | 0.1592 | 0.1592 | 0.97425 | -0.49602 | 0.97489 | -0.48342 | 10.9343
74 | 0.0084669 | 0.0021225 | -0.0084639 | -0.0021211 | 3.0756e-06 | 1.358e-06 | 0.012932 | 0.012932 | 0.012932 | 0.97425 | -0.49602 | 0.97386 | -0.50364 | 3.5529
75 | 0.049464 | 0.012423 | -0.049445 | -0.012412 | 1.9904e-05 | 1.0887e-05 | 0.075559 | 0.07556 | 0.07556 | 0.97425 | -0.49602 | 0.97382 | -0.50446 | 5.1895
76 | 0.046292 | 0.011625 | -0.046284 | -0.011621 | 8.1578e-06 | 4.3544e-06 | 0.070712 | 0.070712 | 0.070712 | 0.97425 | -0.49602 | 0.97406 | -0.49971 | 4.8566
77 | -0.10608 | -0.026658 | 0.10612 | 0.026685 | 4.2905e-05 | 2.6589e-05 | 0.16194 | 0.16194 | 0.16194 | 0.97489 | -0.48342 | 0.97532 | -0.47495 | 11.1223
78 | 0.0084639 | 0.0021211 | -0.0084633 | -0.0021209 | 5.4347e-07 | 2.4001e-07 | 0.012932 | 0.012932 | 0.012932 | 0.97386 | -0.50364 | 0.97379 | -0.50499 | 3.5529
79 | 0.049445 | 0.012412 | -0.049435 | -0.012406 | 1.001e-05 | 5.4762e-06 | 0.07556 | 0.07556 | 0.07556 | 0.97382 | -0.50446 | 0.9736 | -0.5087 | 5.1896
80 | 0.0028084 | 0.00070363 | -0.0028082 | -0.00070381 | 1.5161e-07 | -1.7607e-07 | 0.0042913 | 0.0042914 | 0.0042914 | 0.97379 | -0.50499 | 0.97373 | -0.50613 | 1.179
81 | 0.046672 | 0.011714 | -0.046671 | -0.011713 | 1.0123e-06 | 6.4129e-07 | 0.071338 | 0.071338 | 0.071338 | 0.9736 | -0.5087 | 0.97358 | -0.50916 | 19.5983
82 | -0.011624 | -0.0029133 | 0.011625 | 0.0029138 | 9.3564e-07 | 5.0127e-07 | 0.017801 | 0.017801 | 0.017801 | 0.9717 | -0.54634 | 0.97178 | -0.54465 | 4.8904
83 | -0.011625 | -0.0029138 | 0.011627 | 0.0029147 | 1.6141e-06 | 8.6472e-07 | 0.017801 | 0.017801 | 0.017801 | 0.97178 | -0.54465 | 0.97193 | -0.54174 | 4.8904
84 | -0.014494 | -0.0036332 | 0.014495 | 0.003634 | 1.361e-06 | 7.7967e-07 | 0.02219 | 0.02219 | 0.02219 | 0.97193 | -0.54174 | 0.97203 | -0.53977 | 6.0962
85 | -0.017363 | -0.0043528 | 0.017366 | 0.0043545 | 2.9126e-06 | 1.7278e-06 | 0.02658 | 0.02658 | 0.02658 | 0.97203 | -0.53977 | 0.97221 | -0.53625 | 7.3023
86 | -0.0028679 | -0.00071877 | 0.002868 | 0.0007187 | 6.9674e-08 | -7.5243e-08 | 0.0043872 | 0.0043871 | 0.0043872 | 0.97273 | -0.52591 | 0.97276 | -0.5254 | 1.2053
87 | -0.005737 | -0.0014377 | 0.0057373 | 0.0014378 | 2.9213e-07 | 6.1387e-08 | 0.0087759 | 0.0087758 | 0.0087759 | 0.97276 | -0.5254 | 0.97281 | -0.52433 | 2.411
88 | -0.00067021 | -0.00016797 | 0.00067021 | 0.00016774 | 7.3993e-09 | -2.2768e-07 | 0.0010259 | 0.0010259 | 0.0010259 | 0.97206 | -0.53907 | 0.97208 | -0.53884 | 0.28185
89 | -0.0013132 | -0.00032888 | 0.0013132 | 0.00032883 | 6.6345e-09 | -5.0039e-08 | 0.00201 | 0.00201 | 0.00201 | 0.97208 | -0.53884 | 0.97208 | -0.53873 | 0.55221
90 | 0.0032441 | 0.00081196 | -0.0032438 | -0.00081212 | 2.2795e-07 | -1.5988e-07 | 0.0049648 | 0.0049649 | 0.0049649 | 0.97221 | -0.53625 | 0.97213 | -0.53772 | 1.364
91 | -0.02061 | -0.0051664 | 0.020616 | 0.0051698 | 5.4863e-06 | 3.3289e-06 | 0.031545 | 0.031545 | 0.031545 | 0.97221 | -0.53625 | 0.97249 | -0.53066 | 8.6662
92 | -0.031988 | -0.0080229 | 0.031994 | 0.0080265 | 5.8012e-06 | 3.6325e-06 | 0.048932 | 0.048932 | 0.048932 | 0.97281 | -0.52433 | 0.973 | -0.52053 | 13.4428
93 | 0.026251 | 0.0065851 | -0.026243 | -0.0065803 | 7.8062e-06 | 4.8357e-06 | 0.040156 | 0.040156 | 0.040156 | 0.97281 | -0.52433 | 0.97249 | -0.53057 | 11.0319
94 | 0.043908 | 0.011021 | -0.043908 | -0.011021 | 6.5363e-07 | 4.1351e-07 | 0.067116 | 0.067116 | 0.067116 | 0.97358 | -0.50916 | 0.97356 | -0.50947 | 18.4383
95 | 0.028195 | 0.0070804 | -0.028179 | -0.0070705 | 1.5981e-05 | 9.9426e-06 | 0.0431 | 0.0431 | 0.0431 | 0.97355 | -0.5097 | 0.97295 | -0.52159 | 11.8407
96 | 0.0068626 | 0.0017198 | -0.0068617 | -0.0017195 | 8.8306e-07 | 2.9905e-07 | 0.010489 | 0.010489 | 0.010489 | 0.97355 | -0.5097 | 0.97341 | -0.5124 | 2.8816
97 | 0.0039297 | 0.00098453 | -0.003929 | -0.00098471 | 6.5633e-07 | -1.8161e-07 | 0.0060099 | 0.0060101 | 0.0060101 | 0.97295 | -0.52159 | 0.97277 | -0.52509 | 1.6511
98 | 0.02425 | 0.006086 | -0.024236 | -0.0060775 | 1.3715e-05 | 8.4478e-06 | 0.03709 | 0.03709 | 0.03709 | 0.97295 | -0.52159 | 0.97235 | -0.53345 | 10.1896
99 | 0.0038041 | 0.00095321 | -0.0038038 | -0.00095333 | 3.3824e-07 | -1.1506e-07 | 0.0058152 | 0.0058153 | 0.0058153 | 0.97341 | -0.5124 | 0.97332 | -0.51427 | 1.5976
100 | 0.0042163 | 0.0010567 | -0.0042163 | -0.0010567 | 3.267e-08 | -7.1874e-09 | 0.0063258 | 0.0063258 | 0.0063258 | 0.9918 | -0.15554 | 0.99179 | -0.1557 | 1.7378
101 | 0.071309 | 0.018084 | -0.071228 | -0.018032 | 8.1283e-05 | 5.1784e-05 | 0.10787 | 0.10787 | 0.10787 | 0.98437 | -0.29822 | 0.98315 | -0.32196 | 29.6346
102 | 0.059732 | 0.015151 | -0.059684 | -0.01512 | 4.7867e-05 | 3.0437e-05 | 0.090471 | 0.090471 | 0.090471 | 0.98315 | -0.32196 | 0.98229 | -0.33864 | 24.8547
103 | 0.011496 | 0.0028811 | -0.011494 | -0.0028803 | 1.5845e-06 | 8.3711e-07 | 0.017399 | 0.017399 | 0.017399 | 0.98315 | -0.32196 | 0.983 | -0.32486 | 4.7799
104 | 0.0086279 | 0.002162 | -0.0086272 | -0.0021616 | 7.3529e-07 | 3.2487e-07 | 0.01306 | 0.01306 | 0.01306 | 0.983 | -0.32486 | 0.98291 | -0.32665 | 3.588
105 | 0.0046307 | 0.0011602 | -0.0046305 | -0.0011603 | 2.0786e-07 | -9.8674e-09 | 0.0070109 | 0.0070109 | 0.0070109 | 0.98282 | -0.32836 | 0.98277 | -0.32931 | 1.9261
106 | -0.0046307 | -0.0011602 | 0.0046311 | 0.0011602 | 3.7904e-07 | -1.8035e-08 | 0.0070109 | 0.0070108 | 0.0070109 | 0.98282 | -0.32836 | 0.98291 | -0.32665 | 1.9261
107 | 0.0024295 | 0.00060864 | -0.0024294 | -0.00060887 | 1.2181e-07 | -2.2621e-07 | 0.0036785 | 0.0036786 | 0.0036786 | 0.98277 | -0.32931 | 0.98272 | -0.33036 | 1.0106
108 | 0.0039961 | 0.0010014 | -0.0039959 | -0.0010015 | 1.6658e-07 | -4.7222e-08 | 0.0060496 | 0.0060497 | 0.0060497 | 0.98291 | -0.32665 | 0.98286 | -0.32752 | 1.662
109 | 0.22506 | 0.057234 | -0.22483 | -0.057087 | 0.00023147 | 0.00014705 | 0.33932 | 0.33932 | 0.33932 | 0.98783 | -0.2317 | 0.98672 | -0.25307 | 23.305
110 | 0.0053992 | 0.0013531 | -0.0053987 | -0.001353 | 4.5302e-07 | 5.6153e-08 | 0.008133 | 0.0081331 | 0.0081331 | 0.98783 | -0.2317 | 0.98774 | -0.23346 | 2.2344
111 | 0.22063 | 0.056034 | -0.22029 | -0.055817 | 0.00034217 | 0.00021731 | 0.33298 | 0.33298 | 0.33298 | 0.98672 | -0.25307 | 0.98505 | -0.28535 | 22.8697
112 | 0.0042033 | 0.001053 | -0.0042031 | -0.001053 | 1.981e-07 | -4.1146e-08 | 0.0063386 | 0.0063387 | 0.0063387 | 0.98672 | -0.25307 | 0.98667 | -0.25406 | 1.7414
113 | 0.0033009 | 0.00082726 | -0.0033009 | -0.00082728 | 1.6892e-08 | -1.2504e-08 | 0.0049728 | 0.0049728 | 0.0049728 | 0.98774 | -0.23346 | 0.98773 | -0.23357 | 1.3661
114 | -0.1139 | -0.028702 | 0.11402 | 0.028772 | 0.00011268 | 7.0112e-05 | 0.17353 | 0.17353 | 0.17353 | 0.97707 | -0.44062 | 0.97812 | -0.41996 | 11.918
115 | -0.0050917 | -0.001276 | 0.0050919 | 0.001276 | 1.564e-07 | 1.4738e-08 | 0.0077886 | 0.0077886 | 0.0077886 | 0.97278 | -0.52497 | 0.97281 | -0.52432 | 2.1397
116 | 0.0023394 | 0.00058622 | -0.0023394 | -0.00058622 | 1.668e-09 | -3.2442e-09 | 0.0035784 | 0.0035784 | 0.0035784 | 0.97278 | -0.52497 | 0.97278 | -0.52498 | 0.98309
117 | -0.00626 | -0.0015688 | 0.0062605 | 0.0015689 | 5.1316e-07 | 1.431e-07 | 0.0095753 | 0.0095753 | 0.0095753 | 0.97281 | -0.52432 | 0.9729 | -0.5226 | 2.6306
118 | 0.0011697 | 0.00029307 | -0.0011697 | -0.00029315 | 8.2537e-09 | -8.0071e-08 | 0.0017892 | 0.0017892 | 0.0017892 | 0.97278 | -0.52498 | 0.97277 | -0.52513 | 0.49155
119 | -0.0090231 | -0.0022613 | 0.009024 | 0.0022617 | 8.8927e-07 | 4.145e-07 | 0.0138 | 0.0138 | 0.0138 | 0.9729 | -0.5226 | 0.973 | -0.52053 | 3.7913
120 | -0.041018 | -0.010288 | 0.04104 | 0.010302 | 2.1644e-05 | 1.367e-05 | 0.062732 | 0.062732 | 0.062732 | 0.973 | -0.52053 | 0.97356 | -0.50947 | 17.2341
121 | 0.00064343 | 0.00016106 | -0.00064342 | -0.00016126 | 5.8149e-09 | -1.9449e-07 | 0.00098481 | 0.00098488 | 0.00098488 | 0.97213 | -0.53772 | 0.97212 | -0.53791 | 0.27057
122 | 0.0026004 | 0.00065106 | -0.0026004 | -0.00065115 | 6.3954e-08 | -9.254e-08 | 0.0039801 | 0.0039802 | 0.0039802 | 0.97213 | -0.53772 | 0.97211 | -0.53824 | 1.0935
123 | -0.023482 | -0.0058882 | 0.023482 | 0.0058883 | 9.7733e-08 | 6.0044e-08 | 0.035932 | 0.035932 | 0.035932 | 0.97249 | -0.53066 | 0.97249 | -0.53057 | 9.8713
124 | 0.001957 | 0.00048991 | -0.001957 | -0.00049005 | 4.6027e-08 | -1.4012e-07 | 0.0029954 | 0.0029955 | 0.0029955 | 0.97211 | -0.53824 | 0.97208 | -0.53873 | 0.82294
125 | 0.00064381 | 0.00016122 | -0.0006438 | -0.00016135 | 3.8383e-09 | -1.282e-07 | 0.00098546 | 0.00098551 | 0.00098551 | 0.97208 | -0.53873 | 0.97208 | -0.53886 | 0.27074
126 | 0.18238 | 0.046296 | -0.18224 | -0.046211 | 0.00013311 | 8.424e-05 | 0.27571 | 0.27571 | 0.27571 | 0.98505 | -0.28535 | 0.98426 | -0.30053 | 18.9362
127 | 0.037909 | 0.0095213 | -0.037894 | -0.0095119 | 1.4855e-05 | 9.3537e-06 | 0.057272 | 0.057272 | 0.057272 | 0.98505 | -0.28535 | 0.98462 | -0.29356 | 15.7342
128 | 0.002435 | 0.00060988 | -0.0024349 | -0.00061004 | 8.6618e-08 | -1.6333e-07 | 0.0036721 | 0.0036722 | 0.0036722 | 0.98667 | -0.25406 | 0.98663 | -0.25481 | 1.0088
129 | 0.0050964 | 0.0012763 | -0.0050961 | -0.0012763 | 3.8106e-07 | 2.6253e-08 | 0.0077039 | 0.0077039 | 0.0077039 | 0.98434 | -0.29903 | 0.98426 | -0.3006 | 2.1165
130 | -0.006295 | -0.0015767 | 0.0062951 | 0.0015768 | 5.0658e-08 | 1.3457e-08 | 0.0095158 | 0.0095158 | 0.0095158 | 0.98434 | -0.29903 | 0.98435 | -0.29886 | 2.6142
131 | 0.0038975 | 0.00097592 | -0.0038969 | -0.0009761 | 5.3441e-07 | -1.7964e-07 | 0.0058919 | 0.0058921 | 0.0058921 | 0.98426 | -0.3006 | 0.98412 | -0.30348 | 1.6187
132 | -0.008235 | -0.0020629 | 0.008236 | 0.0020633 | 9.455e-07 | 3.9826e-07 | 0.012448 | 0.012448 | 0.012448 | 0.98435 | -0.29886 | 0.98448 | -0.29645 | 3.4199
133 | 0.0013206 | 0.00033071 | -0.0013206 | -0.00033097 | 3.2998e-08 | -2.593e-07 | 0.0019967 | 0.0019968 | 0.0019968 | 0.98412 | -0.30348 | 0.98409 | -0.304 | 0.54857
134 | 0.0012558 | 0.00031443 | -0.0012557 | -0.00031472 | 3.3129e-08 | -2.9015e-07 | 0.0018987 | 0.0018988 | 0.0018988 | 0.98412 | -0.30348 | 0.98409 | -0.30403 | 0.52164
135 | -0.010004 | -0.0025064 | 0.010004 | 0.0025065 | 6.8274e-08 | 3.357e-08 | 0.01512 | 0.01512 | 0.01512 | 0.98448 | -0.29645 | 0.98448 | -0.29631 | 4.154
136 | -0.011944 | -0.0029927 | 0.011946 | 0.0029935 | 1.5595e-06 | 8.3581e-07 | 0.018053 | 0.018053 | 0.018053 | 0.98448 | -0.29631 | 0.98462 | -0.29356 | 4.9595
137 | 0.025948 | 0.0065184 | -0.025937 | -0.0065116 | 1.1026e-05 | 6.8136e-06 | 0.03922 | 0.03922 | 0.03922 | 0.98462 | -0.29356 | 0.98417 | -0.30247 | 10.7747
138 | -0.0012249 | -0.000307 | 0.001225 | 0.00030681 | 2.0464e-08 | -1.9109e-07 | 0.0018475 | 0.0018474 | 0.0018475 | 0.98661 | -0.25516 | 0.98663 | -0.25481 | 0.50755
139 | 0.025937 | 0.0065116 | -0.025926 | -0.0065048 | 1.1023e-05 | 6.8117e-06 | 0.03922 | 0.03922 | 0.03922 | 0.98417 | -0.30247 | 0.98371 | -0.31138 | 10.7747
140 | 0.17779 | 0.045096 | -0.17759 | -0.04497 | 0.00019997 | 0.00012648 | 0.26898 | 0.26898 | 0.26898 | 0.98426 | -0.30053 | 0.98305 | -0.32395 | 18.4742
141 | 0.17314 | 0.043854 | -0.17305 | -0.043793 | 9.7192e-05 | 6.1439e-05 | 0.26225 | 0.26225 | 0.26225 | 0.98305 | -0.32395 | 0.98245 | -0.33565 | 18.0114
142 | -0.0059653 | -0.001495 | 0.0059654 | 0.0014951 | 1.0028e-07 | 2.2932e-08 | 0.0090479 | 0.0090478 | 0.0090479 | 0.98105 | -0.36276 | 0.98107 | -0.3624 | 2.4857
143 | 0.14988 | 0.037909 | -0.1498 | -0.037861 | 7.5954e-05 | 4.782e-05 | 0.22745 | 0.22745 | 0.22745 | 0.98107 | -0.3624 | 0.98053 | -0.37297 | 15.6214
144 | -0.15584 | -0.039404 | 0.15604 | 0.03953 | 0.00020028 | 0.00012625 | 0.23649 | 0.23649 | 0.23649 | 0.98107 | -0.3624 | 0.98245 | -0.33565 | 16.2428
145 | 0.021475 | 0.0053893 | -0.021464 | -0.0053822 | 1.1668e-05 | 7.0934e-06 | 0.032488 | 0.032488 | 0.032488 | 0.98371 | -0.31138 | 0.98313 | -0.32278 | 8.9252
146 | 0.017013 | 0.0042667 | -0.017009 | -0.0042645 | 3.7981e-06 | 2.2371e-06 | 0.025751 | 0.025751 | 0.025751 | 0.98313 | -0.32278 | 0.98289 | -0.32747 | 7.0744
147 | 0.017009 | 0.0042645 | -0.017005 | -0.0042623 | 3.7546e-06 | 2.2116e-06 | 0.025751 | 0.025751 | 0.025751 | 0.98289 | -0.32747 | 0.98265 | -0.3321 | 7.0744
148 | 0.0085037 | 0.0021316 | -0.0085019 | -0.0021308 | 1.8332e-06 | 7.9988e-07 | 0.012877 | 0.012877 | 0.012877 | 0.98265 | -0.3321 | 0.98242 | -0.33663 | 3.5377
149 | 0.017003 | 0.0042628 | -0.016999 | -0.0042605 | 3.7861e-06 | 2.2304e-06 | 0.025753 | 0.025753 | 0.025753 | 0.98245 | -0.33565 | 0.98221 | -0.34032 | 7.0749
150 | 0.0085001 | 0.0021306 | -0.0084988 | -0.00213 | 1.2938e-06 | 5.6477e-07 | 0.012877 | 0.012878 | 0.012878 | 0.98221 | -0.34032 | 0.98205 | -0.34352 | 3.5378
151 | 0.022247 | 0.0055917 | -0.022235 | -0.0055843 | 1.2232e-05 | 7.4681e-06 | 0.033767 | 0.033767 | 0.033767 | 0.98053 | -0.37297 | 0.97994 | -0.3845 | 9.2768
152 | 0.12755 | 0.032269 | -0.12749 | -0.032229 | 6.4453e-05 | 4.0326e-05 | 0.19368 | 0.19368 | 0.19368 | 0.98053 | -0.37297 | 0.97999 | -0.38351 | 13.3022
153 | -0.020467 | -0.0051375 | 0.020468 | 0.0051383 | 1.2799e-06 | 7.7469e-07 | 0.031098 | 0.031098 | 0.031098 | 0.97941 | -0.39493 | 0.97948 | -0.39361 | 8.5435
154 | 0.020467 | 0.0051375 | -0.020461 | -0.0051337 | 6.3459e-06 | 3.8413e-06 | 0.031098 | 0.031099 | 0.031099 | 0.97941 | -0.39493 | 0.97908 | -0.40143 | 8.5435
155 | -0.020468 | -0.0051383 | 0.020477 | 0.0051437 | 8.907e-06 | 5.3912e-06 | 0.031098 | 0.031098 | 0.031098 | 0.97948 | -0.39361 | 0.97994 | -0.3845 | 8.5435
156 | 0.018297 | 0.0045915 | -0.018293 | -0.0045891 | 4.0399e-06 | 2.4104e-06 | 0.027811 | 0.027811 | 0.027811 | 0.97908 | -0.40143 | 0.97884 | -0.40606 | 7.6403
157 | 0.018293 | 0.0045891 | -0.018287 | -0.0045854 | 6.1676e-06 | 3.6801e-06 | 0.027811 | 0.027811 | 0.027811 | 0.97884 | -0.40606 | 0.97848 | -0.41313 | 7.6403
158 | 0.1259 | 0.03183 | -0.12583 | -0.031784 | 7.4233e-05 | 4.6419e-05 | 0.19127 | 0.19127 | 0.19127 | 0.97999 | -0.38351 | 0.97936 | -0.39581 | 13.1365
159 | 0.024236 | 0.0060775 | -0.024229 | -0.006073 | 7.301e-06 | 4.4971e-06 | 0.03709 | 0.03709 | 0.03709 | 0.97235 | -0.53345 | 0.97203 | -0.53978 | 10.1896
160 | 0.0077734 | 0.0019478 | -0.0077717 | -0.0019472 | 1.6476e-06 | 6.6994e-07 | 0.0119 | 0.0119 | 0.0119 | 0.97203 | -0.53978 | 0.9718 | -0.54423 | 3.2692
161 | 0.0020472 | 0.00051289 | -0.0020471 | -0.00051305 | 5.7822e-08 | -1.5761e-07 | 0.0031338 | 0.0031339 | 0.0031339 | 0.97203 | -0.53978 | 0.972 | -0.54037 | 0.86095
162 | 0.014408 | 0.0036123 | -0.014405 | -0.0036108 | 2.587e-06 | 1.4799e-06 | 0.022057 | 0.022057 | 0.022057 | 0.97203 | -0.53978 | 0.97184 | -0.54354 | 6.0596
163 | 0.0060028 | 0.0015038 | -0.0060019 | -0.0015036 | 9.098e-07 | 2.2651e-07 | 0.0091912 | 0.0091913 | 0.0091913 | 0.9718 | -0.54423 | 0.97164 | -0.54741 | 2.5251
164 | 0.012024 | 0.003014 | -0.012022 | -0.0030129 | 1.9045e-06 | 1.0333e-06 | 0.018411 | 0.018411 | 0.018411 | 0.97184 | -0.54354 | 0.97167 | -0.54687 | 5.0579
165 | 0.0021516 | 0.0005391 | -0.0021515 | -0.00053922 | 5.1506e-08 | -1.2372e-07 | 0.0032949 | 0.003295 | 0.003295 | 0.97164 | -0.54741 | 0.97162 | -0.54791 | 0.90522
166 | 0.0038503 | 0.00096452 | -0.0038502 | -0.00096457 | 1.6347e-07 | -5.0667e-08 | 0.0058964 | 0.0058964 | 0.0058964 | 0.97164 | -0.54741 | 0.9716 | -0.5483 | 1.6199
167 | 0.0021123 | 0.00052903 | -0.0021122 | -0.00052937 | 1.3436e-07 | -3.3799e-07 | 0.0032349 | 0.0032351 | 0.0032351 | 0.9716 | -0.5483 | 0.97153 | -0.54964 | 0.88876
168 | 0.017184 | 0.0043088 | -0.017182 | -0.0043077 | 1.9711e-06 | 1.1649e-06 | 0.026133 | 0.026133 | 0.026133 | 0.97848 | -0.41313 | 0.97836 | -0.41554 | 7.1793
169 | -0.11607 | -0.029287 | 0.11611 | 0.029309 | 3.6049e-05 | 2.2452e-05 | 0.17665 | 0.17665 | 0.17665 | 0.97812 | -0.41996 | 0.97845 | -0.41348 | 12.1325
170 | -0.0020948 | -0.00052502 | 0.0020949 | 0.00052495 | 2.6851e-08 | -6.8915e-08 | 0.0032088 | 0.0032088 | 0.0032088 | 0.97144 | -0.55136 | 0.97146 | -0.55109 | 0.88154
171 | 0.0058417 | 0.0014637 | -0.0058411 | -0.0014635 | 6.3266e-07 | 1.4405e-07 | 0.0089479 | 0.008948 | 0.008948 | 0.97146 | -0.55109 | 0.97134 | -0.55337 | 2.4582
172 | -0.0079366 | -0.0019886 | 0.0079375 | 0.001989 | 9.4167e-07 | 3.9226e-07 | 0.012157 | 0.012157 | 0.012157 | 0.97146 | -0.55109 | 0.97158 | -0.5486 | 3.3397
173 | 0.0038919 | 0.00097502 | -0.0038917 | -0.00097506 | 1.2324e-07 | -3.5569e-08 | 0.0059619 | 0.0059619 | 0.0059619 | 0.97134 | -0.55337 | 0.97131 | -0.55403 | 1.6379
174 | -0.010047 | -0.0025178 | 0.010048 | 0.0025182 | 8.2886e-07 | 4.1485e-07 | 0.015388 | 0.015387 | 0.015388 | 0.97158 | -0.5486 | 0.97167 | -0.54687 | 4.2273
175 | 0.0019151 | 0.00047967 | -0.001915 | -0.00047995 | 8.8583e-08 | -2.8296e-07 | 0.0029338 | 0.0029339 | 0.0029339 | 0.97131 | -0.55403 | 0.97126 | -0.555 | 0.80602
176 | -0.0026281 | -0.00065866 | 0.0026281 | 0.0006586 | 4.1889e-08 | -6.0766e-08 | 0.0039997 | 0.0039997 | 0.0039997 | 0.97774 | -0.42774 | 0.97775 | -0.4274 | 1.0988
177 | -0.0050173 | -0.0012574 | 0.0050174 | 0.0012574 | 1.6121e-07 | 1.0692e-08 | 0.0076356 | 0.0076356 | 0.0076356 | 0.97775 | -0.4274 | 0.97779 | -0.42673 | 2.0977
178 | -0.12184 | -0.030746 | 0.1219 | 0.030785 | 6.1986e-05 | 3.8704e-05 | 0.18537 | 0.18537 | 0.18537 | 0.97845 | -0.41348 | 0.979 | -0.40286 | 12.7314
179 | -0.12355 | -0.031198 | 0.12359 | 0.031224 | 4.1762e-05 | 2.6093e-05 | 0.18787 | 0.18787 | 0.18787 | 0.979 | -0.40286 | 0.97936 | -0.39581 | 12.9034
180 | 0.0089967 | 0.0022549 | -0.0089961 | -0.0022546 | 5.9002e-07 | 2.7227e-07 | 0.013689 | 0.013689 | 0.013689 | 0.97797 | -0.42325 | 0.9779 | -0.42462 | 3.7607
181 | -0.010897 | -0.002731 | 0.010897 | 0.0027314 | 7.7606e-07 | 4.0221e-07 | 0.01658 | 0.01658 | 0.01658 | 0.97797 | -0.42325 | 0.97804 | -0.42175 | 4.5549
182 | 0.0079866 | 0.0020016 | -0.0079862 | -0.0020014 | 4.2184e-07 | 1.7443e-07 | 0.012153 | 0.012153 | 0.012153 | 0.9779 | -0.42462 | 0.97784 | -0.42573 | 3.3387
183 | -0.011996 | -0.0030067 | 0.011997 | 0.0030073 | 1.0697e-06 | 5.7713e-07 | 0.018251 | 0.01825 | 0.018251 | 0.97804 | -0.42175 | 0.97814 | -0.41988 | 5.0139
184 | 0.0061178 | 0.0015332 | -0.0061175 | -0.0015331 | 2.9105e-07 | 7.3944e-08 | 0.0093096 | 0.0093097 | 0.0093097 | 0.97784 | -0.42573 | 0.97779 | -0.42673 | 2.5576
185 | -0.013931 | -0.0034921 | 0.013933 | 0.0034929 | 1.3954e-06 | 7.8904e-07 | 0.021193 | 0.021193 | 0.021193 | 0.97814 | -0.41988 | 0.97824 | -0.41778 | 5.8223
186 | -0.015176 | -0.0038044 | 0.015177 | 0.0038054 | 1.6166e-06 | 9.3307e-07 | 0.023084 | 0.023084 | 0.023084 | 0.97824 | -0.41778 | 0.97836 | -0.41554 | 6.3418

## res_trafo
| p_hv_mw | q_hv_mvar | p_lv_mw | q_lv_mvar | pl_mw | ql_mvar | i_hv_ka | i_lv_ka | vm_hv_pu | va_hv_degree | vm_lv_pu | va_lv_degree | loading_percent
0 | -1.2729e-15 | -1.3162e-15 | 0.00165 | 1.2699e-07 | 0.00165 | 1.2699e-07 | 5.2857e-17 | 0.0023815 | 0.99998 | 149.9956 | 1 | 0 | 0.2619

## res_ext_grid
| p_mw | q_mvar
0 | 0.41233 | 0.10569

## res_load
| p_mw | q_mvar
0 | 0.0068987 | 0.001729
1 | 0.0062702 | 0.0015715
2 | 0.000982 | 0.00024611
3 | 0.0036084 | 0.00090435
4 | 0.005559 | 0.0013932
5 | 0.00325 | 0.00081453
6 | 0.0015908 | 0.00039868
7 | 0.0051723 | 0.0012963
8 | 0.0045054 | 0.0011292
9 | 0.0025531 | 0.00063986
10 | 0.00088764 | 0.00022246
11 | 0.0054285 | 0.0013605
12 | 0.0065543 | 0.0016427
13 | 0.0037952 | 0.00095116
14 | 0.004304 | 0.0010787
15 | 0.0029886 | 0.00074902
16 | 0.006677 | 0.0016734
17 | 0.00096679 | 0.0002423
18 | 0.0041943 | 0.0010512
19 | 0.0011532 | 0.00028903
20 | 0.0028312 | 0.00070957
21 | 0.0021283 | 0.00053339
22 | 0.0019131 | 0.00047946
23 | 0.0019894 | 0.0004986
24 | 0.0035845 | 0.00089836
25 | 0.0029918 | 0.0007498
26 | 0.0021451 | 0.00053762
27 | 0.0040902 | 0.0010251
28 | 0.0020952 | 0.0005251
29 | 0.0025328 | 0.00063478
30 | 0.034145 | 0.0085575
31 | 0.006144 | 0.0015398
32 | 0.0012645 | 0.00031691
33 | 0.0012637 | 0.00031672
34 | 0.0031575 | 0.00079134
35 | 0.0017935 | 0.00044949
36 | 0.0020046 | 0.00050239
37 | 0.0056549 | 0.0014173
38 | 0.0027625 | 0.00069235
39 | 0.0012645 | 0.00031691
40 | 0.011624 | 0.0029133
41 | 0.0028668 | 0.00071848
42 | 0.002868 | 0.00071878
43 | 0.0028679 | 0.00071877
44 | 0.002869 | 0.00071905
45 | 0.00067021 | 0.00016797
46 | 0.00064295 | 0.00016114
47 | 0.0019747 | 0.00049492
48 | 0.0028082 | 0.00070381
49 | 0.0027625 | 0.00069235
50 | 0.0019722 | 0.00049427
51 | 0.0030576 | 0.0007663
52 | 0.0040693 | 0.0010199
53 | 0.0024714 | 0.00061938
54 | 0.0042163 | 0.0010567
55 | 0.005781 | 0.0014488
56 | 0.0011801 | 0.00029577
57 | 0.0034757 | 0.00087109
58 | 0.0028661 | 0.0007183
59 | 0.002201 | 0.00055161
60 | 0.0024294 | 0.00060887
61 | 0.0039959 | 0.0010015
62 | 0.0018771 | 0.00047045
63 | 0.0020978 | 0.00052577
64 | 0.0015865 | 0.00039761
65 | 0.0010072 | 0.00025244
66 | 0.0027524 | 0.0006898
67 | 0.0011681 | 0.00029276
68 | 0.0011697 | 0.00029315
69 | 0.0027625 | 0.00069235
70 | 0.0011697 | 0.00029315
71 | 0.0028679 | 0.00071877
72 | 0.0028668 | 0.00071848
73 | 0.00064342 | 0.00016126
74 | 0.00064333 | 0.00016123
75 | 0.002761 | 0.00069196
76 | 0.0006438 | 0.00016135
77 | 0.0017681 | 0.00044314
78 | 0.0033009 | 0.00082728
79 | 0.0011986 | 0.0003004
80 | 0.0011986 | 0.0003004
81 | 0.0019399 | 0.0004862
82 | 0.0013206 | 0.00033096
83 | 0.001768 | 0.0004431
84 | 0.0013206 | 0.00033097
85 | 0.0012557 | 0.00031472
86 | 0.0019399 | 0.00048619
87 | 0.0012249 | 0.000307
88 | 0.0012099 | 0.00030324
89 | 0.0044497 | 0.0011152
90 | 0.0044515 | 0.0011156
91 | 0.0059653 | 0.001495
92 | 0.0044508 | 0.0011155
93 | 0.004451 | 0.0011155
94 | 0.0085015 | 0.0021307
95 | 0.0084987 | 0.00213
96 | 0.0085019 | 0.0021308
97 | 0.0084988 | 0.00213
98 | 0.0021633 | 0.00054218
99 | 0.0017578 | 0.00044054
100 | 0.0015892 | 0.00039829
101 | 0.0017689 | 0.00044334
102 | 0.0020471 | 0.00051305
103 | 0.0023815 | 0.00059685
104 | 0.0021515 | 0.00053922
105 | 0.0017378 | 0.00043554
106 | 0.0011036 | 0.00027659
107 | 0.0020528 | 0.00051447
108 | 0.0020948 | 0.00052502
109 | 0.0021122 | 0.00052937
110 | 0.0019492 | 0.00048853
111 | 0.0021096 | 0.00052872
112 | 0.0019766 | 0.00049539
113 | 0.0019741 | 0.00049476
114 | 0.001915 | 0.00047995
115 | 0.003929 | 0.00098471
116 | 0.0038038 | 0.00095333
117 | 0.0026281 | 0.00065866
118 | 0.0023891 | 0.00059877
119 | 0.0057346 | 0.0014372
120 | 0.0016475 | 0.00041289
121 | 0.0022342 | 0.00055995
122 | 0.0018999 | 0.00047616
123 | 0.0010095 | 0.000253
124 | 0.0010982 | 0.00027525
125 | 0.0018684 | 0.00046827
126 | 0.0019345 | 0.00048482
127 | 0.0011001 | 0.0002757
128 | 0.0012432 | 0.00031157
129 | 0.0020042 | 0.0005023

## dtypes
| element | column | dtype
0 | bus | name | object
1 | bus | vn_kv | float64
2 | bus | type | object
3 | bus | zone | object
4 | bus | in_service | bool
5 | load | name | object
6 | load | bus | uint32
7 | load | p_mw | float64
8 | load | q_mvar | float64
9 | load | const_z_percent | float64
10 | load | const_i_percent | float64
11 | load | sn_mva | float64
12 | load | scaling | float64
13 | load | in_service | bool
14 | load | type | object
15 | ext_grid | name | object
16 | ext_grid | bus | uint32
17 | ext_grid | vm_pu | float64
18 | ext_grid | va_degree | float64
19 | ext_grid | slack_weight | float64
20 | ext_grid | in_service | bool
21 | line | name | object
22 | line | std_type | object
23 | line | from_bus | uint32
24 | line | to_bus | uint32
25 | line | length_km | float64
26 | line | r_ohm_per_km | float64
27 | line | x_ohm_per_km | float64
28 | line | c_nf_per_km | float64
29 | line | g_us_per_km | float64
30 | line | max_i_ka | float64
31 | line | df | float64
32 | line | parallel | uint32
33 | line | type | object
34 | line | in_service | bool
35 | trafo | name | object
36 | trafo | std_type | object
37 | trafo | hv_bus | uint32
38 | trafo | lv_bus | uint32
39 | trafo | sn_mva | float64
40 | trafo | vn_hv_kv | float64
41 | trafo | vn_lv_kv | float64
42 | trafo | vk_percent | float64
43 | trafo | vkr_percent | float64
44 | trafo | pfe_kw | float64
45 | trafo | i0_percent | float64
46 | trafo | shift_degree | float64
47 | trafo | tap_side | object
48 | trafo | tap_neutral | int32
49 | trafo | tap_min | int32
50 | trafo | tap_max | int32
51 | trafo | tap_step_percent | float64
52 | trafo | tap_step_degree | float64
53 | trafo | tap_pos | int32
54 | trafo | tap_phase_shifter | bool
55 | trafo | parallel | uint32
56 | trafo | df | float64
57 | trafo | in_service | bool
58 | line_geodata | coords | object
59 | bus_geodata | x | float64
60 | bus_geodata | y | float64
61 | bus_geodata | coords | object
62 | res_bus | vm_pu | float64
63 | res_bus | va_degree | float64
64 | res_bus | p_mw | float64
65 | res_bus | q_mvar | float64
66 | res_line | p_from_mw | float64
67 | res_line | q_from_mvar | float64
68 | res_line | p_to_mw | float64
69 | res_line | q_to_mvar | float64
70 | res_line | pl_mw | float64
71 | res_line | ql_mvar | float64
72 | res_line | i_from_ka | float64
73 | res_line | i_to_ka | float64
74 | res_line | i_ka | float64
75 | res_line | vm_from_pu | float64
76 | res_line | va_from_degree | float64
77 | res_line | vm_to_pu | float64
78 | res_line | va_to_degree | float64
79 | res_line | loading_percent | float64
80 | res_trafo | p_hv_mw | float64
81 | res_trafo | q_hv_mvar | float64
82 | res_trafo | p_lv_mw | float64
83 | res_trafo | q_lv_mvar | float64
84 | res_trafo | pl_mw | float64
85 | res_trafo | ql_mvar | float64
86 | res_trafo | i_hv_ka | float64
87 | res_trafo | i_lv_ka | float64
88 | res_trafo | vm_hv_pu | float64
89 | res_trafo | va_hv_degree | float64
90 | res_trafo | vm_lv_pu | float64
91 | res_trafo | va_lv_degree | float64
92 | res_trafo | loading_percent | float64
93 | res_ext_grid | p_mw | float64
94 | res_ext_grid | q_mvar | float64
95 | res_load | p_mw | float64
96 | res_load | q_mvar | float64

## parameters
| version | format_version | converged | OPF_converged | name | f_hz | sn_mva
0 | 2.14.6 | 2.14.0 | TRUE | FALSE |  | 50 | 1