## bus
| name | vn_kv | type | zone | in_service
0 | bus_LV_177-19_0_6_node_0 | 0.4 | n |  | TRUE
1 | bus_LV_177-19_0_6_node_1 | 0.4 | n |  | TRUE
2 | bus_LV_177-19_0_6_node_2 | 0.4 | n |  | TRUE
3 | bus_LV_177-19_0_6_node_4 | 0.4 | n |  | TRUE
4 | bus_LV_177-19_0_6_node_5 | 0.4 | n |  | TRUE
5 | bus_LV_177-19_0_6_node_8 | 0.4 | n |  | TRUE
6 | bus_LV_177-19_0_6_node_6 | 0.4 | n |  | TRUE
7 | bus_LV_177-19_0_6_node_60 | 0.4 | n |  | TRUE
8 | bus_LV_177-19_0_6_node_24 | 0.4 | n |  | TRUE
9 | bus_LV_177-19_0_6_node_59 | 0.4 | n |  | TRUE
10 | bus_LV_177-19_0_6_node_33 | 0.4 | n |  | TRUE
11 | bus_LV_177-19_0_6_node_47 | 0.4 | n |  | TRUE
12 | bus_LV_177-19_0_6_node_48 | 0.4 | n |  | TRUE
13 | bus_LV_177-19_0_6_node_44 | 0.4 | n |  | TRUE
14 | bus_LV_177-19_0_6_node_34 | 0.4 | n |  | TRUE
15 | bus_LV_177-19_0_6_node_9 | 0.4 | n |  | TRUE
16 | bus_LV_177-19_0_6_node_10 | 0.4 | n |  | TRUE
17 | bus_LV_177-19_0_6_node_11 | 0.4 | n |  | TRUE
18 | bus_LV_177-19_0_6_node_12 | 0.4 | n |  | TRUE
19 | bus_LV_177-19_0_6_node_13 | 0.4 | n |  | TRUE
20 | bus_LV_177-19_0_6_node_14 | 0.4 | n |  | TRUE
21 | bus_LV_177-19_0_6_node_45 | 0.4 | n |  | TRUE
22 | bus_LV_177-19_0_6_node_49 | 0.4 | n |  | TRUE
23 | bus_LV_177-19_0_6_node_26 | 0.4 | n |  | TRUE
24 | bus_LV_177-19_0_6_node_43 | 0.4 | n |  | TRUE
25 | bus_LV_177-19_0_6_node_38 | 0.4 | n |  | TRUE
26 | bus_LV_177-19_0_6_node_27 | 0.4 | n |  | TRUE
27 | bus_LV_177-19_0_6_node_41 | 0.4 | n |  | TRUE
28 | bus_LV_177-19_0_6_node_15 | 0.4 | n |  | TRUE
29 | bus_LV_177-19_0_6_node_16 | 0.4 | n |  | TRUE
30 | bus_LV_177-19_0_6_node_17 | 0.4 | n |  | TRUE
31 | bus_LV_177-19_0_6_node_19 | 0.4 | n |  | TRUE
32 | bus_LV_177-19_0_6_node_58 | 0.4 | n |  | TRUE
33 | bus_LV_177-19_0_6_node_20 | 0.4 | n |  | TRUE
34 | bus_LV_177-19_0_6_node_21 | 0.4 | n |  | TRUE
35 | bus_LV_177-19_0_6_node_23 | 0.4 | n |  | TRUE
36 | bus_LV_177-19_0_6_node_22 | 0.4 | n |  | TRUE
37 | bus_LV_177-19_0_6_node_25 | 0.4 | n |  | TRUE
38 | bus_LV_177-19_0_6_node_28 | 0.4 | n |  | TRUE
39 | bus_LV_177-19_0_6_node_29 | 0.4 | n |  | TRUE
40 | bus_LV_177-19_0_6_node_30 | 0.4 | n |  | TRUE
41 | bus_LV_177-19_0_6_node_31 | 0.4 | n |  | TRUE
42 | bus_LV_177-19_0_6_node_32 | 0.4 | n |  | TRUE
43 | bus_LV_177-19_0_6_node_112 | 0.4 | n |  | TRUE
44 | bus_LV_177-19_0_6_node_111 | 0.4 | n |  | TRUE
45 | bus_LV_177-19_0_6_node_51 | 0.4 | n |  | TRUE
46 | bus_LV_177-19_0_6_node_116 | 0.4 | n |  | TRUE
47 | bus_LV_177-19_0_6_node_55 | 0.4 | n |  | TRUE
48 | bus_LV_177-19_0_6_node_35 | 0.4 | n |  | TRUE
49 | bus_LV_177-19_0_6_node_36 | 0.4 | n |  | TRUE
50 | bus_LV_177-19_0_6_node_37 | 0.4 | n |  | TRUE
51 | bus_LV_177-19_0_6_node_39 | 0.4 | n |  | TRUE
52 | bus_LV_177-19_0_6_node_62 | 0.4 | n |  | TRUE
53 | bus_LV_177-19_0_6_node_63 | 0.4 | n |  | TRUE
54 | bus_LV_177-19_0_6_node_80 | 0.4 | n |  | TRUE
55 | bus_LV_177-19_0_6_node_88 | 0.4 | n |  | TRUE
56 | bus_LV_177-19_0_6_node_40 | 0.4 | n |  | TRUE
57 | bus_LV_177-19_0_6_node_42 | 0.4 | n |  | TRUE
58 | bus_LV_177-19_0_6_node_46 | 0.4 | n |  | TRUE
59 | bus_LV_177-19_0_6_node_65 | 0.4 | n |  | TRUE
60 | bus_LV_177-19_0_6_node_76 | 0.4 | n |  | TRUE
61 | bus_LV_177-19_0_6_node_66 | 0.4 | n |  | TRUE
62 | bus_LV_177-19_0_6_node_64 | 0.4 | n |  | TRUE
63 | bus_LV_177-19_0_6_node_75 | 0.4 | n |  | TRUE
64 | bus_LV_177-19_0_6_node_91 | 0.4 | n |  | TRUE
65 | bus_LV_177-19_0_6_node_52 | 0.4 | n |  | TRUE
66 | bus_LV_177-19_0_6_node_53 | 0.4 | n |  | TRUE
67 | bus_LV_177-19_0_6_node_54 | 0.4 | n |  | TRUE
68 | bus_LV_177-19_0_6_node_56 | 0.4 | n |  | TRUE
69 | bus_LV_177-19_0_6_node_57 | 0.4 | n |  | TRUE
70 | bus_LV_177-19_0_6_node_68 | 0.4 | n |  | TRUE
71 | bus_LV_177-19_0_6_node_113 | 0.4 | n |  | TRUE
72 | bus_LV_177-19_0_6_node_70 | 0.4 | n |  | TRUE
73 | bus_LV_177-19_0_6_node_67 | 0.4 | n |  | TRUE
74 | bus_LV_177-19_0_6_node_77 | 0.4 | n |  | TRUE
75 | bus_LV_177-19_0_6_node_109 | 0.4 | n |  | TRUE
76 | bus_LV_177-19_0_6_node_103 | 0.4 | n |  | TRUE
77 | bus_LV_177-19_0_6_node_107 | 0.4 | n |  | TRUE
78 | bus_LV_177-19_0_6_node_78 | 0.4 | n |  | TRUE
79 | bus_LV_177-19_0_6_node_79 | 0.4 | n |  | TRUE
80 | bus_LV_177-19_0_6_node_87 | 0.4 | n |  | TRUE
81 | bus_LV_177-19_0_6_node_100 | 0.4 | n |  | TRUE
82 | bus_LV_177-19_0_6_node_74 | 0.4 | n |  | TRUE
83 | bus_LV_177-19_0_6_node_99 | 0.4 | n |  | TRUE
84 | bus_LV_177-19_0_6_node_73 | 0.4 | n |  | TRUE
85 | bus_LV_177-19_0_6_node_85 | 0.4 | n |  | TRUE
86 | bus_LV_177-19_0_6_node_69 | 0.4 | n |  | TRUE
87 | bus_LV_177-19_0_6_node_86 | 0.4 | n |  | TRUE
88 | bus_LV_177-19_0_6_node_81 | 0.4 | n |  | TRUE
89 | bus_LV_177-19_0_6_node_71 | 0.4 | n |  | TRUE
90 | bus_LV_177-19_0_6_node_72 | 0.4 | n |  | TRUE
91 | bus_LV_177-19_0_6_node_83 | 0.4 | n |  | TRUE
92 | bus_LV_177-19_0_6_node_115 | 0.4 | n |  | TRUE
93 | bus_LV_177-19_0_6_node_101 | 0.4 | n |  | TRUE
94 | bus_LV_177-19_0_6_node_106 | 0.4 | n |  | TRUE
95 | bus_LV_177-19_0_6_node_89 | 0.4 | n |  | TRUE
96 | bus_LV_177-19_0_6_node_90 | 0.4 | n |  | TRUE
97 | bus_LV_177-19_0_6_node_92 | 0.4 | n |  | TRUE
98 | bus_LV_177-19_0_6_node_105 | 0.4 | n |  | TRUE
99 | bus_LV_177-19_0_6_node_110 | 0.4 | n |  | TRUE
100 | bus_LV_177-19_0_6_node_93 | 0.4 | n |  | TRUE
101 | bus_LV_177-19_0_6_node_94 | 0.4 | n |  | TRUE
102 | bus_LV_177-19_0_6_node_95 | 0.4 | n |  | TRUE
103 | bus_LV_177-19_0_6_node_96 | 0.4 | n |  | TRUE
104 | bus_LV_177-19_0_6_node_97 | 0.4 | n |  | TRUE
105 | bus_LV_177-19_0_6_node_98 | 0.4 | n |  | TRUE
106 | bus_LV_177-19_0_6_node_108 | 0.4 | n |  | TRUE
107 | bus_LV_177-19_0_6_node_114 | 0.4 | n |  | TRUE
108 | bus_LV_177-19_0_6_node_102 | 0.4 | n |  | TRUE
109 | bus_MV_7_2_node_190 | 20 | n |  | TRUE

## load
| name | bus | p_mw | q_mvar | const_z_percent | const_i_percent | sn_mva | scaling | in_service | type
0 | LV_177-19_0_6_load_0 | 0 | 0.005301 | 0.0013286 | 0 | 0 |  | 1 | TRUE | wye
1 | LV_177-19_0_6_load_1 | 1 | 0.0032675 | 0.0008189 | 0 | 0 |  | 1 | TRUE | wye
2 | LV_177-19_0_6_load_5 | 4 | 0.0065735 | 0.0016475 | 0 | 0 |  | 1 | TRUE | wye
3 | LV_177-19_0_6_load_8 | 5 | 0.0037763 | 0.00094642 | 0 | 0 |  | 1 | TRUE | wye
4 | LV_177-19_0_6_load_6 | 6 | 0.0061761 | 0.0015479 | 0 | 0 |  | 1 | TRUE | wye
5 | LV_177-19_0_6_load_24 | 8 | 0.0058804 | 0.0014738 | 0 | 0 |  | 1 | TRUE | wye
6 | LV_177-19_0_6_load_59 | 9 | 0.0044158 | 0.0011067 | 0 | 0 |  | 1 | TRUE | wye
7 | LV_177-19_0_6_load_33 | 10 | 0.0016763 | 0.00042012 | 0 | 0 |  | 1 | TRUE | wye
8 | LV_177-19_0_6_load_48 | 12 | 0.0025993 | 0.00065145 | 0 | 0 |  | 1 | TRUE | wye
9 | LV_177-19_0_6_load_44 | 13 | 0.0026075 | 0.0006535 | 0 | 0 |  | 1 | TRUE | wye
10 | LV_177-19_0_6_load_34 | 14 | 0.0018609 | 0.00046639 | 0 | 0 |  | 1 | TRUE | wye
11 | LV_177-19_0_6_load_9 | 15 | 0.0043862 | 0.0010993 | 0 | 0 |  | 1 | TRUE | wye
12 | LV_177-19_0_6_load_10 | 16 | 0.004352 | 0.0010907 | 0 | 0 |  | 1 | TRUE | wye
13 | LV_177-19_0_6_load_13 | 19 | 0.0019325 | 0.00048432 | 0 | 0 |  | 1 | TRUE | wye
14 | LV_177-19_0_6_load_14 | 20 | 0.0011502 | 0.00028827 | 0 | 0 |  | 1 | TRUE | wye
15 | LV_177-19_0_6_load_45 | 21 | 0.01087 | 0.0027242 | 0 | 0 |  | 1 | TRUE | wye
16 | LV_177-19_0_6_load_49 | 22 | 0.012338 | 0.0030923 | 0 | 0 |  | 1 | TRUE | wye
17 | LV_177-19_0_6_load_26 | 23 | 0.0075401 | 0.0018897 | 0 | 0 |  | 1 | TRUE | wye
18 | LV_177-19_0_6_load_27 | 26 | 0.010395 | 0.0026053 | 0 | 0 |  | 1 | TRUE | wye
19 | LV_177-19_0_6_load_41 | 27 | 0.0011168 | 0.0002799 | 0 | 0 |  | 1 | TRUE | wye
20 | LV_177-19_0_6_load_15 | 28 | 0.010721 | 0.0026869 | 0 | 0 |  | 1 | TRUE | wye
21 | LV_177-19_0_6_load_16 | 29 | 0.0056707 | 0.0014212 | 0 | 0 |  | 1 | TRUE | wye
22 | LV_177-19_0_6_load_17 | 30 | 0.007499 | 0.0018794 | 0 | 0 |  | 1 | TRUE | wye
23 | LV_177-19_0_6_load_58 | 32 | 0.0061876 | 0.0015508 | 0 | 0 |  | 1 | TRUE | wye
24 | LV_177-19_0_6_load_20 | 33 | 0.031505 | 0.007896 | 0 | 0 |  | 1 | TRUE | wye
25 | LV_177-19_0_6_load_21 | 34 | 0.0087289 | 0.0021877 | 0 | 0 |  | 1 | TRUE | wye
26 | LV_177-19_0_6_load_25 | 37 | 0.0080051 | 0.0020063 | 0 | 0 |  | 1 | TRUE | wye
27 | LV_177-19_0_6_load_28 | 38 | 0.0059635 | 0.0014946 | 0 | 0 |  | 1 | TRUE | wye
28 | LV_177-19_0_6_load_29 | 39 | 0.0022885 | 0.00057354 | 0 | 0 |  | 1 | TRUE | wye
29 | LV_177-19_0_6_load_30 | 40 | 0.0036522 | 0.00091533 | 0 | 0 |  | 1 | TRUE | wye
30 | LV_177-19_0_6_load_32 | 42 | 0.0025993 | 0.00065145 | 0 | 0 |  | 1 | TRUE | wye
31 | LV_177-19_0_6_load_112 | 43 | 0.0040191 | 0.0010073 | 0 | 0 |  | 1 | TRUE | wye
32 | LV_177-19_0_6_load_111 | 44 | 0.0062919 | 0.0015769 | 0 | 0 |  | 1 | TRUE | wye
33 | LV_177-19_0_6_load_51 | 45 | 0.0025969 | 0.00065084 | 0 | 0 |  | 1 | TRUE | wye
34 | LV_177-19_0_6_load_55 | 47 | 0.0024712 | 0.00061934 | 0 | 0 |  | 1 | TRUE | wye
35 | LV_177-19_0_6_load_35 | 48 | 0.010215 | 0.0025601 | 0 | 0 |  | 1 | TRUE | wye
36 | LV_177-19_0_6_load_36 | 49 | 0.0027913 | 0.00069956 | 0 | 0 |  | 1 | TRUE | wye
37 | LV_177-19_0_6_load_37 | 50 | 0.0088122 | 0.0022085 | 0 | 0 |  | 1 | TRUE | wye
38 | LV_177-19_0_6_load_62 | 52 | 0.0027043 | 0.00067776 | 0 | 0 |  | 1 | TRUE | wye
39 | LV_177-19_0_6_load_80 | 54 | 0.0028956 | 0.0007257 | 0 | 0 |  | 1 | TRUE | wye
40 | LV_177-19_0_6_load_40 | 56 | 0.0011204 | 0.00028081 | 0 | 0 |  | 1 | TRUE | wye
41 | LV_177-19_0_6_load_42 | 57 | 0.0024929 | 0.00062477 | 0 | 0 |  | 1 | TRUE | wye
42 | LV_177-19_0_6_load_76 | 60 | 0.015686 | 0.0039313 | 0 | 0 |  | 1 | TRUE | wye
43 | LV_177-19_0_6_load_64 | 62 | 0.0059637 | 0.0014946 | 0 | 0 |  | 1 | TRUE | wye
44 | LV_177-19_0_6_load_75 | 63 | 0.0028475 | 0.00071366 | 0 | 0 |  | 1 | TRUE | wye
45 | LV_177-19_0_6_load_91 | 64 | 0.0031123 | 0.00078001 | 0 | 0 |  | 1 | TRUE | wye
46 | LV_177-19_0_6_load_52 | 65 | 0.0027221 | 0.00068222 | 0 | 0 |  | 1 | TRUE | wye
47 | LV_177-19_0_6_load_53 | 66 | 0.0063054 | 0.0015803 | 0 | 0 |  | 1 | TRUE | wye
48 | LV_177-19_0_6_load_56 | 68 | 0.027479 | 0.0068869 | 0 | 0 |  | 1 | TRUE | wye
49 | LV_177-19_0_6_load_113 | 71 | 0.011033 | 0.0027651 | 0 | 0 |  | 1 | TRUE | wye
50 | LV_177-19_0_6_load_70 | 72 | 0.0062773 | 0.0015732 | 0 | 0 |  | 1 | TRUE | wye
51 | LV_177-19_0_6_load_67 | 73 | 0.0064266 | 0.0016106 | 0 | 0 |  | 1 | TRUE | wye
52 | LV_177-19_0_6_load_107 | 77 | 0.0023322 | 0.00058451 | 0 | 0 |  | 1 | TRUE | wye
53 | LV_177-19_0_6_load_87 | 80 | 0.016013 | 0.0040133 | 0 | 0 |  | 1 | TRUE | wye
54 | LV_177-19_0_6_load_100 | 81 | 0.0028747 | 0.00072047 | 0 | 0 |  | 1 | TRUE | wye
55 | LV_177-19_0_6_load_74 | 82 | 0.0098354 | 0.002465 | 0 | 0 |  | 1 | TRUE | wye
56 | LV_177-19_0_6_load_99 | 83 | 0.0074041 | 0.0018556 | 0 | 0 |  | 1 | TRUE | wye
57 | LV_177-19_0_6_load_85 | 85 | 0.011675 | 0.002926 | 0 | 0 |  | 1 | TRUE | wye
58 | LV_177-19_0_6_load_86 | 87 | 0.011675 | 0.002926 | 0 | 0 |  | 1 | TRUE | wye
59 | LV_177-19_0_6_load_81 | 88 | 0.028679 | 0.0071877 | 0 | 0 |  | 1 | TRUE | wye
60 | LV_177-19_0_6_load_71 | 89 | 0.014198 | 0.0035583 | 0 | 0 |  | 1 | TRUE | wye
61 | LV_177-19_0_6_load_115 | 92 | 0.0046889 | 0.0011751 | 0 | 0 |  | 1 | TRUE | wye
62 | LV_177-19_0_6_load_101 | 93 | 0.0036425 | 0.00091289 | 0 | 0 |  | 1 | TRUE | wye
63 | LV_177-19_0_6_load_106 | 94 | 0.0028132 | 0.00070504 | 0 | 0 |  | 1 | TRUE | wye
64 | LV_177-19_0_6_load_89 | 95 | 0.0028837 | 0.00072273 | 0 | 0 |  | 1 | TRUE | wye
65 | LV_177-19_0_6_load_90 | 96 | 0.0020091 | 0.00050352 | 0 | 0 |  | 1 | TRUE | wye
66 | LV_177-19_0_6_load_105 | 98 | 0.0038801 | 0.00097244 | 0 | 0 |  | 1 | TRUE | wye
67 | LV_177-19_0_6_load_110 | 99 | 0.0021871 | 0.00054813 | 0 | 0 |  | 1 | TRUE | wye
68 | LV_177-19_0_6_load_93 | 100 | 0.0018444 | 0.00046224 | 0 | 0 |  | 1 | TRUE | wye
69 | LV_177-19_0_6_load_94 | 101 | 0.005576 | 0.0013975 | 0 | 0 |  | 1 | TRUE | wye
70 | LV_177-19_0_6_load_96 | 103 | 0.00474 | 0.001188 | 0 | 0 |  | 1 | TRUE | wye
71 | LV_177-19_0_6_load_98 | 105 | 0.0025048 | 0.00062777 | 0 | 0 |  | 1 | TRUE | wye
72 | LV_177-19_0_6_load_108 | 106 | 0.0025527 | 0.00063977 | 0 | 0 |  | 1 | TRUE | wye
73 | LV_177-19_0_6_load_114 | 107 | 0.002981 | 0.00074712 | 0 | 0 |  | 1 | TRUE | wye
74 | LV_177-19_0_6_load_102 | 108 | 0.0038016 | 0.00095278 | 0 | 0 |  | 1 | TRUE | wye

## ext_grid
| name | bus | vm_pu | va_degree | slack_weight | in_service
0 |  | 24 | 1 | 0 | 1 | TRUE

## line
| name | std_type | from_bus | to_bus | length_km | r_ohm_per_km | x_ohm_per_km | c_nf_per_km | g_us_per_km | max_i_ka | df | parallel | type | in_service
0 | LV_177-19_0_6_line_0 |  | 0 | 1 | 0.0034412 | 0.125 | 0.08 | 261 | 0 | 0.364 | 1 | 1 | cs | TRUE
1 | LV_177-19_0_6_line_1 |  | 0 | 2 | 0.017812 | 0.125 | 0.08 | 261 | 0 | 0.364 | 1 | 1 | cs | TRUE
2 | LV_177-19_0_6_line_2 |  | 2 | 3 | 0.032466 | 0.125 | 0.08 | 261 | 0 | 0.364 | 1 | 1 | cs | TRUE
3 | LV_177-19_0_6_line_3 |  | 2 | 4 | 0.014446 | 0.125 | 0.08 | 261 | 0 | 0.364 | 1 | 1 | cs | TRUE
4 | LV_177-19_0_6_line_4 |  | 3 | 5 | 0.0042933 | 0.125 | 0.08 | 261 | 0 | 0.364 | 1 | 1 | cs | TRUE
5 | LV_177-19_0_6_line_5 |  | 3 | 6 | 0.025707 | 0.125 | 0.08 | 261 | 0 | 0.364 | 1 | 1 | cs | TRUE
6 | LV_177-19_0_6_line_6 |  | 5 | 10 | 0.01274 | 0.125 | 0.08 | 261 | 0 | 0.364 | 1 | 1 | cs | TRUE
7 | LV_177-19_0_6_line_7 |  | 7 | 8 | 0.017142 | 0.125 | 0.08 | 261 | 0 | 0.364 | 1 | 1 | cs | TRUE
8 | LV_177-19_0_6_line_8 |  | 7 | 9 | 0.030523 | 0.125 | 0.08 | 261 | 0 | 0.364 | 1 | 1 | cs | TRUE
9 | LV_177-19_0_6_line_9 |  | 8 | 36 | 0.022017 | 0.125 | 0.08 | 261 | 0 | 0.364 | 1 | 1 | cs | TRUE
10 | LV_177-19_0_6_line_10 |  | 9 | 32 | 0.0070033 | 0.125 | 0.08 | 261 | 0 | 0.364 | 1 | 1 | cs | TRUE
11 | LV_177-19_0_6_line_11 |  | 10 | 14 | 0.0070883 | 0.125 | 0.08 | 261 | 0 | 0.364 | 1 | 1 | cs | TRUE
12 | LV_177-19_0_6_line_12 |  | 11 | 12 | 0.033013 | 0.125 | 0.08 | 261 | 0 | 0.364 | 1 | 3 | cs | TRUE
13 | LV_177-19_0_6_line_13 |  | 11 | 13 | 0.014834 | 0.125 | 0.08 | 261 | 0 | 0.364 | 1 | 3 | cs | TRUE
14 | LV_177-19_0_6_line_14 |  | 12 | 45 | 0.00028302 | 0.125 | 0.08 | 261 | 0 | 0.364 | 1 | 3 | cs | TRUE
15 | LV_177-19_0_6_line_15 |  | 13 | 57 | 0.016173 | 0.125 | 0.08 | 261 | 0 | 0.364 | 1 | 3 | cs | TRUE
16 | LV_177-19_0_6_line_16 |  | 14 | 46 | 0.029815 | 0.125 | 0.08 | 261 | 0 | 0.364 | 1 | 1 | cs | TRUE
17 | LV_177-19_0_6_line_17 |  | 15 | 16 | 0.00080692 | 0.125 | 0.08 | 261 | 0 | 0.364 | 1 | 3 | cs | TRUE
18 | LV_177-19_0_6_line_18 |  | 15 | 17 | 0.017868 | 0.125 | 0.08 | 261 | 0 | 0.364 | 1 | 3 | cs | TRUE
19 | LV_177-19_0_6_line_19 |  | 16 | 18 | 0.017619 | 0.125 | 0.08 | 261 | 0 | 0.364 | 1 | 2 | cs | TRUE
20 | LV_177-19_0_6_line_20 |  | 17 | 19 | 0.0093019 | 0.125 | 0.08 | 261 | 0 | 0.364 | 1 | 1 | cs | TRUE
21 | LV_177-19_0_6_line_21 |  | 17 | 20 | 0.00425 | 0.125 | 0.08 | 261 | 0 | 0.364 | 1 | 3 | cs | TRUE
22 | LV_177-19_0_6_line_22 |  | 18 | 21 | 0.026449 | 0.125 | 0.08 | 261 | 0 | 0.364 | 1 | 1 | cs | TRUE
23 | LV_177-19_0_6_line_23 |  | 18 | 22 | 0.033332 | 0.125 | 0.08 | 261 | 0 | 0.364 | 1 | 1 | cs | TRUE
24 | LV_177-19_0_6_line_24 |  | 19 | 23 | 0.03507 | 0.125 | 0.08 | 261 | 0 | 0.364 | 1 | 1 | cs | TRUE
25 | LV_177-19_0_6_line_25 |  | 20 | 24 | 0.024812 | 0.125 | 0.08 | 261 | 0 | 0.364 | 1 | 3 | cs | TRUE
26 | LV_177-19_0_6_line_26 |  | 21 | 25 | 0.01322 | 0.125 | 0.08 | 261 | 0 | 0.364 | 1 | 1 | cs | TRUE
27 | LV_177-19_0_6_line_27 |  | 23 | 26 | 0.001727 | 0.125 | 0.08 | 261 | 0 | 0.364 | 1 | 1 | cs | TRUE
28 | LV_177-19_0_6_line_28 |  | 24 | 27 | 0.018877 | 0.125 | 0.08 | 261 | 0 | 0.364 | 1 | 3 | cs | TRUE
29 | LV_177-19_0_6_line_29 |  | 25 | 49 | 0.019618 | 0.125 | 0.08 | 261 | 0 | 0.364 | 1 | 1 | cs | TRUE
30 | LV_177-19_0_6_line_30 |  | 26 | 35 | 0.017446 | 0.125 | 0.08 | 261 | 0 | 0.364 | 1 | 1 | cs | TRUE
31 | LV_177-19_0_6_line_31 |  | 27 | 56 | 0.022351 | 0.125 | 0.08 | 261 | 0 | 0.364 | 1 | 3 | cs | TRUE
32 | LV_177-19_0_6_line_32 |  | 28 | 29 | 0.031251 | 0.125 | 0.08 | 261 | 0 | 0.364 | 1 | 1 | cs | TRUE
33 | LV_177-19_0_6_line_33 |  | 28 | 30 | 0.0013891 | 0.125 | 0.08 | 261 | 0 | 0.364 | 1 | 1 | cs | TRUE
34 | LV_177-19_0_6_line_34 |  | 30 | 31 | 0.033983 | 0.125 | 0.08 | 261 | 0 | 0.364 | 1 | 1 | cs | TRUE
35 | LV_177-19_0_6_line_35 |  | 31 | 32 | 0.028032 | 0.125 | 0.08 | 261 | 0 | 0.364 | 1 | 1 | cs | TRUE
36 | LV_177-19_0_6_line_36 |  | 33 | 34 | 0.0059888 | 0.125 | 0.08 | 261 | 0 | 0.364 | 1 | 1 | cs | TRUE
37 | LV_177-19_0_6_line_37 |  | 34 | 35 | 0.015877 | 0.125 | 0.08 | 261 | 0 | 0.364 | 1 | 1 | cs | TRUE
38 | LV_177-19_0_6_line_38 |  | 35 | 37 | 0.028638 | 0.125 | 0.08 | 261 | 0 | 0.364 | 1 | 1 | cs | TRUE
39 | LV_177-19_0_6_line_39 |  | 36 | 37 | 0.027682 | 0.125 | 0.08 | 261 | 0 | 0.364 | 1 | 1 | cs | TRUE
40 | LV_177-19_0_6_line_40 |  | 38 | 39 | 0.0049637 | 0.125 | 0.08 | 261 | 0 | 0.364 | 1 | 3 | cs | TRUE
41 | LV_177-19_0_6_line_41 |  | 38 | 40 | 0.016631 | 0.125 | 0.08 | 261 | 0 | 0.364 | 1 | 3 | cs | TRUE
42 | LV_177-19_0_6_line_42 |  | 39 | 41 | 0.013955 | 0.125 | 0.08 | 261 | 0 | 0.364 | 1 | 3 | cs | TRUE
43 | LV_177-19_0_6_line_43 |  | 40 | 42 | 0.01677 | 0.125 | 0.08 | 261 | 0 | 0.364 | 1 | 3 | cs | TRUE
44 | LV_177-19_0_6_line_44 |  | 41 | 43 | 0.01538 | 0.125 | 0.08 | 261 | 0 | 0.364 | 1 | 1 | cs | TRUE
45 | LV_177-19_0_6_line_45 |  | 41 | 44 | 0.013446 | 0.125 | 0.08 | 261 | 0 | 0.364 | 1 | 3 | cs | TRUE
46 | LV_177-19_0_6_line_46 |  | 42 | 45 | 0.00028061 | 0.125 | 0.08 | 261 | 0 | 0.364 | 1 | 3 | cs | TRUE
47 | LV_177-19_0_6_line_47 |  | 43 | 46 | 0.045662 | 0.125 | 0.08 | 261 | 0 | 0.364 | 1 | 1 | cs | TRUE
48 | LV_177-19_0_6_line_48 |  | 44 | 47 | 0.0024561 | 0.125 | 0.08 | 261 | 0 | 0.364 | 1 | 3 | cs | TRUE
49 | LV_177-19_0_6_line_49 |  | 47 | 66 | 0.017836 | 0.125 | 0.08 | 261 | 0 | 0.364 | 1 | 3 | cs | TRUE
50 | LV_177-19_0_6_line_50 |  | 48 | 49 | 0.014493 | 0.125 | 0.08 | 261 | 0 | 0.364 | 1 | 1 | cs | TRUE
51 | LV_177-19_0_6_line_51 |  | 48 | 50 | 0.031423 | 0.125 | 0.08 | 261 | 0 | 0.364 | 1 | 1 | cs | TRUE
52 | LV_177-19_0_6_line_52 |  | 50 | 51 | 0.0361 | 0.125 | 0.08 | 261 | 0 | 0.364 | 1 | 1 | cs | TRUE
53 | LV_177-19_0_6_line_53 |  | 51 | 52 | 0.028827 | 0.125 | 0.08 | 261 | 0 | 0.364 | 1 | 1 | cs | TRUE
54 | LV_177-19_0_6_line_54 |  | 51 | 53 | 0.004777 | 0.125 | 0.08 | 261 | 0 | 0.364 | 1 | 1 | cs | TRUE
55 | LV_177-19_0_6_line_55 |  | 52 | 54 | 0.027337 | 0.125 | 0.08 | 261 | 0 | 0.364 | 1 | 1 | cs | TRUE
56 | LV_177-19_0_6_line_56 |  | 53 | 55 | 0.038109 | 0.125 | 0.08 | 261 | 0 | 0.364 | 1 | 1 | cs | TRUE
57 | LV_177-19_0_6_line_57 |  | 55 | 64 | 0.035149 | 0.125 | 0.08 | 261 | 0 | 0.364 | 1 | 1 | cs | TRUE
58 | LV_177-19_0_6_line_58 |  | 56 | 57 | 0.0008466 | 0.125 | 0.08 | 261 | 0 | 0.364 | 1 | 3 | cs | TRUE
59 | LV_177-19_0_6_line_59 |  | 58 | 59 | 0.011947 | 0.125 | 0.08 | 261 | 0 | 0.364 | 1 | 1 | cs | TRUE
60 | LV_177-19_0_6_line_60 |  | 58 | 60 | 0.035312 | 0.125 | 0.08 | 261 | 0 | 0.364 | 1 | 1 | cs | TRUE
61 | LV_177-19_0_6_line_61 |  | 59 | 61 | 0.018767 | 0.125 | 0.08 | 261 | 0 | 0.364 | 1 | 1 | cs | TRUE
62 | LV_177-19_0_6_line_62 |  | 59 | 62 | 0.0096531 | 0.125 | 0.08 | 261 | 0 | 0.364 | 1 | 1 | cs | TRUE
63 | LV_177-19_0_6_line_63 |  | 60 | 63 | 0.032459 | 0.125 | 0.08 | 261 | 0 | 0.364 | 1 | 1 | cs | TRUE
64 | LV_177-19_0_6_line_64 |  | 61 | 84 | 0.042344 | 0.125 | 0.08 | 261 | 0 | 0.364 | 1 | 1 | cs | TRUE
65 | LV_177-19_0_6_line_65 |  | 61 | 85 | 0.020986 | 0.125 | 0.08 | 261 | 0 | 0.364 | 1 | 1 | cs | TRUE
66 | LV_177-19_0_6_line_66 |  | 63 | 82 | 0.01338 | 0.125 | 0.08 | 261 | 0 | 0.364 | 1 | 1 | cs | TRUE
67 | LV_177-19_0_6_line_67 |  | 64 | 95 | 0.0094937 | 0.125 | 0.08 | 261 | 0 | 0.364 | 1 | 1 | cs | TRUE
68 | LV_177-19_0_6_line_68 |  | 65 | 66 | 0.006377 | 0.125 | 0.08 | 261 | 0 | 0.364 | 1 | 3 | cs | TRUE
69 | LV_177-19_0_6_line_69 |  | 65 | 67 | 0.019141 | 0.125 | 0.08 | 261 | 0 | 0.364 | 1 | 3 | cs | TRUE
70 | LV_177-19_0_6_line_70 |  | 67 | 68 | 0.023772 | 0.125 | 0.08 | 261 | 0 | 0.364 | 1 | 1 | cs | TRUE
71 | LV_177-19_0_6_line_71 |  | 67 | 69 | 0.028414 | 0.125 | 0.08 | 261 | 0 | 0.364 | 1 | 3 | cs | TRUE
72 | LV_177-19_0_6_line_72 |  | 69 | 70 | 0.027445 | 0.125 | 0.08 | 261 | 0 | 0.364 | 1 | 3 | cs | TRUE
73 | LV_177-19_0_6_line_73 |  | 69 | 71 | 0.022749 | 0.125 | 0.08 | 261 | 0 | 0.364 | 1 | 1 | cs | TRUE
74 | LV_177-19_0_6_line_74 |  | 70 | 72 | 0.01585 | 0.125 | 0.08 | 261 | 0 | 0.364 | 1 | 3 | cs | TRUE
75 | LV_177-19_0_6_line_75 |  | 70 | 73 | 0.0013435 | 0.125 | 0.08 | 261 | 0 | 0.364 | 1 | 2 | cs | TRUE
76 | LV_177-19_0_6_line_76 |  | 72 | 88 | 0.010925 | 0.125 | 0.08 | 261 | 0 | 0.364 | 1 | 1 | cs | TRUE
77 | LV_177-19_0_6_line_77 |  | 73 | 86 | 0.022549 | 0.125 | 0.08 | 261 | 0 | 0.364 | 1 | 1 | cs | TRUE
78 | LV_177-19_0_6_line_78 |  | 74 | 75 | 0.070721 | 0.125 | 0.08 | 261 | 0 | 0.364 | 1 | 1 | cs | TRUE
79 | LV_177-19_0_6_line_79 |  | 74 | 76 | 0.068045 | 0.125 | 0.08 | 261 | 0 | 0.364 | 1 | 1 | cs | TRUE
80 | LV_177-19_0_6_line_80 |  | 74 | 77 | 0.027847 | 0.125 | 0.08 | 261 | 0 | 0.364 | 1 | 1 | cs | TRUE
81 | LV_177-19_0_6_line_81 |  | 75 | 89 | 0.047677 | 0.125 | 0.08 | 261 | 0 | 0.364 | 1 | 1 | cs | TRUE
82 | LV_177-19_0_6_line_82 |  | 76 | 93 | 0.017617 | 0.125 | 0.08 | 261 | 0 | 0.364 | 1 | 1 | cs | TRUE
83 | LV_177-19_0_6_line_83 |  | 77 | 94 | 0.013251 | 0.125 | 0.08 | 261 | 0 | 0.364 | 1 | 1 | cs | TRUE
84 | LV_177-19_0_6_line_84 |  | 78 | 79 | 0.0098067 | 0.125 | 0.08 | 261 | 0 | 0.364 | 1 | 1 | cs | TRUE
85 | LV_177-19_0_6_line_85 |  | 78 | 80 | 0.025509 | 0.125 | 0.08 | 261 | 0 | 0.364 | 1 | 1 | cs | TRUE
86 | LV_177-19_0_6_line_86 |  | 79 | 81 | 0.036146 | 0.125 | 0.08 | 261 | 0 | 0.364 | 1 | 1 | cs | TRUE
87 | LV_177-19_0_6_line_87 |  | 80 | 87 | 0.037939 | 0.125 | 0.08 | 261 | 0 | 0.364 | 1 | 1 | cs | TRUE
88 | LV_177-19_0_6_line_88 |  | 81 | 83 | 0.029811 | 0.125 | 0.08 | 261 | 0 | 0.364 | 1 | 1 | cs | TRUE
89 | LV_177-19_0_6_line_89 |  | 84 | 86 | 0.036257 | 0.125 | 0.08 | 261 | 0 | 0.364 | 1 | 1 | cs | TRUE
90 | LV_177-19_0_6_line_90 |  | 85 | 87 | 0.02827 | 0.125 | 0.08 | 261 | 0 | 0.364 | 1 | 1 | cs | TRUE
91 | LV_177-19_0_6_line_91 |  | 88 | 90 | 0.029655 | 0.125 | 0.08 | 261 | 0 | 0.364 | 1 | 1 | cs | TRUE
92 | LV_177-19_0_6_line_92 |  | 90 | 91 | 0.02494 | 0.125 | 0.08 | 261 | 0 | 0.364 | 1 | 1 | cs | TRUE
93 | LV_177-19_0_6_line_93 |  | 91 | 92 | 0.013306 | 0.125 | 0.08 | 261 | 0 | 0.364 | 1 | 1 | cs | TRUE
94 | LV_177-19_0_6_line_94 |  | 93 | 108 | 0.022615 | 0.125 | 0.08 | 261 | 0 | 0.364 | 1 | 1 | cs | TRUE
95 | LV_177-19_0_6_line_95 |  | 94 | 106 | 0.0031884 | 0.125 | 0.08 | 261 | 0 | 0.364 | 1 | 1 | cs | TRUE
96 | LV_177-19_0_6_line_96 |  | 95 | 96 | 0.028352 | 0.125 | 0.08 | 261 | 0 | 0.364 | 1 | 1 | cs | TRUE
97 | LV_177-19_0_6_line_97 |  | 96 | 97 | 0.017831 | 0.125 | 0.08 | 261 | 0 | 0.364 | 1 | 1 | cs | TRUE
98 | LV_177-19_0_6_line_98 |  | 97 | 98 | 0.0085561 | 0.125 | 0.08 | 261 | 0 | 0.364 | 1 | 1 | cs | TRUE
99 | LV_177-19_0_6_line_99 |  | 98 | 99 | 0.026819 | 0.125 | 0.08 | 261 | 0 | 0.364 | 1 | 1 | cs | TRUE
100 | LV_177-19_0_6_line_100 |  | 99 | 104 | 0.022329 | 0.125 | 0.08 | 261 | 0 | 0.364 | 1 | 1 | cs | TRUE
101 | LV_177-19_0_6_line_101 |  | 100 | 101 | 0.00082746 | 0.125 | 0.08 | 261 | 0 | 0.364 | 1 | 1 | cs | TRUE
102 | LV_177-19_0_6_line_102 |  | 100 | 102 | 0.026769 | 0.125 | 0.08 | 261 | 0 | 0.364 | 1 | 1 | cs | TRUE
103 | LV_177-19_0_6_line_103 |  | 101 | 103 | 0.010949 | 0.125 | 0.08 | 261 | 0 | 0.364 | 1 | 1 | cs | TRUE
104 | LV_177-19_0_6_line_104 |  | 102 | 104 | 0.017867 | 0.125 | 0.08 | 261 | 0 | 0.364 | 1 | 1 | cs | TRUE
105 | LV_177-19_0_6_line_105 |  | 102 | 105 | 0.017312 | 0.125 | 0.08 | 261 | 0 | 0.364 | 1 | 1 | cs | TRUE
106 | LV_177-19_0_6_line_106 |  | 103 | 106 | 0.020551 | 0.125 | 0.08 | 261 | 0 | 0.364 | 1 | 1 | cs | TRUE
107 | LV_177-19_0_6_line_107 |  | 105 | 107 | 0.027406 | 0.125 | 0.08 | 261 | 0 | 0.364 | 1 | 1 | cs | TRUE

## trafo
| name | std_type | hv_bus | lv_bus | sn_mva | vn_hv_kv | vn_lv_kv | vk_percent | vkr_percent | pfe_kw | i0_percent | shift_degree | tap_side | tap_neutral | tap_min | tap_max | tap_step_percent | tap_step_degree | tap_pos | tap_phase_shifter | parallel | df | in_service
0 | LV_177-19_0_6_trafo_43 | 0.63 MVA 20/0.4 kV | 109 | 24 | 0.63 | 20 | 0.4 | 6 | 1.206 | 1.65 | 0.2619 | 150 | hv | 0 | -2 | 2 | 2.5 | 0 | 0 | FALSE | 1 | 1 | TRUE

## line_geodata
| x0 | y0 | x1 | y1 | x2 | y2 | x3 | y3 | x4 | y4 | x5 | y5 | x6 | y6 | x7 | y7 | x8 | y8 | x9 | y9
0 | 2702464.6316 | 1246663.5118 | 2702467.5156 | 1246665.3891
1 | 2702450.988 | 1246652.1247 | 2702460.9492 | 1246661.1149 | 2702464.6316 | 1246663.5118
2 | 2702428.0324 | 1246629.099 | 2702450.988 | 1246652.1247
3 | 2702450.988 | 1246652.1247 | 2702447.0122 | 1246656.5928 | 2702444.0858 | 1246661.9798 | 2702443.575 | 1246664.2582
4 | 2702428.0324 | 1246629.099 | 2702424.9164 | 1246626.1455
5 | 2702428.0324 | 1246629.099 | 2702439.7768 | 1246617.5372 | 2702447.3656 | 1246612.2893
6 | 2702415.6702 | 1246617.3813 | 2702424.9164 | 1246626.1455
7 | 2702529.5795 | 1246736.8048 | 2702519.4173 | 1246735.9507 | 2702512.509 | 1246736.6497
8 | 2702529.5795 | 1246736.8048 | 2702529.2888 | 1246767.3264
9 | 2702490.6041 | 1246738.8661 | 2702512.509 | 1246736.6497
10 | 2702529.2221 | 1246774.3294 | 2702529.2888 | 1246767.3264
11 | 2702410.5258 | 1246612.505 | 2702415.6702 | 1246617.3813
12 | 2702401.3568 | 1246708.9676 | 2702391.0139 | 1246683.5914 | 2702388.2749 | 1246678.6957
13 | 2702401.3568 | 1246708.9676 | 2702388.658 | 1246716.6354
14 | 2702388.1367 | 1246678.4487 | 2702388.2749 | 1246678.6957
15 | 2702388.658 | 1246716.6354 | 2702385.9419 | 1246718.2755 | 2702379.5687 | 1246719.8222 | 2702374.2107 | 1246723.3992
16 | 2702388.8868 | 1246591.994 | 2702410.5258 | 1246612.505
17 | 2702404.7925 | 1246770.8624 | 2702405.1712 | 1246771.5748
18 | 2702396.4046 | 1246755.085 | 2702404.7925 | 1246770.8624
19 | 2702411.1122 | 1246788.0092 | 2702408.8807 | 1246778.5521 | 2702405.1712 | 1246771.5748
20 | 2702396.4046 | 1246755.085 | 2702403.8052 | 1246749.4497
21 | 2702396.4046 | 1246755.085 | 2702392.871 | 1246757.4466
22 | 2702411.1122 | 1246788.0092 | 2702389.4219 | 1246803.1446
23 | 2702411.1122 | 1246788.0092 | 2702429.9957 | 1246815.4767
24 | 2702432.6532 | 1246729.8073 | 2702425.4054 | 1246733.0018 | 2702403.8052 | 1246749.4497
25 | 2702369.6827 | 1246765.0871 | 2702386.5597 | 1246761.6646 | 2702392.871 | 1246757.4466
26 | 2702378.5803 | 1246810.7098 | 2702389.4219 | 1246803.1446
27 | 2702434.2335 | 1246729.1108 | 2702432.6532 | 1246729.8073
28 | 2702369.6827 | 1246765.0871 | 2702371.3329 | 1246746.5343 | 2702371.3554 | 1246746.2839
29 | 2702378.5803 | 1246810.7098 | 2702361.2633 | 1246819.9292 | 2702361.2633 | 1246819.9292
30 | 2702450.729 | 1246723.9209 | 2702443.662 | 1246724.9552 | 2702434.2335 | 1246729.1108
31 | 2702371.3554 | 1246746.2839 | 2702373.2322 | 1246725.3728 | 2702373.8346 | 1246724.1577
32 | 2702498.5446 | 1246819.238 | 2702472.6757 | 1246836.7709
33 | 2702499.6945 | 1246818.4586 | 2702498.5446 | 1246819.238
34 | 2702529.2008 | 1246802.3608 | 2702523.6651 | 1246803.5438 | 2702518.5816 | 1246805.6576 | 2702499.6945 | 1246818.4586
35 | 2702529.2008 | 1246802.3608 | 2702529.0983 | 1246787.325 | 2702529.2221 | 1246774.3294
36 | 2702466.5128 | 1246722.1996 | 2702472.4662 | 1246721.5504
37 | 2702450.729 | 1246723.9209 | 2702466.5128 | 1246722.1996
38 | 2702450.729 | 1246723.9209 | 2702453.1731 | 1246741.6215 | 2702463.7701 | 1246743.5394
39 | 2702490.6041 | 1246738.8661 | 2702483.1075 | 1246742.4616 | 2702463.7701 | 1246743.5394
40 | 2702368.1276 | 1246652.2209 | 2702364.1122 | 1246649.3029
41 | 2702379.8117 | 1246663.5688 | 2702377.1181 | 1246658.7543 | 2702368.1276 | 1246652.2209
42 | 2702352.8228 | 1246641.0989 | 2702364.1122 | 1246649.3029
43 | 2702379.8117 | 1246663.5688 | 2702387.9997 | 1246678.2038
44 | 2702352.8228 | 1246641.0989 | 2702361.6063 | 1246628.4734
45 | 2702352.8228 | 1246641.0989 | 2702344.8852 | 1246651.9523
46 | 2702387.9997 | 1246678.2038 | 2702388.1367 | 1246678.4487
47 | 2702388.8868 | 1246591.994 | 2702382.5432 | 1246598.3783 | 2702361.6063 | 1246628.4734
48 | 2702344.8852 | 1246651.9523 | 2702343.4353 | 1246653.9348
49 | 2702331.6588 | 1246667.2639 | 2702339.2425 | 1246659.668 | 2702343.4353 | 1246653.9348
50 | 2702361.2633 | 1246819.9292 | 2702353.5423 | 1246807.6641
51 | 2702327.1228 | 1246824.6771 | 2702353.5423 | 1246807.6641 | 2702353.5423 | 1246807.6641
52 | 2702316.8157 | 1246852.3543 | 2702317.5794 | 1246849.254 | 2702333.2739 | 1246832.4783 | 2702327.1228 | 1246824.6771
53 | 2702316.8157 | 1246852.3543 | 2702330.1724 | 1246853.7081 | 2702345.3468 | 1246856.3441
54 | 2702315.6778 | 1246856.9939 | 2702316.8157 | 1246852.3543
55 | 2702345.3468 | 1246856.3441 | 2702349.0789 | 1246856.9925 | 2702359.9457 | 1246859.9045 | 2702371.5864 | 1246863.874
56 | 2702353.4226 | 1246862.7052 | 2702341.6924 | 1246860.3565 | 2702326.573 | 1246857.827 | 2702315.6778 | 1246856.9939
57 | 2702353.4226 | 1246862.7052 | 2702349.154 | 1246871.8943 | 2702329.1612 | 1246886.9313
58 | 2702374.2107 | 1246723.3992 | 2702374.2107 | 1246723.3992 | 2702373.8346 | 1246724.1577
59 | 2702309.289 | 1246780.6905 | 2702311.7614 | 1246784.9587 | 2702306.8172 | 1246787.7645 | 2702307.4464 | 1246788.9541
60 | 2702307.4464 | 1246788.9541 | 2702277.2816 | 1246807.3124
61 | 2702309.289 | 1246780.6905 | 2702295.5813 | 1246787.4038 | 2702293.5997 | 1246784.4673
62 | 2702309.289 | 1246780.6905 | 2702317.8583 | 1246776.2464
63 | 2702251.6504 | 1246827.0347 | 2702252.6556 | 1246825.7714 | 2702261.0962 | 1246818.2443 | 2702274.8968 | 1246808.7638 | 2702277.2816 | 1246807.3124
64 | 2702269.9163 | 1246749.3202 | 2702293.5997 | 1246784.4673
65 | 2702293.5997 | 1246784.4673 | 2702275.2512 | 1246794.6522
66 | 2702244.7926 | 1246838.365 | 2702247.0259 | 1246832.8465 | 2702251.6504 | 1246827.0347
67 | 2702321.5739 | 1246892.6379 | 2702329.1612 | 1246886.9313
68 | 2702327.1316 | 1246671.7543 | 2702327.7177 | 1246671.2115 | 2702331.6588 | 1246667.2639
69 | 2702311.222 | 1246679.6669 | 2702313.8343 | 1246680.646 | 2702316.5557 | 1246680.1259 | 2702319.0009 | 1246678.9672 | 2702321.5061 | 1246676.9644 | 2702327.1316 | 1246671.7543
70 | 2702311.222 | 1246679.6669 | 2702308.6395 | 1246677.832 | 2702306.2187 | 1246675.3883 | 2702298.7307 | 1246661.8596 | 2702297.8939 | 1246660.3776
71 | 2702290.6723 | 1246698.0045 | 2702301.2886 | 1246692.2498 | 2702306.1217 | 1246688.0076 | 2702309.4799 | 1246684.296 | 2702311.222 | 1246679.6669
72 | 2702266.1813 | 1246710.5142 | 2702283.9164 | 1246701.1572 | 2702290.6723 | 1246698.0045
73 | 2702290.6723 | 1246698.0045 | 2702301.1442 | 1246718.1996
74 | 2702266.1813 | 1246710.5142 | 2702256.9108 | 1246697.6578
75 | 2702266.1813 | 1246710.5142 | 2702265.1099 | 1246711.3249
76 | 2702250.5209 | 1246688.7964 | 2702256.9108 | 1246697.6578
77 | 2702247.1275 | 1246724.9303 | 2702265.1099 | 1246711.3249
78 | 2702145.1761 | 1246813.076 | 2702141.7504 | 1246829.4854 | 2702152.7167 | 1246829.263 | 2702153.4824 | 1246836.5597 | 2702158.7489 | 1246836.9618 | 2702158.2092 | 1246844.6029 | 2702157.2274 | 1246848.0888 | 2702155.4006 | 1246854.5735 | 2702157.2343 | 1246860.3985 | 2702159.1035 | 1246866.3576
79 | 2702159.1035 | 1246866.3576 | 2702150.2853 | 1246884.4088 | 2702138.8183 | 1246906.6732 | 2702125.9345 | 1246925.6662
80 | 2702159.1035 | 1246866.3576 | 2702167.5654 | 1246869.8506 | 2702179.5173 | 1246884.2231
81 | 2702145.1761 | 1246813.076 | 2702182.999 | 1246784.0492
82 | 2702125.9345 | 1246925.6662 | 2702140.2559 | 1246935.9265
83 | 2702187.9898 | 1246894.4116 | 2702179.5173 | 1246884.2231
84 | 2702197.275 | 1246851.2701 | 2702197.3083 | 1246846.7116 | 2702197.3459 | 1246841.4637
85 | 2702197.3459 | 1246841.4637 | 2702217.8907 | 1246826.3427
86 | 2702197.275 | 1246851.2701 | 2702217.5639 | 1246851.5089 | 2702233.3951 | 1246852.3939
87 | 2702217.8907 | 1246826.3427 | 2702234.0309 | 1246814.4636 | 2702241.2395 | 1246813.5316 | 2702250.5335 | 1246808.3727
88 | 2702263.1598 | 1246854.0579 | 2702233.3951 | 1246852.3939
89 | 2702247.1275 | 1246724.9303 | 2702267.2634 | 1246751.1314 | 2702269.9163 | 1246749.3202
90 | 2702275.2512 | 1246794.6522 | 2702250.5335 | 1246808.3727
91 | 2702233.1762 | 1246664.7426 | 2702250.5209 | 1246688.7964
92 | 2702227.4257 | 1246644.2052 | 2702224.0613 | 1246646.5268 | 2702224.9915 | 1246647.7883 | 2702227.2262 | 1246651.83 | 2702227.8777 | 1246657.4234 | 2702233.1762 | 1246664.7426
93 | 2702227.4257 | 1246644.2052 | 2702238.2991 | 1246636.536
94 | 2702140.2559 | 1246935.9265 | 2702146.323 | 1246940.2732 | 2702154.7262 | 1246952.8809
95 | 2702187.9898 | 1246894.4116 | 2702190.0284 | 1246896.8631
96 | 2702321.5739 | 1246892.6379 | 2702298.9156 | 1246909.6796
97 | 2702284.6653 | 1246920.3976 | 2702298.9156 | 1246909.6796
98 | 2702284.6653 | 1246920.3976 | 2702277.9356 | 1246925.6813
99 | 2702277.9356 | 1246925.6813 | 2702256.8418 | 1246942.2429
100 | 2702239.2795 | 1246956.0318 | 2702256.8418 | 1246942.2429
101 | 2702210.1691 | 1246921.083 | 2702210.6982 | 1246921.7192
102 | 2702227.8138 | 1246942.3012 | 2702210.6982 | 1246921.7192
103 | 2702210.1691 | 1246921.083 | 2702203.1686 | 1246912.6645
104 | 2702239.2795 | 1246956.0318 | 2702227.8138 | 1246942.3012
105 | 2702227.8138 | 1246942.3012 | 2702214.4937 | 1246953.3588
106 | 2702203.1686 | 1246912.6645 | 2702190.0284 | 1246896.8631
107 | 2702193.4069 | 1246970.8639 | 2702214.4937 | 1246953.3588

## bus_geodata
| x | y | coords
0 | 2702464.6316 | 1246663.5118
1 | 2702467.5156 | 1246665.3891
2 | 2702450.988 | 1246652.1247
3 | 2702428.0324 | 1246629.099
4 | 2702443.575 | 1246664.2582
5 | 2702424.9164 | 1246626.1455
6 | 2702447.3656 | 1246612.2893
7 | 2702529.5795 | 1246736.8048
8 | 2702512.509 | 1246736.6497
9 | 2702529.2888 | 1246767.3264
10 | 2702415.6702 | 1246617.3813
11 | 2702401.3568 | 1246708.9676
12 | 2702388.2749 | 1246678.6957
13 | 2702388.658 | 1246716.6354
14 | 2702410.5258 | 1246612.505
15 | 2702404.7925 | 1246770.8624
16 | 2702405.1712 | 1246771.5748
17 | 2702396.4046 | 1246755.085
18 | 2702411.1122 | 1246788.0092
19 | 2702403.8052 | 1246749.4497
20 | 2702392.871 | 1246757.4466
21 | 2702389.4219 | 1246803.1446
22 | 2702429.9957 | 1246815.4767
23 | 2702432.6532 | 1246729.8073
24 | 2702369.6827 | 1246765.0871
25 | 2702378.5803 | 1246810.7098
26 | 2702434.2335 | 1246729.1108
27 | 2702371.3554 | 1246746.2839
28 | 2702498.5446 | 1246819.238
29 | 2702472.6757 | 1246836.7709
30 | 2702499.6945 | 1246818.4586
31 | 2702529.2008 | 1246802.3608
32 | 2702529.2221 | 1246774.3294
33 | 2702472.4662 | 1246721.5504
34 | 2702466.5128 | 1246722.1996
35 | 2702450.729 | 1246723.9209
36 | 2702490.6041 | 1246738.8661
37 | 2702463.7701 | 1246743.5394
38 | 2702368.1276 | 1246652.2209
39 | 2702364.1122 | 1246649.3028
40 | 2702379.8117 | 1246663.5688
41 | 2702352.8228 | 1246641.0989
42 | 2702387.9997 | 1246678.2038
43 | 2702361.6063 | 1246628.4734
44 | 2702344.8852 | 1246651.9523
45 | 2702388.1367 | 1246678.4487
46 | 2702388.8868 | 1246591.994
47 | 2702343.4353 | 1246653.9348
48 | 2702353.5423 | 1246807.6641
49 | 2702361.2633 | 1246819.9292
50 | 2702327.1228 | 1246824.6771
51 | 2702316.8157 | 1246852.3543
52 | 2702345.3468 | 1246856.3441
53 | 2702315.6778 | 1246856.9939
54 | 2702371.5864 | 1246863.874
55 | 2702353.4226 | 1246862.7052
56 | 2702373.8346 | 1246724.1577
57 | 2702374.2107 | 1246723.3992
58 | 2702307.4464 | 1246788.9541
59 | 2702309.289 | 1246780.6905
60 | 2702277.2816 | 1246807.3124
61 | 2702293.5997 | 1246784.4673
62 | 2702317.8583 | 1246776.2464
63 | 2702251.6504 | 1246827.0347
64 | 2702329.1612 | 1246886.9313
65 | 2702327.1316 | 1246671.7543
66 | 2702331.6588 | 1246667.2639
67 | 2702311.222 | 1246679.6669
68 | 2702297.8939 | 1246660.3776
69 | 2702290.6723 | 1246698.0045
70 | 2702266.1813 | 1246710.5142
71 | 2702301.1442 | 1246718.1996
72 | 2702256.9108 | 1246697.6578
73 | 2702265.1099 | 1246711.3249
74 | 2702159.1035 | 1246866.3576
75 | 2702145.1761 | 1246813.076
76 | 2702125.9345 | 1246925.6662
77 | 2702179.5173 | 1246884.2231
78 | 2702197.3459 | 1246841.4637
79 | 2702197.275 | 1246851.2701
80 | 2702217.8907 | 1246826.3427
81 | 2702233.3951 | 1246852.3939
82 | 2702244.7926 | 1246838.365
83 | 2702263.1598 | 1246854.0579
84 | 2702269.9163 | 1246749.3202
85 | 2702275.2512 | 1246794.6522
86 | 2702247.1275 | 1246724.9303
87 | 2702250.5335 | 1246808.3727
88 | 2702250.5209 | 1246688.7964
89 | 2702182.999 | 1246784.0492
90 | 2702233.1761 | 1246664.7426
91 | 2702227.4257 | 1246644.2052
92 | 2702238.2991 | 1246636.536
93 | 2702140.2559 | 1246935.9265
94 | 2702187.9898 | 1246894.4116
95 | 2702321.5739 | 1246892.6379
96 | 2702298.9156 | 1246909.6796
97 | 2702284.6653 | 1246920.3976
98 | 2702277.9356 | 1246925.6813
99 | 2702256.8418 | 1246942.2429
100 | 2702210.6982 | 1246921.7192
101 | 2702210.1691 | 1246921.083
102 | 2702227.8138 | 1246942.3012
103 | 2702203.1686 | 1246912.6645
104 | 2702239.2795 | 1246956.0318
105 | 2702214.4937 | 1246953.3588
106 | 2702190.0284 | 1246896.8631
107 | 2702193.4069 | 1246970.8639
108 | 2702154.7262 | 1246952.8809
109 | 2702396.4046 | 1246755.085

## line_std_types
| c_nf_per_km | r_ohm_per_km | x_ohm_per_km | max_i_ka | type | q_mm2 | alpha | voltage_rating
NAYY 4x50 SE | 210 | 0.642 | 0.083 | 0.142 | cs | 50 | 0.00403 | LV
NAYY 4x120 SE | 264 | 0.225 | 0.08 | 0.242 | cs | 120 | 0.00403 | LV
NAYY 4x150 SE | 261 | 0.208 | 0.08 | 0.27 | cs | 150 | 0.00403 | LV
NA2XS2Y 1x95 RM/25 12/20 kV | 216 | 0.313 | 0.132 | 0.252 | cs | 95 | 0.00403 | MV
NA2XS2Y 1x185 RM/25 12/20 kV | 273 | 0.161 | 0.117 | 0.362 | cs | 185 | 0.00403 | MV
NA2XS2Y 1x240 RM/25 12/20 kV | 304 | 0.122 | 0.112 | 0.421 | cs | 240 | 0.00403 | MV
NA2XS2Y 1x95 RM/25 6/10 kV | 315 | 0.313 | 0.123 | 0.249 | cs | 95 | 0.00403 | MV
NA2XS2Y 1x185 RM/25 6/10 kV | 406 | 0.161 | 0.11 | 0.358 | cs | 185 | 0.00403 | MV
NA2XS2Y 1x240 RM/25 6/10 kV | 456 | 0.122 | 0.105 | 0.416 | cs | 240 | 0.00403 | MV
NA2XS2Y 1x150 RM/25 12/20 kV | 250 | 0.206 | 0.116 | 0.319 | cs | 150 | 0.00403 | MV
NA2XS2Y 1x120 RM/25 12/20 kV | 230 | 0.253 | 0.119 | 0.283 | cs | 120 | 0.00403 | MV
NA2XS2Y 1x70 RM/25 12/20 kV | 190 | 0.443 | 0.132 | 0.22 | cs | 70 | 0.00403 | MV
NA2XS2Y 1x150 RM/25 6/10 kV | 360 | 0.206 | 0.11 | 0.315 | cs | 150 | 0.00403 | MV
NA2XS2Y 1x120 RM/25 6/10 kV | 340 | 0.253 | 0.113 | 0.28 | cs | 120 | 0.00403 | MV
NA2XS2Y 1x70 RM/25 6/10 kV | 280 | 0.443 | 0.123 | 0.217 | cs | 70 | 0.00403 | MV
N2XS(FL)2Y 1x120 RM/35 64/110 kV | 112 | 0.153 | 0.166 | 0.366 | cs | 120 | 0.00393 | HV
N2XS(FL)2Y 1x185 RM/35 64/110 kV | 125 | 0.099 | 0.156 | 0.457 | cs | 185 | 0.00393 | HV
N2XS(FL)2Y 1x240 RM/35 64/110 kV | 135 | 0.075 | 0.149 | 0.526 | cs | 240 | 0.00393 | HV
N2XS(FL)2Y 1x300 RM/35 64/110 kV | 144 | 0.06 | 0.144 | 0.588 | cs | 300 | 0.00393 | HV
15-AL1/3-ST1A 0.4 | 11 | 1.8769 | 0.35 | 0.105 | ol | 16 | 0.00403 | LV
24-AL1/4-ST1A 0.4 | 11.25 | 1.2012 | 0.335 | 0.14 | ol | 24 | 0.00403 | LV
48-AL1/8-ST1A 0.4 | 12.2 | 0.5939 | 0.3 | 0.21 | ol | 48 | 0.00403 | LV
94-AL1/15-ST1A 0.4 | 13.2 | 0.306 | 0.29 | 0.35 | ol | 94 | 0.00403 | LV
34-AL1/6-ST1A 10.0 | 9.7 | 0.8342 | 0.36 | 0.17 | ol | 34 | 0.00403 | MV
48-AL1/8-ST1A 10.0 | 10.1 | 0.5939 | 0.35 | 0.21 | ol | 48 | 0.00403 | MV
70-AL1/11-ST1A 10.0 | 10.4 | 0.4132 | 0.339 | 0.29 | ol | 70 | 0.00403 | MV
94-AL1/15-ST1A 10.0 | 10.75 | 0.306 | 0.33 | 0.35 | ol | 94 | 0.00403 | MV
122-AL1/20-ST1A 10.0 | 11.1 | 0.2376 | 0.323 | 0.41 | ol | 122 | 0.00403 | MV
149-AL1/24-ST1A 10.0 | 11.25 | 0.194 | 0.315 | 0.47 | ol | 149 | 0.00403 | MV
34-AL1/6-ST1A 20.0 | 9.15 | 0.8342 | 0.382 | 0.17 | ol | 34 | 0.00403 | MV
48-AL1/8-ST1A 20.0 | 9.5 | 0.5939 | 0.372 | 0.21 | ol | 48 | 0.00403 | MV
70-AL1/11-ST1A 20.0 | 9.7 | 0.4132 | 0.36 | 0.29 | ol | 70 | 0.00403 | MV
94-AL1/15-ST1A 20.0 | 10 | 0.306 | 0.35 | 0.35 | ol | 94 | 0.00403 | MV
122-AL1/20-ST1A 20.0 | 10.3 | 0.2376 | 0.344 | 0.41 | ol | 122 | 0.00403 | MV
149-AL1/24-ST1A 20.0 | 10.5 | 0.194 | 0.337 | 0.47 | ol | 149 | 0.00403 | MV
184-AL1/30-ST1A 20.0 | 10.75 | 0.1571 | 0.33 | 0.535 | ol | 184 | 0.00403 | MV
243-AL1/39-ST1A 20.0 | 11 | 0.1188 | 0.32 | 0.645 | ol | 243 | 0.00403 | MV
48-AL1/8-ST1A 110.0 | 8 | 0.5939 | 0.46 | 0.21 | ol | 48 | 0.00403 | HV
70-AL1/11-ST1A 110.0 | 8.4 | 0.4132 | 0.45 | 0.29 | ol | 70 | 0.00403 | HV
94-AL1/15-ST1A 110.0 | 8.65 | 0.306 | 0.44 | 0.35 | ol | 94 | 0.00403 | HV
122-AL1/20-ST1A 110.0 | 8.5 | 0.2376 | 0.43 | 0.41 | ol | 122 | 0.00403 | HV
149-AL1/24-ST1A 110.0 | 8.75 | 0.194 | 0.41 | 0.47 | ol | 149 | 0.00403 | HV
184-AL1/30-ST1A 110.0 | 8.8 | 0.1571 | 0.4 | 0.535 | ol | 184 | 0.00403 | HV
243-AL1/39-ST1A 110.0 | 9 | 0.1188 | 0.39 | 0.645 | ol | 243 | 0.00403 | HV
305-AL1/39-ST1A 110.0 | 9.2 | 0.0949 | 0.38 | 0.74 | ol | 305 | 0.00403 | HV
490-AL1/64-ST1A 110.0 | 9.75 | 0.059 | 0.37 | 0.96 | ol | 490 | 0.00403 | HV
679-AL1/86-ST1A 110.0 | 9.95 | 0.042 | 0.36 | 1.15 | ol | 679 | 0.00403 | HV
490-AL1/64-ST1A 220.0 | 10 | 0.059 | 0.285 | 0.96 | ol | 490 | 0.00403 | HV
679-AL1/86-ST1A 220.0 | 11.7 | 0.042 | 0.275 | 1.15 | ol | 679 | 0.00403 | HV
490-AL1/64-ST1A 380.0 | 11 | 0.059 | 0.253 | 0.96 | ol | 490 | 0.00403 | HV
679-AL1/86-ST1A 380.0 | 14.6 | 0.042 | 0.25 | 1.15 | ol | 679 | 0.00403 | HV

## trafo_std_types
| i0_percent | pfe_kw | vkr_percent | sn_mva | vn_lv_kv | vn_hv_kv | vk_percent | shift_degree | vector_group | tap_side | tap_neutral | tap_min | tap_max | tap_step_degree | tap_step_percent | tap_phase_shifter
160 MVA 380/110 kV | 0.06 | 60 | 0.25 | 160 | 110 | 380 | 12.2 | 0 | Yy0 | hv | 0 | -9 | 9 | 0 | 1.5 | FALSE
100 MVA 220/110 kV | 0.06 | 55 | 0.26 | 100 | 110 | 220 | 12 | 0 | Yy0 | hv | 0 | -9 | 9 | 0 | 1.5 | FALSE
63 MVA 110/20 kV | 0.04 | 22 | 0.32 | 63 | 20 | 110 | 18 | 150 | YNd5 | hv | 0 | -9 | 9 | 0 | 1.5 | FALSE
40 MVA 110/20 kV | 0.05 | 18 | 0.34 | 40 | 20 | 110 | 16.2 | 150 | YNd5 | hv | 0 | -9 | 9 | 0 | 1.5 | FALSE
25 MVA 110/20 kV | 0.07 | 14 | 0.41 | 25 | 20 | 110 | 12 | 150 | YNd5 | hv | 0 | -9 | 9 | 0 | 1.5 | FALSE
63 MVA 110/10 kV | 0.04 | 22 | 0.32 | 63 | 10 | 110 | 18 | 150 | YNd5 | hv | 0 | -9 | 9 | 0 | 1.5 | FALSE
40 MVA 110/10 kV | 0.05 | 18 | 0.34 | 40 | 10 | 110 | 16.2 | 150 | YNd5 | hv | 0 | -9 | 9 | 0 | 1.5 | FALSE
25 MVA 110/10 kV | 0.07 | 14 | 0.41 | 25 | 10 | 110 | 12 | 150 | YNd5 | hv | 0 | -9 | 9 | 0 | 1.5 | FALSE
0.25 MVA 20/0.4 kV | 0.32 | 0.8 | 1.44 | 0.25 | 0.4 | 20 | 6 | 150 | Yzn5 | hv | 0 | -2 | 2 | 0 | 2.5 | FALSE
0.4 MVA 20/0.4 kV | 0.3375 | 1.35 | 1.425 | 0.4 | 0.4 | 20 | 6 | 150 | Dyn5 | hv | 0 | -2 | 2 | 0 | 2.5 | FALSE
0.63 MVA 20/0.4 kV | 0.2619 | 1.65 | 1.206 | 0.63 | 0.4 | 20 | 6 | 150 | Dyn5 | hv | 0 | -2 | 2 | 0 | 2.5 | FALSE
0.25 MVA 10/0.4 kV | 0.24 | 0.6 | 1.2 | 0.25 | 0.4 | 10 | 4 | 150 | Dyn5 | hv | 0 | -2 | 2 | 0 | 2.5 | FALSE
0.4 MVA 10/0.4 kV | 0.2375 | 0.95 | 1.325 | 0.4 | 0.4 | 10 | 4 | 150 | Dyn5 | hv | 0 | -2 | 2 | 0 | 2.5 | FALSE
0.63 MVA 10/0.4 kV | 0.1873 | 1.18 | 1.0794 | 0.63 | 0.4 | 10 | 4 | 150 | Dyn5 | hv | 0 | -2 | 2 | 0 | 2.5 | FALSE

## trafo3w_std_types
| sn_hv_mva | sn_mv_mva | sn_lv_mva | vn_hv_kv | vn_mv_kv | vn_lv_kv | vk_hv_percent | vk_mv_percent | vk_lv_percent | vkr_hv_percent | vkr_mv_percent | vkr_lv_percent | pfe_kw | i0_percent | shift_mv_degree | shift_lv_degree | vector_group | tap_side | tap_neutral | tap_min | tap_max | tap_step_percent
63/25/38 MVA 110/20/10 kV | 63 | 25 | 38 | 110 | 20 | 10 | 10.4 | 10.4 | 10.4 | 0.28 | 0.32 | 0.35 | 35 | 0.89 | 0 | 0 | YN0yn0yn0 | hv | 0 | -10 | 10 | 1.2
63/25/38 MVA 110/10/10 kV | 63 | 25 | 38 | 110 | 10 | 10 | 10.4 | 10.4 | 10.4 | 0.28 | 0.32 | 0.35 | 35 | 0.89 | 0 | 0 | YN0yn0yn0 | hv | 0 | -10 | 10 | 1.2

## fuse_std_types
| fuse_type | i_rated_a | t_avg | t_min | t_total | x_avg | x_min | x_total
HV 100A | HV 100A | 100 | 0 | [10.0, 3.64, 0.854, 0.281, 0.1, 0.0531, 0.022, 0.01] | [10.0, 4.267, 1.21, 0.403, 0.1, 0.058, 0.022, 0.01] | 0 | [300.0, 350.0, 450.0, 550.0, 700.0, 850.0, 1200.0, 1752.0] | [600.0, 700.0, 900.0, 1150.0, 1665.0, 2000.0, 3000.0, 4313.0]
HV 10A | HV 10A | 10 | 0 | [10.0, 1675.0, 0.344, 0.156, 0.1, 0.0417, 0.0171, 0.01] | [10.0, 1.3, 0.3, 0.155, 0.1, 0.0555, 0.023, 0.01] | 0 | [30.0, 32.0, 35.0, 37.0, 39.0, 50.0, 70.0, 88.0] | [60.0, 70.0, 80.0, 87.0, 94.0, 110.0, 150.0, 216.0]
HV 125A | HV 125A | 125 | 0 | [10.0, 1.82, 0.344, 0.1, 0.0467, 0.0269, 0.01] | [10.0, 2.478, 0.426, 0.1, 0.0427, 0.0211, 0.01] | 0 | [375.0, 500.0, 700.0, 925.0, 1200.0, 1500.0, 2341.0] | [750.0, 1000.0, 1500.0, 2200.0, 3000.0, 4000.0, 5765.0]
HV 160A | HV 160A | 160 | 0 | [10.0, 4.15, 1.03, 0.198, 0.1, 0.051, 0.0172, 0.01] | [10.0, 2.3, 0.734, 0.274, 0.1, 0.046, 0.0177, 0.01] | 0 | [480.0, 550.0, 700.0, 1000.0, 1260.0, 1600.0, 2500.0, 3227.0] | [960.0, 1300.0, 1700.0, 2200.0, 2996.0, 4000.0, 6000.0, 7946.0]
HV 16A | HV 16A | 16 | 0 | [10.0, 0.352, 0.164, 0.1, 0.0649, 0.0342, 0.01] | [10.0, 2.34, 0.722, 0.181, 0.1, 0.055, 0.0296, 0.01] | 0 | [48.0, 60.0, 65.0, 71.0, 80.0, 100.0, 162.0] | [96.0, 110.0, 125.0, 150.0, 168.0, 200.0, 250.0, 398.0]
HV 200A | HV 200A | 200 | 0 | [10.0, 4.267, 1.21, 0.403, 0.1, 0.058, 0.022, 0.01] | [10.0, 3.73, 1.654, 0.328, 0.1, 0.0531, 0.019, 0.01] | 0 | [600.0, 700.0, 900.0, 1150.0, 1665.0, 2000.0, 3000.0, 4313.0] | [1200.0, 1500.0, 1800.0, 2700.0, 3960.0, 5000.0, 7500.0, 10620.0]
HV 20A | HV 20A | 20 | 0 | [10.0, 1.3, 0.3, 0.155, 0.1, 0.0555, 0.023, 0.01] | [10.0, 1.3, 0.161, 0.1, 0.0611, 0.0399, 0.0141, 0.01] | 0 | [60.0, 70.0, 80.0, 87.0, 94.0, 110.0, 150.0, 216.0] | [120.0, 150.0, 200.0, 223.0, 260.0, 300.0, 450.0, 532.0]
HV 25A | HV 25A | 25 | 0 | [10.0, 2.512, 0.833, 0.299, 0.1, 0.0372, 0.0223, 0.01] | [10.0, 3.125, 0.597, 0.198, 0.1, 0.0378, 0.022, 0.01] | 0 | [75.0, 82.0, 90.0, 100.0, 124.0, 170.0, 200.0, 289.0] | [150.0, 170.0, 210.0, 250.0, 294.0, 400.0, 500.0, 711.0]
HV 31.5A | HV 31.5A | 31.5 | 0 | [10.0, 2.34, 0.722, 0.181, 0.1, 0.055, 0.0296, 0.01] | [10.0, 2.84, 0.368, 0.164, 0.1, 0.0621, 0.0378, 0.0195, 0.01] | 0 | [95.0, 110.0, 125.0, 150.0, 165.0, 200.0, 250.0, 390.0] | [189.0, 220.0, 300.0, 350.0, 393.0, 450.0, 530.0, 700.0, 960.0]
HV 40A | HV 40A | 40 | 0 | [10.0, 1.3, 0.161, 0.1, 0.0611, 0.0399, 0.0141, 0.01] | [10.0, 2.05, 0.369, 0.198, 0.1, 0.051, 0.0298, 0.01] | 0 | [120.0, 150.0, 200.0, 223.0, 260.0, 300.0, 450.0, 532.0] | [240.0, 300.0, 400.0, 450.0, 530.0, 650.0, 800.0, 1311.0]
HV 50A | HV 50A | 50 | 0 | [10.0, 3.215, 0.597, 0.198, 0.1, 0.0378, 0.022, 0.01] | [10.0, 3.64, 0.854, 0.281, 0.1, 0.0531, 0.022, 0.01] | 0 | [150.0, 170.0, 210.0, 250.0, 294.0, 400.0, 500.0, 711.0] | [300.0, 350.0, 450.0, 550.0, 700.0, 850.0, 1200.0, 1752.0]
HV 6.3A | HV 6.3A | 6.3 | 0 | [10.0, 1.39, 0.344, 0.168, 0.1, 0.056, 0.0263, 0.01] | [10.0, 1.711, 0.516, 0.198, 0.1, 0.0634, 0.0303, 0.01] | 0 | [19.0, 19.5, 20.4, 20.8, 22.0, 25.0, 32.0, 48.0] | [38.0, 40.0, 43.0, 48.0, 53.0, 60.0, 75.0, 118.0]
HV 63A | HV 63A | 63 | 0 | [10.0, 2.84, 0.368, 0.164, 0.1, 0.0621, 0.0378, 0.0195, 0.01] | [10.0, 1.82, 0.344, 0.1, 0.0467, 0.0269, 0.01] | 0 | [189.0, 220.0, 300.0, 350.0, 393.0, 450.0, 530.0, 700.0, 961.0] | [378.0, 500.0, 700.0, 934.0, 1200.0, 1500.0, 2366.0]
HV 80A | HV 80A | 80 | 0 | [10.0, 2.05, 0.369, 0.198, 0.1, 0.051, 0.0298, 0.01] | [10.0, 4.15, 1.03, 0.198, 0.1, 0.051, 0.0172, 0.01] | 0 | [240.0, 300.0, 400.0, 450.0, 530.0, 650.0, 800.0, 1311.0] | [480.0, 550.0, 700.0, 1000.0, 1260.0, 1600.0, 2500.0, 3227.0]
Siemens NH-1-100 | Siemens NH-1-100 | 100 | [5400.0, 2000.0, 400.0, 20.0, 1.0, 0.2, 0.012, 0.004] | 0 | 0 | [150.0, 190.0, 250.0, 430.0, 900.0, 1250.0, 2700.0, 3600.0] | 0 | 0
Siemens NH-1-125 | Siemens NH-1-125 | 125 | [4800.0, 120.0, 7.0, 0.1, 0.004] | 0 | 0 | [180.0, 400.0, 740.0, 2000.0, 4250.0] | 0 | 0
Siemens NH-1-16 | Siemens NH-1-16 | 16 | [4000.0, 400.0, 2.0, 0.1, 0.04, 0.01] | 0 | 0 | [26.0, 35.0, 75.0, 150.0, 200.0, 300.0] | 0 | 0
Siemens NH-1-160 | Siemens NH-1-160 | 160 | [4800.0, 120.0, 7.0, 0.1, 0.004] | 0 | 0 | [210.0, 500.0, 900.0, 2300.0, 5000.0] | 0 | 0
Siemens NH-1-25 | Siemens NH-1-25 | 25 | [4000.0, 1000.0, 10.0, 0.2, 0.02, 0.01] | 0 | 0 | [40.0, 50.0, 100.0, 210.0, 400.0, 500.0] | 0 | 0
Siemens NH-1-50 | Siemens NH-1-50 | 50 | [4000.0, 40.0, 4.0, 1.0, 0.02, 0.01] | 0 | 0 | [86.0, 200.0, 300.0, 400.0, 1000.0, 1280.0] | 0 | 0
Siemens NH-1-63 | Siemens NH-1-63 | 63 | [4000.0, 100.0, 10.0, 2.0, 0.04, 0.01] | 0 | 0 | [100.0, 200.0, 300.0, 400.0, 1000.0, 1500.0] | 0 | 0
Siemens NH-1-80 | Siemens NH-1-80 | 80 | [4800.0, 120.0, 7.0, 0.1, 0.01] | 0 | 0 | [150.58, 250.0, 450.0, 1150.0, 2470.0] | 0 | 0
Siemens NH-2-1000 | Siemens NH-2-1000 | 1000 | [4800.0, 120.0, 7.0, 0.1, 0.004] | 0 | 0 | [1900.0, 3500.0, 8400.0, 24000.0, 52000.0] | 0 | 0
Siemens NH-2-200 | Siemens NH-2-200 | 200 | [4800.0, 120.0, 7.0, 0.1, 0.004] | 0 | 0 | [280.0, 650.0, 1200.0, 3000.0, 7000.0] | 0 | 0
Siemens NH-2-224 | Siemens NH-2-224 | 224 | [4800.0, 120.0, 7.0, 0.2, 0.04, 0.004] | 0 | 0 | [400.0, 750.0, 1453.0, 3025.0, 4315.0, 7600.0] | 0 | 0
Siemens NH-2-250 | Siemens NH-2-250 | 250 | [4800.0, 120.0, 7.0, 0.1, 0.004] | 0 | 0 | [450.0, 800.0, 1650.0, 4000.0, 8500.0] | 0 | 0
Siemens NH-2-315 | Siemens NH-2-315 | 315 | [4800.0, 120.0, 7.0, 0.1, 0.004] | 0 | 0 | [550.0, 920.0, 1900.0, 5000.0, 11000.0] | 0 | 0
Siemens NH-2-355 | Siemens NH-2-355 | 355 | [4800.0, 120.0, 6.0, 0.1, 0.004] | 0 | 0 | [650.0, 1116.27, 2350.0, 5840.0, 12790.0] | 0 | 0
Siemens NH-2-400 | Siemens NH-2-400 | 400 | [4800.0, 120.0, 7.0, 0.1, 0.004] | 0 | 0 | [720.0, 1350.0, 2800.0, 6500.0, 15000.0] | 0 | 0
Siemens NH-2-425 | Siemens NH-2-425 | 425 | [4800.0, 120.0, 7.0, 0.1, 0.004] | 0 | 0 | [850.0, 1500.0, 3050.0, 7500.0, 16500.0] | 0 | 0
Siemens NH-2-630 | Siemens NH-2-630 | 630 | [4800.0, 120.0, 7.0, 0.1, 0.004] | 0 | 0 | [1200.0, 2000.0, 4800.0, 12000.0, 26000.0] | 0 | 0

## res_bus
| vm_pu | va_degree | p_mw | q_mvar
0 | 0.9848 | -0.29098 | 0.005301 | 0.0013286
1 | 0.98479 | -0.29118 | 0.0032675 | 0.0008189
2 | 0.98494 | -0.28823 | 0 | 0
3 | 0.9854 | -0.2794 | 0 | 0
4 | 0.98486 | -0.28994 | 0.0065735 | 0.0016475
5 | 0.98548 | -0.27776 | 0.0037763 | 0.00094642
6 | 0.98525 | -0.28225 | 0.0061761 | 0.0015479
7 | 0.98837 | -0.22351 | 0 | 0
8 | 0.98891 | -0.21296 | 0.0058804 | 0.0014738
9 | 0.9874 | -0.24232 | 0.0044158 | 0.0011067
10 | 0.98577 | -0.27202 | 0.0016763 | 0.00042012
11 | 0.99452 | -0.10382 | 0 | 0
12 | 0.99209 | -0.15023 | 0.0025993 | 0.00065145
13 | 0.99561 | -0.083043 | 0.0026075 | 0.0006535
14 | 0.98595 | -0.26862 | 0.0018609 | 0.00046639
15 | 0.99729 | -0.051465 | 0.0043862 | 0.0010993
16 | 0.99726 | -0.052012 | 0.004352 | 0.0010907
17 | 0.99795 | -0.038901 | 0 | 0
18 | 0.99635 | -0.069275 | 0 | 0
19 | 0.99703 | -0.056579 | 0.0019325 | 0.00048432
20 | 0.99825 | -0.033227 | 0.0011502 | 0.00028827
21 | 0.99391 | -0.11553 | 0.01087 | 0.0027242
22 | 0.99597 | -0.076499 | 0.012338 | 0.0030923
23 | 0.9936 | -0.12233 | 0.0075401 | 0.0018897
24 | 1 | 0 | -0.48498 | -0.12392
25 | 0.99283 | -0.1362 | 0 | 0
26 | 0.99344 | -0.12535 | 0.010395 | 0.0026053
27 | 0.99857 | -0.027028 | 0.0011168 | 0.0002799
28 | 0.98582 | -0.27303 | 0.010721 | 0.0026869
29 | 0.98566 | -0.2762 | 0.0056707 | 0.0014212
30 | 0.98584 | -0.27262 | 0.007499 | 0.0018794
31 | 0.98659 | -0.25807 | 0 | 0
32 | 0.9872 | -0.24608 | 0.0061876 | 0.0015508
33 | 0.99127 | -0.16736 | 0.031505 | 0.007896
34 | 0.99144 | -0.16401 | 0.0087289 | 0.0021877
35 | 0.99203 | -0.15269 | 0 | 0
36 | 0.98973 | -0.19713 | 0 | 0
37 | 0.99075 | -0.17726 | 0.0080051 | 0.0020063
38 | 0.98968 | -0.1963 | 0.0059635 | 0.0014946
39 | 0.98934 | -0.20282 | 0.0022885 | 0.00057354
40 | 0.99085 | -0.17391 | 0.0036522 | 0.00091533
41 | 0.9884 | -0.22098 | 0 | 0
42 | 0.99204 | -0.15102 | 0.0025993 | 0.00065145
43 | 0.98794 | -0.22995 | 0.0040191 | 0.0010073
44 | 0.98763 | -0.2359 | 0.0062919 | 0.0015769
45 | 0.99206 | -0.15063 | 0.0025969 | 0.00065084
46 | 0.98673 | -0.25333 | 0 | 0
47 | 0.98749 | -0.23853 | 0.0024712 | 0.00061934
48 | 0.99007 | -0.18901 | 0.010215 | 0.0025601
49 | 0.99122 | -0.16695 | 0.0027913 | 0.00069956
50 | 0.98786 | -0.23129 | 0.0088122 | 0.0022085
51 | 0.98562 | -0.27438 | 0 | 0
52 | 0.98547 | -0.27727 | 0.0027043 | 0.00067776
53 | 0.98535 | -0.27961 | 0 | 0
54 | 0.9854 | -0.27869 | 0.0028956 | 0.0007257
55 | 0.98318 | -0.32149 | 0 | 0
56 | 0.99688 | -0.058985 | 0.0011204 | 0.00028081
57 | 0.99681 | -0.060192 | 0.0024929 | 0.00062477
58 | 0.97393 | -0.50242 | 0 | 0
59 | 0.97425 | -0.49619 | 0 | 0
60 | 0.973 | -0.52084 | 0.015686 | 0.0039313
61 | 0.97485 | -0.48436 | 0 | 0
62 | 0.97419 | -0.49725 | 0.0059637 | 0.0014946
63 | 0.97261 | -0.52843 | 0.0028475 | 0.00071366
64 | 0.98118 | -0.36027 | 0.0031123 | 0.00078001
65 | 0.98617 | -0.26395 | 0.0027221 | 0.00068222
66 | 0.98651 | -0.25742 | 0.0063054 | 0.0015803
67 | 0.98517 | -0.28324 | 0 | 0
68 | 0.98457 | -0.29498 | 0.027479 | 0.0068869
69 | 0.98393 | -0.30727 | 0 | 0
70 | 0.98283 | -0.32872 | 0 | 0
71 | 0.9837 | -0.31179 | 0.011033 | 0.0027651
72 | 0.98263 | -0.3325 | 0.0062773 | 0.0015732
73 | 0.98277 | -0.32982 | 0.0064266 | 0.0016106
74 | 0.972 | -0.54023 | 0 | 0
75 | 0.97106 | -0.55877 | 0 | 0
76 | 0.97153 | -0.54958 | 0 | 0
77 | 0.97256 | -0.52911 | 0.0023322 | 0.00058451
78 | 0.9717 | -0.54647 | 0 | 0
79 | 0.97161 | -0.54833 | 0 | 0
80 | 0.97195 | -0.54163 | 0.016013 | 0.0040133
81 | 0.97126 | -0.55519 | 0.0028747 | 0.00072047
82 | 0.97249 | -0.53085 | 0.0098354 | 0.002465
83 | 0.97105 | -0.55927 | 0.0074041 | 0.0018556
84 | 0.97816 | -0.41936 | 0 | 0
85 | 0.97388 | -0.50349 | 0.011675 | 0.002926
86 | 0.981 | -0.36405 | 0 | 0
87 | 0.97288 | -0.52324 | 0.011675 | 0.002926
88 | 0.9823 | -0.33908 | 0.028679 | 0.0071877
89 | 0.97043 | -0.57129 | 0.014198 | 0.0035583
90 | 0.98217 | -0.3416 | 0 | 0
91 | 0.98206 | -0.34371 | 0 | 0
92 | 0.982 | -0.34484 | 0.0046889 | 0.0011751
93 | 0.9714 | -0.552 | 0.0036425 | 0.00091289
94 | 0.97286 | -0.52326 | 0.0028132 | 0.00070504
95 | 0.98067 | -0.37024 | 0.0028837 | 0.00072273
96 | 0.97921 | -0.39858 | 0.0020091 | 0.00050352
97 | 0.97833 | -0.4158 | 0 | 0
98 | 0.97791 | -0.42407 | 0.0038801 | 0.00097244
99 | 0.97668 | -0.44814 | 0.0021871 | 0.00054813
100 | 0.97388 | -0.50312 | 0.0018444 | 0.00046224
101 | 0.97385 | -0.50372 | 0.005576 | 0.0013975
102 | 0.97492 | -0.48272 | 0 | 0
103 | 0.9735 | -0.51059 | 0.00474 | 0.001188
104 | 0.9757 | -0.46734 | 0 | 0
105 | 0.97483 | -0.48447 | 0.0025048 | 0.00062777
106 | 0.97294 | -0.52169 | 0.0025527 | 0.00063977
107 | 0.97475 | -0.48596 | 0.002981 | 0.00074712
108 | 0.97132 | -0.55359 | 0.0038016 | 0.00095278
109 | 0.99998 | 149.9956 | 0 | 0

## res_line
| p_from_mw | q_from_mvar | p_to_mw | q_to_mvar | pl_mw | ql_mvar | i_from_ka | i_to_ka | i_ka | vm_from_pu | va_from_degree | vm_to_pu | va_to_degree | loading_percent
0 | 0.0032675 | 0.00081888 | -0.0032675 | -0.0008189 | 3.1455e-08 | -2.3653e-08 | 0.0049371 | 0.0049371 | 0.0049371 | 0.9848 | -0.29098 | 0.98479 | -0.29118 | 1.3563
1 | -0.0085685 | -0.0021474 | 0.0085696 | 0.0021479 | 1.1196e-06 | 4.8989e-07 | 0.012947 | 0.012947 | 0.012947 | 0.9848 | -0.29098 | 0.98494 | -0.28823 | 3.5568
2 | -0.015144 | -0.0037956 | 0.01515 | 0.0037992 | 6.3726e-06 | 3.6651e-06 | 0.022879 | 0.022878 | 0.022879 | 0.98494 | -0.28823 | 0.9854 | -0.2794 | 6.2853
3 | 0.006574 | 0.0016476 | -0.0065735 | -0.0016475 | 5.3438e-07 | 1.5816e-07 | 0.0099318 | 0.0099319 | 0.0099319 | 0.98494 | -0.28823 | 0.98486 | -0.28994 | 2.7285
4 | -0.021327 | -0.0053473 | 0.021329 | 0.0053483 | 1.6699e-06 | 1.014e-06 | 0.032206 | 0.032206 | 0.032206 | 0.9854 | -0.2794 | 0.98548 | -0.27776 | 8.8478
5 | 0.006177 | 0.0015481 | -0.0061761 | -0.0015479 | 8.3875e-07 | 2.0937e-07 | 0.0093276 | 0.0093277 | 0.0093277 | 0.9854 | -0.2794 | 0.98525 | -0.28225 | 2.5626
6 | -0.025105 | -0.0062948 | 0.025112 | 0.006299 | 6.8652e-06 | 4.2314e-06 | 0.037908 | 0.037908 | 0.037908 | 0.98548 | -0.27776 | 0.98577 | -0.27202 | 10.4143
7 | -0.034562 | -0.0086867 | 0.034579 | 0.0086977 | 1.741e-05 | 1.0923e-05 | 0.052043 | 0.052043 | 0.052043 | 0.98837 | -0.22351 | 0.98891 | -0.21296 | 14.2974
8 | 0.034562 | 0.0086867 | -0.034531 | -0.0086673 | 3.1001e-05 | 1.945e-05 | 0.052043 | 0.052043 | 0.052043 | 0.98837 | -0.22351 | 0.9874 | -0.24232 | 14.2975
9 | -0.04046 | -0.010171 | 0.04049 | 0.010191 | 3.0612e-05 | 1.9309e-05 | 0.060891 | 0.060891 | 0.060891 | 0.98891 | -0.21296 | 0.98973 | -0.19713 | 16.7282
10 | 0.030115 | 0.0075606 | -0.03011 | -0.0075572 | 5.4103e-06 | 3.373e-06 | 0.045388 | 0.045388 | 0.045388 | 0.9874 | -0.24232 | 0.9872 | -0.24608 | 12.4693
11 | -0.026788 | -0.0067191 | 0.026792 | 0.0067218 | 4.3467e-06 | 2.6915e-06 | 0.040438 | 0.040438 | 0.040438 | 0.98577 | -0.27202 | 0.98595 | -0.26862 | 11.1094
12 | 0.24178 | 0.061775 | -0.24123 | -0.06143 | 0.00054128 | 0.00034513 | 0.36217 | 0.36217 | 0.36217 | 0.99452 | -0.10382 | 0.99209 | -0.15023 | 33.1658
13 | -0.24178 | -0.061775 | 0.24202 | 0.06193 | 0.00024322 | 0.00015508 | 0.36217 | 0.36217 | 0.36217 | 0.99452 | -0.10382 | 0.99561 | -0.083043 | 33.1657
14 | 0.23863 | 0.060778 | -0.23863 | -0.060775 | 4.541e-06 | 2.8953e-06 | 0.35827 | 0.35827 | 0.35827 | 0.99209 | -0.15023 | 0.99206 | -0.15063 | 32.8087
15 | -0.24463 | -0.062583 | 0.2449 | 0.062756 | 0.00027091 | 0.00017275 | 0.36607 | 0.36607 | 0.36607 | 0.99561 | -0.083043 | 0.99681 | -0.060192 | 33.5226
16 | -0.028653 | -0.0071882 | 0.028674 | 0.0072012 | 2.0911e-05 | 1.3003e-05 | 0.043247 | 0.043247 | 0.043247 | 0.98595 | -0.26862 | 0.98673 | -0.25333 | 11.881
17 | 0.11765 | 0.030103 | -0.11765 | -0.030101 | 3.1159e-06 | 1.9626e-06 | 0.17576 | 0.17576 | 0.17576 | 0.99729 | -0.051465 | 0.99726 | -0.052012 | 16.0953
18 | -0.12204 | -0.031202 | 0.12211 | 0.031249 | 7.4232e-05 | 4.6809e-05 | 0.1823 | 0.1823 | 0.1823 | 0.99729 | -0.051465 | 0.99795 | -0.038901 | 16.6946
19 | 0.11329 | 0.02901 | -0.1132 | -0.02895 | 9.465e-05 | 6.0117e-05 | 0.16927 | 0.16927 | 0.16927 | 0.99726 | -0.052012 | 0.99635 | -0.069275 | 23.2509
20 | 0.10928 | 0.027695 | -0.10919 | -0.027636 | 9.2739e-05 | 5.9232e-05 | 0.16305 | 0.16305 | 0.16305 | 0.99795 | -0.038901 | 0.99703 | -0.056579 | 44.7948
21 | -0.23139 | -0.058944 | 0.23145 | 0.058985 | 6.3364e-05 | 4.0386e-05 | 0.34536 | 0.34536 | 0.34536 | 0.99795 | -0.038901 | 0.99825 | -0.033227 | 31.6261
22 | 0.10086 | 0.025856 | -0.10063 | -0.025712 | 0.00022565 | 0.00014407 | 0.15083 | 0.15083 | 0.15083 | 0.99635 | -0.069275 | 0.99391 | -0.11553 | 41.4377
23 | 0.012343 | 0.0030946 | -0.012338 | -0.0030923 | 4.2475e-06 | 2.2844e-06 | 0.018434 | 0.018434 | 0.018434 | 0.99635 | -0.069275 | 0.99597 | -0.076499 | 5.0643
24 | 0.10725 | 0.027152 | -0.10692 | -0.026936 | 0.00033739 | 0.00021547 | 0.16017 | 0.16017 | 0.16017 | 0.99703 | -0.056579 | 0.9936 | -0.12233 | 44.0025
25 | -0.2326 | -0.059273 | 0.23298 | 0.059511 | 0.0003736 | 0.00023813 | 0.34707 | 0.34707 | 0.34707 | 0.99825 | -0.033227 | 1 | 0 | 31.7831
26 | 0.089762 | 0.022987 | -0.089672 | -0.02293 | 8.9763e-05 | 5.7277e-05 | 0.13456 | 0.13456 | 0.13456 | 0.99391 | -0.11553 | 0.99283 | -0.1362 | 36.967
27 | 0.099377 | 0.025046 | -0.099363 | -0.025037 | 1.4354e-05 | 9.1643e-06 | 0.14888 | 0.14888 | 0.14888 | 0.9936 | -0.12233 | 0.99344 | -0.12535 | 40.9003
28 | 0.25036 | 0.064406 | -0.25003 | -0.064197 | 0.00032852 | 0.00020951 | 0.37312 | 0.37312 | 0.37312 | 1 | 0 | 0.99857 | -0.027028 | 34.1688
29 | 0.089672 | 0.02293 | -0.089539 | -0.022845 | 0.00013321 | 8.4999e-05 | 0.13456 | 0.13456 | 0.13456 | 0.99283 | -0.1362 | 0.99122 | -0.16695 | 36.9671
30 | 0.088968 | 0.022432 | -0.088852 | -0.022358 | 0.00011626 | 7.4181e-05 | 0.13331 | 0.13331 | 0.13331 | 0.99344 | -0.12535 | 0.99203 | -0.15269 | 36.6228
31 | 0.24891 | 0.063917 | -0.24852 | -0.063671 | 0.00038551 | 0.00024585 | 0.37146 | 0.37146 | 0.37146 | 0.99857 | -0.027028 | 0.99688 | -0.058985 | 34.0165
32 | 0.0056716 | 0.0014214 | -0.0056707 | -0.0014212 | 8.5887e-07 | 1.513e-07 | 0.0085608 | 0.0085609 | 0.0085609 | 0.98582 | -0.27303 | 0.98566 | -0.2762 | 2.3519
33 | -0.016392 | -0.0041083 | 0.016393 | 0.0041084 | 3.1892e-07 | 1.864e-07 | 0.024743 | 0.024743 | 0.024743 | 0.98582 | -0.27303 | 0.98584 | -0.27262 | 6.7975
34 | -0.023892 | -0.0059879 | 0.023908 | 0.005998 | 1.6572e-05 | 1.0173e-05 | 0.036062 | 0.036062 | 0.036062 | 0.98584 | -0.27262 | 0.98659 | -0.25807 | 9.9071
35 | -0.023908 | -0.005998 | 0.023922 | 0.0060064 | 1.367e-05 | 8.3909e-06 | 0.036062 | 0.036062 | 0.036062 | 0.98659 | -0.25807 | 0.9872 | -0.24608 | 9.9071
36 | -0.031505 | -0.007896 | 0.03151 | 0.0078991 | 5.023e-06 | 3.1375e-06 | 0.047293 | 0.047293 | 0.047293 | 0.99127 | -0.16736 | 0.99144 | -0.16401 | 12.9926
37 | -0.040239 | -0.010087 | 0.040261 | 0.0101 | 2.1717e-05 | 1.3694e-05 | 0.060394 | 0.060394 | 0.060394 | 0.99144 | -0.16401 | 0.99203 | -0.15269 | 16.5917
38 | 0.048591 | 0.012257 | -0.048534 | -0.012221 | 5.7093e-05 | 3.617e-05 | 0.072913 | 0.072914 | 0.072914 | 0.99203 | -0.15269 | 0.99075 | -0.17726 | 20.0312
39 | -0.04049 | -0.010191 | 0.040529 | 0.010215 | 3.8488e-05 | 2.4276e-05 | 0.060891 | 0.060891 | 0.060891 | 0.98973 | -0.19713 | 0.99075 | -0.17726 | 16.7282
40 | 0.22331 | 0.056738 | -0.22324 | -0.056694 | 7.0059e-05 | 4.4647e-05 | 0.33603 | 0.33603 | 0.33603 | 0.98968 | -0.1963 | 0.98934 | -0.20282 | 30.7717
41 | -0.22927 | -0.058233 | 0.22952 | 0.058391 | 0.00024742 | 0.00015771 | 0.34499 | 0.34499 | 0.34499 | 0.98968 | -0.1963 | 0.99085 | -0.17391 | 31.5928
42 | 0.22095 | 0.05612 | -0.22076 | -0.055997 | 0.00019296 | 0.00012296 | 0.33259 | 0.33259 | 0.33259 | 0.98934 | -0.20282 | 0.9884 | -0.22098 | 30.4565
43 | -0.23317 | -0.059306 | 0.23343 | 0.05947 | 0.00025749 | 0.00016414 | 0.35048 | 0.35048 | 0.35048 | 0.99085 | -0.17391 | 0.99204 | -0.15102 | 32.095
44 | 0.032739 | 0.0082372 | -0.032725 | -0.0082284 | 1.4018e-05 | 8.7745e-06 | 0.0493 | 0.0493 | 0.0493 | 0.9884 | -0.22098 | 0.98794 | -0.22995 | 13.5439
45 | 0.18802 | 0.04776 | -0.18788 | -0.047674 | 0.00013488 | 8.5809e-05 | 0.28329 | 0.28329 | 0.28329 | 0.9884 | -0.22098 | 0.98763 | -0.2359 | 25.9419
46 | -0.23603 | -0.060122 | 0.23603 | 0.060124 | 4.405e-06 | 2.8083e-06 | 0.35438 | 0.35438 | 0.35438 | 0.99204 | -0.15102 | 0.99206 | -0.15063 | 32.452
47 | 0.028706 | 0.0072211 | -0.028674 | -0.0072012 | 3.2025e-05 | 1.9912e-05 | 0.043246 | 0.043247 | 0.043247 | 0.98794 | -0.22995 | 0.98673 | -0.25333 | 11.881
48 | 0.18159 | 0.046097 | -0.18157 | -0.046083 | 2.3017e-05 | 1.4637e-05 | 0.27381 | 0.27381 | 0.27381 | 0.98763 | -0.2359 | 0.98749 | -0.23853 | 25.0738
49 | 0.1791 | 0.045463 | -0.17893 | -0.04536 | 0.00016263 | 0.0001034 | 0.27008 | 0.27008 | 0.27008 | 0.98749 | -0.23853 | 0.98651 | -0.25742 | 24.7328
50 | -0.086655 | -0.022087 | 0.086748 | 0.022146 | 9.2373e-05 | 5.8932e-05 | 0.13037 | 0.13037 | 0.13037 | 0.99007 | -0.18901 | 0.99122 | -0.16695 | 35.8159
51 | 0.07644 | 0.019526 | -0.076284 | -0.019427 | 0.00015589 | 9.9365e-05 | 0.11502 | 0.11502 | 0.11502 | 0.99007 | -0.18901 | 0.98786 | -0.23129 | 31.5982
52 | 0.067472 | 0.017219 | -0.067332 | -0.017129 | 0.00014014 | 8.9227e-05 | 0.10174 | 0.10174 | 0.10174 | 0.98786 | -0.23129 | 0.98562 | -0.27438 | 27.9516
53 | 0.0056008 | 0.0014034 | -0.0056001 | -0.0014032 | 7.729e-07 | 1.2732e-07 | 0.0084556 | 0.0084557 | 0.0084557 | 0.98562 | -0.27438 | 0.98547 | -0.27727 | 2.323
54 | 0.061731 | 0.015726 | -0.061715 | -0.015716 | 1.559e-05 | 9.9166e-06 | 0.093288 | 0.093288 | 0.093288 | 0.98562 | -0.27438 | 0.98535 | -0.27961 | 25.6287
55 | 0.0028958 | 0.00072548 | -0.0028956 | -0.0007257 | 1.9599e-07 | -2.2284e-07 | 0.0043724 | 0.0043725 | 0.0043725 | 0.98547 | -0.27727 | 0.9854 | -0.27869 | 1.2012
56 | 0.061715 | 0.015716 | -0.061591 | -0.015637 | 0.00012437 | 7.9112e-05 | 0.093288 | 0.093289 | 0.093289 | 0.98535 | -0.27961 | 0.98318 | -0.32149 | 25.6287
57 | 0.061591 | 0.015637 | -0.061476 | -0.015564 | 0.00011471 | 7.2969e-05 | 0.093289 | 0.093289 | 0.093289 | 0.98318 | -0.32149 | 0.98118 | -0.36027 | 25.6288
58 | 0.2474 | 0.06339 | -0.24739 | -0.063381 | 1.4471e-05 | 9.2282e-06 | 0.36979 | 0.36979 | 0.36979 | 0.99688 | -0.058985 | 0.99681 | -0.060192 | 33.8633
59 | -0.0284 | -0.0071286 | 0.028408 | 0.0071338 | 8.4363e-06 | 5.2505e-06 | 0.043394 | 0.043394 | 0.043394 | 0.97393 | -0.50242 | 0.97425 | -0.49619 | 11.9215
60 | 0.0284 | 0.0071286 | -0.028375 | -0.007113 | 2.4936e-05 | 1.552e-05 | 0.043394 | 0.043394 | 0.043394 | 0.97393 | -0.50242 | 0.973 | -0.52084 | 11.9215
61 | -0.034372 | -0.0086285 | 0.034391 | 0.0086407 | 1.94e-05 | 1.2182e-05 | 0.052503 | 0.052503 | 0.052503 | 0.97425 | -0.49619 | 0.97485 | -0.48436 | 14.424
62 | 0.005964 | 0.0014947 | -0.0059637 | -0.0014946 | 3.0036e-07 | 7.2035e-08 | 0.009109 | 0.0091091 | 0.0091091 | 0.97425 | -0.49619 | 0.97419 | -0.49725 | 2.5025
63 | 0.012689 | 0.0031817 | -0.012684 | -0.0031792 | 4.5837e-06 | 2.5306e-06 | 0.019405 | 0.019406 | 0.019406 | 0.973 | -0.52084 | 0.97261 | -0.52843 | 5.3312
64 | -0.084145 | -0.021152 | 0.084407 | 0.021319 | 0.00026205 | 0.00016718 | 0.12846 | 0.12846 | 0.12846 | 0.97485 | -0.48436 | 0.97816 | -0.41936 | 35.292
65 | 0.049754 | 0.012511 | -0.049709 | -0.012482 | 4.5407e-05 | 2.8799e-05 | 0.07596 | 0.07596 | 0.07596 | 0.97485 | -0.48436 | 0.97388 | -0.50349 | 20.8681
66 | 0.0098365 | 0.0024655 | -0.0098354 | -0.002465 | 1.1364e-06 | 5.6124e-07 | 0.015049 | 0.015049 | 0.015049 | 0.97261 | -0.52843 | 0.97249 | -0.53085 | 4.1344
67 | 0.058364 | 0.014784 | -0.058336 | -0.014766 | 2.7927e-05 | 1.7754e-05 | 0.088569 | 0.088569 | 0.088569 | 0.98118 | -0.36027 | 0.98067 | -0.37024 | 24.3321
68 | -0.17257 | -0.043745 | 0.17263 | 0.04378 | 5.4123e-05 | 3.4394e-05 | 0.26057 | 0.26057 | 0.26057 | 0.98617 | -0.26395 | 0.98651 | -0.25742 | 23.8619
69 | 0.16985 | 0.043063 | -0.1697 | -0.042963 | 0.00015737 | 9.9988e-05 | 0.25646 | 0.25646 | 0.25646 | 0.98617 | -0.26395 | 0.98517 | -0.28324 | 23.4858
70 | 0.027495 | 0.0068965 | -0.027479 | -0.0068869 | 1.5376e-05 | 9.5378e-06 | 0.04153 | 0.04153 | 0.04153 | 0.98517 | -0.28324 | 0.98457 | -0.29498 | 11.4094
71 | 0.1422 | 0.036067 | -0.14204 | -0.035963 | 0.00016408 | 0.00010393 | 0.21493 | 0.21494 | 0.21494 | 0.98517 | -0.28324 | 0.98393 | -0.30727 | 19.6827
72 | 0.131 | 0.033196 | -0.13087 | -0.033111 | 0.00013483 | 8.5246e-05 | 0.19825 | 0.19825 | 0.19825 | 0.98393 | -0.30727 | 0.98283 | -0.32872 | 18.1545
73 | 0.011035 | 0.0027663 | -0.011033 | -0.0027651 | 2.376e-06 | 1.2318e-06 | 0.016689 | 0.016689 | 0.016689 | 0.98393 | -0.30727 | 0.9837 | -0.31179 | 4.5849
74 | 0.039664 | 0.0099465 | -0.039657 | -0.0099426 | 7.1455e-06 | 3.9707e-06 | 0.060054 | 0.060054 | 0.060054 | 0.98283 | -0.32872 | 0.98263 | -0.3325 | 5.4995
75 | 0.091203 | 0.023165 | -0.091198 | -0.023162 | 4.8109e-06 | 3.0449e-06 | 0.13819 | 0.13819 | 0.13819 | 0.98283 | -0.32872 | 0.98277 | -0.32982 | 18.9825
76 | 0.03338 | 0.0083693 | -0.033369 | -0.0083628 | 1.0468e-05 | 6.5613e-06 | 0.050549 | 0.050549 | 0.050549 | 0.98263 | -0.3325 | 0.9823 | -0.33908 | 13.887
77 | 0.084771 | 0.021551 | -0.084632 | -0.021462 | 0.00013955 | 8.9024e-05 | 0.12846 | 0.12846 | 0.12846 | 0.98277 | -0.32982 | 0.981 | -0.36405 | 35.2919
78 | 0.014219 | 0.0035703 | -0.014206 | -0.0035631 | 1.2569e-05 | 7.1682e-06 | 0.02177 | 0.02177 | 0.02177 | 0.972 | -0.54023 | 0.97106 | -0.55877 | 5.9807
79 | 0.0074486 | 0.0018672 | -0.0074453 | -0.0018659 | 3.318e-06 | 1.2806e-06 | 0.011403 | 0.011403 | 0.011403 | 0.972 | -0.54023 | 0.97153 | -0.54958 | 3.1328
80 | -0.021667 | -0.0054374 | 0.021679 | 0.0054445 | 1.1491e-05 | 7.0091e-06 | 0.033173 | 0.033172 | 0.033173 | 0.972 | -0.54023 | 0.97256 | -0.52911 | 9.1134
81 | 0.014206 | 0.0035631 | -0.014198 | -0.0035583 | 8.4734e-06 | 4.8336e-06 | 0.02177 | 0.02177 | 0.02177 | 0.97106 | -0.55877 | 0.97043 | -0.57129 | 5.9808
82 | 0.0074453 | 0.0018659 | -0.0074444 | -0.0018656 | 8.591e-07 | 3.317e-07 | 0.011403 | 0.011403 | 0.011403 | 0.97153 | -0.54958 | 0.9714 | -0.552 | 3.1328
83 | -0.024011 | -0.006029 | 0.024018 | 0.0060331 | 6.7077e-06 | 4.1285e-06 | 0.036741 | 0.036741 | 0.036741 | 0.97256 | -0.52911 | 0.97286 | -0.52326 | 10.0936
84 | 0.010285 | 0.0025788 | -0.010284 | -0.0025784 | 9.1222e-07 | 4.6235e-07 | 0.01575 | 0.01575 | 0.01575 | 0.9717 | -0.54647 | 0.97161 | -0.54833 | 4.3268
85 | -0.010285 | -0.0025788 | 0.010287 | 0.00258 | 2.3729e-06 | 1.2026e-06 | 0.01575 | 0.01575 | 0.01575 | 0.9717 | -0.54647 | 0.97195 | -0.54163 | 4.3268
86 | 0.010284 | 0.0025784 | -0.01028 | -0.0025767 | 3.3624e-06 | 1.7044e-06 | 0.01575 | 0.01575 | 0.01575 | 0.97161 | -0.54833 | 0.97126 | -0.55519 | 4.3269
87 | -0.0263 | -0.0065934 | 0.026323 | 0.0066077 | 2.3066e-05 | 1.4292e-05 | 0.040266 | 0.040265 | 0.040266 | 0.97195 | -0.54163 | 0.97288 | -0.52324 | 11.062
88 | 0.0074055 | 0.0018562 | -0.0074041 | -0.0018556 | 1.439e-06 | 5.5213e-07 | 0.011346 | 0.011346 | 0.011346 | 0.97126 | -0.55519 | 0.97105 | -0.55927 | 3.117
89 | -0.084407 | -0.021319 | 0.084632 | 0.021462 | 0.00022438 | 0.00014314 | 0.12846 | 0.12846 | 0.12846 | 0.97816 | -0.41936 | 0.981 | -0.36405 | 35.2919
90 | 0.038034 | 0.0095562 | -0.037998 | -0.0095336 | 3.5813e-05 | 2.2569e-05 | 0.058122 | 0.058122 | 0.058122 | 0.97388 | -0.50349 | 0.97288 | -0.52324 | 15.9675
91 | 0.0046901 | 0.0011751 | -0.0046896 | -0.0011751 | 5.6134e-07 | -1.6096e-08 | 0.0071047 | 0.0071048 | 0.0071048 | 0.9823 | -0.33908 | 0.98217 | -0.3416 | 1.9519
92 | 0.0046896 | 0.0011751 | -0.0046891 | -0.0011751 | 4.7211e-07 | -1.345e-08 | 0.0071048 | 0.0071049 | 0.0071049 | 0.98217 | -0.3416 | 0.98206 | -0.34371 | 1.9519
93 | 0.0046891 | 0.0011751 | -0.0046889 | -0.0011751 | 2.5188e-07 | -7.1434e-09 | 0.0071049 | 0.007105 | 0.007105 | 0.98206 | -0.34371 | 0.982 | -0.34484 | 1.9519
94 | 0.0038019 | 0.00095269 | -0.0038016 | -0.00095278 | 2.8764e-07 | -9.5852e-08 | 0.0058238 | 0.0058239 | 0.0058239 | 0.9714 | -0.552 | 0.97132 | -0.55359 | 1.6
95 | -0.026831 | -0.0067381 | 0.026833 | 0.0067394 | 2.0142e-06 | 1.2495e-06 | 0.041044 | 0.041044 | 0.041044 | 0.97286 | -0.52326 | 0.97294 | -0.52169 | 11.2757
96 | 0.055452 | 0.014043 | -0.055377 | -0.013996 | 7.5364e-05 | 4.7876e-05 | 0.084193 | 0.084193 | 0.084193 | 0.98067 | -0.37024 | 0.97921 | -0.39858 | 23.13
97 | 0.053368 | 0.013492 | -0.053324 | -0.013464 | 4.4023e-05 | 2.7951e-05 | 0.08114 | 0.08114 | 0.08114 | 0.97921 | -0.39858 | 0.97833 | -0.4158 | 22.2913
98 | 0.053324 | 0.013464 | -0.053303 | -0.013451 | 2.1124e-05 | 1.3412e-05 | 0.08114 | 0.08114 | 0.08114 | 0.97833 | -0.4158 | 0.97791 | -0.42407 | 22.2913
99 | 0.049423 | 0.012478 | -0.049366 | -0.012442 | 5.6928e-05 | 3.6098e-05 | 0.075236 | 0.075237 | 0.075237 | 0.97791 | -0.42407 | 0.97668 | -0.44814 | 20.6694
100 | 0.047179 | 0.011894 | -0.047136 | -0.011867 | 4.3292e-05 | 2.7428e-05 | 0.071904 | 0.071905 | 0.071905 | 0.97668 | -0.44814 | 0.9757 | -0.46734 | 19.754
101 | 0.039729 | 0.009982 | -0.039728 | -0.0099813 | 1.1438e-06 | 7.2171e-07 | 0.060713 | 0.060713 | 0.060713 | 0.97388 | -0.50312 | 0.97385 | -0.50372 | 16.6793
102 | -0.041574 | -0.010444 | 0.041614 | 0.01047 | 4.0516e-05 | 2.5597e-05 | 0.063531 | 0.063531 | 0.063531 | 0.97388 | -0.50312 | 0.97492 | -0.48272 | 17.4535
103 | 0.034152 | 0.0085838 | -0.034141 | -0.0085768 | 1.1185e-05 | 7.022e-06 | 0.052193 | 0.052193 | 0.052193 | 0.97385 | -0.50372 | 0.9735 | -0.51059 | 14.3387
104 | -0.047101 | -0.011845 | 0.047136 | 0.011867 | 3.4641e-05 | 2.1948e-05 | 0.071905 | 0.071905 | 0.071905 | 0.97492 | -0.48272 | 0.9757 | -0.46734 | 19.754
105 | 0.0054865 | 0.0013748 | -0.0054861 | -0.0013747 | 4.5524e-07 | 7.5509e-08 | 0.008374 | 0.0083741 | 0.0083741 | 0.97492 | -0.48272 | 0.97483 | -0.48447 | 2.3006
106 | 0.029401 | 0.0073889 | -0.029386 | -0.0073792 | 1.557e-05 | 9.7092e-06 | 0.044948 | 0.044948 | 0.044948 | 0.9735 | -0.51059 | 0.97294 | -0.52169 | 12.3483
107 | 0.0029812 | 0.00074691 | -0.002981 | -0.00074712 | 2.1283e-07 | -2.0544e-07 | 0.0045506 | 0.0045507 | 0.0045507 | 0.97483 | -0.48447 | 0.97475 | -0.48596 | 1.2502

## res_trafo
| p_hv_mw | q_hv_mvar | p_lv_mw | q_lv_mvar | pl_mw | ql_mvar | i_hv_ka | i_lv_ka | vm_hv_pu | va_hv_degree | vm_lv_pu | va_lv_degree | loading_percent
0 | -1.2729e-15 | -1.3162e-15 | 0.00165 | 1.2699e-07 | 0.00165 | 1.2699e-07 | 5.2857e-17 | 0.0023815 | 0.99998 | 149.9956 | 1 | 0 | 0.2619

## res_ext_grid
| p_mw | q_mvar
0 | 0.48498 | 0.12392

## res_load
| p_mw | q_mvar
0 | 0.005301 | 0.0013286
1 | 0.0032675 | 0.0008189
2 | 0.0065735 | 0.0016475
3 | 0.0037763 | 0.00094642
4 | 0.0061761 | 0.0015479
5 | 0.0058804 | 0.0014738
6 | 0.0044158 | 0.0011067
7 | 0.0016763 | 0.00042012
8 | 0.0025993 | 0.00065145
9 | 0.0026075 | 0.0006535
10 | 0.0018609 | 0.00046639
11 | 0.0043862 | 0.0010993
12 | 0.004352 | 0.0010907
13 | 0.0019325 | 0.00048432
14 | 0.0011502 | 0.00028827
15 | 0.01087 | 0.0027242
16 | 0.012338 | 0.0030923
17 | 0.0075401 | 0.0018897
18 | 0.010395 | 0.0026053
19 | 0.0011168 | 0.0002799
20 | 0.010721 | 0.0026869
21 | 0.0056707 | 0.0014212
22 | 0.007499 | 0.0018794
23 | 0.0061876 | 0.0015508
24 | 0.031505 | 0.007896
25 | 0.0087289 | 0.0021877
26 | 0.0080051 | 0.0020063
27 | 0.0059635 | 0.0014946
28 | 0.0022885 | 0.00057354
29 | 0.0036522 | 0.00091533
30 | 0.0025993 | 0.00065145
31 | 0.0040191 | 0.0010073
32 | 0.0062919 | 0.0015769
33 | 0.0025969 | 0.00065084
34 | 0.0024712 | 0.00061934
35 | 0.010215 | 0.0025601
36 | 0.0027913 | 0.00069956
37 | 0.0088122 | 0.0022085
38 | 0.0027043 | 0.00067776
39 | 0.0028956 | 0.0007257
40 | 0.0011204 | 0.00028081
41 | 0.0024929 | 0.00062477
42 | 0.015686 | 0.0039313
43 | 0.0059637 | 0.0014946
44 | 0.0028475 | 0.00071366
45 | 0.0031123 | 0.00078001
46 | 0.0027221 | 0.00068222
47 | 0.0063054 | 0.0015803
48 | 0.027479 | 0.0068869
49 | 0.011033 | 0.0027651
50 | 0.0062773 | 0.0015732
51 | 0.0064266 | 0.0016106
52 | 0.0023322 | 0.00058451
53 | 0.016013 | 0.0040133
54 | 0.0028747 | 0.00072047
55 | 0.0098354 | 0.002465
56 | 0.0074041 | 0.0018556
57 | 0.011675 | 0.002926
58 | 0.011675 | 0.002926
59 | 0.028679 | 0.0071877
60 | 0.014198 | 0.0035583
61 | 0.0046889 | 0.0011751
62 | 0.0036425 | 0.00091289
63 | 0.0028132 | 0.00070504
64 | 0.0028837 | 0.00072273
65 | 0.0020091 | 0.00050352
66 | 0.0038801 | 0.00097244
67 | 0.0021871 | 0.00054813
68 | 0.0018444 | 0.00046224
69 | 0.005576 | 0.0013975
70 | 0.00474 | 0.001188
71 | 0.0025048 | 0.00062777
72 | 0.0025527 | 0.00063977
73 | 0.002981 | 0.00074712
74 | 0.0038016 | 0.00095278

## dtypes
| element | column | dtype
0 | bus | name | object
1 | bus | vn_kv | float64
2 | bus | type | object
3 | bus | zone | object
4 | bus | in_service | bool
5 | load | name | object
6 | load | bus | uint32
7 | load | p_mw | float64
8 | load | q_mvar | float64
9 | load | const_z_percent | float64
10 | load | const_i_percent | float64
11 | load | sn_mva | float64
12 | load | scaling | float64
13 | load | in_service | bool
14 | load | type | object
15 | ext_grid | name | object
16 | ext_grid | bus | uint32
17 | ext_grid | vm_pu | float64
18 | ext_grid | va_degree | float64
19 | ext_grid | slack_weight | float64
20 | ext_grid | in_service | bool
21 | line | name | object
22 | line | std_type | object
23 | line | from_bus | uint32
24 | line | to_bus | uint32
25 | line | length_km | float64
26 | line | r_ohm_per_km | float64
27 | line | x_ohm_per_km | float64
28 | line | c_nf_per_km | float64
29 | line | g_us_per_km | float64
30 | line | max_i_ka | float64
31 | line | df | float64
32 | line | parallel | uint32
33 | line | type | object
34 | line | in_service | bool
35 | trafo | name | object
36 | trafo | std_type | object
37 | trafo | hv_bus | uint32
38 | trafo | lv_bus | uint32
39 | trafo | sn_mva | float64
40 | trafo | vn_hv_kv | float64
41 | trafo | vn_lv_kv | float64
42 | trafo | vk_percent | float64
43 | trafo | vkr_percent | float64
44 | trafo | pfe_kw | float64
45 | trafo | i0_percent | float64
46 | trafo | shift_degree | float64
47 | trafo | tap_side | object
48 | trafo | tap_neutral | int32
49 | trafo | tap_min | int32
50 | trafo | tap_max | int32
51 | trafo | tap_step_percent | float64
52 | trafo | tap_step_degree | float64
53 | trafo | tap_pos | int32
54 | trafo | tap_phase_shifter | bool
55 | trafo | parallel | uint32
56 | trafo | df | float64
57 | trafo | in_service | bool
58 | line_geodata | coords | object
59 | bus_geodata | x | float64
60 | bus_geodata | y | float64
61 | bus_geodata | coords | object
62 | res_bus | vm_pu | float64
63 | res_bus | va_degree | float64
64 | res_bus | p_mw | float64
65 | res_bus | q_mvar | float64
66 | res_line | p_from_mw | float64
67 | res_line | q_from_mvar | float64
68 | res_line | p_to_mw | float64
69 | res_line | q_to_mvar | float64
70 | res_line | pl_mw | float64
71 | res_line | ql_mvar | float64
72 | res_line | i_from_ka | float64
73 | res_line | i_to_ka | float64
74 | res_line | i_ka | float64
75 | res_line | vm_from_pu | float64
76 | res_line | va_from_degree | float64
77 | res_line | vm_to_pu | float64
78 | res_line | va_to_degree | float64
79 | res_line | loading_percent | float64
80 | res_trafo | p_hv_mw | float64
81 | res_trafo | q_hv_mvar | float64
82 | res_trafo | p_lv_mw | float64
83 | res_trafo | q_lv_mvar | float64
84 | res_trafo | pl_mw | float64
85 | res_trafo | ql_mvar | float64
86 | res_trafo | i_hv_ka | float64
87 | res_trafo | i_lv_ka | float64
88 | res_trafo | vm_hv_pu | float64
89 | res_trafo | va_hv_degree | float64
90 | res_trafo | vm_lv_pu | float64
91 | res_trafo | va_lv_degree | float64
92 | res_trafo | loading_percent | float64
93 | res_ext_grid | p_mw | float64
94 | res_ext_grid | q_mvar | float64
95 | res_load | p_mw | float64
96 | res_load | q_mvar | float64

## parameters
| version | format_version | converged | OPF_converged | name | f_hz | sn_mva
0 | 2.14.6 | 2.14.0 | TRUE | FALSE |  | 50 | 1