## bus
| name | vn_kv | type | zone | in_service
0 | bus_LV_177-23_0_3_node_0 | 0.4 | n |  | TRUE
1 | bus_LV_177-23_0_3_node_1 | 0.4 | n |  | TRUE
2 | bus_LV_177-23_0_3_node_2 | 0.4 | n |  | TRUE
3 | bus_LV_177-23_0_3_node_3 | 0.4 | n |  | TRUE
4 | bus_LV_177-23_0_3_node_8 | 0.4 | n |  | TRUE
5 | bus_LV_177-23_0_3_node_9 | 0.4 | n |  | TRUE
6 | bus_LV_177-23_0_3_node_57 | 0.4 | n |  | TRUE
7 | bus_LV_177-23_0_3_node_6 | 0.4 | n |  | TRUE
8 | bus_LV_177-23_0_3_node_4 | 0.4 | n |  | TRUE
9 | bus_LV_177-23_0_3_node_5 | 0.4 | n |  | TRUE
10 | bus_LV_177-23_0_3_node_7 | 0.4 | n |  | TRUE
11 | bus_LV_177-23_0_3_node_10 | 0.4 | n |  | TRUE
12 | bus_LV_177-23_0_3_node_11 | 0.4 | n |  | TRUE
13 | bus_LV_177-23_0_3_node_82 | 0.4 | n |  | TRUE
14 | bus_LV_177-23_0_3_node_65 | 0.4 | n |  | TRUE
15 | bus_LV_177-23_0_3_node_13 | 0.4 | n |  | TRUE
16 | bus_LV_177-23_0_3_node_12 | 0.4 | n |  | TRUE
17 | bus_LV_177-23_0_3_node_104 | 0.4 | n |  | TRUE
18 | bus_LV_177-23_0_3_node_64 | 0.4 | n |  | TRUE
19 | bus_LV_177-23_0_3_node_58 | 0.4 | n |  | TRUE
20 | bus_LV_177-23_0_3_node_36 | 0.4 | n |  | TRUE
21 | bus_LV_177-23_0_3_node_102 | 0.4 | n |  | TRUE
22 | bus_LV_177-23_0_3_node_60 | 0.4 | n |  | TRUE
23 | bus_LV_177-23_0_3_node_27 | 0.4 | n |  | TRUE
24 | bus_LV_177-23_0_3_node_14 | 0.4 | n |  | TRUE
25 | bus_LV_177-23_0_3_node_15 | 0.4 | n |  | TRUE
26 | bus_LV_177-23_0_3_node_16 | 0.4 | n |  | TRUE
27 | bus_LV_177-23_0_3_node_17 | 0.4 | n |  | TRUE
28 | bus_LV_177-23_0_3_node_18 | 0.4 | n |  | TRUE
29 | bus_LV_177-23_0_3_node_62 | 0.4 | n |  | TRUE
30 | bus_LV_177-23_0_3_node_77 | 0.4 | n |  | TRUE
31 | bus_LV_177-23_0_3_node_63 | 0.4 | n |  | TRUE
32 | bus_LV_177-23_0_3_node_78 | 0.4 | n |  | TRUE
33 | bus_LV_177-23_0_3_node_19 | 0.4 | n |  | TRUE
34 | bus_LV_177-23_0_3_node_20 | 0.4 | n |  | TRUE
35 | bus_LV_177-23_0_3_node_21 | 0.4 | n |  | TRUE
36 | bus_LV_177-23_0_3_node_22 | 0.4 | n |  | TRUE
37 | bus_LV_177-23_0_3_node_89 | 0.4 | n |  | TRUE
38 | bus_LV_177-23_0_3_node_90 | 0.4 | n |  | TRUE
39 | bus_LV_177-23_0_3_node_100 | 0.4 | n |  | TRUE
40 | bus_LV_177-23_0_3_node_97 | 0.4 | n |  | TRUE
41 | bus_LV_177-23_0_3_node_51 | 0.4 | n |  | TRUE
42 | bus_LV_177-23_0_3_node_85 | 0.4 | n |  | TRUE
43 | bus_LV_177-23_0_3_node_24 | 0.4 | n |  | TRUE
44 | bus_LV_177-23_0_3_node_25 | 0.4 | n |  | TRUE
45 | bus_LV_177-23_0_3_node_26 | 0.4 | n |  | TRUE
46 | bus_LV_177-23_0_3_node_28 | 0.4 | n |  | TRUE
47 | bus_LV_177-23_0_3_node_29 | 0.4 | n |  | TRUE
48 | bus_LV_177-23_0_3_node_103 | 0.4 | n |  | TRUE
49 | bus_LV_177-23_0_3_node_94 | 0.4 | n |  | TRUE
50 | bus_LV_177-23_0_3_node_55 | 0.4 | n |  | TRUE
51 | bus_LV_177-23_0_3_node_66 | 0.4 | n |  | TRUE
52 | bus_LV_177-23_0_3_node_96 | 0.4 | n |  | TRUE
53 | bus_LV_177-23_0_3_node_93 | 0.4 | n |  | TRUE
54 | bus_LV_177-23_0_3_node_53 | 0.4 | n |  | TRUE
55 | bus_LV_177-23_0_3_node_56 | 0.4 | n |  | TRUE
56 | bus_LV_177-23_0_3_node_30 | 0.4 | n |  | TRUE
57 | bus_LV_177-23_0_3_node_31 | 0.4 | n |  | TRUE
58 | bus_LV_177-23_0_3_node_32 | 0.4 | n |  | TRUE
59 | bus_LV_177-23_0_3_node_33 | 0.4 | n |  | TRUE
60 | bus_LV_177-23_0_3_node_34 | 0.4 | n |  | TRUE
61 | bus_LV_177-23_0_3_node_35 | 0.4 | n |  | TRUE
62 | bus_LV_177-23_0_3_node_37 | 0.4 | n |  | TRUE
63 | bus_LV_177-23_0_3_node_81 | 0.4 | n |  | TRUE
64 | bus_LV_177-23_0_3_node_86 | 0.4 | n |  | TRUE
65 | bus_LV_177-23_0_3_node_54 | 0.4 | n |  | TRUE
66 | bus_LV_177-23_0_3_node_72 | 0.4 | n |  | TRUE
67 | bus_LV_177-23_0_3_node_79 | 0.4 | n |  | TRUE
68 | bus_LV_177-23_0_3_node_87 | 0.4 | n |  | TRUE
69 | bus_LV_177-23_0_3_node_52 | 0.4 | n |  | TRUE
70 | bus_LV_177-23_0_3_node_70 | 0.4 | n |  | TRUE
71 | bus_LV_177-23_0_3_node_38 | 0.4 | n |  | TRUE
72 | bus_LV_177-23_0_3_node_39 | 0.4 | n |  | TRUE
73 | bus_LV_177-23_0_3_node_40 | 0.4 | n |  | TRUE
74 | bus_LV_177-23_0_3_node_41 | 0.4 | n |  | TRUE
75 | bus_LV_177-23_0_3_node_84 | 0.4 | n |  | TRUE
76 | bus_LV_177-23_0_3_node_42 | 0.4 | n |  | TRUE
77 | bus_LV_177-23_0_3_node_43 | 0.4 | n |  | TRUE
78 | bus_LV_177-23_0_3_node_44 | 0.4 | n |  | TRUE
79 | bus_LV_177-23_0_3_node_46 | 0.4 | n |  | TRUE
80 | bus_LV_177-23_0_3_node_47 | 0.4 | n |  | TRUE
81 | bus_LV_177-23_0_3_node_48 | 0.4 | n |  | TRUE
82 | bus_LV_177-23_0_3_node_49 | 0.4 | n |  | TRUE
83 | bus_LV_177-23_0_3_node_50 | 0.4 | n |  | TRUE
84 | bus_LV_177-23_0_3_node_61 | 0.4 | n |  | TRUE
85 | bus_LV_177-23_0_3_node_59 | 0.4 | n |  | TRUE
86 | bus_LV_177-23_0_3_node_67 | 0.4 | n |  | TRUE
87 | bus_LV_177-23_0_3_node_98 | 0.4 | n |  | TRUE
88 | bus_LV_177-23_0_3_node_68 | 0.4 | n |  | TRUE
89 | bus_LV_177-23_0_3_node_69 | 0.4 | n |  | TRUE
90 | bus_LV_177-23_0_3_node_74 | 0.4 | n |  | TRUE
91 | bus_LV_177-23_0_3_node_91 | 0.4 | n |  | TRUE
92 | bus_LV_177-23_0_3_node_75 | 0.4 | n |  | TRUE
93 | bus_LV_177-23_0_3_node_92 | 0.4 | n |  | TRUE
94 | bus_LV_177-23_0_3_node_71 | 0.4 | n |  | TRUE
95 | bus_LV_177-23_0_3_node_73 | 0.4 | n |  | TRUE
96 | bus_LV_177-23_0_3_node_80 | 0.4 | n |  | TRUE
97 | bus_LV_177-23_0_3_node_76 | 0.4 | n |  | TRUE
98 | bus_LV_177-23_0_3_node_83 | 0.4 | n |  | TRUE
99 | bus_LV_177-23_0_3_node_101 | 0.4 | n |  | TRUE
100 | bus_LV_177-23_0_3_node_95 | 0.4 | n |  | TRUE
101 | bus_LV_177-23_0_3_node_106 | 0.4 | n |  | TRUE
102 | bus_MV_7_2_node_113 | 20 | n |  | TRUE

## load
| name | bus | p_mw | q_mvar | const_z_percent | const_i_percent | sn_mva | scaling | in_service | type
0 | LV_177-23_0_3_load_0 | 0 | 0.002765 | 0.00069298 | 0 | 0 |  | 1 | TRUE | wye
1 | LV_177-23_0_3_load_1 | 1 | 0.0071686 | 0.0017966 | 0 | 0 |  | 1 | TRUE | wye
2 | LV_177-23_0_3_load_2 | 2 | 0.0027064 | 0.00067829 | 0 | 0 |  | 1 | TRUE | wye
3 | LV_177-23_0_3_load_3 | 3 | 0.0075505 | 0.0018923 | 0 | 0 |  | 1 | TRUE | wye
4 | LV_177-23_0_3_load_57 | 6 | 0.0060197 | 0.0015087 | 0 | 0 |  | 1 | TRUE | wye
5 | LV_177-23_0_3_load_4 | 8 | 0.0077345 | 0.0019385 | 0 | 0 |  | 1 | TRUE | wye
6 | LV_177-23_0_3_load_5 | 9 | 0.0059444 | 0.0014898 | 0 | 0 |  | 1 | TRUE | wye
7 | LV_177-23_0_3_load_65 | 14 | 0.0034078 | 0.00085408 | 0 | 0 |  | 1 | TRUE | wye
8 | LV_177-23_0_3_load_13 | 15 | 0.0057373 | 0.0014379 | 0 | 0 |  | 1 | TRUE | wye
9 | LV_177-23_0_3_load_104 | 17 | 0.0015829 | 0.00039671 | 0 | 0 |  | 1 | TRUE | wye
10 | LV_177-23_0_3_load_36 | 20 | 0.006845 | 0.0017155 | 0 | 0 |  | 1 | TRUE | wye
11 | LV_177-23_0_3_load_102 | 21 | 0.0029558 | 0.0007408 | 0 | 0 |  | 1 | TRUE | wye
12 | LV_177-23_0_3_load_27 | 23 | 0.0040331 | 0.0010108 | 0 | 0 |  | 1 | TRUE | wye
13 | LV_177-23_0_3_load_14 | 24 | 0.0014229 | 0.00035662 | 0 | 0 |  | 1 | TRUE | wye
14 | LV_177-23_0_3_load_15 | 25 | 0.0012204 | 0.00030585 | 0 | 0 |  | 1 | TRUE | wye
15 | LV_177-23_0_3_load_16 | 26 | 0.0012536 | 0.00031418 | 0 | 0 |  | 1 | TRUE | wye
16 | LV_177-23_0_3_load_17 | 27 | 0.0019323 | 0.00048427 | 0 | 0 |  | 1 | TRUE | wye
17 | LV_177-23_0_3_load_18 | 28 | 0.00065894 | 0.00016515 | 0 | 0 |  | 1 | TRUE | wye
18 | LV_177-23_0_3_load_62 | 29 | 0.0012718 | 0.00031873 | 0 | 0 |  | 1 | TRUE | wye
19 | LV_177-23_0_3_load_77 | 30 | 0.0016636 | 0.00041694 | 0 | 0 |  | 1 | TRUE | wye
20 | LV_177-23_0_3_load_63 | 31 | 0.0014754 | 0.00036978 | 0 | 0 |  | 1 | TRUE | wye
21 | LV_177-23_0_3_load_78 | 32 | 0.0012781 | 0.00032032 | 0 | 0 |  | 1 | TRUE | wye
22 | LV_177-23_0_3_load_19 | 33 | 0.0014109 | 0.0003536 | 0 | 0 |  | 1 | TRUE | wye
23 | LV_177-23_0_3_load_20 | 34 | 0.0052799 | 0.0013233 | 0 | 0 |  | 1 | TRUE | wye
24 | LV_177-23_0_3_load_21 | 35 | 0.0025628 | 0.00064229 | 0 | 0 |  | 1 | TRUE | wye
25 | LV_177-23_0_3_load_100 | 39 | 0.0043511 | 0.0010905 | 0 | 0 |  | 1 | TRUE | wye
26 | LV_177-23_0_3_load_97 | 40 | 0.0026569 | 0.00066587 | 0 | 0 |  | 1 | TRUE | wye
27 | LV_177-23_0_3_load_51 | 41 | 0.0011724 | 0.00029384 | 0 | 0 |  | 1 | TRUE | wye
28 | LV_177-23_0_3_load_85 | 42 | 0.0015169 | 0.00038018 | 0 | 0 |  | 1 | TRUE | wye
29 | LV_177-23_0_3_load_24 | 43 | 0.0033095 | 0.00082943 | 0 | 0 |  | 1 | TRUE | wye
30 | LV_177-23_0_3_load_25 | 44 | 0.0039531 | 0.00099073 | 0 | 0 |  | 1 | TRUE | wye
31 | LV_177-23_0_3_load_103 | 48 | 0.0065849 | 0.0016503 | 0 | 0 |  | 1 | TRUE | wye
32 | LV_177-23_0_3_load_55 | 50 | 0.0062706 | 0.0015716 | 0 | 0 |  | 1 | TRUE | wye
33 | LV_177-23_0_3_load_66 | 51 | 0.0033254 | 0.00083341 | 0 | 0 |  | 1 | TRUE | wye
34 | LV_177-23_0_3_load_96 | 52 | 0.0098357 | 0.0024651 | 0 | 0 |  | 1 | TRUE | wye
35 | LV_177-23_0_3_load_93 | 53 | 0.0051506 | 0.0012909 | 0 | 0 |  | 1 | TRUE | wye
36 | LV_177-23_0_3_load_56 | 55 | 0.0062773 | 0.0015732 | 0 | 0 |  | 1 | TRUE | wye
37 | LV_177-23_0_3_load_30 | 56 | 0.0033671 | 0.00084387 | 0 | 0 |  | 1 | TRUE | wye
38 | LV_177-23_0_3_load_33 | 59 | 0.0018291 | 0.00045841 | 0 | 0 |  | 1 | TRUE | wye
39 | LV_177-23_0_3_load_34 | 60 | 0.0019095 | 0.00047855 | 0 | 0 |  | 1 | TRUE | wye
40 | LV_177-23_0_3_load_35 | 61 | 0.0031913 | 0.00079982 | 0 | 0 |  | 1 | TRUE | wye
41 | LV_177-23_0_3_load_37 | 62 | 0.0049321 | 0.0012361 | 0 | 0 |  | 1 | TRUE | wye
42 | LV_177-23_0_3_load_81 | 63 | 0.0019754 | 0.00049509 | 0 | 0 |  | 1 | TRUE | wye
43 | LV_177-23_0_3_load_86 | 64 | 0.0013173 | 0.00033014 | 0 | 0 |  | 1 | TRUE | wye
44 | LV_177-23_0_3_load_72 | 66 | 0.0024486 | 0.00061367 | 0 | 0 |  | 1 | TRUE | wye
45 | LV_177-23_0_3_load_79 | 67 | 0.0013066 | 0.00032748 | 0 | 0 |  | 1 | TRUE | wye
46 | LV_177-23_0_3_load_87 | 68 | 0.0013567 | 0.00034002 | 0 | 0 |  | 1 | TRUE | wye
47 | LV_177-23_0_3_load_52 | 69 | 0.0013647 | 0.00034202 | 0 | 0 |  | 1 | TRUE | wye
48 | LV_177-23_0_3_load_70 | 70 | 0.0011183 | 0.00028028 | 0 | 0 |  | 1 | TRUE | wye
49 | LV_177-23_0_3_load_38 | 71 | 0.0025231 | 0.00063235 | 0 | 0 |  | 1 | TRUE | wye
50 | LV_177-23_0_3_load_39 | 72 | 0.0020696 | 0.0005187 | 0 | 0 |  | 1 | TRUE | wye
51 | LV_177-23_0_3_load_40 | 73 | 0.0026238 | 0.00065759 | 0 | 0 |  | 1 | TRUE | wye
52 | LV_177-23_0_3_load_41 | 74 | 0.0017824 | 0.00044672 | 0 | 0 |  | 1 | TRUE | wye
53 | LV_177-23_0_3_load_84 | 75 | 0.0012147 | 0.00030444 | 0 | 0 |  | 1 | TRUE | wye
54 | LV_177-23_0_3_load_42 | 76 | 0.0015325 | 0.00038409 | 0 | 0 |  | 1 | TRUE | wye
55 | LV_177-23_0_3_load_43 | 77 | 0.0015833 | 0.00039681 | 0 | 0 |  | 1 | TRUE | wye
56 | LV_177-23_0_3_load_44 | 78 | 0.001405 | 0.00035212 | 0 | 0 |  | 1 | TRUE | wye
57 | LV_177-23_0_3_load_46 | 79 | 0.0010513 | 0.00026349 | 0 | 0 |  | 1 | TRUE | wye
58 | LV_177-23_0_3_load_47 | 80 | 0.0015565 | 0.00039009 | 0 | 0 |  | 1 | TRUE | wye
59 | LV_177-23_0_3_load_48 | 81 | 0.0035686 | 0.00089438 | 0 | 0 |  | 1 | TRUE | wye
60 | LV_177-23_0_3_load_49 | 82 | 0.0010714 | 0.00026853 | 0 | 0 |  | 1 | TRUE | wye
61 | LV_177-23_0_3_load_50 | 83 | 0.0017426 | 0.00043674 | 0 | 0 |  | 1 | TRUE | wye
62 | LV_177-23_0_3_load_61 | 84 | 0.0019895 | 0.00049862 | 0 | 0 |  | 1 | TRUE | wye
63 | LV_177-23_0_3_load_59 | 85 | 0.0069865 | 0.001751 | 0 | 0 |  | 1 | TRUE | wye
64 | LV_177-23_0_3_load_98 | 87 | 0.0032392 | 0.00081181 | 0 | 0 |  | 1 | TRUE | wye
65 | LV_177-23_0_3_load_68 | 88 | 0.0057244 | 0.0014347 | 0 | 0 |  | 1 | TRUE | wye
66 | LV_177-23_0_3_load_69 | 89 | 0.0091349 | 0.0022894 | 0 | 0 |  | 1 | TRUE | wye
67 | LV_177-23_0_3_load_74 | 90 | 0.0048668 | 0.0012197 | 0 | 0 |  | 1 | TRUE | wye
68 | LV_177-23_0_3_load_91 | 91 | 0.0085722 | 0.0021484 | 0 | 0 |  | 1 | TRUE | wye
69 | LV_177-23_0_3_load_75 | 92 | 0.0091496 | 0.0022931 | 0 | 0 |  | 1 | TRUE | wye
70 | LV_177-23_0_3_load_92 | 93 | 0.0086442 | 0.0021664 | 0 | 0 |  | 1 | TRUE | wye
71 | LV_177-23_0_3_load_71 | 94 | 0.0016952 | 0.00042487 | 0 | 0 |  | 1 | TRUE | wye
72 | LV_177-23_0_3_load_73 | 95 | 0.0012366 | 0.00030992 | 0 | 0 |  | 1 | TRUE | wye
73 | LV_177-23_0_3_load_80 | 96 | 0.0012259 | 0.00030725 | 0 | 0 |  | 1 | TRUE | wye
74 | LV_177-23_0_3_load_76 | 97 | 0.0043384 | 0.0010873 | 0 | 0 |  | 1 | TRUE | wye
75 | LV_177-23_0_3_load_83 | 98 | 0.0062887 | 0.0015761 | 0 | 0 |  | 1 | TRUE | wye
76 | LV_177-23_0_3_load_101 | 99 | 0.0068397 | 0.0017142 | 0 | 0 |  | 1 | TRUE | wye
77 | LV_177-23_0_3_load_106 | 101 | 0.0017763 | 0.00044518 | 0 | 0 |  | 1 | TRUE | wye

## ext_grid
| name | bus | vm_pu | va_degree | slack_weight | in_service
0 |  | 66 | 1 | 0 | 1 | TRUE

## line
| name | std_type | from_bus | to_bus | length_km | r_ohm_per_km | x_ohm_per_km | c_nf_per_km | g_us_per_km | max_i_ka | df | parallel | type | in_service
0 | LV_177-23_0_3_line_0 |  | 0 | 1 | 0.028487 | 0.125 | 0.08 | 261 | 0 | 0.364 | 1 | 1 | cs | TRUE
1 | LV_177-23_0_3_line_1 |  | 0 | 2 | 0.021847 | 0.125 | 0.08 | 261 | 0 | 0.364 | 1 | 1 | cs | TRUE
2 | LV_177-23_0_3_line_2 |  | 1 | 3 | 0.030578 | 0.125 | 0.08 | 261 | 0 | 0.364 | 1 | 1 | cs | TRUE
3 | LV_177-23_0_3_line_3 |  | 3 | 4 | 0.034473 | 0.125 | 0.08 | 261 | 0 | 0.364 | 1 | 1 | cs | TRUE
4 | LV_177-23_0_3_line_4 |  | 4 | 5 | 0.005559 | 0.125 | 0.08 | 261 | 0 | 0.364 | 1 | 2 | cs | TRUE
5 | LV_177-23_0_3_line_5 |  | 4 | 6 | 0.021496 | 0.125 | 0.08 | 261 | 0 | 0.364 | 1 | 1 | cs | TRUE
6 | LV_177-23_0_3_line_6 |  | 4 | 7 | 0.013067 | 0.125 | 0.08 | 261 | 0 | 0.364 | 1 | 1 | cs | TRUE
7 | LV_177-23_0_3_line_7 |  | 5 | 13 | 0.018707 | 0.125 | 0.08 | 261 | 0 | 0.364 | 1 | 2 | cs | TRUE
8 | LV_177-23_0_3_line_8 |  | 6 | 19 | 0.062638 | 0.125 | 0.08 | 261 | 0 | 0.364 | 1 | 1 | cs | TRUE
9 | LV_177-23_0_3_line_9 |  | 7 | 11 | 0.0089666 | 0.125 | 0.08 | 261 | 0 | 0.364 | 1 | 1 | cs | TRUE
10 | LV_177-23_0_3_line_10 |  | 7 | 8 | 0.012136 | 0.125 | 0.08 | 261 | 0 | 0.364 | 1 | 1 | cs | TRUE
11 | LV_177-23_0_3_line_11 |  | 8 | 9 | 0.040469 | 0.125 | 0.08 | 261 | 0 | 0.364 | 1 | 1 | cs | TRUE
12 | LV_177-23_0_3_line_12 |  | 9 | 10 | 0.025921 | 0.125 | 0.08 | 261 | 0 | 0.364 | 1 | 1 | cs | TRUE
13 | LV_177-23_0_3_line_13 |  | 10 | 12 | 0.051943 | 0.125 | 0.08 | 261 | 0 | 0.364 | 1 | 1 | cs | TRUE
14 | LV_177-23_0_3_line_14 |  | 11 | 14 | 0.023828 | 0.125 | 0.08 | 261 | 0 | 0.364 | 1 | 1 | cs | TRUE
15 | LV_177-23_0_3_line_15 |  | 12 | 15 | 0.029415 | 0.125 | 0.08 | 261 | 0 | 0.364 | 1 | 1 | cs | TRUE
16 | LV_177-23_0_3_line_16 |  | 13 | 20 | 0.0093948 | 0.125 | 0.08 | 261 | 0 | 0.364 | 1 | 2 | cs | TRUE
17 | LV_177-23_0_3_line_17 |  | 16 | 17 | 0.032555 | 0.125 | 0.08 | 261 | 0 | 0.364 | 1 | 1 | cs | TRUE
18 | LV_177-23_0_3_line_18 |  | 16 | 18 | 0.050906 | 0.125 | 0.08 | 261 | 0 | 0.364 | 1 | 1 | cs | TRUE
19 | LV_177-23_0_3_line_19 |  | 18 | 23 | 0.012796 | 0.125 | 0.08 | 261 | 0 | 0.364 | 1 | 1 | cs | TRUE
20 | LV_177-23_0_3_line_20 |  | 19 | 85 | 0.021376 | 0.125 | 0.08 | 261 | 0 | 0.364 | 1 | 1 | cs | TRUE
21 | LV_177-23_0_3_line_21 |  | 19 | 22 | 0.004219 | 0.125 | 0.08 | 261 | 0 | 0.364 | 1 | 1 | cs | TRUE
22 | LV_177-23_0_3_line_22 |  | 20 | 58 | 0.026055 | 0.125 | 0.08 | 261 | 0 | 0.364 | 1 | 2 | cs | TRUE
23 | LV_177-23_0_3_line_23 |  | 21 | 22 | 0.0054823 | 0.125 | 0.08 | 261 | 0 | 0.364 | 1 | 1 | cs | TRUE
24 | LV_177-23_0_3_line_24 |  | 22 | 87 | 0.028118 | 0.125 | 0.08 | 261 | 0 | 0.364 | 1 | 1 | cs | TRUE
25 | LV_177-23_0_3_line_25 |  | 23 | 44 | 0.010516 | 0.125 | 0.08 | 261 | 0 | 0.364 | 1 | 1 | cs | TRUE
26 | LV_177-23_0_3_line_26 |  | 24 | 25 | 0.020641 | 0.125 | 0.08 | 261 | 0 | 0.364 | 1 | 1 | cs | TRUE
27 | LV_177-23_0_3_line_27 |  | 24 | 26 | 0.00014792 | 0.125 | 0.08 | 261 | 0 | 0.364 | 1 | 1 | cs | TRUE
28 | LV_177-23_0_3_line_28 |  | 25 | 27 | 0.0011709 | 0.125 | 0.08 | 261 | 0 | 0.364 | 1 | 1 | cs | TRUE
29 | LV_177-23_0_3_line_29 |  | 26 | 28 | 0.0078228 | 0.125 | 0.08 | 261 | 0 | 0.364 | 1 | 1 | cs | TRUE
30 | LV_177-23_0_3_line_30 |  | 27 | 29 | 0.0084839 | 0.125 | 0.08 | 261 | 0 | 0.364 | 1 | 1 | cs | TRUE
31 | LV_177-23_0_3_line_31 |  | 28 | 30 | 0.012445 | 0.125 | 0.08 | 261 | 0 | 0.364 | 1 | 1 | cs | TRUE
32 | LV_177-23_0_3_line_32 |  | 29 | 31 | 0.0099852 | 0.125 | 0.08 | 261 | 0 | 0.364 | 1 | 1 | cs | TRUE
33 | LV_177-23_0_3_line_33 |  | 30 | 32 | 0.0087219 | 0.125 | 0.08 | 261 | 0 | 0.364 | 1 | 1 | cs | TRUE
34 | LV_177-23_0_3_line_34 |  | 31 | 79 | 0.011856 | 0.125 | 0.08 | 261 | 0 | 0.364 | 1 | 1 | cs | TRUE
35 | LV_177-23_0_3_line_35 |  | 32 | 67 | 0.015747 | 0.125 | 0.08 | 261 | 0 | 0.364 | 1 | 1 | cs | TRUE
36 | LV_177-23_0_3_line_36 |  | 33 | 34 | 0.0077249 | 0.125 | 0.08 | 261 | 0 | 0.364 | 1 | 1 | cs | TRUE
37 | LV_177-23_0_3_line_37 |  | 33 | 35 | 0.018482 | 0.125 | 0.08 | 261 | 0 | 0.364 | 1 | 1 | cs | TRUE
38 | LV_177-23_0_3_line_38 |  | 34 | 36 | 0.018123 | 0.125 | 0.08 | 261 | 0 | 0.364 | 1 | 1 | cs | TRUE
39 | LV_177-23_0_3_line_39 |  | 36 | 37 | 0.005042 | 0.125 | 0.08 | 261 | 0 | 0.364 | 1 | 1 | cs | TRUE
40 | LV_177-23_0_3_line_40 |  | 36 | 38 | 0.031526 | 0.125 | 0.08 | 261 | 0 | 0.364 | 1 | 1 | cs | TRUE
41 | LV_177-23_0_3_line_41 |  | 37 | 39 | 0.048226 | 0.125 | 0.08 | 261 | 0 | 0.364 | 1 | 1 | cs | TRUE
42 | LV_177-23_0_3_line_42 |  | 38 | 40 | 0.025685 | 0.125 | 0.08 | 261 | 0 | 0.364 | 1 | 1 | cs | TRUE
43 | LV_177-23_0_3_line_43 |  | 38 | 41 | 0.027901 | 0.125 | 0.08 | 261 | 0 | 0.364 | 1 | 1 | cs | TRUE
44 | LV_177-23_0_3_line_44 |  | 38 | 42 | 0.027091 | 0.125 | 0.08 | 261 | 0 | 0.364 | 1 | 1 | cs | TRUE
45 | LV_177-23_0_3_line_45 |  | 39 | 99 | 0.011276 | 0.125 | 0.08 | 261 | 0 | 0.364 | 1 | 1 | cs | TRUE
46 | LV_177-23_0_3_line_46 |  | 40 | 87 | 0.030406 | 0.125 | 0.08 | 261 | 0 | 0.364 | 1 | 1 | cs | TRUE
47 | LV_177-23_0_3_line_47 |  | 41 | 82 | 0.0062233 | 0.125 | 0.08 | 261 | 0 | 0.364 | 1 | 1 | cs | TRUE
48 | LV_177-23_0_3_line_48 |  | 42 | 75 | 0.025018 | 0.125 | 0.08 | 261 | 0 | 0.364 | 1 | 1 | cs | TRUE
49 | LV_177-23_0_3_line_49 |  | 43 | 44 | 0.030929 | 0.125 | 0.08 | 261 | 0 | 0.364 | 1 | 1 | cs | TRUE
50 | LV_177-23_0_3_line_50 |  | 43 | 45 | 0.013961 | 0.125 | 0.08 | 261 | 0 | 0.364 | 1 | 1 | cs | TRUE
51 | LV_177-23_0_3_line_51 |  | 45 | 46 | 0.009014 | 0.125 | 0.08 | 261 | 0 | 0.364 | 1 | 1 | cs | TRUE
52 | LV_177-23_0_3_line_52 |  | 45 | 47 | 0.037636 | 0.125 | 0.08 | 261 | 0 | 0.364 | 1 | 1 | cs | TRUE
53 | LV_177-23_0_3_line_53 |  | 46 | 48 | 0.029976 | 0.125 | 0.08 | 261 | 0 | 0.364 | 1 | 1 | cs | TRUE
54 | LV_177-23_0_3_line_54 |  | 46 | 49 | 0.028508 | 0.125 | 0.08 | 261 | 0 | 0.364 | 1 | 1 | cs | TRUE
55 | LV_177-23_0_3_line_55 |  | 47 | 50 | 0.020423 | 0.125 | 0.08 | 261 | 0 | 0.364 | 1 | 1 | cs | TRUE
56 | LV_177-23_0_3_line_56 |  | 47 | 51 | 0.017796 | 0.125 | 0.08 | 261 | 0 | 0.364 | 1 | 1 | cs | TRUE
57 | LV_177-23_0_3_line_57 |  | 49 | 52 | 0.023448 | 0.125 | 0.08 | 261 | 0 | 0.364 | 1 | 1 | cs | TRUE
58 | LV_177-23_0_3_line_58 |  | 49 | 53 | 0.028067 | 0.125 | 0.08 | 261 | 0 | 0.364 | 1 | 1 | cs | TRUE
59 | LV_177-23_0_3_line_59 |  | 50 | 54 | 0.033885 | 0.125 | 0.08 | 261 | 0 | 0.364 | 1 | 1 | cs | TRUE
60 | LV_177-23_0_3_line_60 |  | 51 | 55 | 0.029979 | 0.125 | 0.08 | 261 | 0 | 0.364 | 1 | 1 | cs | TRUE
61 | LV_177-23_0_3_line_61 |  | 53 | 100 | 0.0035632 | 0.125 | 0.08 | 261 | 0 | 0.364 | 1 | 1 | cs | TRUE
62 | LV_177-23_0_3_line_62 |  | 54 | 69 | 0.020364 | 0.125 | 0.08 | 261 | 0 | 0.364 | 1 | 1 | cs | TRUE
63 | LV_177-23_0_3_line_63 |  | 56 | 57 | 0.024848 | 0.125 | 0.08 | 261 | 0 | 0.364 | 1 | 1 | cs | TRUE
64 | LV_177-23_0_3_line_64 |  | 56 | 58 | 0.02291 | 0.125 | 0.08 | 261 | 0 | 0.364 | 1 | 1 | cs | TRUE
65 | LV_177-23_0_3_line_65 |  | 57 | 59 | 0.020726 | 0.125 | 0.08 | 261 | 0 | 0.364 | 1 | 1 | cs | TRUE
66 | LV_177-23_0_3_line_66 |  | 57 | 60 | 0.033885 | 0.125 | 0.08 | 261 | 0 | 0.364 | 1 | 1 | cs | TRUE
67 | LV_177-23_0_3_line_67 |  | 57 | 61 | 0.0162 | 0.125 | 0.08 | 261 | 0 | 0.364 | 1 | 1 | cs | TRUE
68 | LV_177-23_0_3_line_68 |  | 58 | 62 | 0.020791 | 0.125 | 0.08 | 261 | 0 | 0.364 | 1 | 2 | cs | TRUE
69 | LV_177-23_0_3_line_69 |  | 59 | 63 | 0.0016644 | 0.125 | 0.08 | 261 | 0 | 0.364 | 1 | 1 | cs | TRUE
70 | LV_177-23_0_3_line_70 |  | 60 | 64 | 0.0012927 | 0.125 | 0.08 | 261 | 0 | 0.364 | 1 | 1 | cs | TRUE
71 | LV_177-23_0_3_line_71 |  | 61 | 65 | 0.01561 | 0.125 | 0.08 | 261 | 0 | 0.364 | 1 | 1 | cs | TRUE
72 | LV_177-23_0_3_line_72 |  | 62 | 66 | 0.0036029 | 0.125 | 0.08 | 261 | 0 | 0.364 | 1 | 2 | cs | TRUE
73 | LV_177-23_0_3_line_73 |  | 63 | 67 | 0.021673 | 0.125 | 0.08 | 261 | 0 | 0.364 | 1 | 1 | cs | TRUE
74 | LV_177-23_0_3_line_74 |  | 64 | 68 | 0.020489 | 0.125 | 0.08 | 261 | 0 | 0.364 | 1 | 1 | cs | TRUE
75 | LV_177-23_0_3_line_75 |  | 65 | 69 | 0.0079276 | 0.125 | 0.08 | 261 | 0 | 0.364 | 1 | 1 | cs | TRUE
76 | LV_177-23_0_3_line_76 |  | 66 | 70 | 0.028917 | 0.125 | 0.08 | 261 | 0 | 0.364 | 1 | 1 | cs | TRUE
77 | LV_177-23_0_3_line_77 |  | 70 | 94 | 0.0010283 | 0.125 | 0.08 | 261 | 0 | 0.364 | 1 | 1 | cs | TRUE
78 | LV_177-23_0_3_line_78 |  | 71 | 72 | 0.026484 | 0.125 | 0.08 | 261 | 0 | 0.364 | 1 | 1 | cs | TRUE
79 | LV_177-23_0_3_line_79 |  | 71 | 73 | 0.017229 | 0.125 | 0.08 | 261 | 0 | 0.364 | 1 | 1 | cs | TRUE
80 | LV_177-23_0_3_line_80 |  | 72 | 74 | 0.03057 | 0.125 | 0.08 | 261 | 0 | 0.364 | 1 | 1 | cs | TRUE
81 | LV_177-23_0_3_line_81 |  | 74 | 75 | 0.024671 | 0.125 | 0.08 | 261 | 0 | 0.364 | 1 | 1 | cs | TRUE
82 | LV_177-23_0_3_line_82 |  | 76 | 77 | 0.021358 | 0.125 | 0.08 | 261 | 0 | 0.364 | 1 | 1 | cs | TRUE
83 | LV_177-23_0_3_line_83 |  | 76 | 78 | 0.00037351 | 0.125 | 0.08 | 261 | 0 | 0.364 | 1 | 1 | cs | TRUE
84 | LV_177-23_0_3_line_84 |  | 78 | 79 | 0.0084761 | 0.125 | 0.08 | 261 | 0 | 0.364 | 1 | 1 | cs | TRUE
85 | LV_177-23_0_3_line_85 |  | 80 | 81 | 0.034391 | 0.125 | 0.08 | 261 | 0 | 0.364 | 1 | 1 | cs | TRUE
86 | LV_177-23_0_3_line_86 |  | 80 | 82 | 0.010363 | 0.125 | 0.08 | 261 | 0 | 0.364 | 1 | 1 | cs | TRUE
87 | LV_177-23_0_3_line_87 |  | 81 | 83 | 0.037154 | 0.125 | 0.08 | 261 | 0 | 0.364 | 1 | 1 | cs | TRUE
88 | LV_177-23_0_3_line_88 |  | 83 | 84 | 0.022713 | 0.125 | 0.08 | 261 | 0 | 0.364 | 1 | 1 | cs | TRUE
89 | LV_177-23_0_3_line_89 |  | 85 | 86 | 0.017307 | 0.125 | 0.08 | 261 | 0 | 0.364 | 1 | 1 | cs | TRUE
90 | LV_177-23_0_3_line_90 |  | 86 | 88 | 0.032167 | 0.125 | 0.08 | 261 | 0 | 0.364 | 1 | 1 | cs | TRUE
91 | LV_177-23_0_3_line_91 |  | 86 | 89 | 0.018536 | 0.125 | 0.08 | 261 | 0 | 0.364 | 1 | 1 | cs | TRUE
92 | LV_177-23_0_3_line_92 |  | 88 | 90 | 0.027944 | 0.125 | 0.08 | 261 | 0 | 0.364 | 1 | 1 | cs | TRUE
93 | LV_177-23_0_3_line_93 |  | 89 | 91 | 0.018035 | 0.125 | 0.08 | 261 | 0 | 0.364 | 1 | 1 | cs | TRUE
94 | LV_177-23_0_3_line_94 |  | 90 | 92 | 0.013503 | 0.125 | 0.08 | 261 | 0 | 0.364 | 1 | 1 | cs | TRUE
95 | LV_177-23_0_3_line_95 |  | 91 | 93 | 0.0057796 | 0.125 | 0.08 | 261 | 0 | 0.364 | 1 | 1 | cs | TRUE
96 | LV_177-23_0_3_line_96 |  | 92 | 97 | 0.010805 | 0.125 | 0.08 | 261 | 0 | 0.364 | 1 | 1 | cs | TRUE
97 | LV_177-23_0_3_line_97 |  | 94 | 95 | 0.029556 | 0.125 | 0.08 | 261 | 0 | 0.364 | 1 | 1 | cs | TRUE
98 | LV_177-23_0_3_line_98 |  | 95 | 96 | 0.002539 | 0.125 | 0.08 | 261 | 0 | 0.364 | 1 | 1 | cs | TRUE
99 | LV_177-23_0_3_line_99 |  | 97 | 98 | 0.0154 | 0.125 | 0.08 | 261 | 0 | 0.364 | 1 | 1 | cs | TRUE
100 | LV_177-23_0_3_line_100 |  | 100 | 101 | 0.043186 | 0.125 | 0.08 | 261 | 0 | 0.364 | 1 | 1 | cs | TRUE

## trafo
| name | std_type | hv_bus | lv_bus | sn_mva | vn_hv_kv | vn_lv_kv | vk_percent | vkr_percent | pfe_kw | i0_percent | shift_degree | tap_side | tap_neutral | tap_min | tap_max | tap_step_percent | tap_step_degree | tap_pos | tap_phase_shifter | parallel | df | in_service
0 | LV_177-23_0_3_trafo_72 | 0.63 MVA 20/0.4 kV | 102 | 66 | 0.63 | 20 | 0.4 | 6 | 1.206 | 1.65 | 0.2619 | 150 | hv | 0 | -2 | 2 | 2.5 | 0 | 0 | FALSE | 1 | 1 | TRUE

## line_geodata
| x0 | y0 | x1 | y1 | x2 | y2 | x3 | y3 | x4 | y4 | x5 | y5 | x6 | y6
0 | 2701514.1194 | 1247797.8419 | 2701493.8372 | 1247817.8448
1 | 2701532.701 | 1247787.6557 | 2701520.9869 | 1247791.0689 | 2701514.1194 | 1247797.8419
2 | 2701466.3162 | 1247829.9872 | 2701477.2703 | 1247827.8161 | 2701492.1501 | 1247819.5087 | 2701493.8372 | 1247817.8448
3 | 2701431.98 | 1247830.7658 | 2701433.7394 | 1247830.807 | 2701459.5569 | 1247831.3269 | 2701466.3162 | 1247829.9872
4 | 2701426.8037 | 1247832.6454 | 2701429.4415 | 1247831.2338 | 2701431.98 | 1247830.7658
5 | 2701431.98 | 1247830.7658 | 2701430.8097 | 1247852.2301
6 | 2701431.98 | 1247830.7658 | 2701432.7698 | 1247817.7246
7 | 2701426.8037 | 1247832.6454 | 2701409.9612 | 1247840.886
8 | 2701427.3995 | 1247914.7756 | 2701430.8097 | 1247852.2301
9 | 2701423.8076 | 1247817.4822 | 2701427.4556 | 1247817.5113 | 2701432.7698 | 1247817.7246
10 | 2701432.7698 | 1247817.7246 | 2701433.3264 | 1247805.601
11 | 2701433.3264 | 1247805.601 | 2701435.1825 | 1247765.1743
12 | 2701436.3714 | 1247739.2802 | 2701435.1825 | 1247765.1743
13 | 2701486.7577 | 1247735.2169 | 2701477.096 | 1247740.0776 | 2701466.9626 | 1247742.495 | 2701458.8462 | 1247742.7007 | 2701438.3453 | 1247739.5809 | 2701436.3714 | 1247739.2802
14 | 2701423.8076 | 1247817.4822 | 2701424.5918 | 1247793.6668
15 | 2701486.7577 | 1247735.2169 | 2701492.7137 | 1247764.0227
16 | 2701409.9612 | 1247840.886 | 2701401.668 | 1247845.3
17 | 2701430.7752 | 1247695.5168 | 2701398.2201 | 1247698.0176
18 | 2701430.7752 | 1247695.5168 | 2701429.8018 | 1247704.2848 | 2701425.58 | 1247746.1566
19 | 2701425.58 | 1247746.1566 | 2701413.2204 | 1247749.4687
20 | 2701427.3995 | 1247914.7756 | 2701429.7167 | 1247914.8819 | 2701448.752 | 1247915.7848
21 | 2701423.1728 | 1247914.5809 | 2701427.3995 | 1247914.7756
22 | 2701378.6679 | 1247857.5417 | 2701401.668 | 1247845.3
23 | 2701423.1728 | 1247914.5809 | 2701423.4155 | 1247909.104
24 | 2701423.1728 | 1247914.5809 | 2701421.7869 | 1247942.6645
25 | 2701413.2204 | 1247749.4687 | 2701403.0624 | 1247752.1909
26 | 2701333.9137 | 1247954.7871 | 2701326.6455 | 1247959.9885 | 2701316.798 | 1247966.3125
27 | 2701334.034 | 1247954.701 | 2701333.9137 | 1247954.7871
28 | 2701315.8128 | 1247966.9452 | 2701316.798 | 1247966.3125
29 | 2701340.2386 | 1247949.9372 | 2701334.4763 | 1247954.3846 | 2701334.034 | 1247954.701
30 | 2701308.5225 | 1247971.2837 | 2701315.3114 | 1247967.2672 | 2701315.8128 | 1247966.9452
31 | 2701349.8843 | 1247942.0738 | 2701346.2754 | 1247945.09 | 2701340.6077 | 1247949.6523 | 2701340.2386 | 1247949.9372
32 | 2701308.5225 | 1247971.2837 | 2701300.3321 | 1247976.1293 | 2701299.926 | 1247976.3633
33 | 2701349.8843 | 1247942.0738 | 2701353.9157 | 1247938.7045 | 2701355.3688 | 1247936.7723 | 2701355.8113 | 1247935.8198
34 | 2701299.926 | 1247976.3633 | 2701289.6527 | 1247982.281
35 | 2701353.6433 | 1247920.5384 | 2701354.0954 | 1247922.0167 | 2701355.7927 | 1247928.3284 | 2701356.4105 | 1247931.0745 | 2701356.4995 | 1247932.933 | 2701356.153 | 1247935.0843 | 2701355.8113 | 1247935.8198
36 | 2701432.1746 | 1248046.3984 | 2701434.1677 | 1248050.6647 | 2701435.7227 | 1248053.249
37 | 2701445.3189 | 1248069.0426 | 2701444.3693 | 1248067.6192 | 2701435.7227 | 1248053.249
38 | 2701425.3351 | 1248029.6304 | 2701429.2712 | 1248040.1838 | 2701432.1746 | 1248046.3984
39 | 2701430.0423 | 1248027.7873 | 2701425.3351 | 1248029.6304
40 | 2701419.6858 | 1247998.6984 | 2701420.6176 | 1248008.6888 | 2701422.2151 | 1248018.1792 | 2701425.3351 | 1248029.6304
41 | 2701430.0423 | 1248027.7873 | 2701436.9074 | 1248023.8794 | 2701454.9256 | 1247999.8911 | 2701456.9872 | 1247989.774
42 | 2701419.6858 | 1247998.6984 | 2701419.5296 | 1247988.4099 | 2701420.2883 | 1247973.0337
43 | 2701419.6858 | 1247998.6984 | 2701405.7284 | 1248010.0797 | 2701398.0694 | 1248016.3385
44 | 2701419.6858 | 1247998.6984 | 2701404.9691 | 1247991.3298 | 2701397.1951 | 1247988.7615 | 2701394.7994 | 1247988.272
45 | 2701449.1264 | 1247983.0119 | 2701455.3977 | 1247985.5546 | 2701456.9872 | 1247989.774
46 | 2701420.2883 | 1247973.0337 | 2701421.7869 | 1247942.6645
47 | 2701398.0694 | 1248016.3385 | 2701393.2505 | 1248020.2765
48 | 2701370.7676 | 1247992.0337 | 2701373.4402 | 1247990.4567 | 2701379.2266 | 1247988.2316 | 2701384.8678 | 1247987.4274 | 2701390.6614 | 1247987.4265 | 2701394.7994 | 1247988.272
49 | 2701403.0624 | 1247752.1909 | 2701373.1872 | 1247760.1969
50 | 2701359.7024 | 1247763.8106 | 2701373.1872 | 1247760.1969
51 | 2701359.7024 | 1247763.8106 | 2701353.0537 | 1247757.7033
52 | 2701355.9455 | 1247798.4069 | 2701362.6325 | 1247790.793 | 2701363.8578 | 1247784.5201 | 2701359.7024 | 1247763.8106
53 | 2701353.0537 | 1247757.7033 | 2701361.9726 | 1247753.4191 | 2701378.4032 | 1247752.4881 | 2701378.27 | 1247748.7941
54 | 2701353.0537 | 1247757.7033 | 2701350.8053 | 1247729.2871
55 | 2701355.9455 | 1247798.4069 | 2701338.4323 | 1247808.9127
56 | 2701355.9455 | 1247798.4069 | 2701364.0583 | 1247814.2459
57 | 2701350.8053 | 1247729.2871 | 2701327.416 | 1247730.9492
58 | 2701350.8053 | 1247729.2871 | 2701345.1355 | 1247701.7988
59 | 2701309.3742 | 1247826.3441 | 2701338.4323 | 1247808.9127
60 | 2701364.0583 | 1247814.2459 | 2701367.4144 | 1247820.7983 | 2701367.2536 | 1247824.8988 | 2701352.8103 | 1247836.4812
61 | 2701344.4157 | 1247698.3091 | 2701345.1355 | 1247701.7988
62 | 2701309.3742 | 1247826.3441 | 2701318.4524 | 1247844.5721
63 | 2701336.5043 | 1247879.9719 | 2701358.4415 | 1247868.3018
64 | 2701378.6679 | 1247857.5417 | 2701358.4415 | 1247868.3018
65 | 2701336.5043 | 1247879.9719 | 2701344.7795 | 1247898.9738
66 | 2701336.5043 | 1247879.9719 | 2701329.7445 | 1247883.9039 | 2701306.4848 | 1247895.6662
67 | 2701336.5043 | 1247879.9719 | 2701329.1107 | 1247865.5574
68 | 2701378.6679 | 1247857.5417 | 2701386.6569 | 1247876.7368
69 | 2701345.4441 | 1247900.4998 | 2701344.7795 | 1247898.9738
70 | 2701305.3313 | 1247896.2496 | 2701306.4848 | 1247895.6662
71 | 2701321.9866 | 1247851.6683 | 2701329.1107 | 1247865.5574
72 | 2701386.6569 | 1247876.7368 | 2701388.0413 | 1247880.0631
73 | 2701345.4441 | 1247900.4998 | 2701352.4 | 1247916.4723 | 2701353.6433 | 1247920.5384
74 | 2701305.3313 | 1247896.2496 | 2701287.0476 | 1247905.4955
75 | 2701321.9866 | 1247851.6683 | 2701318.4524 | 1247844.5721
76 | 2701393.0892 | 1247908.3061 | 2701392.647 | 1247896.5558 | 2701389.4495 | 1247883.4464 | 2701388.0413 | 1247880.0631
77 | 2701393.0892 | 1247908.3061 | 2701393.1279 | 1247909.3337
78 | 2701307.4628 | 1248043.3985 | 2701328.9096 | 1248027.8608
79 | 2701293.5102 | 1248053.5068 | 2701307.4628 | 1248043.3985
80 | 2701352.4682 | 1248008.4557 | 2701346.3215 | 1248014.3785 | 2701338.3598 | 1248021.0143 | 2701328.9096 | 1248027.8608
81 | 2701352.4682 | 1248008.4557 | 2701354.4855 | 1248006.5119 | 2701362.6547 | 1247998.3451 | 2701367.9461 | 1247993.6986 | 2701370.7676 | 1247992.0337
82 | 2701281.8815 | 1247986.5054 | 2701268.8106 | 1247992.9374 | 2701262.5813 | 1247995.6406
83 | 2701282.2166 | 1247986.3405 | 2701281.8815 | 1247986.5054
84 | 2701282.2166 | 1247986.3405 | 2701284.8839 | 1247985.028 | 2701289.6527 | 1247982.281
85 | 2701385.2261 | 1248026.8339 | 2701373.9135 | 1248036.0783 | 2701361.5811 | 1248045.6417 | 2701358.1161 | 1248047.9717
86 | 2701385.2261 | 1248026.8339 | 2701393.2505 | 1248020.2765
87 | 2701326.52 | 1248067.5101 | 2701340.1951 | 1248059.0089 | 2701353.9856 | 1248050.7492 | 2701358.1161 | 1248047.9717
88 | 2701326.52 | 1248067.5101 | 2701323.1697 | 1248069.5929 | 2701307.6782 | 1248080.1877
89 | 2701465.9342 | 1247915.0239 | 2701459.0692 | 1247916.2741 | 2701448.752 | 1247915.7848
90 | 2701465.9342 | 1247915.0239 | 2701473.7297 | 1247912.3775 | 2701482.0436 | 1247905.481 | 2701490.6814 | 1247895.589
91 | 2701465.9342 | 1247915.0239 | 2701470.6696 | 1247932.274 | 2701470.5299 | 1247932.9062
92 | 2701509.061 | 1247874.5406 | 2701490.6814 | 1247895.589
93 | 2701470.5299 | 1247932.9062 | 2701468.9909 | 1247939.8735 | 2701462.0775 | 1247948.3001
94 | 2701509.061 | 1247874.5406 | 2701517.9428 | 1247864.3693
95 | 2701462.0775 | 1247948.3001 | 2701458.4116 | 1247952.7683
96 | 2701517.9428 | 1247864.3693 | 2701525.0495 | 1247856.2306
97 | 2701391.8293 | 1247938.852 | 2701393.2182 | 1247911.733 | 2701393.1279 | 1247909.3337
98 | 2701391.8293 | 1247938.852 | 2701391.6994 | 1247941.3877
99 | 2701536.6893 | 1247846.2922 | 2701528.7585 | 1247851.9831 | 2701525.0495 | 1247856.2306
100 | 2701344.4157 | 1247698.3091 | 2701349.6662 | 1247655.443

## bus_geodata
| x | y | coords
0 | 2701514.1194 | 1247797.8419
1 | 2701493.8372 | 1247817.8448
2 | 2701532.701 | 1247787.6557
3 | 2701466.3162 | 1247829.9872
4 | 2701431.98 | 1247830.7658
5 | 2701426.8037 | 1247832.6454
6 | 2701430.8097 | 1247852.2301
7 | 2701432.7698 | 1247817.7246
8 | 2701433.3264 | 1247805.601
9 | 2701435.1825 | 1247765.1743
10 | 2701436.3714 | 1247739.2802
11 | 2701423.8076 | 1247817.4822
12 | 2701486.7577 | 1247735.2169
13 | 2701409.9612 | 1247840.886
14 | 2701424.5918 | 1247793.6668
15 | 2701492.7137 | 1247764.0227
16 | 2701430.7752 | 1247695.5168
17 | 2701398.2201 | 1247698.0176
18 | 2701425.58 | 1247746.1566
19 | 2701427.3995 | 1247914.7756
20 | 2701401.668 | 1247845.3
21 | 2701423.4155 | 1247909.104
22 | 2701423.1728 | 1247914.5809
23 | 2701413.2204 | 1247749.4687
24 | 2701333.9137 | 1247954.7871
25 | 2701316.798 | 1247966.3125
26 | 2701334.034 | 1247954.701
27 | 2701315.8128 | 1247966.9452
28 | 2701340.2386 | 1247949.9372
29 | 2701308.5225 | 1247971.2837
30 | 2701349.8843 | 1247942.0738
31 | 2701299.926 | 1247976.3633
32 | 2701355.8113 | 1247935.8198
33 | 2701435.7227 | 1248053.249
34 | 2701432.1746 | 1248046.3984
35 | 2701445.3189 | 1248069.0426
36 | 2701425.3351 | 1248029.6304
37 | 2701430.0423 | 1248027.7873
38 | 2701419.6858 | 1247998.6984
39 | 2701456.9872 | 1247989.774
40 | 2701420.2883 | 1247973.0337
41 | 2701398.0694 | 1248016.3385
42 | 2701394.7994 | 1247988.272
43 | 2701373.1872 | 1247760.1969
44 | 2701403.0624 | 1247752.1909
45 | 2701359.7024 | 1247763.8106
46 | 2701353.0537 | 1247757.7033
47 | 2701355.9455 | 1247798.4069
48 | 2701378.27 | 1247748.7941
49 | 2701350.8053 | 1247729.2871
50 | 2701338.4323 | 1247808.9127
51 | 2701364.0583 | 1247814.2459
52 | 2701327.416 | 1247730.9492
53 | 2701345.1355 | 1247701.7988
54 | 2701309.3742 | 1247826.3441
55 | 2701352.8103 | 1247836.4812
56 | 2701358.4415 | 1247868.3018
57 | 2701336.5043 | 1247879.9719
58 | 2701378.6679 | 1247857.5417
59 | 2701344.7795 | 1247898.9738
60 | 2701306.4848 | 1247895.6662
61 | 2701329.1107 | 1247865.5574
62 | 2701386.6569 | 1247876.7368
63 | 2701345.4441 | 1247900.4998
64 | 2701305.3313 | 1247896.2496
65 | 2701321.9866 | 1247851.6683
66 | 2701388.0413 | 1247880.0631
67 | 2701353.6433 | 1247920.5384
68 | 2701287.0476 | 1247905.4955
69 | 2701318.4524 | 1247844.5721
70 | 2701393.0892 | 1247908.3061
71 | 2701307.4628 | 1248043.3985
72 | 2701328.9096 | 1248027.8608
73 | 2701293.5102 | 1248053.5068
74 | 2701352.4682 | 1248008.4557
75 | 2701370.7676 | 1247992.0337
76 | 2701281.8815 | 1247986.5054
77 | 2701262.5813 | 1247995.6406
78 | 2701282.2166 | 1247986.3405
79 | 2701289.6527 | 1247982.281
80 | 2701385.2261 | 1248026.8339
81 | 2701358.1161 | 1248047.9717
82 | 2701393.2505 | 1248020.2765
83 | 2701326.52 | 1248067.5101
84 | 2701307.6782 | 1248080.1877
85 | 2701448.752 | 1247915.7848
86 | 2701465.9342 | 1247915.0239
87 | 2701421.7869 | 1247942.6645
88 | 2701490.6814 | 1247895.589
89 | 2701470.5299 | 1247932.9062
90 | 2701509.061 | 1247874.5406
91 | 2701462.0775 | 1247948.3001
92 | 2701517.9428 | 1247864.3693
93 | 2701458.4116 | 1247952.7683
94 | 2701393.1279 | 1247909.3337
95 | 2701391.8293 | 1247938.852
96 | 2701391.6994 | 1247941.3877
97 | 2701525.0495 | 1247856.2306
98 | 2701536.6893 | 1247846.2922
99 | 2701449.1264 | 1247983.0119
100 | 2701344.4157 | 1247698.3091
101 | 2701349.6662 | 1247655.443
102 | 2701378.6679 | 1247857.5417

## line_std_types
| c_nf_per_km | r_ohm_per_km | x_ohm_per_km | max_i_ka | type | q_mm2 | alpha | voltage_rating
NAYY 4x50 SE | 210 | 0.642 | 0.083 | 0.142 | cs | 50 | 0.00403 | LV
NAYY 4x120 SE | 264 | 0.225 | 0.08 | 0.242 | cs | 120 | 0.00403 | LV
NAYY 4x150 SE | 261 | 0.208 | 0.08 | 0.27 | cs | 150 | 0.00403 | LV
NA2XS2Y 1x95 RM/25 12/20 kV | 216 | 0.313 | 0.132 | 0.252 | cs | 95 | 0.00403 | MV
NA2XS2Y 1x185 RM/25 12/20 kV | 273 | 0.161 | 0.117 | 0.362 | cs | 185 | 0.00403 | MV
NA2XS2Y 1x240 RM/25 12/20 kV | 304 | 0.122 | 0.112 | 0.421 | cs | 240 | 0.00403 | MV
NA2XS2Y 1x95 RM/25 6/10 kV | 315 | 0.313 | 0.123 | 0.249 | cs | 95 | 0.00403 | MV
NA2XS2Y 1x185 RM/25 6/10 kV | 406 | 0.161 | 0.11 | 0.358 | cs | 185 | 0.00403 | MV
NA2XS2Y 1x240 RM/25 6/10 kV | 456 | 0.122 | 0.105 | 0.416 | cs | 240 | 0.00403 | MV
NA2XS2Y 1x150 RM/25 12/20 kV | 250 | 0.206 | 0.116 | 0.319 | cs | 150 | 0.00403 | MV
NA2XS2Y 1x120 RM/25 12/20 kV | 230 | 0.253 | 0.119 | 0.283 | cs | 120 | 0.00403 | MV
NA2XS2Y 1x70 RM/25 12/20 kV | 190 | 0.443 | 0.132 | 0.22 | cs | 70 | 0.00403 | MV
NA2XS2Y 1x150 RM/25 6/10 kV | 360 | 0.206 | 0.11 | 0.315 | cs | 150 | 0.00403 | MV
NA2XS2Y 1x120 RM/25 6/10 kV | 340 | 0.253 | 0.113 | 0.28 | cs | 120 | 0.00403 | MV
NA2XS2Y 1x70 RM/25 6/10 kV | 280 | 0.443 | 0.123 | 0.217 | cs | 70 | 0.00403 | MV
N2XS(FL)2Y 1x120 RM/35 64/110 kV | 112 | 0.153 | 0.166 | 0.366 | cs | 120 | 0.00393 | HV
N2XS(FL)2Y 1x185 RM/35 64/110 kV | 125 | 0.099 | 0.156 | 0.457 | cs | 185 | 0.00393 | HV
N2XS(FL)2Y 1x240 RM/35 64/110 kV | 135 | 0.075 | 0.149 | 0.526 | cs | 240 | 0.00393 | HV
N2XS(FL)2Y 1x300 RM/35 64/110 kV | 144 | 0.06 | 0.144 | 0.588 | cs | 300 | 0.00393 | HV
15-AL1/3-ST1A 0.4 | 11 | 1.8769 | 0.35 | 0.105 | ol | 16 | 0.00403 | LV
24-AL1/4-ST1A 0.4 | 11.25 | 1.2012 | 0.335 | 0.14 | ol | 24 | 0.00403 | LV
48-AL1/8-ST1A 0.4 | 12.2 | 0.5939 | 0.3 | 0.21 | ol | 48 | 0.00403 | LV
94-AL1/15-ST1A 0.4 | 13.2 | 0.306 | 0.29 | 0.35 | ol | 94 | 0.00403 | LV
34-AL1/6-ST1A 10.0 | 9.7 | 0.8342 | 0.36 | 0.17 | ol | 34 | 0.00403 | MV
48-AL1/8-ST1A 10.0 | 10.1 | 0.5939 | 0.35 | 0.21 | ol | 48 | 0.00403 | MV
70-AL1/11-ST1A 10.0 | 10.4 | 0.4132 | 0.339 | 0.29 | ol | 70 | 0.00403 | MV
94-AL1/15-ST1A 10.0 | 10.75 | 0.306 | 0.33 | 0.35 | ol | 94 | 0.00403 | MV
122-AL1/20-ST1A 10.0 | 11.1 | 0.2376 | 0.323 | 0.41 | ol | 122 | 0.00403 | MV
149-AL1/24-ST1A 10.0 | 11.25 | 0.194 | 0.315 | 0.47 | ol | 149 | 0.00403 | MV
34-AL1/6-ST1A 20.0 | 9.15 | 0.8342 | 0.382 | 0.17 | ol | 34 | 0.00403 | MV
48-AL1/8-ST1A 20.0 | 9.5 | 0.5939 | 0.372 | 0.21 | ol | 48 | 0.00403 | MV
70-AL1/11-ST1A 20.0 | 9.7 | 0.4132 | 0.36 | 0.29 | ol | 70 | 0.00403 | MV
94-AL1/15-ST1A 20.0 | 10 | 0.306 | 0.35 | 0.35 | ol | 94 | 0.00403 | MV
122-AL1/20-ST1A 20.0 | 10.3 | 0.2376 | 0.344 | 0.41 | ol | 122 | 0.00403 | MV
149-AL1/24-ST1A 20.0 | 10.5 | 0.194 | 0.337 | 0.47 | ol | 149 | 0.00403 | MV
184-AL1/30-ST1A 20.0 | 10.75 | 0.1571 | 0.33 | 0.535 | ol | 184 | 0.00403 | MV
243-AL1/39-ST1A 20.0 | 11 | 0.1188 | 0.32 | 0.645 | ol | 243 | 0.00403 | MV
48-AL1/8-ST1A 110.0 | 8 | 0.5939 | 0.46 | 0.21 | ol | 48 | 0.00403 | HV
70-AL1/11-ST1A 110.0 | 8.4 | 0.4132 | 0.45 | 0.29 | ol | 70 | 0.00403 | HV
94-AL1/15-ST1A 110.0 | 8.65 | 0.306 | 0.44 | 0.35 | ol | 94 | 0.00403 | HV
122-AL1/20-ST1A 110.0 | 8.5 | 0.2376 | 0.43 | 0.41 | ol | 122 | 0.00403 | HV
149-AL1/24-ST1A 110.0 | 8.75 | 0.194 | 0.41 | 0.47 | ol | 149 | 0.00403 | HV
184-AL1/30-ST1A 110.0 | 8.8 | 0.1571 | 0.4 | 0.535 | ol | 184 | 0.00403 | HV
243-AL1/39-ST1A 110.0 | 9 | 0.1188 | 0.39 | 0.645 | ol | 243 | 0.00403 | HV
305-AL1/39-ST1A 110.0 | 9.2 | 0.0949 | 0.38 | 0.74 | ol | 305 | 0.00403 | HV
490-AL1/64-ST1A 110.0 | 9.75 | 0.059 | 0.37 | 0.96 | ol | 490 | 0.00403 | HV
679-AL1/86-ST1A 110.0 | 9.95 | 0.042 | 0.36 | 1.15 | ol | 679 | 0.00403 | HV
490-AL1/64-ST1A 220.0 | 10 | 0.059 | 0.285 | 0.96 | ol | 490 | 0.00403 | HV
679-AL1/86-ST1A 220.0 | 11.7 | 0.042 | 0.275 | 1.15 | ol | 679 | 0.00403 | HV
490-AL1/64-ST1A 380.0 | 11 | 0.059 | 0.253 | 0.96 | ol | 490 | 0.00403 | HV
679-AL1/86-ST1A 380.0 | 14.6 | 0.042 | 0.25 | 1.15 | ol | 679 | 0.00403 | HV

## trafo_std_types
| i0_percent | pfe_kw | vkr_percent | sn_mva | vn_lv_kv | vn_hv_kv | vk_percent | shift_degree | vector_group | tap_side | tap_neutral | tap_min | tap_max | tap_step_degree | tap_step_percent | tap_phase_shifter
160 MVA 380/110 kV | 0.06 | 60 | 0.25 | 160 | 110 | 380 | 12.2 | 0 | Yy0 | hv | 0 | -9 | 9 | 0 | 1.5 | FALSE
100 MVA 220/110 kV | 0.06 | 55 | 0.26 | 100 | 110 | 220 | 12 | 0 | Yy0 | hv | 0 | -9 | 9 | 0 | 1.5 | FALSE
63 MVA 110/20 kV | 0.04 | 22 | 0.32 | 63 | 20 | 110 | 18 | 150 | YNd5 | hv | 0 | -9 | 9 | 0 | 1.5 | FALSE
40 MVA 110/20 kV | 0.05 | 18 | 0.34 | 40 | 20 | 110 | 16.2 | 150 | YNd5 | hv | 0 | -9 | 9 | 0 | 1.5 | FALSE
25 MVA 110/20 kV | 0.07 | 14 | 0.41 | 25 | 20 | 110 | 12 | 150 | YNd5 | hv | 0 | -9 | 9 | 0 | 1.5 | FALSE
63 MVA 110/10 kV | 0.04 | 22 | 0.32 | 63 | 10 | 110 | 18 | 150 | YNd5 | hv | 0 | -9 | 9 | 0 | 1.5 | FALSE
40 MVA 110/10 kV | 0.05 | 18 | 0.34 | 40 | 10 | 110 | 16.2 | 150 | YNd5 | hv | 0 | -9 | 9 | 0 | 1.5 | FALSE
25 MVA 110/10 kV | 0.07 | 14 | 0.41 | 25 | 10 | 110 | 12 | 150 | YNd5 | hv | 0 | -9 | 9 | 0 | 1.5 | FALSE
0.25 MVA 20/0.4 kV | 0.32 | 0.8 | 1.44 | 0.25 | 0.4 | 20 | 6 | 150 | Yzn5 | hv | 0 | -2 | 2 | 0 | 2.5 | FALSE
0.4 MVA 20/0.4 kV | 0.3375 | 1.35 | 1.425 | 0.4 | 0.4 | 20 | 6 | 150 | Dyn5 | hv | 0 | -2 | 2 | 0 | 2.5 | FALSE
0.63 MVA 20/0.4 kV | 0.2619 | 1.65 | 1.206 | 0.63 | 0.4 | 20 | 6 | 150 | Dyn5 | hv | 0 | -2 | 2 | 0 | 2.5 | FALSE
0.25 MVA 10/0.4 kV | 0.24 | 0.6 | 1.2 | 0.25 | 0.4 | 10 | 4 | 150 | Dyn5 | hv | 0 | -2 | 2 | 0 | 2.5 | FALSE
0.4 MVA 10/0.4 kV | 0.2375 | 0.95 | 1.325 | 0.4 | 0.4 | 10 | 4 | 150 | Dyn5 | hv | 0 | -2 | 2 | 0 | 2.5 | FALSE
0.63 MVA 10/0.4 kV | 0.1873 | 1.18 | 1.0794 | 0.63 | 0.4 | 10 | 4 | 150 | Dyn5 | hv | 0 | -2 | 2 | 0 | 2.5 | FALSE

## trafo3w_std_types
| sn_hv_mva | sn_mv_mva | sn_lv_mva | vn_hv_kv | vn_mv_kv | vn_lv_kv | vk_hv_percent | vk_mv_percent | vk_lv_percent | vkr_hv_percent | vkr_mv_percent | vkr_lv_percent | pfe_kw | i0_percent | shift_mv_degree | shift_lv_degree | vector_group | tap_side | tap_neutral | tap_min | tap_max | tap_step_percent
63/25/38 MVA 110/20/10 kV | 63 | 25 | 38 | 110 | 20 | 10 | 10.4 | 10.4 | 10.4 | 0.28 | 0.32 | 0.35 | 35 | 0.89 | 0 | 0 | YN0yn0yn0 | hv | 0 | -10 | 10 | 1.2
63/25/38 MVA 110/10/10 kV | 63 | 25 | 38 | 110 | 10 | 10 | 10.4 | 10.4 | 10.4 | 0.28 | 0.32 | 0.35 | 35 | 0.89 | 0 | 0 | YN0yn0yn0 | hv | 0 | -10 | 10 | 1.2

## fuse_std_types
| fuse_type | i_rated_a | t_avg | t_min | t_total | x_avg | x_min | x_total
HV 100A | HV 100A | 100 | 0 | [10.0, 3.64, 0.854, 0.281, 0.1, 0.0531, 0.022, 0.01] | [10.0, 4.267, 1.21, 0.403, 0.1, 0.058, 0.022, 0.01] | 0 | [300.0, 350.0, 450.0, 550.0, 700.0, 850.0, 1200.0, 1752.0] | [600.0, 700.0, 900.0, 1150.0, 1665.0, 2000.0, 3000.0, 4313.0]
HV 10A | HV 10A | 10 | 0 | [10.0, 1675.0, 0.344, 0.156, 0.1, 0.0417, 0.0171, 0.01] | [10.0, 1.3, 0.3, 0.155, 0.1, 0.0555, 0.023, 0.01] | 0 | [30.0, 32.0, 35.0, 37.0, 39.0, 50.0, 70.0, 88.0] | [60.0, 70.0, 80.0, 87.0, 94.0, 110.0, 150.0, 216.0]
HV 125A | HV 125A | 125 | 0 | [10.0, 1.82, 0.344, 0.1, 0.0467, 0.0269, 0.01] | [10.0, 2.478, 0.426, 0.1, 0.0427, 0.0211, 0.01] | 0 | [375.0, 500.0, 700.0, 925.0, 1200.0, 1500.0, 2341.0] | [750.0, 1000.0, 1500.0, 2200.0, 3000.0, 4000.0, 5765.0]
HV 160A | HV 160A | 160 | 0 | [10.0, 4.15, 1.03, 0.198, 0.1, 0.051, 0.0172, 0.01] | [10.0, 2.3, 0.734, 0.274, 0.1, 0.046, 0.0177, 0.01] | 0 | [480.0, 550.0, 700.0, 1000.0, 1260.0, 1600.0, 2500.0, 3227.0] | [960.0, 1300.0, 1700.0, 2200.0, 2996.0, 4000.0, 6000.0, 7946.0]
HV 16A | HV 16A | 16 | 0 | [10.0, 0.352, 0.164, 0.1, 0.0649, 0.0342, 0.01] | [10.0, 2.34, 0.722, 0.181, 0.1, 0.055, 0.0296, 0.01] | 0 | [48.0, 60.0, 65.0, 71.0, 80.0, 100.0, 162.0] | [96.0, 110.0, 125.0, 150.0, 168.0, 200.0, 250.0, 398.0]
HV 200A | HV 200A | 200 | 0 | [10.0, 4.267, 1.21, 0.403, 0.1, 0.058, 0.022, 0.01] | [10.0, 3.73, 1.654, 0.328, 0.1, 0.0531, 0.019, 0.01] | 0 | [600.0, 700.0, 900.0, 1150.0, 1665.0, 2000.0, 3000.0, 4313.0] | [1200.0, 1500.0, 1800.0, 2700.0, 3960.0, 5000.0, 7500.0, 10620.0]
HV 20A | HV 20A | 20 | 0 | [10.0, 1.3, 0.3, 0.155, 0.1, 0.0555, 0.023, 0.01] | [10.0, 1.3, 0.161, 0.1, 0.0611, 0.0399, 0.0141, 0.01] | 0 | [60.0, 70.0, 80.0, 87.0, 94.0, 110.0, 150.0, 216.0] | [120.0, 150.0, 200.0, 223.0, 260.0, 300.0, 450.0, 532.0]
HV 25A | HV 25A | 25 | 0 | [10.0, 2.512, 0.833, 0.299, 0.1, 0.0372, 0.0223, 0.01] | [10.0, 3.125, 0.597, 0.198, 0.1, 0.0378, 0.022, 0.01] | 0 | [75.0, 82.0, 90.0, 100.0, 124.0, 170.0, 200.0, 289.0] | [150.0, 170.0, 210.0, 250.0, 294.0, 400.0, 500.0, 711.0]
HV 31.5A | HV 31.5A | 31.5 | 0 | [10.0, 2.34, 0.722, 0.181, 0.1, 0.055, 0.0296, 0.01] | [10.0, 2.84, 0.368, 0.164, 0.1, 0.0621, 0.0378, 0.0195, 0.01] | 0 | [95.0, 110.0, 125.0, 150.0, 165.0, 200.0, 250.0, 390.0] | [189.0, 220.0, 300.0, 350.0, 393.0, 450.0, 530.0, 700.0, 960.0]
HV 40A | HV 40A | 40 | 0 | [10.0, 1.3, 0.161, 0.1, 0.0611, 0.0399, 0.0141, 0.01] | [10.0, 2.05, 0.369, 0.198, 0.1, 0.051, 0.0298, 0.01] | 0 | [120.0, 150.0, 200.0, 223.0, 260.0, 300.0, 450.0, 532.0] | [240.0, 300.0, 400.0, 450.0, 530.0, 650.0, 800.0, 1311.0]
HV 50A | HV 50A | 50 | 0 | [10.0, 3.215, 0.597, 0.198, 0.1, 0.0378, 0.022, 0.01] | [10.0, 3.64, 0.854, 0.281, 0.1, 0.0531, 0.022, 0.01] | 0 | [150.0, 170.0, 210.0, 250.0, 294.0, 400.0, 500.0, 711.0] | [300.0, 350.0, 450.0, 550.0, 700.0, 850.0, 1200.0, 1752.0]
HV 6.3A | HV 6.3A | 6.3 | 0 | [10.0, 1.39, 0.344, 0.168, 0.1, 0.056, 0.0263, 0.01] | [10.0, 1.711, 0.516, 0.198, 0.1, 0.0634, 0.0303, 0.01] | 0 | [19.0, 19.5, 20.4, 20.8, 22.0, 25.0, 32.0, 48.0] | [38.0, 40.0, 43.0, 48.0, 53.0, 60.0, 75.0, 118.0]
HV 63A | HV 63A | 63 | 0 | [10.0, 2.84, 0.368, 0.164, 0.1, 0.0621, 0.0378, 0.0195, 0.01] | [10.0, 1.82, 0.344, 0.1, 0.0467, 0.0269, 0.01] | 0 | [189.0, 220.0, 300.0, 350.0, 393.0, 450.0, 530.0, 700.0, 961.0] | [378.0, 500.0, 700.0, 934.0, 1200.0, 1500.0, 2366.0]
HV 80A | HV 80A | 80 | 0 | [10.0, 2.05, 0.369, 0.198, 0.1, 0.051, 0.0298, 0.01] | [10.0, 4.15, 1.03, 0.198, 0.1, 0.051, 0.0172, 0.01] | 0 | [240.0, 300.0, 400.0, 450.0, 530.0, 650.0, 800.0, 1311.0] | [480.0, 550.0, 700.0, 1000.0, 1260.0, 1600.0, 2500.0, 3227.0]
Siemens NH-1-100 | Siemens NH-1-100 | 100 | [5400.0, 2000.0, 400.0, 20.0, 1.0, 0.2, 0.012, 0.004] | 0 | 0 | [150.0, 190.0, 250.0, 430.0, 900.0, 1250.0, 2700.0, 3600.0] | 0 | 0
Siemens NH-1-125 | Siemens NH-1-125 | 125 | [4800.0, 120.0, 7.0, 0.1, 0.004] | 0 | 0 | [180.0, 400.0, 740.0, 2000.0, 4250.0] | 0 | 0
Siemens NH-1-16 | Siemens NH-1-16 | 16 | [4000.0, 400.0, 2.0, 0.1, 0.04, 0.01] | 0 | 0 | [26.0, 35.0, 75.0, 150.0, 200.0, 300.0] | 0 | 0
Siemens NH-1-160 | Siemens NH-1-160 | 160 | [4800.0, 120.0, 7.0, 0.1, 0.004] | 0 | 0 | [210.0, 500.0, 900.0, 2300.0, 5000.0] | 0 | 0
Siemens NH-1-25 | Siemens NH-1-25 | 25 | [4000.0, 1000.0, 10.0, 0.2, 0.02, 0.01] | 0 | 0 | [40.0, 50.0, 100.0, 210.0, 400.0, 500.0] | 0 | 0
Siemens NH-1-50 | Siemens NH-1-50 | 50 | [4000.0, 40.0, 4.0, 1.0, 0.02, 0.01] | 0 | 0 | [86.0, 200.0, 300.0, 400.0, 1000.0, 1280.0] | 0 | 0
Siemens NH-1-63 | Siemens NH-1-63 | 63 | [4000.0, 100.0, 10.0, 2.0, 0.04, 0.01] | 0 | 0 | [100.0, 200.0, 300.0, 400.0, 1000.0, 1500.0] | 0 | 0
Siemens NH-1-80 | Siemens NH-1-80 | 80 | [4800.0, 120.0, 7.0, 0.1, 0.01] | 0 | 0 | [150.58, 250.0, 450.0, 1150.0, 2470.0] | 0 | 0
Siemens NH-2-1000 | Siemens NH-2-1000 | 1000 | [4800.0, 120.0, 7.0, 0.1, 0.004] | 0 | 0 | [1900.0, 3500.0, 8400.0, 24000.0, 52000.0] | 0 | 0
Siemens NH-2-200 | Siemens NH-2-200 | 200 | [4800.0, 120.0, 7.0, 0.1, 0.004] | 0 | 0 | [280.0, 650.0, 1200.0, 3000.0, 7000.0] | 0 | 0
Siemens NH-2-224 | Siemens NH-2-224 | 224 | [4800.0, 120.0, 7.0, 0.2, 0.04, 0.004] | 0 | 0 | [400.0, 750.0, 1453.0, 3025.0, 4315.0, 7600.0] | 0 | 0
Siemens NH-2-250 | Siemens NH-2-250 | 250 | [4800.0, 120.0, 7.0, 0.1, 0.004] | 0 | 0 | [450.0, 800.0, 1650.0, 4000.0, 8500.0] | 0 | 0
Siemens NH-2-315 | Siemens NH-2-315 | 315 | [4800.0, 120.0, 7.0, 0.1, 0.004] | 0 | 0 | [550.0, 920.0, 1900.0, 5000.0, 11000.0] | 0 | 0
Siemens NH-2-355 | Siemens NH-2-355 | 355 | [4800.0, 120.0, 6.0, 0.1, 0.004] | 0 | 0 | [650.0, 1116.27, 2350.0, 5840.0, 12790.0] | 0 | 0
Siemens NH-2-400 | Siemens NH-2-400 | 400 | [4800.0, 120.0, 7.0, 0.1, 0.004] | 0 | 0 | [720.0, 1350.0, 2800.0, 6500.0, 15000.0] | 0 | 0
Siemens NH-2-425 | Siemens NH-2-425 | 425 | [4800.0, 120.0, 7.0, 0.1, 0.004] | 0 | 0 | [850.0, 1500.0, 3050.0, 7500.0, 16500.0] | 0 | 0
Siemens NH-2-630 | Siemens NH-2-630 | 630 | [4800.0, 120.0, 7.0, 0.1, 0.004] | 0 | 0 | [1200.0, 2000.0, 4800.0, 12000.0, 26000.0] | 0 | 0

## res_bus
| vm_pu | va_degree | p_mw | q_mvar
0 | 0.99132 | -0.16567 | 0.002765 | 0.00069298
1 | 0.99146 | -0.1629 | 0.0071686 | 0.0017966
2 | 0.99127 | -0.16672 | 0.0027064 | 0.00067829
3 | 0.99182 | -0.15605 | 0.0075505 | 0.0018923
4 | 0.99245 | -0.14372 | 0 | 0
5 | 0.99288 | -0.13562 | 0 | 0
6 | 0.99003 | -0.1902 | 0.0060197 | 0.0015087
7 | 0.99218 | -0.149 | 0 | 0
8 | 0.99197 | -0.15318 | 0.0077345 | 0.0019385
9 | 0.99153 | -0.16156 | 0.0059444 | 0.0014898
10 | 0.9914 | -0.1642 | 0 | 0
11 | 0.99215 | -0.14954 | 0 | 0
12 | 0.99112 | -0.16948 | 0 | 0
13 | 0.9943 | -0.10838 | 0 | 0
14 | 0.99208 | -0.15098 | 0.0034078 | 0.00085408
15 | 0.99097 | -0.17248 | 0.0057373 | 0.0014379
16 | 0.98603 | -0.26878 | 0 | 0
17 | 0.98598 | -0.26971 | 0.0015829 | 0.00039671
18 | 0.9861 | -0.26734 | 0 | 0
19 | 0.98331 | -0.32013 | 0 | 0
20 | 0.99502 | -0.094737 | 0.006845 | 0.0017155
21 | 0.98309 | -0.32439 | 0.0029558 | 0.0007408
22 | 0.98311 | -0.32409 | 0 | 0
23 | 0.98612 | -0.26697 | 0.0040331 | 0.0010108
24 | 0.99182 | -0.15654 | 0.0014229 | 0.00035662
25 | 0.99161 | -0.16074 | 0.0012204 | 0.00030585
26 | 0.99182 | -0.15651 | 0.0012536 | 0.00031418
27 | 0.9916 | -0.16095 | 0.0019323 | 0.00048427
28 | 0.99193 | -0.15455 | 0.00065894 | 0.00016515
29 | 0.99153 | -0.1622 | 0.0012718 | 0.00031873
30 | 0.99209 | -0.15128 | 0.0016636 | 0.00041694
31 | 0.99147 | -0.16345 | 0.0014754 | 0.00036978
32 | 0.99223 | -0.14874 | 0.0012781 | 0.00032032
33 | 0.97872 | -0.40987 | 0.0014109 | 0.0003536
34 | 0.97875 | -0.40931 | 0.0052799 | 0.0013233
35 | 0.97868 | -0.41073 | 0.0025628 | 0.00064229
36 | 0.9789 | -0.40626 | 0 | 0
37 | 0.97885 | -0.40729 | 0 | 0
38 | 0.9795 | -0.39454 | 0 | 0
39 | 0.97835 | -0.41711 | 0.0043511 | 0.0010905
40 | 0.98053 | -0.37436 | 0.0026569 | 0.00066587
41 | 0.97921 | -0.40017 | 0.0011724 | 0.00029384
42 | 0.97921 | -0.40032 | 0.0015169 | 0.00038018
43 | 0.98645 | -0.26061 | 0.0033095 | 0.00082943
44 | 0.98617 | -0.26591 | 0.0039531 | 0.00099073
45 | 0.98661 | -0.25739 | 0 | 0
46 | 0.98642 | -0.26116 | 0 | 0
47 | 0.98787 | -0.233 | 0 | 0
48 | 0.98624 | -0.2647 | 0.0065849 | 0.0016503
49 | 0.98598 | -0.26972 | 0 | 0
50 | 0.98873 | -0.21629 | 0.0062706 | 0.0015716
51 | 0.98771 | -0.23605 | 0.0033254 | 0.00083341
52 | 0.98577 | -0.27386 | 0.0098357 | 0.0024651
53 | 0.9858 | -0.27321 | 0.0051506 | 0.0012909
54 | 0.99035 | -0.18486 | 0 | 0
55 | 0.98754 | -0.23942 | 0.0062773 | 0.0015732
56 | 0.99524 | -0.090636 | 0.0033671 | 0.00084387
57 | 0.99332 | -0.12749 | 0 | 0
58 | 0.99708 | -0.055429 | 0 | 0
59 | 0.99289 | -0.13586 | 0.0018291 | 0.00045841
60 | 0.99318 | -0.13023 | 0.0019095 | 0.00047855
61 | 0.99248 | -0.14372 | 0.0031913 | 0.00079982
62 | 0.99956 | -0.0082984 | 0.0049321 | 0.0012361
63 | 0.99286 | -0.13648 | 0.0019754 | 0.00049509
64 | 0.99318 | -0.13029 | 0.0013173 | 0.00033014
65 | 0.99171 | -0.1585 | 0 | 0
66 | 1 | 0 | -0.27455 | -0.069734
67 | 0.99248 | -0.14379 | 0.0013066 | 0.00032748
68 | 0.99315 | -0.13079 | 0.0013567 | 0.00034002
69 | 0.99132 | -0.16602 | 0.0013647 | 0.00034202
70 | 0.99986 | -0.0026604 | 0.0011183 | 0.00028028
71 | 0.97843 | -0.4155 | 0.0025231 | 0.00063235
72 | 0.97856 | -0.41302 | 0.0020696 | 0.0005187
73 | 0.97839 | -0.41633 | 0.0026238 | 0.00065759
74 | 0.97876 | -0.409 | 0.0017824 | 0.00044672
75 | 0.97897 | -0.40497 | 0.0012147 | 0.00030444
76 | 0.99137 | -0.16532 | 0.0015325 | 0.00038409
77 | 0.99134 | -0.16592 | 0.0015833 | 0.00039681
78 | 0.99137 | -0.1653 | 0.001405 | 0.00035212
79 | 0.99141 | -0.16462 | 0.0010513 | 0.00026349
80 | 0.97907 | -0.40296 | 0.0015565 | 0.00039009
81 | 0.97884 | -0.40753 | 0.0035686 | 0.00089438
82 | 0.97916 | -0.40129 | 0.0010714 | 0.00026853
83 | 0.97871 | -0.41006 | 0.0017426 | 0.00043674
84 | 0.97867 | -0.41088 | 0.0019895 | 0.00049862
85 | 0.98205 | -0.34471 | 0.0069865 | 0.001751
86 | 0.98114 | -0.36247 | 0 | 0
87 | 0.98183 | -0.34907 | 0.0032392 | 0.00081181
88 | 0.98024 | -0.38017 | 0.0057244 | 0.0014347
89 | 0.98069 | -0.37132 | 0.0091349 | 0.0022894
90 | 0.9796 | -0.39267 | 0.0048668 | 0.0012197
91 | 0.9804 | -0.37694 | 0.0085722 | 0.0021484
92 | 0.97935 | -0.39752 | 0.0091496 | 0.0022931
93 | 0.98036 | -0.37785 | 0.0086442 | 0.0021664
94 | 0.99986 | -0.0027349 | 0.0016952 | 0.00042487
95 | 0.99979 | -0.0040042 | 0.0012366 | 0.00030992
96 | 0.99979 | -0.0040585 | 0.0012259 | 0.00030725
97 | 0.97925 | -0.39961 | 0.0043384 | 0.0010873
98 | 0.97916 | -0.40137 | 0.0062887 | 0.0015761
99 | 0.97828 | -0.41851 | 0.0068397 | 0.0017142
100 | 0.98579 | -0.27332 | 0 | 0
101 | 0.98572 | -0.2747 | 0.0017763 | 0.00044518
102 | 0.99998 | 149.9956 | 0 | 0

## res_line
| p_from_mw | q_from_mvar | p_to_mw | q_to_mvar | pl_mw | ql_mvar | i_from_ka | i_to_ka | i_ka | vm_from_pu | va_from_degree | vm_to_pu | va_to_degree | loading_percent
0 | -0.0054716 | -0.0013711 | 0.0054723 | 0.0013712 | 7.2055e-07 | 9.3835e-08 | 0.008213 | 0.0082128 | 0.008213 | 0.99132 | -0.16567 | 0.99146 | -0.1629 | 2.2563
1 | 0.0027065 | 0.00067809 | -0.0027064 | -0.00067829 | 1.3522e-07 | -1.9511e-07 | 0.0040626 | 0.0040627 | 0.0040627 | 0.99132 | -0.16567 | 0.99127 | -0.16672 | 1.1161
2 | -0.012641 | -0.0031678 | 0.012645 | 0.00317 | 4.1272e-06 | 2.2469e-06 | 0.018972 | 0.018971 | 0.018972 | 0.99146 | -0.1629 | 0.99182 | -0.15605 | 5.212
3 | -0.020195 | -0.0050624 | 0.020207 | 0.0050695 | 1.1868e-05 | 7.1504e-06 | 0.030299 | 0.030299 | 0.030299 | 0.99182 | -0.15605 | 0.99245 | -0.14372 | 8.324
4 | -0.16629 | -0.042217 | 0.16636 | 0.042258 | 6.4894e-05 | 4.1388e-05 | 0.24952 | 0.24952 | 0.24952 | 0.99245 | -0.14372 | 0.99288 | -0.13562 | 34.2745
5 | 0.12324 | 0.031419 | -0.12297 | -0.031242 | 0.00027581 | 0.00017624 | 0.18497 | 0.18497 | 0.18497 | 0.99245 | -0.14372 | 0.99003 | -0.1902 | 50.8163
6 | 0.022842 | 0.0057288 | -0.022836 | -0.0057253 | 5.7477e-06 | 3.5097e-06 | 0.034249 | 0.034249 | 0.034249 | 0.99245 | -0.14372 | 0.99218 | -0.149 | 9.409
7 | -0.16636 | -0.042258 | 0.16658 | 0.042398 | 0.00021838 | 0.00013928 | 0.24952 | 0.24952 | 0.24952 | 0.99288 | -0.13562 | 0.9943 | -0.10838 | 34.2745
8 | 0.11695 | 0.029734 | -0.11622 | -0.029269 | 0.00072698 | 0.00046447 | 0.17592 | 0.17592 | 0.17592 | 0.99003 | -0.1902 | 0.98331 | -0.32013 | 48.3308
9 | 0.0034081 | 0.00085386 | -0.003408 | -0.00085392 | 8.7844e-08 | -5.958e-08 | 0.0051112 | 0.0051113 | 0.0051113 | 0.99218 | -0.149 | 0.99215 | -0.14954 | 1.4042
10 | 0.019428 | 0.0048715 | -0.019424 | -0.0048691 | 3.8639e-06 | 2.3162e-06 | 0.029137 | 0.029137 | 0.029137 | 0.99218 | -0.149 | 0.99197 | -0.15318 | 8.0048
11 | 0.011689 | 0.0029307 | -0.011685 | -0.0029282 | 4.6664e-06 | 2.4643e-06 | 0.017535 | 0.017535 | 0.017535 | 0.99197 | -0.15318 | 0.99153 | -0.16156 | 4.8174
12 | 0.0057403 | 0.0014384 | -0.0057395 | -0.0014383 | 7.2136e-07 | 1.2738e-07 | 0.0086145 | 0.0086146 | 0.0086146 | 0.99153 | -0.16156 | 0.9914 | -0.1642 | 2.3666
13 | 0.0057395 | 0.0014383 | -0.0057381 | -0.001438 | 1.4456e-06 | 2.5556e-07 | 0.0086146 | 0.0086148 | 0.0086148 | 0.9914 | -0.1642 | 0.99112 | -0.16948 | 2.3667
14 | 0.003408 | 0.00085392 | -0.0034078 | -0.00085408 | 2.3345e-07 | -1.5829e-07 | 0.0051113 | 0.0051114 | 0.0051114 | 0.99215 | -0.14954 | 0.99208 | -0.15098 | 1.4042
15 | 0.0057381 | 0.001438 | -0.0057373 | -0.0014379 | 8.1865e-07 | 1.4491e-07 | 0.0086148 | 0.0086149 | 0.0086149 | 0.99112 | -0.16948 | 0.99097 | -0.17248 | 2.3667
16 | -0.16658 | -0.042398 | 0.16668 | 0.042468 | 0.00010967 | 6.9946e-05 | 0.24952 | 0.24952 | 0.24952 | 0.9943 | -0.10838 | 0.99502 | -0.094737 | 34.2745
17 | 0.001583 | 0.00039634 | -0.0015829 | -0.00039671 | 6.9664e-08 | -3.7064e-07 | 0.0023887 | 0.0023889 | 0.0023889 | 0.98603 | -0.26878 | 0.98598 | -0.26971 | 0.65628
18 | -0.001583 | -0.00039634 | 0.0015831 | 0.00039576 | 1.0892e-07 | -5.7966e-07 | 0.0023887 | 0.0023885 | 0.0023887 | 0.98603 | -0.26878 | 0.9861 | -0.26734 | 0.65624
19 | -0.0015831 | -0.00039576 | 0.0015831 | 0.00039562 | 2.7374e-08 | -1.4572e-07 | 0.0023885 | 0.0023884 | 0.0023885 | 0.9861 | -0.26734 | 0.98612 | -0.26697 | 0.65618
20 | 0.063891 | 0.016083 | -0.063816 | -0.016035 | 7.4974e-05 | 4.7712e-05 | 0.09671 | 0.09671 | 0.09671 | 0.98331 | -0.32013 | 0.98205 | -0.34471 | 26.5687
21 | 0.052329 | 0.013187 | -0.052319 | -0.01318 | 9.9276e-06 | 6.3001e-06 | 0.079214 | 0.079214 | 0.079214 | 0.98331 | -0.32013 | 0.98311 | -0.32409 | 21.7621
22 | -0.17353 | -0.044183 | 0.17386 | 0.044393 | 0.00032962 | 0.00021028 | 0.25975 | 0.25975 | 0.25975 | 0.99502 | -0.094737 | 0.99708 | -0.055429 | 35.6806
23 | -0.0029558 | -0.0007408 | 0.0029559 | 0.00074076 | 4.1151e-08 | -4.3177e-08 | 0.004474 | 0.0044739 | 0.004474 | 0.98309 | -0.32439 | 0.98311 | -0.32409 | 1.2291
24 | 0.049363 | 0.01244 | -0.049304 | -0.012402 | 5.8901e-05 | 3.734e-05 | 0.07474 | 0.07474 | 0.07474 | 0.98311 | -0.32409 | 0.98183 | -0.34907 | 20.533
25 | -0.0056162 | -0.0014064 | 0.0056165 | 0.0014064 | 2.832e-07 | 4.7076e-08 | 0.0084742 | 0.0084741 | 0.0084742 | 0.98612 | -0.26697 | 0.98617 | -0.26591 | 2.3281
26 | 0.011476 | 0.0028765 | -0.011473 | -0.0028753 | 2.2944e-06 | 1.2021e-06 | 0.017217 | 0.017217 | 0.017217 | 0.99182 | -0.15654 | 0.99161 | -0.16074 | 4.73
27 | -0.012899 | -0.0032331 | 0.012899 | 0.0032331 | 2.0774e-08 | 1.1385e-08 | 0.019352 | 0.019352 | 0.019352 | 0.99182 | -0.15654 | 0.99182 | -0.15651 | 5.3164
28 | 0.010253 | 0.0025695 | -0.010253 | -0.0025694 | 1.0394e-07 | 5.1417e-08 | 0.015386 | 0.015386 | 0.015386 | 0.99161 | -0.16074 | 0.9916 | -0.16095 | 4.2269
29 | -0.014152 | -0.0035473 | 0.014154 | 0.0035481 | 1.3225e-06 | 7.4543e-07 | 0.021233 | 0.021232 | 0.021233 | 0.99182 | -0.15651 | 0.99193 | -0.15455 | 5.8331
30 | 0.0083207 | 0.0020851 | -0.0083202 | -0.0020849 | 4.9601e-07 | 2.0801e-07 | 0.012486 | 0.012486 | 0.012486 | 0.9916 | -0.16095 | 0.99153 | -0.1622 | 3.4303
31 | -0.014813 | -0.0037132 | 0.014815 | 0.0037145 | 2.3045e-06 | 1.3142e-06 | 0.022221 | 0.022221 | 0.022221 | 0.99193 | -0.15455 | 0.99209 | -0.15128 | 6.1047
32 | 0.0070485 | 0.0017662 | -0.007048 | -0.0017661 | 4.1896e-07 | 1.3935e-07 | 0.010578 | 0.010578 | 0.010578 | 0.99153 | -0.1622 | 0.99147 | -0.16345 | 2.906
33 | -0.016478 | -0.0041315 | 0.01648 | 0.0041326 | 1.998e-06 | 1.1661e-06 | 0.024716 | 0.024716 | 0.024716 | 0.99209 | -0.15128 | 0.99223 | -0.14874 | 6.7901
34 | 0.0055726 | 0.0013963 | -0.0055723 | -0.0013962 | 3.1098e-07 | 4.6138e-08 | 0.0083634 | 0.0083634 | 0.0083634 | 0.99147 | -0.16345 | 0.99141 | -0.16462 | 2.2976
35 | -0.017759 | -0.004453 | 0.017763 | 0.0044554 | 4.1886e-06 | 2.4773e-06 | 0.026633 | 0.026633 | 0.026633 | 0.99223 | -0.14874 | 0.99248 | -0.14379 | 7.3167
36 | -0.0039738 | -0.00099573 | 0.0039739 | 0.0009957 | 1.0573e-07 | -2.9411e-08 | 0.0060415 | 0.0060415 | 0.0060415 | 0.97872 | -0.40987 | 0.97875 | -0.40931 | 1.6598
37 | 0.0025629 | 0.00064213 | -0.0025628 | -0.00064229 | 1.0523e-07 | -1.6491e-07 | 0.0038965 | 0.0038965 | 0.0038965 | 0.97872 | -0.40987 | 0.97868 | -0.41073 | 1.0705
38 | -0.0092538 | -0.002319 | 0.0092551 | 0.0023196 | 1.3451e-06 | 6.3309e-07 | 0.014069 | 0.014069 | 0.014069 | 0.97875 | -0.40931 | 0.9789 | -0.40626 | 3.865
39 | 0.011197 | 0.0028079 | -0.011196 | -0.0028076 | 5.4778e-07 | 2.872e-07 | 0.017021 | 0.017021 | 0.017021 | 0.9789 | -0.40626 | 0.97885 | -0.40729 | 4.6761
40 | -0.020452 | -0.0051275 | 0.020464 | 0.0051344 | 1.1427e-05 | 6.9167e-06 | 0.03109 | 0.031089 | 0.03109 | 0.9789 | -0.40626 | 0.9795 | -0.39454 | 8.5411
41 | 0.011196 | 0.0028076 | -0.011191 | -0.0028048 | 5.2395e-06 | 2.7474e-06 | 0.017021 | 0.017021 | 0.017021 | 0.97885 | -0.40729 | 0.97835 | -0.41711 | 4.6762
42 | -0.043311 | -0.010863 | 0.043353 | 0.010889 | 4.1701e-05 | 2.6365e-05 | 0.065799 | 0.065799 | 0.065799 | 0.9795 | -0.39454 | 0.98053 | -0.37436 | 18.0767
43 | 0.011107 | 0.0027845 | -0.011104 | -0.002783 | 2.9792e-06 | 1.5556e-06 | 0.016874 | 0.016874 | 0.016874 | 0.9795 | -0.39454 | 0.97921 | -0.40017 | 4.6358
44 | 0.01174 | 0.002944 | -0.011737 | -0.0029423 | 3.2317e-06 | 1.7274e-06 | 0.017835 | 0.017836 | 0.017836 | 0.9795 | -0.39454 | 0.97921 | -0.40032 | 4.8999
45 | 0.0068402 | 0.0017144 | -0.0068397 | -0.0017142 | 4.5767e-07 | 1.5132e-07 | 0.010404 | 0.010404 | 0.010404 | 0.97835 | -0.41711 | 0.97828 | -0.41851 | 2.8581
46 | -0.04601 | -0.011555 | 0.046065 | 0.01159 | 5.5602e-05 | 3.5201e-05 | 0.069831 | 0.069831 | 0.069831 | 0.98053 | -0.37436 | 0.98183 | -0.34907 | 19.1844
47 | 0.009932 | 0.0024891 | -0.0099315 | -0.0024889 | 5.316e-07 | 2.6194e-07 | 0.015093 | 0.015093 | 0.015093 | 0.97921 | -0.40017 | 0.97916 | -0.40129 | 4.1464
48 | 0.01022 | 0.0025621 | -0.010218 | -0.002561 | 2.2628e-06 | 1.1336e-06 | 0.01553 | 0.015531 | 0.015531 | 0.97921 | -0.40032 | 0.97897 | -0.40497 | 4.2666
49 | 0.009572 | 0.0023983 | -0.0095695 | -0.0023972 | 2.418e-06 | 1.1528e-06 | 0.014439 | 0.014439 | 0.014439 | 0.98645 | -0.26061 | 0.98617 | -0.26591 | 3.9667
50 | -0.012881 | -0.0032278 | 0.012883 | 0.0032288 | 1.9766e-06 | 1.0868e-06 | 0.019431 | 0.019431 | 0.019431 | 0.98645 | -0.26061 | 0.98661 | -0.25739 | 5.3382
51 | 0.023363 | 0.0058592 | -0.023359 | -0.0058566 | 4.1972e-06 | 2.5711e-06 | 0.035237 | 0.035238 | 0.035238 | 0.98661 | -0.25739 | 0.98642 | -0.26116 | 9.6806
52 | -0.036246 | -0.009088 | 0.036288 | 0.0091145 | 4.218e-05 | 2.6514e-05 | 0.054668 | 0.054668 | 0.054668 | 0.98661 | -0.25739 | 0.98787 | -0.233 | 15.0188
53 | 0.006586 | 0.0016507 | -0.0065849 | -0.0016503 | 1.1096e-06 | 3.2754e-07 | 0.0099351 | 0.0099352 | 0.0099352 | 0.98642 | -0.26116 | 0.98624 | -0.2647 | 2.7295
54 | 0.016773 | 0.0042059 | -0.016766 | -0.0042019 | 6.8442e-06 | 4.0166e-06 | 0.025302 | 0.025303 | 0.025303 | 0.98642 | -0.26116 | 0.98598 | -0.26972 | 6.9513
55 | -0.045894 | -0.011522 | 0.04593 | 0.011545 | 3.6606e-05 | 2.3166e-05 | 0.069136 | 0.069136 | 0.069136 | 0.98787 | -0.233 | 0.98873 | -0.21629 | 18.9935
56 | 0.0096051 | 0.0024076 | -0.0096037 | -0.0024069 | 1.397e-06 | 6.6625e-07 | 0.014468 | 0.014468 | 0.014468 | 0.98787 | -0.233 | 0.98771 | -0.23605 | 3.9748
57 | 0.0098377 | 0.002466 | -0.0098357 | -0.0024651 | 1.9383e-06 | 9.4151e-07 | 0.014847 | 0.014847 | 0.014847 | 0.98598 | -0.26972 | 0.98577 | -0.27386 | 4.0789
58 | 0.0069281 | 0.0017359 | -0.006927 | -0.0017355 | 1.1506e-06 | 3.7849e-07 | 0.010456 | 0.010456 | 0.010456 | 0.98598 | -0.26972 | 0.9858 | -0.27321 | 2.8725
59 | -0.052201 | -0.013117 | 0.052279 | 0.013167 | 7.845e-05 | 4.9773e-05 | 0.078573 | 0.078573 | 0.078573 | 0.98873 | -0.21629 | 0.99035 | -0.18486 | 21.5861
60 | 0.0062783 | 0.0015735 | -0.0062773 | -0.0015732 | 1.0058e-06 | 2.6007e-07 | 0.0094585 | 0.0094587 | 0.0094587 | 0.98771 | -0.23605 | 0.98754 | -0.23942 | 2.5985
61 | 0.0017764 | 0.00044466 | -0.0017764 | -0.0004447 | 9.6057e-09 | -3.9281e-08 | 0.0026812 | 0.0026812 | 0.0026812 | 0.9858 | -0.27321 | 0.98579 | -0.27332 | 0.7366
62 | -0.052279 | -0.013167 | 0.052326 | 0.013197 | 4.7145e-05 | 2.991e-05 | 0.078573 | 0.078573 | 0.078573 | 0.99035 | -0.18486 | 0.99132 | -0.16602 | 21.586
63 | 0.084608 | 0.021393 | -0.084458 | -0.021298 | 0.00014927 | 9.5208e-05 | 0.12657 | 0.12657 | 0.12657 | 0.99524 | -0.090636 | 0.99332 | -0.12749 | 34.7709
64 | -0.087975 | -0.022237 | 0.088123 | 0.022332 | 0.00014879 | 9.4928e-05 | 0.1316 | 0.1316 | 0.1316 | 0.99524 | -0.090636 | 0.99708 | -0.055429 | 36.1539
65 | 0.02289 | 0.0057463 | -0.022881 | -0.0057407 | 9.1403e-06 | 5.5816e-06 | 0.034293 | 0.034293 | 0.034293 | 0.99332 | -0.12749 | 0.99289 | -0.13586 | 9.4213
66 | 0.004584 | 0.0011484 | -0.0045834 | -0.0011484 | 5.9918e-07 | -5.5095e-08 | 0.0068668 | 0.0068669 | 0.0068669 | 0.99332 | -0.12749 | 0.99318 | -0.13023 | 1.8865
67 | 0.056984 | 0.014403 | -0.05694 | -0.014375 | 4.4313e-05 | 2.8151e-05 | 0.085406 | 0.085406 | 0.085406 | 0.99332 | -0.12749 | 0.99248 | -0.14372 | 23.4632
68 | -0.26198 | -0.066725 | 0.26258 | 0.067107 | 0.00059706 | 0.00038158 | 0.39135 | 0.39135 | 0.39135 | 0.99708 | -0.055429 | 0.99956 | -0.0082984 | 53.7575
69 | 0.021052 | 0.0052823 | -0.021051 | -0.005282 | 6.2136e-07 | 3.7615e-07 | 0.031552 | 0.031552 | 0.031552 | 0.99289 | -0.13586 | 0.99286 | -0.13648 | 8.6682
70 | 0.002674 | 0.0006699 | -0.002674 | -0.00066991 | 7.7798e-09 | -1.1749e-08 | 0.0040061 | 0.0040062 | 0.0040062 | 0.99318 | -0.13023 | 0.99318 | -0.13029 | 1.1006
71 | 0.053748 | 0.013575 | -0.05371 | -0.013551 | 3.8047e-05 | 2.4149e-05 | 0.080621 | 0.080621 | 0.080621 | 0.99248 | -0.14372 | 0.99171 | -0.1585 | 22.1488
72 | -0.26751 | -0.068343 | 0.26762 | 0.068411 | 0.00010738 | 6.8631e-05 | 0.3987 | 0.3987 | 0.3987 | 0.99956 | -0.0082984 | 1 | 0 | 54.766
73 | 0.019076 | 0.0047869 | -0.019069 | -0.0047829 | 6.6441e-06 | 3.9721e-06 | 0.028592 | 0.028592 | 0.028592 | 0.99286 | -0.13648 | 0.99248 | -0.14379 | 7.8549
74 | 0.0013567 | 0.00033977 | -0.0013567 | -0.00034002 | 3.1744e-08 | -2.4482e-07 | 0.0020326 | 0.0020327 | 0.0020327 | 0.99318 | -0.13029 | 0.99315 | -0.13079 | 0.55843
75 | 0.05371 | 0.013551 | -0.053691 | -0.013539 | 1.9323e-05 | 1.2264e-05 | 0.080621 | 0.080622 | 0.080622 | 0.99171 | -0.1585 | 0.99132 | -0.16602 | 22.1488
76 | 0.005277 | 0.001322 | -0.0052763 | -0.001322 | 6.6858e-07 | 4.8575e-08 | 0.007852 | 0.0078522 | 0.0078522 | 1 | 0 | 0.99986 | -0.0026604 | 2.1572
77 | 0.0041579 | 0.0010417 | -0.0041579 | -0.0010417 | 1.4765e-08 | -4.0375e-09 | 0.0061878 | 0.0061878 | 0.0061878 | 0.99986 | -0.0026604 | 0.99986 | -0.0027349 | 1.7
78 | -0.0051471 | -0.0012898 | 0.0051477 | 0.0012899 | 6.0851e-07 | 5.6779e-08 | 0.0078276 | 0.0078275 | 0.0078276 | 0.97843 | -0.4155 | 0.97856 | -0.41302 | 2.1505
79 | 0.0026239 | 0.00065744 | -0.0026238 | -0.00065759 | 1.0289e-07 | -1.5054e-07 | 0.0039905 | 0.0039905 | 0.0039905 | 0.97843 | -0.4155 | 0.97839 | -0.41633 | 1.0963
80 | -0.0072173 | -0.0018085 | 0.0072187 | 0.001809 | 1.3807e-06 | 4.9953e-07 | 0.010975 | 0.010974 | 0.010975 | 0.97856 | -0.41302 | 0.97876 | -0.409 | 3.015
81 | -0.0090011 | -0.0022558 | 0.0090028 | 0.0022566 | 1.7324e-06 | 7.9863e-07 | 0.013684 | 0.013684 | 0.013684 | 0.97876 | -0.409 | 0.97897 | -0.40497 | 3.7594
82 | 0.0015833 | 0.00039656 | -0.0015833 | -0.00039681 | 4.5235e-08 | -2.4643e-07 | 0.0023764 | 0.0023765 | 0.0023765 | 0.99137 | -0.16532 | 0.99134 | -0.16592 | 0.6529
83 | -0.0031159 | -0.00078065 | 0.0031159 | 0.00078065 | 3.064e-09 | -2.8555e-09 | 0.0046767 | 0.0046767 | 0.0046767 | 0.99137 | -0.16532 | 0.99137 | -0.1653 | 1.2848
84 | -0.0045208 | -0.0011328 | 0.004521 | 0.0011328 | 1.4635e-07 | -1.563e-08 | 0.0067855 | 0.0067855 | 0.0067855 | 0.99137 | -0.1653 | 0.99141 | -0.16462 | 1.8642
85 | 0.0073029 | 0.0018299 | -0.0073013 | -0.0018293 | 1.5887e-06 | 5.8438e-07 | 0.011099 | 0.011099 | 0.011099 | 0.97907 | -0.40296 | 0.97884 | -0.40753 | 3.0492
86 | -0.0088594 | -0.00222 | 0.0088601 | 0.0022203 | 7.0452e-07 | 3.2056e-07 | 0.013465 | 0.013464 | 0.013465 | 0.97907 | -0.40296 | 0.97916 | -0.40129 | 3.699
87 | 0.0037327 | 0.00093495 | -0.0037322 | -0.00093513 | 4.486e-07 | -1.7987e-07 | 0.0056741 | 0.0056743 | 0.0056743 | 0.97884 | -0.40753 | 0.97871 | -0.41006 | 1.5589
88 | 0.0019896 | 0.00049838 | -0.0019895 | -0.00049862 | 7.7934e-08 | -2.3554e-07 | 0.0030248 | 0.003025 | 0.003025 | 0.97871 | -0.41006 | 0.97867 | -0.41088 | 0.83103
89 | 0.05683 | 0.014284 | -0.056782 | -0.014253 | 4.8139e-05 | 3.059e-05 | 0.086124 | 0.086124 | 0.086124 | 0.98205 | -0.34471 | 0.98114 | -0.36247 | 23.6605
90 | 0.030414 | 0.0076394 | -0.030389 | -0.0076234 | 2.5672e-05 | 1.6024e-05 | 0.046133 | 0.046133 | 0.046133 | 0.98114 | -0.36247 | 0.98024 | -0.38017 | 12.6739
91 | 0.026367 | 0.006614 | -0.026356 | -0.0066071 | 1.1117e-05 | 6.8806e-06 | 0.039991 | 0.039991 | 0.039991 | 0.98114 | -0.36247 | 0.98069 | -0.37132 | 10.9866
92 | 0.024664 | 0.0061887 | -0.02465 | -0.0061797 | 1.4691e-05 | 9.0505e-06 | 0.037443 | 0.037444 | 0.037444 | 0.98024 | -0.38017 | 0.9796 | -0.39267 | 10.2867
93 | 0.017221 | 0.0043177 | -0.017217 | -0.004315 | 4.618e-06 | 2.728e-06 | 0.026131 | 0.026131 | 0.026131 | 0.98069 | -0.37132 | 0.9804 | -0.37694 | 7.1788
94 | 0.019783 | 0.0049599 | -0.019778 | -0.0049572 | 4.5729e-06 | 2.7567e-06 | 0.030051 | 0.030051 | 0.030051 | 0.9796 | -0.39267 | 0.97935 | -0.39752 | 8.2558
95 | 0.0086446 | 0.0021666 | -0.0086442 | -0.0021664 | 3.731e-07 | 1.6591e-07 | 0.01312 | 0.01312 | 0.01312 | 0.9804 | -0.37694 | 0.98036 | -0.37785 | 3.6045
96 | 0.010629 | 0.0026641 | -0.010628 | -0.0026635 | 1.0567e-06 | 5.4034e-07 | 0.016149 | 0.016149 | 0.016149 | 0.97935 | -0.39752 | 0.97925 | -0.39961 | 4.4366
97 | 0.0024627 | 0.00061685 | -0.0024625 | -0.00061714 | 1.4887e-07 | -2.9233e-07 | 0.0036649 | 0.0036651 | 0.0036651 | 0.99986 | -0.0027349 | 0.99979 | -0.0040042 | 1.0069
98 | 0.0012259 | 0.00030722 | -0.0012259 | -0.00030725 | 3.1698e-09 | -3.1267e-08 | 0.0018246 | 0.0018246 | 0.0018246 | 0.99979 | -0.0040042 | 0.99979 | -0.0040585 | 0.50127
99 | 0.0062892 | 0.0015762 | -0.0062887 | -0.0015761 | 5.2746e-07 | 1.4385e-07 | 0.0095568 | 0.0095569 | 0.0095569 | 0.97925 | -0.39961 | 0.97916 | -0.40137 | 2.6255
100 | 0.0017764 | 0.0004447 | -0.0017763 | -0.00044518 | 1.1643e-07 | -4.7604e-07 | 0.0026812 | 0.0026814 | 0.0026814 | 0.98579 | -0.27332 | 0.98572 | -0.2747 | 0.73665

## res_trafo
| p_hv_mw | q_hv_mvar | p_lv_mw | q_lv_mvar | pl_mw | ql_mvar | i_hv_ka | i_lv_ka | vm_hv_pu | va_hv_degree | vm_lv_pu | va_lv_degree | loading_percent
0 | -1.2729e-15 | -1.3162e-15 | 0.00165 | 1.2699e-07 | 0.00165 | 1.2699e-07 | 5.2857e-17 | 0.0023815 | 0.99998 | 149.9956 | 1 | 0 | 0.2619

## res_ext_grid
| p_mw | q_mvar
0 | 0.27699 | 0.070347

## res_load
| p_mw | q_mvar
0 | 0.002765 | 0.00069298
1 | 0.0071686 | 0.0017966
2 | 0.0027064 | 0.00067829
3 | 0.0075505 | 0.0018923
4 | 0.0060197 | 0.0015087
5 | 0.0077345 | 0.0019385
6 | 0.0059444 | 0.0014898
7 | 0.0034078 | 0.00085408
8 | 0.0057373 | 0.0014379
9 | 0.0015829 | 0.00039671
10 | 0.006845 | 0.0017155
11 | 0.0029558 | 0.0007408
12 | 0.0040331 | 0.0010108
13 | 0.0014229 | 0.00035662
14 | 0.0012204 | 0.00030585
15 | 0.0012536 | 0.00031418
16 | 0.0019323 | 0.00048427
17 | 0.00065894 | 0.00016515
18 | 0.0012718 | 0.00031873
19 | 0.0016636 | 0.00041694
20 | 0.0014754 | 0.00036978
21 | 0.0012781 | 0.00032032
22 | 0.0014109 | 0.0003536
23 | 0.0052799 | 0.0013233
24 | 0.0025628 | 0.00064229
25 | 0.0043511 | 0.0010905
26 | 0.0026569 | 0.00066587
27 | 0.0011724 | 0.00029384
28 | 0.0015169 | 0.00038018
29 | 0.0033095 | 0.00082943
30 | 0.0039531 | 0.00099073
31 | 0.0065849 | 0.0016503
32 | 0.0062706 | 0.0015716
33 | 0.0033254 | 0.00083341
34 | 0.0098357 | 0.0024651
35 | 0.0051506 | 0.0012909
36 | 0.0062773 | 0.0015732
37 | 0.0033671 | 0.00084387
38 | 0.0018291 | 0.00045841
39 | 0.0019095 | 0.00047855
40 | 0.0031913 | 0.00079982
41 | 0.0049321 | 0.0012361
42 | 0.0019754 | 0.00049509
43 | 0.0013173 | 0.00033014
44 | 0.0024486 | 0.00061367
45 | 0.0013066 | 0.00032748
46 | 0.0013567 | 0.00034002
47 | 0.0013647 | 0.00034202
48 | 0.0011183 | 0.00028028
49 | 0.0025231 | 0.00063235
50 | 0.0020696 | 0.0005187
51 | 0.0026238 | 0.00065759
52 | 0.0017824 | 0.00044672
53 | 0.0012147 | 0.00030444
54 | 0.0015325 | 0.00038409
55 | 0.0015833 | 0.00039681
56 | 0.001405 | 0.00035212
57 | 0.0010513 | 0.00026349
58 | 0.0015565 | 0.00039009
59 | 0.0035686 | 0.00089438
60 | 0.0010714 | 0.00026853
61 | 0.0017426 | 0.00043674
62 | 0.0019895 | 0.00049862
63 | 0.0069865 | 0.001751
64 | 0.0032392 | 0.00081181
65 | 0.0057244 | 0.0014347
66 | 0.0091349 | 0.0022894
67 | 0.0048668 | 0.0012197
68 | 0.0085722 | 0.0021484
69 | 0.0091496 | 0.0022931
70 | 0.0086442 | 0.0021664
71 | 0.0016952 | 0.00042487
72 | 0.0012366 | 0.00030992
73 | 0.0012259 | 0.00030725
74 | 0.0043384 | 0.0010873
75 | 0.0062887 | 0.0015761
76 | 0.0068397 | 0.0017142
77 | 0.0017763 | 0.00044518

## dtypes
| element | column | dtype
0 | bus | name | object
1 | bus | vn_kv | float64
2 | bus | type | object
3 | bus | zone | object
4 | bus | in_service | bool
5 | load | name | object
6 | load | bus | uint32
7 | load | p_mw | float64
8 | load | q_mvar | float64
9 | load | const_z_percent | float64
10 | load | const_i_percent | float64
11 | load | sn_mva | float64
12 | load | scaling | float64
13 | load | in_service | bool
14 | load | type | object
15 | ext_grid | name | object
16 | ext_grid | bus | uint32
17 | ext_grid | vm_pu | float64
18 | ext_grid | va_degree | float64
19 | ext_grid | slack_weight | float64
20 | ext_grid | in_service | bool
21 | line | name | object
22 | line | std_type | object
23 | line | from_bus | uint32
24 | line | to_bus | uint32
25 | line | length_km | float64
26 | line | r_ohm_per_km | float64
27 | line | x_ohm_per_km | float64
28 | line | c_nf_per_km | float64
29 | line | g_us_per_km | float64
30 | line | max_i_ka | float64
31 | line | df | float64
32 | line | parallel | uint32
33 | line | type | object
34 | line | in_service | bool
35 | trafo | name | object
36 | trafo | std_type | object
37 | trafo | hv_bus | uint32
38 | trafo | lv_bus | uint32
39 | trafo | sn_mva | float64
40 | trafo | vn_hv_kv | float64
41 | trafo | vn_lv_kv | float64
42 | trafo | vk_percent | float64
43 | trafo | vkr_percent | float64
44 | trafo | pfe_kw | float64
45 | trafo | i0_percent | float64
46 | trafo | shift_degree | float64
47 | trafo | tap_side | object
48 | trafo | tap_neutral | int32
49 | trafo | tap_min | int32
50 | trafo | tap_max | int32
51 | trafo | tap_step_percent | float64
52 | trafo | tap_step_degree | float64
53 | trafo | tap_pos | int32
54 | trafo | tap_phase_shifter | bool
55 | trafo | parallel | uint32
56 | trafo | df | float64
57 | trafo | in_service | bool
58 | line_geodata | coords | object
59 | bus_geodata | x | float64
60 | bus_geodata | y | float64
61 | bus_geodata | coords | object
62 | res_bus | vm_pu | float64
63 | res_bus | va_degree | float64
64 | res_bus | p_mw | float64
65 | res_bus | q_mvar | float64
66 | res_line | p_from_mw | float64
67 | res_line | q_from_mvar | float64
68 | res_line | p_to_mw | float64
69 | res_line | q_to_mvar | float64
70 | res_line | pl_mw | float64
71 | res_line | ql_mvar | float64
72 | res_line | i_from_ka | float64
73 | res_line | i_to_ka | float64
74 | res_line | i_ka | float64
75 | res_line | vm_from_pu | float64
76 | res_line | va_from_degree | float64
77 | res_line | vm_to_pu | float64
78 | res_line | va_to_degree | float64
79 | res_line | loading_percent | float64
80 | res_trafo | p_hv_mw | float64
81 | res_trafo | q_hv_mvar | float64
82 | res_trafo | p_lv_mw | float64
83 | res_trafo | q_lv_mvar | float64
84 | res_trafo | pl_mw | float64
85 | res_trafo | ql_mvar | float64
86 | res_trafo | i_hv_ka | float64
87 | res_trafo | i_lv_ka | float64
88 | res_trafo | vm_hv_pu | float64
89 | res_trafo | va_hv_degree | float64
90 | res_trafo | vm_lv_pu | float64
91 | res_trafo | va_lv_degree | float64
92 | res_trafo | loading_percent | float64
93 | res_ext_grid | p_mw | float64
94 | res_ext_grid | q_mvar | float64
95 | res_load | p_mw | float64
96 | res_load | q_mvar | float64

## parameters
| version | format_version | converged | OPF_converged | name | f_hz | sn_mva
0 | 2.14.6 | 2.14.0 | TRUE | FALSE |  | 50 | 1