## bus
| name | vn_kv | type | zone | in_service
0 | bus_LV_177-4_0_3_node_0 | 0.4 | n |  | TRUE
1 | bus_LV_177-4_0_3_node_1 | 0.4 | n |  | TRUE
2 | bus_LV_177-4_0_3_node_2 | 0.4 | n |  | TRUE
3 | bus_LV_177-4_0_3_node_3 | 0.4 | n |  | TRUE
4 | bus_LV_177-4_0_3_node_4 | 0.4 | n |  | TRUE
5 | bus_LV_177-4_0_3_node_8 | 0.4 | n |  | TRUE
6 | bus_LV_177-4_0_3_node_7 | 0.4 | n |  | TRUE
7 | bus_LV_177-4_0_3_node_75 | 0.4 | n |  | TRUE
8 | bus_LV_177-4_0_3_node_5 | 0.4 | n |  | TRUE
9 | bus_LV_177-4_0_3_node_10 | 0.4 | n |  | TRUE
10 | bus_LV_177-4_0_3_node_15 | 0.4 | n |  | TRUE
11 | bus_LV_177-4_0_3_node_6 | 0.4 | n |  | TRUE
12 | bus_LV_177-4_0_3_node_135 | 0.4 | n |  | TRUE
13 | bus_LV_177-4_0_3_node_18 | 0.4 | n |  | TRUE
14 | bus_LV_177-4_0_3_node_87 | 0.4 | n |  | TRUE
15 | bus_LV_177-4_0_3_node_134 | 0.4 | n |  | TRUE
16 | bus_LV_177-4_0_3_node_24 | 0.4 | n |  | TRUE
17 | bus_LV_177-4_0_3_node_9 | 0.4 | n |  | TRUE
18 | bus_LV_177-4_0_3_node_73 | 0.4 | n |  | TRUE
19 | bus_LV_177-4_0_3_node_133 | 0.4 | n |  | TRUE
20 | bus_LV_177-4_0_3_node_11 | 0.4 | n |  | TRUE
21 | bus_LV_177-4_0_3_node_132 | 0.4 | n |  | TRUE
22 | bus_LV_177-4_0_3_node_22 | 0.4 | n |  | TRUE
23 | bus_LV_177-4_0_3_node_12 | 0.4 | n |  | TRUE
24 | bus_LV_177-4_0_3_node_13 | 0.4 | n |  | TRUE
25 | bus_LV_177-4_0_3_node_14 | 0.4 | n |  | TRUE
26 | bus_LV_177-4_0_3_node_74 | 0.4 | n |  | TRUE
27 | bus_LV_177-4_0_3_node_78 | 0.4 | n |  | TRUE
28 | bus_LV_177-4_0_3_node_117 | 0.4 | n |  | TRUE
29 | bus_LV_177-4_0_3_node_131 | 0.4 | n |  | TRUE
30 | bus_LV_177-4_0_3_node_17 | 0.4 | n |  | TRUE
31 | bus_LV_177-4_0_3_node_82 | 0.4 | n |  | TRUE
32 | bus_LV_177-4_0_3_node_136 | 0.4 | n |  | TRUE
33 | bus_LV_177-4_0_3_node_41 | 0.4 | n |  | TRUE
34 | bus_LV_177-4_0_3_node_19 | 0.4 | n |  | TRUE
35 | bus_LV_177-4_0_3_node_138 | 0.4 | n |  | TRUE
36 | bus_LV_177-4_0_3_node_139 | 0.4 | n |  | TRUE
37 | bus_LV_177-4_0_3_node_21 | 0.4 | n |  | TRUE
38 | bus_LV_177-4_0_3_node_20 | 0.4 | n |  | TRUE
39 | bus_LV_177-4_0_3_node_137 | 0.4 | n |  | TRUE
40 | bus_LV_177-4_0_3_node_98 | 0.4 | n |  | TRUE
41 | bus_LV_177-4_0_3_node_23 | 0.4 | n |  | TRUE
42 | bus_LV_177-4_0_3_node_96 | 0.4 | n |  | TRUE
43 | bus_LV_177-4_0_3_node_140 | 0.4 | n |  | TRUE
44 | bus_LV_177-4_0_3_node_114 | 0.4 | n |  | TRUE
45 | bus_LV_177-4_0_3_node_72 | 0.4 | n |  | TRUE
46 | bus_LV_177-4_0_3_node_16 | 0.4 | n |  | TRUE
47 | bus_LV_177-4_0_3_node_88 | 0.4 | n |  | TRUE
48 | bus_LV_177-4_0_3_node_28 | 0.4 | n |  | TRUE
49 | bus_LV_177-4_0_3_node_29 | 0.4 | n |  | TRUE
50 | bus_LV_177-4_0_3_node_62 | 0.4 | n |  | TRUE
51 | bus_LV_177-4_0_3_node_85 | 0.4 | n |  | TRUE
52 | bus_LV_177-4_0_3_node_84 | 0.4 | n |  | TRUE
53 | bus_LV_177-4_0_3_node_27 | 0.4 | n |  | TRUE
54 | bus_LV_177-4_0_3_node_80 | 0.4 | n |  | TRUE
55 | bus_LV_177-4_0_3_node_76 | 0.4 | n |  | TRUE
56 | bus_LV_177-4_0_3_node_118 | 0.4 | n |  | TRUE
57 | bus_LV_177-4_0_3_node_25 | 0.4 | n |  | TRUE
58 | bus_LV_177-4_0_3_node_35 | 0.4 | n |  | TRUE
59 | bus_LV_177-4_0_3_node_26 | 0.4 | n |  | TRUE
60 | bus_LV_177-4_0_3_node_125 | 0.4 | n |  | TRUE
61 | bus_LV_177-4_0_3_node_129 | 0.4 | n |  | TRUE
62 | bus_LV_177-4_0_3_node_121 | 0.4 | n |  | TRUE
63 | bus_LV_177-4_0_3_node_30 | 0.4 | n |  | TRUE
64 | bus_LV_177-4_0_3_node_38 | 0.4 | n |  | TRUE
65 | bus_LV_177-4_0_3_node_31 | 0.4 | n |  | TRUE
66 | bus_LV_177-4_0_3_node_36 | 0.4 | n |  | TRUE
67 | bus_LV_177-4_0_3_node_93 | 0.4 | n |  | TRUE
68 | bus_LV_177-4_0_3_node_124 | 0.4 | n |  | TRUE
69 | bus_LV_177-4_0_3_node_40 | 0.4 | n |  | TRUE
70 | bus_LV_177-4_0_3_node_92 | 0.4 | n |  | TRUE
71 | bus_LV_177-4_0_3_node_83 | 0.4 | n |  | TRUE
72 | bus_LV_177-4_0_3_node_43 | 0.4 | n |  | TRUE
73 | bus_LV_177-4_0_3_node_81 | 0.4 | n |  | TRUE
74 | bus_LV_177-4_0_3_node_130 | 0.4 | n |  | TRUE
75 | bus_LV_177-4_0_3_node_97 | 0.4 | n |  | TRUE
76 | bus_LV_177-4_0_3_node_108 | 0.4 | n |  | TRUE
77 | bus_LV_177-4_0_3_node_122 | 0.4 | n |  | TRUE
78 | bus_LV_177-4_0_3_node_120 | 0.4 | n |  | TRUE
79 | bus_LV_177-4_0_3_node_86 | 0.4 | n |  | TRUE
80 | bus_LV_177-4_0_3_node_107 | 0.4 | n |  | TRUE
81 | bus_LV_177-4_0_3_node_105 | 0.4 | n |  | TRUE
82 | bus_LV_177-4_0_3_node_77 | 0.4 | n |  | TRUE
83 | bus_LV_177-4_0_3_node_79 | 0.4 | n |  | TRUE
84 | bus_LV_177-4_0_3_node_123 | 0.4 | n |  | TRUE
85 | bus_LV_177-4_0_3_node_142 | 0.4 | n |  | TRUE
86 | bus_LV_177-4_0_3_node_143 | 0.4 | n |  | TRUE
87 | bus_LV_177-4_0_3_node_144 | 0.4 | n |  | TRUE
88 | bus_LV_177-4_0_3_node_145 | 0.4 | n |  | TRUE
89 | bus_LV_177-4_0_3_node_99 | 0.4 | n |  | TRUE
90 | bus_LV_177-4_0_3_node_100 | 0.4 | n |  | TRUE
91 | bus_LV_177-4_0_3_node_102 | 0.4 | n |  | TRUE
92 | bus_LV_177-4_0_3_node_126 | 0.4 | n |  | TRUE
93 | bus_LV_177-4_0_3_node_101 | 0.4 | n |  | TRUE
94 | bus_LV_177-4_0_3_node_127 | 0.4 | n |  | TRUE
95 | bus_LV_177-4_0_3_node_103 | 0.4 | n |  | TRUE
96 | bus_LV_177-4_0_3_node_104 | 0.4 | n |  | TRUE
97 | bus_LV_177-4_0_3_node_106 | 0.4 | n |  | TRUE
98 | bus_LV_177-4_0_3_node_112 | 0.4 | n |  | TRUE
99 | bus_LV_177-4_0_3_node_115 | 0.4 | n |  | TRUE
100 | bus_LV_177-4_0_3_node_110 | 0.4 | n |  | TRUE
101 | bus_LV_177-4_0_3_node_109 | 0.4 | n |  | TRUE
102 | bus_LV_177-4_0_3_node_119 | 0.4 | n |  | TRUE
103 | bus_LV_177-4_0_3_node_141 | 0.4 | n |  | TRUE
104 | bus_MV_7_2_node_194 | 20 | n |  | TRUE

## load
| name | bus | p_mw | q_mvar | const_z_percent | const_i_percent | sn_mva | scaling | in_service | type
0 | LV_177-4_0_3_load_0 | 0 | 0.0077517 | 0.0019428 | 0 | 0 |  | 1 | TRUE | wye
1 | LV_177-4_0_3_load_1 | 1 | 0.0080743 | 0.0020236 | 0 | 0 |  | 1 | TRUE | wye
2 | LV_177-4_0_3_load_4 | 4 | 0.0072219 | 0.00181 | 0 | 0 |  | 1 | TRUE | wye
3 | LV_177-4_0_3_load_75 | 7 | 0.0072182 | 0.001809 | 0 | 0 |  | 1 | TRUE | wye
4 | LV_177-4_0_3_load_15 | 10 | 0.021274 | 0.0053318 | 0 | 0 |  | 1 | TRUE | wye
5 | LV_177-4_0_3_load_135 | 12 | 0.01302 | 0.0032632 | 0 | 0 |  | 1 | TRUE | wye
6 | LV_177-4_0_3_load_87 | 14 | 0.019376 | 0.004856 | 0 | 0 |  | 1 | TRUE | wye
7 | LV_177-4_0_3_load_134 | 15 | 0.012013 | 0.0030106 | 0 | 0 |  | 1 | TRUE | wye
8 | LV_177-4_0_3_load_73 | 18 | 0.0075191 | 0.0018845 | 0 | 0 |  | 1 | TRUE | wye
9 | LV_177-4_0_3_load_133 | 19 | 0.012314 | 0.0030863 | 0 | 0 |  | 1 | TRUE | wye
10 | LV_177-4_0_3_load_132 | 21 | 0.0093097 | 0.0023332 | 0 | 0 |  | 1 | TRUE | wye
11 | LV_177-4_0_3_load_74 | 26 | 0.0059933 | 0.0015021 | 0 | 0 |  | 1 | TRUE | wye
12 | LV_177-4_0_3_load_117 | 28 | 0.0015521 | 0.000389 | 0 | 0 |  | 1 | TRUE | wye
13 | LV_177-4_0_3_load_131 | 29 | 0.0082898 | 0.0020776 | 0 | 0 |  | 1 | TRUE | wye
14 | LV_177-4_0_3_load_82 | 31 | 0.016649 | 0.0041727 | 0 | 0 |  | 1 | TRUE | wye
15 | LV_177-4_0_3_load_136 | 32 | 0.010296 | 0.0025804 | 0 | 0 |  | 1 | TRUE | wye
16 | LV_177-4_0_3_load_138 | 35 | 0.0018938 | 0.00047464 | 0 | 0 |  | 1 | TRUE | wye
17 | LV_177-4_0_3_load_139 | 36 | 0.0087378 | 0.0021899 | 0 | 0 |  | 1 | TRUE | wye
18 | LV_177-4_0_3_load_137 | 39 | 0.011145 | 0.0027932 | 0 | 0 |  | 1 | TRUE | wye
19 | LV_177-4_0_3_load_96 | 42 | 0.0024752 | 0.00062035 | 0 | 0 |  | 1 | TRUE | wye
20 | LV_177-4_0_3_load_140 | 43 | 0.014184 | 0.0035549 | 0 | 0 |  | 1 | TRUE | wye
21 | LV_177-4_0_3_load_114 | 44 | 0.00063134 | 0.00015823 | 0 | 0 |  | 1 | TRUE | wye
22 | LV_177-4_0_3_load_72 | 45 | 0.009887 | 0.0024779 | 0 | 0 |  | 1 | TRUE | wye
23 | LV_177-4_0_3_load_88 | 47 | 0.020501 | 0.0051379 | 0 | 0 |  | 1 | TRUE | wye
24 | LV_177-4_0_3_load_85 | 51 | 0.0186 | 0.0046615 | 0 | 0 |  | 1 | TRUE | wye
25 | LV_177-4_0_3_load_84 | 52 | 0.0018672 | 0.00046795 | 0 | 0 |  | 1 | TRUE | wye
26 | LV_177-4_0_3_load_76 | 55 | 0.0019063 | 0.00047776 | 0 | 0 |  | 1 | TRUE | wye
27 | LV_177-4_0_3_load_25 | 57 | 0.0082247 | 0.0020613 | 0 | 0 |  | 1 | TRUE | wye
28 | LV_177-4_0_3_load_129 | 61 | 0.0025661 | 0.00064313 | 0 | 0 |  | 1 | TRUE | wye
29 | LV_177-4_0_3_load_93 | 67 | 0.010533 | 0.0026398 | 0 | 0 |  | 1 | TRUE | wye
30 | LV_177-4_0_3_load_124 | 68 | 0.0008946 | 0.00022421 | 0 | 0 |  | 1 | TRUE | wye
31 | LV_177-4_0_3_load_92 | 70 | 0.0002106 | 5.2782e-05 | 0 | 0 |  | 1 | TRUE | wye
32 | LV_177-4_0_3_load_83 | 71 | 0.0083003 | 0.0020803 | 0 | 0 |  | 1 | TRUE | wye
33 | LV_177-4_0_3_load_81 | 73 | 0.0041913 | 0.0010504 | 0 | 0 |  | 1 | TRUE | wye
34 | LV_177-4_0_3_load_130 | 74 | 0.0098021 | 0.0024566 | 0 | 0 |  | 1 | TRUE | wye
35 | LV_177-4_0_3_load_122 | 77 | 0.00043328 | 0.00010859 | 0 | 0 |  | 1 | TRUE | wye
36 | LV_177-4_0_3_load_120 | 78 | 0.017576 | 0.0044049 | 0 | 0 |  | 1 | TRUE | wye
37 | LV_177-4_0_3_load_86 | 79 | 0.015711 | 0.0039376 | 0 | 0 |  | 1 | TRUE | wye
38 | LV_177-4_0_3_load_107 | 80 | 0.00023957 | 6.0042e-05 | 0 | 0 |  | 1 | TRUE | wye
39 | LV_177-4_0_3_load_105 | 81 | 0.00017775 | 4.4549e-05 | 0 | 0 |  | 1 | TRUE | wye
40 | LV_177-4_0_3_load_77 | 82 | 0.0010023 | 0.0002512 | 0 | 0 |  | 1 | TRUE | wye
41 | LV_177-4_0_3_load_79 | 83 | 0.0018545 | 0.00046479 | 0 | 0 |  | 1 | TRUE | wye
42 | LV_177-4_0_3_load_123 | 84 | 0.0018426 | 0.00046181 | 0 | 0 |  | 1 | TRUE | wye
43 | LV_177-4_0_3_load_142 | 85 | 0.0022145 | 0.00055501 | 0 | 0 |  | 1 | TRUE | wye
44 | LV_177-4_0_3_load_144 | 87 | 0.0017798 | 0.00044606 | 0 | 0 |  | 1 | TRUE | wye
45 | LV_177-4_0_3_load_145 | 88 | 0.0018286 | 0.00045828 | 0 | 0 |  | 1 | TRUE | wye
46 | LV_177-4_0_3_load_100 | 90 | 0.010599 | 0.0026563 | 0 | 0 |  | 1 | TRUE | wye
47 | LV_177-4_0_3_load_102 | 91 | 0.003169 | 0.00079424 | 0 | 0 |  | 1 | TRUE | wye
48 | LV_177-4_0_3_load_126 | 92 | 0.0033357 | 0.00083601 | 0 | 0 |  | 1 | TRUE | wye
49 | LV_177-4_0_3_load_101 | 93 | 0.00074258 | 0.00018611 | 0 | 0 |  | 1 | TRUE | wye
50 | LV_177-4_0_3_load_127 | 94 | 0.0064378 | 0.0016135 | 0 | 0 |  | 1 | TRUE | wye
51 | LV_177-4_0_3_load_103 | 95 | 0.00081442 | 0.00020411 | 0 | 0 |  | 1 | TRUE | wye
52 | LV_177-4_0_3_load_104 | 96 | 0.00021235 | 5.3219e-05 | 0 | 0 |  | 1 | TRUE | wye
53 | LV_177-4_0_3_load_106 | 97 | 0.00041153 | 0.00010314 | 0 | 0 |  | 1 | TRUE | wye
54 | LV_177-4_0_3_load_115 | 99 | 0.00023616 | 5.9188e-05 | 0 | 0 |  | 1 | TRUE | wye
55 | LV_177-4_0_3_load_110 | 100 | 0.0021197 | 0.00053125 | 0 | 0 |  | 1 | TRUE | wye
56 | LV_177-4_0_3_load_109 | 101 | 0.00039754 | 9.9633e-05 | 0 | 0 |  | 1 | TRUE | wye
57 | LV_177-4_0_3_load_141 | 103 | 0.0015469 | 0.00038768 | 0 | 0 |  | 1 | TRUE | wye

## ext_grid
| name | bus | vm_pu | va_degree | slack_weight | in_service
0 |  | 15 | 1 | 0 | 1 | TRUE

## line
| name | std_type | from_bus | to_bus | length_km | r_ohm_per_km | x_ohm_per_km | c_nf_per_km | g_us_per_km | max_i_ka | df | parallel | type | in_service
0 | LV_177-4_0_3_line_0 |  | 0 | 1 | 0.02263 | 0.125 | 0.08 | 261 | 0 | 0.364 | 1 | 3 | cs | TRUE
1 | LV_177-4_0_3_line_1 |  | 0 | 2 | 0.014864 | 0.125 | 0.08 | 261 | 0 | 0.364 | 1 | 3 | cs | TRUE
2 | LV_177-4_0_3_line_2 |  | 1 | 3 | 0.030906 | 0.125 | 0.08 | 261 | 0 | 0.364 | 1 | 3 | cs | TRUE
3 | LV_177-4_0_3_line_3 |  | 2 | 4 | 0.013885 | 0.125 | 0.08 | 261 | 0 | 0.364 | 1 | 2 | cs | TRUE
4 | LV_177-4_0_3_line_4 |  | 2 | 5 | 0.053705 | 0.125 | 0.08 | 261 | 0 | 0.364 | 1 | 3 | cs | TRUE
5 | LV_177-4_0_3_line_5 |  | 3 | 6 | 0.00981 | 0.125 | 0.08 | 261 | 0 | 0.364 | 1 | 3 | cs | TRUE
6 | LV_177-4_0_3_line_6 |  | 4 | 7 | 0.021968 | 0.125 | 0.08 | 261 | 0 | 0.364 | 1 | 1 | cs | TRUE
7 | LV_177-4_0_3_line_7 |  | 5 | 15 | 0.001582 | 0.125 | 0.08 | 261 | 0 | 0.364 | 1 | 3 | cs | TRUE
8 | LV_177-4_0_3_line_8 |  | 5 | 16 | 0.055158 | 0.125 | 0.08 | 261 | 0 | 0.364 | 1 | 1 | cs | TRUE
9 | LV_177-4_0_3_line_9 |  | 6 | 14 | 0.0038885 | 0.125 | 0.08 | 261 | 0 | 0.364 | 1 | 3 | cs | TRUE
10 | LV_177-4_0_3_line_10 |  | 7 | 17 | 0.015896 | 0.125 | 0.08 | 261 | 0 | 0.364 | 1 | 1 | cs | TRUE
11 | LV_177-4_0_3_line_11 |  | 8 | 9 | 0.05164 | 0.125 | 0.08 | 261 | 0 | 0.364 | 1 | 1 | cs | TRUE
12 | LV_177-4_0_3_line_12 |  | 8 | 10 | 0.022397 | 0.125 | 0.08 | 261 | 0 | 0.364 | 1 | 1 | cs | TRUE
13 | LV_177-4_0_3_line_13 |  | 9 | 19 | 0.001002 | 0.125 | 0.08 | 261 | 0 | 0.364 | 1 | 1 | cs | TRUE
14 | LV_177-4_0_3_line_14 |  | 10 | 46 | 0.0043287 | 0.125 | 0.08 | 261 | 0 | 0.364 | 1 | 1 | cs | TRUE
15 | LV_177-4_0_3_line_15 |  | 11 | 12 | 0.000972 | 0.125 | 0.08 | 261 | 0 | 0.364 | 1 | 1 | cs | TRUE
16 | LV_177-4_0_3_line_16 |  | 11 | 13 | 0.062721 | 0.125 | 0.08 | 261 | 0 | 0.364 | 1 | 1 | cs | TRUE
17 | LV_177-4_0_3_line_17 |  | 13 | 32 | 0.006204 | 0.125 | 0.08 | 261 | 0 | 0.364 | 1 | 1 | cs | TRUE
18 | LV_177-4_0_3_line_18 |  | 13 | 33 | 0.049552 | 0.125 | 0.08 | 261 | 0 | 0.364 | 1 | 1 | cs | TRUE
19 | LV_177-4_0_3_line_19 |  | 14 | 47 | 0.036595 | 0.125 | 0.08 | 261 | 0 | 0.364 | 1 | 3 | cs | TRUE
20 | LV_177-4_0_3_line_20 |  | 16 | 45 | 0.013096 | 0.125 | 0.08 | 261 | 0 | 0.364 | 1 | 1 | cs | TRUE
21 | LV_177-4_0_3_line_21 |  | 16 | 30 | 0.015621 | 0.125 | 0.08 | 261 | 0 | 0.364 | 1 | 1 | cs | TRUE
22 | LV_177-4_0_3_line_22 |  | 17 | 18 | 0.015199 | 0.125 | 0.08 | 261 | 0 | 0.364 | 1 | 1 | cs | TRUE
23 | LV_177-4_0_3_line_23 |  | 18 | 26 | 0.022199 | 0.125 | 0.08 | 261 | 0 | 0.364 | 1 | 1 | cs | TRUE
24 | LV_177-4_0_3_line_24 |  | 20 | 21 | 0.00341 | 0.125 | 0.08 | 261 | 0 | 0.364 | 1 | 1 | cs | TRUE
25 | LV_177-4_0_3_line_25 |  | 20 | 22 | 0.060207 | 0.125 | 0.08 | 261 | 0 | 0.364 | 1 | 1 | cs | TRUE
26 | LV_177-4_0_3_line_26 |  | 22 | 43 | 0.076672 | 0.125 | 0.08 | 261 | 0 | 0.364 | 1 | 1 | cs | TRUE
27 | LV_177-4_0_3_line_27 |  | 22 | 40 | 0.0312 | 0.125 | 0.08 | 261 | 0 | 0.364 | 1 | 1 | cs | TRUE
28 | LV_177-4_0_3_line_28 |  | 22 | 25 | 0.020252 | 0.125 | 0.08 | 261 | 0 | 0.364 | 1 | 1 | cs | TRUE
29 | LV_177-4_0_3_line_29 |  | 22 | 38 | 0.078716 | 0.125 | 0.08 | 261 | 0 | 0.364 | 1 | 1 | cs | TRUE
30 | LV_177-4_0_3_line_30 |  | 23 | 24 | 0.061927 | 0.125 | 0.08 | 261 | 0 | 0.364 | 1 | 1 | cs | TRUE
31 | LV_177-4_0_3_line_31 |  | 23 | 25 | 0.06414 | 0.125 | 0.08 | 261 | 0 | 0.364 | 1 | 1 | cs | TRUE
32 | LV_177-4_0_3_line_32 |  | 23 | 26 | 0.016378 | 0.125 | 0.08 | 261 | 0 | 0.364 | 1 | 1 | cs | TRUE
33 | LV_177-4_0_3_line_33 |  | 24 | 27 | 0.021828 | 0.125 | 0.08 | 261 | 0 | 0.364 | 1 | 1 | cs | TRUE
34 | LV_177-4_0_3_line_34 |  | 24 | 28 | 0.014278 | 0.125 | 0.08 | 261 | 0 | 0.364 | 1 | 1 | cs | TRUE
35 | LV_177-4_0_3_line_35 |  | 25 | 29 | 0.022269 | 0.125 | 0.08 | 261 | 0 | 0.364 | 1 | 1 | cs | TRUE
36 | LV_177-4_0_3_line_36 |  | 27 | 54 | 0.010769 | 0.125 | 0.08 | 261 | 0 | 0.364 | 1 | 1 | cs | TRUE
37 | LV_177-4_0_3_line_37 |  | 27 | 55 | 0.011852 | 0.125 | 0.08 | 261 | 0 | 0.364 | 1 | 1 | cs | TRUE
38 | LV_177-4_0_3_line_38 |  | 28 | 56 | 0.0093583 | 0.125 | 0.08 | 261 | 0 | 0.364 | 1 | 1 | cs | TRUE
39 | LV_177-4_0_3_line_39 |  | 30 | 31 | 0.00060973 | 0.125 | 0.08 | 261 | 0 | 0.364 | 1 | 1 | cs | TRUE
40 | LV_177-4_0_3_line_40 |  | 33 | 72 | 0.016526 | 0.125 | 0.08 | 261 | 0 | 0.364 | 1 | 1 | cs | TRUE
41 | LV_177-4_0_3_line_41 |  | 33 | 73 | 0.016265 | 0.125 | 0.08 | 261 | 0 | 0.364 | 1 | 1 | cs | TRUE
42 | LV_177-4_0_3_line_42 |  | 34 | 35 | 0.016265 | 0.125 | 0.08 | 261 | 0 | 0.364 | 1 | 1 | cs | TRUE
43 | LV_177-4_0_3_line_43 |  | 34 | 36 | 0.05495 | 0.125 | 0.08 | 261 | 0 | 0.364 | 1 | 1 | cs | TRUE
44 | LV_177-4_0_3_line_44 |  | 34 | 37 | 0.044395 | 0.125 | 0.08 | 261 | 0 | 0.364 | 1 | 1 | cs | TRUE
45 | LV_177-4_0_3_line_45 |  | 37 | 40 | 0.027163 | 0.125 | 0.08 | 261 | 0 | 0.364 | 1 | 1 | cs | TRUE
46 | LV_177-4_0_3_line_46 |  | 37 | 41 | 0.27707 | 0.125 | 0.08 | 261 | 0 | 0.364 | 1 | 1 | cs | TRUE
47 | LV_177-4_0_3_line_47 |  | 37 | 42 | 0.021621 | 0.125 | 0.08 | 261 | 0 | 0.364 | 1 | 1 | cs | TRUE
48 | LV_177-4_0_3_line_48 |  | 38 | 39 | 0.00384 | 0.125 | 0.08 | 261 | 0 | 0.364 | 1 | 1 | cs | TRUE
49 | LV_177-4_0_3_line_49 |  | 40 | 74 | 0.008046 | 0.125 | 0.08 | 261 | 0 | 0.364 | 1 | 1 | cs | TRUE
50 | LV_177-4_0_3_line_50 |  | 41 | 44 | 0.2007 | 0.125 | 0.08 | 261 | 0 | 0.364 | 1 | 1 | cs | TRUE
51 | LV_177-4_0_3_line_51 |  | 42 | 75 | 0.023924 | 0.125 | 0.08 | 261 | 0 | 0.364 | 1 | 1 | cs | TRUE
52 | LV_177-4_0_3_line_52 |  | 44 | 76 | 0.0062561 | 0.125 | 0.08 | 261 | 0 | 0.364 | 1 | 1 | cs | TRUE
53 | LV_177-4_0_3_line_53 |  | 45 | 72 | 0.0076813 | 0.125 | 0.08 | 261 | 0 | 0.364 | 1 | 1 | cs | TRUE
54 | LV_177-4_0_3_line_54 |  | 46 | 57 | 0.020986 | 0.125 | 0.08 | 261 | 0 | 0.364 | 1 | 3 | cs | TRUE
55 | LV_177-4_0_3_line_55 |  | 46 | 58 | 0.074496 | 0.125 | 0.08 | 261 | 0 | 0.364 | 1 | 3 | cs | TRUE
56 | LV_177-4_0_3_line_56 |  | 47 | 57 | 0.022704 | 0.125 | 0.08 | 261 | 0 | 0.364 | 1 | 3 | cs | TRUE
57 | LV_177-4_0_3_line_57 |  | 48 | 49 | 0.015772 | 0.125 | 0.08 | 261 | 0 | 0.364 | 1 | 1 | cs | TRUE
58 | LV_177-4_0_3_line_58 |  | 48 | 50 | 0.032884 | 0.125 | 0.08 | 261 | 0 | 0.364 | 1 | 1 | cs | TRUE
59 | LV_177-4_0_3_line_59 |  | 49 | 52 | 0.012431 | 0.125 | 0.08 | 261 | 0 | 0.364 | 1 | 1 | cs | TRUE
60 | LV_177-4_0_3_line_60 |  | 49 | 53 | 0.017211 | 0.125 | 0.08 | 261 | 0 | 0.364 | 1 | 1 | cs | TRUE
61 | LV_177-4_0_3_line_61 |  | 50 | 51 | 0.039417 | 0.125 | 0.08 | 261 | 0 | 0.364 | 1 | 1 | cs | TRUE
62 | LV_177-4_0_3_line_62 |  | 51 | 79 | 0.0061366 | 0.125 | 0.08 | 261 | 0 | 0.364 | 1 | 1 | cs | TRUE
63 | LV_177-4_0_3_line_63 |  | 52 | 63 | 0.035526 | 0.125 | 0.08 | 261 | 0 | 0.364 | 1 | 1 | cs | TRUE
64 | LV_177-4_0_3_line_64 |  | 53 | 62 | 0.021086 | 0.125 | 0.08 | 261 | 0 | 0.364 | 1 | 1 | cs | TRUE
65 | LV_177-4_0_3_line_65 |  | 53 | 61 | 0.020543 | 0.125 | 0.08 | 261 | 0 | 0.364 | 1 | 1 | cs | TRUE
66 | LV_177-4_0_3_line_66 |  | 54 | 85 | 0.002922 | 0.125 | 0.08 | 261 | 0 | 0.364 | 1 | 1 | cs | TRUE
67 | LV_177-4_0_3_line_67 |  | 54 | 86 | 0.015124 | 0.125 | 0.08 | 261 | 0 | 0.364 | 1 | 1 | cs | TRUE
68 | LV_177-4_0_3_line_68 |  | 55 | 82 | 0.031416 | 0.125 | 0.08 | 261 | 0 | 0.364 | 1 | 1 | cs | TRUE
69 | LV_177-4_0_3_line_69 |  | 56 | 102 | 0.011406 | 0.125 | 0.08 | 261 | 0 | 0.364 | 1 | 1 | cs | TRUE
70 | LV_177-4_0_3_line_70 |  | 58 | 66 | 0.069613 | 0.125 | 0.08 | 261 | 0 | 0.364 | 1 | 3 | cs | TRUE
71 | LV_177-4_0_3_line_71 |  | 58 | 67 | 0.038718 | 0.125 | 0.08 | 261 | 0 | 0.364 | 1 | 1 | cs | TRUE
72 | LV_177-4_0_3_line_72 |  | 59 | 60 | 0.010516 | 0.125 | 0.08 | 261 | 0 | 0.364 | 1 | 1 | cs | TRUE
73 | LV_177-4_0_3_line_73 |  | 59 | 61 | 0.02141 | 0.125 | 0.08 | 261 | 0 | 0.364 | 1 | 1 | cs | TRUE
74 | LV_177-4_0_3_line_74 |  | 60 | 77 | 0.022865 | 0.125 | 0.08 | 261 | 0 | 0.364 | 1 | 1 | cs | TRUE
75 | LV_177-4_0_3_line_75 |  | 62 | 78 | 0.073678 | 0.125 | 0.08 | 261 | 0 | 0.364 | 1 | 1 | cs | TRUE
76 | LV_177-4_0_3_line_76 |  | 63 | 64 | 0.11555 | 0.125 | 0.08 | 261 | 0 | 0.364 | 1 | 1 | cs | TRUE
77 | LV_177-4_0_3_line_77 |  | 64 | 69 | 0.030662 | 0.125 | 0.08 | 261 | 0 | 0.364 | 1 | 1 | cs | TRUE
78 | LV_177-4_0_3_line_78 |  | 64 | 70 | 0.022712 | 0.125 | 0.08 | 261 | 0 | 0.364 | 1 | 1 | cs | TRUE
79 | LV_177-4_0_3_line_79 |  | 64 | 65 | 0.021305 | 0.125 | 0.08 | 261 | 0 | 0.364 | 1 | 2 | cs | TRUE
80 | LV_177-4_0_3_line_80 |  | 65 | 66 | 0.04588 | 0.125 | 0.08 | 261 | 0 | 0.364 | 1 | 3 | cs | TRUE
81 | LV_177-4_0_3_line_81 |  | 66 | 68 | 0.006099 | 0.125 | 0.08 | 261 | 0 | 0.364 | 1 | 1 | cs | TRUE
82 | LV_177-4_0_3_line_82 |  | 69 | 71 | 0.0074211 | 0.125 | 0.08 | 261 | 0 | 0.364 | 1 | 1 | cs | TRUE
83 | LV_177-4_0_3_line_83 |  | 75 | 89 | 0.021242 | 0.125 | 0.08 | 261 | 0 | 0.364 | 1 | 1 | cs | TRUE
84 | LV_177-4_0_3_line_84 |  | 75 | 90 | 0.017032 | 0.125 | 0.08 | 261 | 0 | 0.364 | 1 | 1 | cs | TRUE
85 | LV_177-4_0_3_line_85 |  | 76 | 98 | 0.033527 | 0.125 | 0.08 | 261 | 0 | 0.364 | 1 | 1 | cs | TRUE
86 | LV_177-4_0_3_line_86 |  | 76 | 97 | 0.024954 | 0.125 | 0.08 | 261 | 0 | 0.364 | 1 | 1 | cs | TRUE
87 | LV_177-4_0_3_line_87 |  | 80 | 81 | 0.01847 | 0.125 | 0.08 | 261 | 0 | 0.364 | 1 | 1 | cs | TRUE
88 | LV_177-4_0_3_line_88 |  | 81 | 96 | 0.018497 | 0.125 | 0.08 | 261 | 0 | 0.364 | 1 | 1 | cs | TRUE
89 | LV_177-4_0_3_line_89 |  | 82 | 83 | 0.013354 | 0.125 | 0.08 | 261 | 0 | 0.364 | 1 | 1 | cs | TRUE
90 | LV_177-4_0_3_line_90 |  | 83 | 84 | 0.0075869 | 0.125 | 0.08 | 261 | 0 | 0.364 | 1 | 1 | cs | TRUE
91 | LV_177-4_0_3_line_91 |  | 86 | 87 | 0.00316 | 0.125 | 0.08 | 261 | 0 | 0.364 | 1 | 1 | cs | TRUE
92 | LV_177-4_0_3_line_92 |  | 86 | 88 | 0.007629 | 0.125 | 0.08 | 261 | 0 | 0.364 | 1 | 1 | cs | TRUE
93 | LV_177-4_0_3_line_93 |  | 89 | 91 | 0.0052146 | 0.125 | 0.08 | 261 | 0 | 0.364 | 1 | 1 | cs | TRUE
94 | LV_177-4_0_3_line_94 |  | 89 | 92 | 0.0024906 | 0.125 | 0.08 | 261 | 0 | 0.364 | 1 | 1 | cs | TRUE
95 | LV_177-4_0_3_line_95 |  | 91 | 93 | 0.017027 | 0.125 | 0.08 | 261 | 0 | 0.364 | 1 | 1 | cs | TRUE
96 | LV_177-4_0_3_line_96 |  | 92 | 94 | 0.023733 | 0.125 | 0.08 | 261 | 0 | 0.364 | 1 | 1 | cs | TRUE
97 | LV_177-4_0_3_line_97 |  | 93 | 95 | 0.0054824 | 0.125 | 0.08 | 261 | 0 | 0.364 | 1 | 1 | cs | TRUE
98 | LV_177-4_0_3_line_98 |  | 96 | 97 | 0.0044787 | 0.125 | 0.08 | 261 | 0 | 0.364 | 1 | 1 | cs | TRUE
99 | LV_177-4_0_3_line_99 |  | 98 | 99 | 0.01845 | 0.125 | 0.08 | 261 | 0 | 0.364 | 1 | 1 | cs | TRUE
100 | LV_177-4_0_3_line_100 |  | 98 | 100 | 0.014404 | 0.125 | 0.08 | 261 | 0 | 0.364 | 1 | 1 | cs | TRUE
101 | LV_177-4_0_3_line_101 |  | 100 | 101 | 0.035209 | 0.125 | 0.08 | 261 | 0 | 0.364 | 1 | 1 | cs | TRUE
102 | LV_177-4_0_3_line_102 |  | 102 | 103 | 0.006188 | 0.125 | 0.08 | 261 | 0 | 0.364 | 1 | 1 | cs | TRUE

## trafo
| name | std_type | hv_bus | lv_bus | sn_mva | vn_hv_kv | vn_lv_kv | vk_percent | vkr_percent | pfe_kw | i0_percent | shift_degree | tap_side | tap_neutral | tap_min | tap_max | tap_step_percent | tap_step_degree | tap_pos | tap_phase_shifter | parallel | df | in_service
0 | LV_177-4_0_3_trafo_134 | 0.63 MVA 20/0.4 kV | 104 | 15 | 0.63 | 20 | 0.4 | 6 | 1.206 | 1.65 | 0.2619 | 150 | hv | 0 | -2 | 2 | 2.5 | 0 | 0 | FALSE | 1 | 1 | TRUE

## line_geodata
| x0 | y0 | x1 | y1 | x2 | y2 | x3 | y3 | x4 | y4 | x5 | y5 | x6 | y6 | x7 | y7 | x8 | y8 | x9 | y9 | x10 | y10 | x11 | y11 | x12 | y12 | x13 | y13 | x14 | y14 | x15 | y15 | x16 | y16 | x17 | y17 | x18 | y18 | x19 | y19 | x20 | y20 | x21 | y21 | x22 | y22
0 | 2700906.2713 | 1247483.5854 | 2700920.9528 | 1247500.8067
1 | 2700896.6281 | 1247472.2739 | 2700906.2713 | 1247483.5854
2 | 2700943.1724 | 1247501.8336 | 2700930.4599 | 1247511.9585 | 2700920.9528 | 1247500.8067
3 | 2700896.6281 | 1247472.2739 | 2700887.6407 | 1247461.6904
4 | 2700896.6281 | 1247472.2739 | 2700913.1574 | 1247458.4889 | 2700918.807 | 1247451.4462 | 2700936.5486 | 1247436.5698
5 | 2700949.7256 | 1247509.1509 | 2700943.1724 | 1247501.8336
6 | 2700873.4211 | 1247444.9456 | 2700887.6407 | 1247461.6904
7 | 2700936.5486 | 1247436.5698 | 2700935.473 | 1247435.4062
8 | 2700936.5486 | 1247436.5698 | 2700945.5938 | 1247428.8733 | 2700949.289 | 1247425.7004 | 2700956.4982 | 1247420.2411 | 2700963.2774 | 1247420.0675 | 2700966.6985 | 1247422.3386 | 2700972.25 | 1247423.2783 | 2700982.8295 | 1247415.9861
9 | 2700949.7256 | 1247509.1509 | 2700952.2532 | 1247512.1058
10 | 2700863.1317 | 1247432.8288 | 2700873.4211 | 1247444.9456
11 | 2700960.6742 | 1247464.2244 | 2700979.903 | 1247448.5173 | 2700983.0037 | 1247452.7512 | 2700995.6847 | 1247470.1919
12 | 2700995.6847 | 1247470.1919 | 2701008.4694 | 1247488.5814
13 | 2700960.6742 | 1247464.2244 | 2700959.7753 | 1247463.7754
14 | 2701010.9403 | 1247492.1356 | 2701008.4694 | 1247488.5814
15 | 2700911.8589 | 1247406.982 | 2700912.4578 | 1247407.7484
16 | 2700912.4578 | 1247407.7484 | 2700931.9057 | 1247391.1553 | 2700939.4918 | 1247391.9517 | 2700962.7297 | 1247373.733
17 | 2700962.7297 | 1247373.733 | 2700958.9305 | 1247368.8201
18 | 2700962.7297 | 1247373.733 | 2700970.6727 | 1247367.7747 | 2700990.4026 | 1247394.0535 | 2700993.7118 | 1247398.4577 | 2700994.8748 | 1247398.9223
19 | 2700952.2532 | 1247512.1058 | 2700967.0128 | 1247529.361 | 2700977.6086 | 1247520.3818
20 | 2700982.8295 | 1247415.9861 | 2700976.1479 | 1247406.4426 | 2700977.2632 | 1247405.5229
21 | 2700982.8295 | 1247415.9861 | 2700991.0981 | 1247409.9778 | 2700994.2108 | 1247414.3898
22 | 2700863.1317 | 1247432.8288 | 2700853.3062 | 1247421.2322
23 | 2700853.3062 | 1247421.2322 | 2700838.9558 | 1247404.295
24 | 2700888.2855 | 1247378.8145 | 2700891.4647 | 1247377.5565
25 | 2700891.0411 | 1247335.4386 | 2700885.5825 | 1247340.1271 | 2700892.6469 | 1247348.0535 | 2700907.1978 | 1247364.4028 | 2700902.1776 | 1247368.6318 | 2700898.2617 | 1247371.901 | 2700891.4647 | 1247377.5565
26 | 2700891.0411 | 1247335.4386 | 2700885.8849 | 1247329.4684 | 2700884.8082 | 1247317.2739 | 2700867.5152 | 1247297.7978 | 2700843.5967 | 1247306.7425 | 2700841.5528 | 1247302.1041
27 | 2700891.0411 | 1247335.4386 | 2700900.2461 | 1247327.2332 | 2700914.2718 | 1247314.5397
28 | 2700875.7441 | 1247348.7109 | 2700885.5825 | 1247340.1271 | 2700891.0411 | 1247335.4386
29 | 2700891.0411 | 1247335.4386 | 2700885.5825 | 1247340.1271 | 2700892.6469 | 1247348.0535 | 2700897.4737 | 1247344.5329 | 2700914.7103 | 1247364.6419 | 2700937.4012 | 1247347.4924
30 | 2700824.7716 | 1247370.1942 | 2700828.3444 | 1247374.2136 | 2700832.6509 | 1247379.0684 | 2700840.6619 | 1247372.2104 | 2700844.771 | 1247368.6886 | 2700849.042 | 1247372.5198 | 2700835.4205 | 1247384.1195 | 2700833.5182 | 1247387.145 | 2700828.4007 | 1247391.7728
31 | 2700828.4007 | 1247391.7728 | 2700833.5182 | 1247387.145 | 2700835.4205 | 1247384.1195 | 2700849.042 | 1247372.5198 | 2700865.7552 | 1247357.7036 | 2700875.7441 | 1247348.7109
32 | 2700828.4007 | 1247391.7728 | 2700830.5917 | 1247394.4232 | 2700838.9558 | 1247404.295
33 | 2700810.1431 | 1247353.955 | 2700824.7716 | 1247370.1942
34 | 2700824.7716 | 1247370.1942 | 2700814.1231 | 1247379.7059
35 | 2700875.7441 | 1247348.7109 | 2700873.9077 | 1247345.644 | 2700874.9402 | 1247342.2366 | 2700877.7762 | 1247339.3938 | 2700875.022 | 1247336.5447 | 2700870.342 | 1247338.0996 | 2700869.5393 | 1247335.9954
36 | 2700810.1431 | 1247353.955 | 2700814.6917 | 1247349.907 | 2700818.1894 | 1247346.7973
37 | 2700810.1431 | 1247353.955 | 2700806.9361 | 1247354.1896 | 2700801.1652 | 1247347.7639
38 | 2700807.1438 | 1247385.9401 | 2700814.1231 | 1247379.7059
39 | 2700994.6998 | 1247414.0255 | 2700994.2108 | 1247414.3898
40 | 2700994.8748 | 1247398.9223 | 2700993.7118 | 1247398.4577 | 2700990.4026 | 1247394.0535 | 2700983.1893 | 1247400.6358
41 | 2700994.8748 | 1247398.9223 | 2701008.0045 | 1247389.3221
42 | 2700958.4529 | 1247304.6284 | 2700968.7779 | 1247295.4303 | 2700967.0168 | 1247293.7101
43 | 2700978.2759 | 1247320.1336 | 2700979.8429 | 1247322.1619 | 2700970.0031 | 1247331.7018 | 2700950.3886 | 1247313.7093 | 2700958.4529 | 1247304.6284
44 | 2700933.8567 | 1247295.6916 | 2700944.6217 | 1247283.7211 | 2700945.4498 | 1247287.8828 | 2700943.7945 | 1247292.3693 | 2700951.1657 | 1247296.9205 | 2700958.4529 | 1247304.6284
45 | 2700914.2718 | 1247314.5397 | 2700925.3341 | 1247304.6313 | 2700933.8567 | 1247295.6916
46 | 2700933.8567 | 1247295.6916 | 2700944.6217 | 1247283.7211 | 2700979.6784 | 1247232.956 | 2700982.5303 | 1247228.7457 | 2700985.7372 | 1247222.7623 | 2700992.4177 | 1247212.4347 | 2701000.1713 | 1247203.86 | 2701009.9289 | 1247196.4982 | 2701016.0726 | 1247193.2892 | 2701021.1196 | 1247191.0401 | 2701028.2732 | 1247188.8603 | 2701043.8714 | 1247186.7688 | 2701050.6938 | 1247185.851 | 2701053.7983 | 1247183.6578 | 2701055.3394 | 1247181.449 | 2701056.0134 | 1247178.6916 | 2701054.8353 | 1247164.049 | 2701052.3195 | 1247138.3638 | 2701048.1393 | 1247079.58
47 | 2700933.8567 | 1247295.6916 | 2700924.5125 | 1247281.4548 | 2700922.2004 | 1247277.9349 | 2700921.8732 | 1247278.1282
48 | 2700935.066 | 1247344.4392 | 2700937.4012 | 1247347.4924
49 | 2700914.2718 | 1247314.5397 | 2700908.966 | 1247308.478
50 | 2701048.1393 | 1247079.58 | 2701035.3142 | 1247081.6298 | 2701024.5922 | 1247082.1809 | 2700994.4749 | 1247083.7469 | 2700983.0361 | 1247085.5758 | 2700965.681 | 1247090.5619 | 2700955.6193 | 1247094.0378 | 2700940.9103 | 1247100.2478 | 2700931.7248 | 1247106.3963 | 2700903.7514 | 1247127.5924 | 2700894.3339 | 1247134.5042 | 2700885.704 | 1247139.528 | 2700876.1817 | 1247143.7248 | 2700869.491 | 1247146.6689 | 2700864.7501 | 1247148.3421
51 | 2700899.5725 | 1247283.3875 | 2700911.921 | 1247284.0092 | 2700921.8732 | 1247278.1282
52 | 2700858.8506 | 1247150.4242 | 2700864.7501 | 1247148.3421
53 | 2700983.1893 | 1247400.6358 | 2700977.2632 | 1247405.5229
54 | 2701010.9403 | 1247492.1356 | 2700994.9299 | 1247505.7033
55 | 2701010.9403 | 1247492.1356 | 2701022.0249 | 1247508.3815 | 2701018.622 | 1247511.248 | 2701019.4122 | 1247514.9644 | 2701018.9683 | 1247518.404 | 2701014.333 | 1247523.1065 | 2701019.5544 | 1247528.7776 | 2701024.6119 | 1247533.8789 | 2701030.1542 | 1247539.7779 | 2701029.6757 | 1247543.9175 | 2701027.0299 | 1247552.8905
56 | 2700977.6086 | 1247520.3818 | 2700994.9299 | 1247505.7033
57 | 2700856.3892 | 1247564.4393 | 2700855.613 | 1247559.4444 | 2700845.0653 | 1247561.3443
58 | 2700845.0653 | 1247561.3443 | 2700828.9443 | 1247564.0389 | 2700812.3089 | 1247564.1117
59 | 2700856.3892 | 1247564.4393 | 2700868.6147 | 1247562.1888
60 | 2700856.3892 | 1247564.4393 | 2700855.613 | 1247559.4444 | 2700853.9218 | 1247547.4062
61 | 2700812.3089 | 1247564.1117 | 2700812.0663 | 1247561.4944 | 2700808.6629 | 1247524.864
62 | 2700808.6629 | 1247524.864 | 2700808.0952 | 1247518.7537
63 | 2700903.5539 | 1247555.7571 | 2700868.6147 | 1247562.1888
64 | 2700851.5135 | 1247526.46 | 2700853.9218 | 1247547.4062
65 | 2700853.9218 | 1247547.4062 | 2700874.2668 | 1247544.5618
66 | 2700818.1894 | 1247346.7973 | 2700816.1553 | 1247344.6944
67 | 2700818.1894 | 1247346.7973 | 2700829.5036 | 1247336.7263
68 | 2700801.1652 | 1247347.7639 | 2700789.4317 | 1247334.699 | 2700799.4709 | 1247325.149
69 | 2700798.7568 | 1247382.4838 | 2700804.7352 | 1247388.0898 | 2700807.1438 | 1247385.9401
70 | 2701022.0206 | 1247571.1083 | 2701018.6138 | 1247569.3267 | 2701010.2209 | 1247570.2289 | 2701002.7573 | 1247573.3375 | 2701012.6258 | 1247562.0968 | 2701018.8481 | 1247555.1418 | 2701023.8027 | 1247549.8776 | 2701029.6757 | 1247543.9175 | 2701027.0299 | 1247552.8905
71 | 2701027.0299 | 1247552.8905 | 2701063.4386 | 1247539.7206
72 | 2700896.822 | 1247532.7579 | 2700898.5008 | 1247536.2003 | 2700898.5381 | 1247538.4471 | 2700897.2459 | 1247540.2487 | 2700895.4703 | 1247541.5974
73 | 2700895.4703 | 1247541.5974 | 2700874.2668 | 1247544.5618
74 | 2700896.822 | 1247532.7579 | 2700892.7897 | 1247525.1166 | 2700891.3002 | 1247523.4233 | 2700888.9878 | 1247522.5833 | 2700885.1185 | 1247522.6731 | 2700879.5151 | 1247523.3045
75 | 2700851.5135 | 1247526.46 | 2700851.0447 | 1247516.2774 | 2700853.086 | 1247512.6315 | 2700856.4608 | 1247510.9654 | 2700873.4076 | 1247509.0299 | 2700876.1675 | 1247503.9951 | 2700873.568 | 1247479.6429 | 2700868.3853 | 1247473.2202
76 | 2700903.5539 | 1247555.7571 | 2700910.9579 | 1247554.8157 | 2700918.6256 | 1247554.8017 | 2700928.8826 | 1247558.8795 | 2700933.0786 | 1247560.8969 | 2700936.1115 | 1247562.8945 | 2700940.997 | 1247567.0031 | 2700945.1879 | 1247571.0888 | 2700953.3407 | 1247580.2903 | 2700951.7932 | 1247582.4435 | 2700950.6321 | 1247585.4149 | 2700950.3665 | 1247589.0354 | 2700951.0111 | 1247591.9932 | 2700952.482 | 1247594.7759 | 2700954.4475 | 1247596.9111 | 2700957.5433 | 1247598.7652 | 2700961.4117 | 1247599.6095 | 2700964.9766 | 1247599.2032 | 2700972.6408 | 1247602.0471 | 2700976.3884 | 1247603.7789 | 2700979.4302 | 1247605.2541 | 2700985.2416 | 1247608.222 | 2700989.3517 | 1247610.3937
77 | 2700965.1376 | 1247623.0024 | 2700969.8015 | 1247621.4917 | 2700976.1441 | 1247619.4426 | 2700985.2416 | 1247608.222 | 2700989.3517 | 1247610.3937
78 | 2700989.3517 | 1247610.3937 | 2701005.1091 | 1247604.2128 | 2701010.5506 | 1247602.2473
79 | 2700998.2481 | 1247598.1245 | 2700995.4784 | 1247601.0686 | 2700992.2688 | 1247602.3482 | 2700985.2416 | 1247608.222 | 2700989.3517 | 1247610.3937
80 | 2701022.0206 | 1247571.1083 | 2701018.6138 | 1247569.3267 | 2701010.2209 | 1247570.2289 | 2701002.7573 | 1247573.3375 | 2700999.4322 | 1247583.1663 | 2700999.7228 | 1247591.8225 | 2700998.2481 | 1247598.1245
81 | 2701022.0206 | 1247571.1083 | 2701024.418 | 1247576.7163
82 | 2700965.1376 | 1247623.0024 | 2700963.8114 | 1247618.821 | 2700962.9622 | 1247615.9078
83 | 2700899.5725 | 1247283.3875 | 2700888.535 | 1247265.2188
84 | 2700899.5725 | 1247283.3875 | 2700888.6397 | 1247292.7866 | 2700886.8522 | 1247290.8435
85 | 2700858.8506 | 1247150.4242 | 2700826.1919 | 1247158.4084
86 | 2700858.8506 | 1247150.4242 | 2700857.1448 | 1247175.3202
87 | 2700848.3044 | 1247196.0498 | 2700847.4955 | 1247197.0564 | 2700842.0195 | 1247201.4334 | 2700833.4779 | 1247206.9503
88 | 2700856.6061 | 1247179.7645 | 2700856.6061 | 1247179.7645 | 2700854.5808 | 1247186.4575 | 2700851.4009 | 1247192.1968 | 2700848.3044 | 1247196.0498
89 | 2700799.4709 | 1247325.149 | 2700806.3248 | 1247318.6292 | 2700809.1564 | 1247315.956
90 | 2700809.1564 | 1247315.956 | 2700814.6733 | 1247310.7479
91 | 2700827.383 | 1247334.3773 | 2700829.5036 | 1247336.7263
92 | 2700830.7944 | 1247331.4552 | 2700832.8893 | 1247333.9817 | 2700829.5036 | 1247336.7263
93 | 2700888.535 | 1247265.2188 | 2700892.9267 | 1247262.4073
94 | 2700888.535 | 1247265.2188 | 2700886.3756 | 1247266.46
95 | 2700907.2664 | 1247253.227 | 2700892.9267 | 1247262.4073
96 | 2700866.5857 | 1247275.1866 | 2700867.7913 | 1247277.1419 | 2700886.3756 | 1247266.46
97 | 2700911.8837 | 1247250.2711 | 2700907.2664 | 1247253.227
98 | 2700856.6061 | 1247179.7645 | 2700857.0714 | 1247176.392 | 2700857.1448 | 1247175.3202
99 | 2700826.1919 | 1247158.4084 | 2700808.2846 | 1247162.849
100 | 2700826.1919 | 1247158.4084 | 2700812.411 | 1247154.2171
101 | 2700781.4929 | 1247138.1535 | 2700788.1543 | 1247143.3056 | 2700794.3746 | 1247147.5813 | 2700800.8761 | 1247150.4274 | 2700809.2289 | 1247153.2493 | 2700812.411 | 1247154.2171
102 | 2700803.4712 | 1247378.4608 | 2700798.7568 | 1247382.4838

## bus_geodata
| x | y | coords
0 | 2700906.2713 | 1247483.5854
1 | 2700920.9528 | 1247500.8067
2 | 2700896.6281 | 1247472.2739
3 | 2700943.1724 | 1247501.8336
4 | 2700887.6407 | 1247461.6904
5 | 2700936.5486 | 1247436.5698
6 | 2700949.7256 | 1247509.1509
7 | 2700873.4211 | 1247444.9456
8 | 2700995.6847 | 1247470.1919
9 | 2700960.6742 | 1247464.2244
10 | 2701008.4694 | 1247488.5814
11 | 2700912.4578 | 1247407.7484
12 | 2700911.8589 | 1247406.982
13 | 2700962.7297 | 1247373.733
14 | 2700952.2532 | 1247512.1058
15 | 2700935.473 | 1247435.4062
16 | 2700982.8295 | 1247415.9861
17 | 2700863.1317 | 1247432.8288
18 | 2700853.3062 | 1247421.2322
19 | 2700959.7753 | 1247463.7754
20 | 2700891.4647 | 1247377.5565
21 | 2700888.2855 | 1247378.8145
22 | 2700891.0411 | 1247335.4386
23 | 2700828.4007 | 1247391.7728
24 | 2700824.7716 | 1247370.1942
25 | 2700875.7441 | 1247348.7109
26 | 2700838.9558 | 1247404.295
27 | 2700810.1431 | 1247353.955
28 | 2700814.1231 | 1247379.7059
29 | 2700869.5393 | 1247335.9954
30 | 2700994.2108 | 1247414.3898
31 | 2700994.6998 | 1247414.0255
32 | 2700958.9305 | 1247368.8201
33 | 2700994.8748 | 1247398.9223
34 | 2700958.4529 | 1247304.6284
35 | 2700967.0168 | 1247293.7101
36 | 2700978.2759 | 1247320.1336
37 | 2700933.8567 | 1247295.6916
38 | 2700937.4012 | 1247347.4924
39 | 2700935.066 | 1247344.4392
40 | 2700914.2718 | 1247314.5397
41 | 2701048.1393 | 1247079.58
42 | 2700921.8732 | 1247278.1282
43 | 2700841.5528 | 1247302.1041
44 | 2700864.7501 | 1247148.3421
45 | 2700977.2632 | 1247405.5229
46 | 2701010.9403 | 1247492.1356
47 | 2700977.6086 | 1247520.3818
48 | 2700845.0653 | 1247561.3443
49 | 2700856.3892 | 1247564.4393
50 | 2700812.3089 | 1247564.1117
51 | 2700808.6629 | 1247524.864
52 | 2700868.6147 | 1247562.1888
53 | 2700853.9218 | 1247547.4062
54 | 2700818.1894 | 1247346.7973
55 | 2700801.1652 | 1247347.7639
56 | 2700807.1438 | 1247385.9401
57 | 2700994.9299 | 1247505.7033
58 | 2701027.0299 | 1247552.8905
59 | 2700895.4703 | 1247541.5974
60 | 2700896.822 | 1247532.7579
61 | 2700874.2668 | 1247544.5618
62 | 2700851.5135 | 1247526.46
63 | 2700903.5539 | 1247555.7571
64 | 2700989.3517 | 1247610.3937
65 | 2700998.2481 | 1247598.1245
66 | 2701022.0206 | 1247571.1083
67 | 2701063.4386 | 1247539.7206
68 | 2701024.418 | 1247576.7163
69 | 2700965.1376 | 1247623.0024
70 | 2701010.5506 | 1247602.2473
71 | 2700962.9622 | 1247615.9078
72 | 2700983.1893 | 1247400.6358
73 | 2701008.0045 | 1247389.3221
74 | 2700908.966 | 1247308.478
75 | 2700899.5725 | 1247283.3875
76 | 2700858.8506 | 1247150.4242
77 | 2700879.5151 | 1247523.3045
78 | 2700868.3853 | 1247473.2202
79 | 2700808.0952 | 1247518.7537
80 | 2700833.4779 | 1247206.9503
81 | 2700848.3044 | 1247196.0498
82 | 2700799.4709 | 1247325.1491
83 | 2700809.1564 | 1247315.956
84 | 2700814.6733 | 1247310.7479
85 | 2700816.1553 | 1247344.6944
86 | 2700829.5036 | 1247336.7263
87 | 2700827.383 | 1247334.3773
88 | 2700830.7944 | 1247331.4552
89 | 2700888.535 | 1247265.2188
90 | 2700886.8522 | 1247290.8435
91 | 2700892.9267 | 1247262.4073
92 | 2700886.3756 | 1247266.46
93 | 2700907.2664 | 1247253.227
94 | 2700866.5857 | 1247275.1866
95 | 2700911.8837 | 1247250.2711
96 | 2700856.6061 | 1247179.7645
97 | 2700857.1448 | 1247175.3202
98 | 2700826.1919 | 1247158.4084
99 | 2700808.2846 | 1247162.849
100 | 2700812.411 | 1247154.2171
101 | 2700781.4929 | 1247138.1535
102 | 2700798.7568 | 1247382.4838
103 | 2700803.4712 | 1247378.4608
104 | 2700936.5486 | 1247436.5698

## line_std_types
| c_nf_per_km | r_ohm_per_km | x_ohm_per_km | max_i_ka | type | q_mm2 | alpha | voltage_rating
NAYY 4x50 SE | 210 | 0.642 | 0.083 | 0.142 | cs | 50 | 0.00403 | LV
NAYY 4x120 SE | 264 | 0.225 | 0.08 | 0.242 | cs | 120 | 0.00403 | LV
NAYY 4x150 SE | 261 | 0.208 | 0.08 | 0.27 | cs | 150 | 0.00403 | LV
NA2XS2Y 1x95 RM/25 12/20 kV | 216 | 0.313 | 0.132 | 0.252 | cs | 95 | 0.00403 | MV
NA2XS2Y 1x185 RM/25 12/20 kV | 273 | 0.161 | 0.117 | 0.362 | cs | 185 | 0.00403 | MV
NA2XS2Y 1x240 RM/25 12/20 kV | 304 | 0.122 | 0.112 | 0.421 | cs | 240 | 0.00403 | MV
NA2XS2Y 1x95 RM/25 6/10 kV | 315 | 0.313 | 0.123 | 0.249 | cs | 95 | 0.00403 | MV
NA2XS2Y 1x185 RM/25 6/10 kV | 406 | 0.161 | 0.11 | 0.358 | cs | 185 | 0.00403 | MV
NA2XS2Y 1x240 RM/25 6/10 kV | 456 | 0.122 | 0.105 | 0.416 | cs | 240 | 0.00403 | MV
NA2XS2Y 1x150 RM/25 12/20 kV | 250 | 0.206 | 0.116 | 0.319 | cs | 150 | 0.00403 | MV
NA2XS2Y 1x120 RM/25 12/20 kV | 230 | 0.253 | 0.119 | 0.283 | cs | 120 | 0.00403 | MV
NA2XS2Y 1x70 RM/25 12/20 kV | 190 | 0.443 | 0.132 | 0.22 | cs | 70 | 0.00403 | MV
NA2XS2Y 1x150 RM/25 6/10 kV | 360 | 0.206 | 0.11 | 0.315 | cs | 150 | 0.00403 | MV
NA2XS2Y 1x120 RM/25 6/10 kV | 340 | 0.253 | 0.113 | 0.28 | cs | 120 | 0.00403 | MV
NA2XS2Y 1x70 RM/25 6/10 kV | 280 | 0.443 | 0.123 | 0.217 | cs | 70 | 0.00403 | MV
N2XS(FL)2Y 1x120 RM/35 64/110 kV | 112 | 0.153 | 0.166 | 0.366 | cs | 120 | 0.00393 | HV
N2XS(FL)2Y 1x185 RM/35 64/110 kV | 125 | 0.099 | 0.156 | 0.457 | cs | 185 | 0.00393 | HV
N2XS(FL)2Y 1x240 RM/35 64/110 kV | 135 | 0.075 | 0.149 | 0.526 | cs | 240 | 0.00393 | HV
N2XS(FL)2Y 1x300 RM/35 64/110 kV | 144 | 0.06 | 0.144 | 0.588 | cs | 300 | 0.00393 | HV
15-AL1/3-ST1A 0.4 | 11 | 1.8769 | 0.35 | 0.105 | ol | 16 | 0.00403 | LV
24-AL1/4-ST1A 0.4 | 11.25 | 1.2012 | 0.335 | 0.14 | ol | 24 | 0.00403 | LV
48-AL1/8-ST1A 0.4 | 12.2 | 0.5939 | 0.3 | 0.21 | ol | 48 | 0.00403 | LV
94-AL1/15-ST1A 0.4 | 13.2 | 0.306 | 0.29 | 0.35 | ol | 94 | 0.00403 | LV
34-AL1/6-ST1A 10.0 | 9.7 | 0.8342 | 0.36 | 0.17 | ol | 34 | 0.00403 | MV
48-AL1/8-ST1A 10.0 | 10.1 | 0.5939 | 0.35 | 0.21 | ol | 48 | 0.00403 | MV
70-AL1/11-ST1A 10.0 | 10.4 | 0.4132 | 0.339 | 0.29 | ol | 70 | 0.00403 | MV
94-AL1/15-ST1A 10.0 | 10.75 | 0.306 | 0.33 | 0.35 | ol | 94 | 0.00403 | MV
122-AL1/20-ST1A 10.0 | 11.1 | 0.2376 | 0.323 | 0.41 | ol | 122 | 0.00403 | MV
149-AL1/24-ST1A 10.0 | 11.25 | 0.194 | 0.315 | 0.47 | ol | 149 | 0.00403 | MV
34-AL1/6-ST1A 20.0 | 9.15 | 0.8342 | 0.382 | 0.17 | ol | 34 | 0.00403 | MV
48-AL1/8-ST1A 20.0 | 9.5 | 0.5939 | 0.372 | 0.21 | ol | 48 | 0.00403 | MV
70-AL1/11-ST1A 20.0 | 9.7 | 0.4132 | 0.36 | 0.29 | ol | 70 | 0.00403 | MV
94-AL1/15-ST1A 20.0 | 10 | 0.306 | 0.35 | 0.35 | ol | 94 | 0.00403 | MV
122-AL1/20-ST1A 20.0 | 10.3 | 0.2376 | 0.344 | 0.41 | ol | 122 | 0.00403 | MV
149-AL1/24-ST1A 20.0 | 10.5 | 0.194 | 0.337 | 0.47 | ol | 149 | 0.00403 | MV
184-AL1/30-ST1A 20.0 | 10.75 | 0.1571 | 0.33 | 0.535 | ol | 184 | 0.00403 | MV
243-AL1/39-ST1A 20.0 | 11 | 0.1188 | 0.32 | 0.645 | ol | 243 | 0.00403 | MV
48-AL1/8-ST1A 110.0 | 8 | 0.5939 | 0.46 | 0.21 | ol | 48 | 0.00403 | HV
70-AL1/11-ST1A 110.0 | 8.4 | 0.4132 | 0.45 | 0.29 | ol | 70 | 0.00403 | HV
94-AL1/15-ST1A 110.0 | 8.65 | 0.306 | 0.44 | 0.35 | ol | 94 | 0.00403 | HV
122-AL1/20-ST1A 110.0 | 8.5 | 0.2376 | 0.43 | 0.41 | ol | 122 | 0.00403 | HV
149-AL1/24-ST1A 110.0 | 8.75 | 0.194 | 0.41 | 0.47 | ol | 149 | 0.00403 | HV
184-AL1/30-ST1A 110.0 | 8.8 | 0.1571 | 0.4 | 0.535 | ol | 184 | 0.00403 | HV
243-AL1/39-ST1A 110.0 | 9 | 0.1188 | 0.39 | 0.645 | ol | 243 | 0.00403 | HV
305-AL1/39-ST1A 110.0 | 9.2 | 0.0949 | 0.38 | 0.74 | ol | 305 | 0.00403 | HV
490-AL1/64-ST1A 110.0 | 9.75 | 0.059 | 0.37 | 0.96 | ol | 490 | 0.00403 | HV
679-AL1/86-ST1A 110.0 | 9.95 | 0.042 | 0.36 | 1.15 | ol | 679 | 0.00403 | HV
490-AL1/64-ST1A 220.0 | 10 | 0.059 | 0.285 | 0.96 | ol | 490 | 0.00403 | HV
679-AL1/86-ST1A 220.0 | 11.7 | 0.042 | 0.275 | 1.15 | ol | 679 | 0.00403 | HV
490-AL1/64-ST1A 380.0 | 11 | 0.059 | 0.253 | 0.96 | ol | 490 | 0.00403 | HV
679-AL1/86-ST1A 380.0 | 14.6 | 0.042 | 0.25 | 1.15 | ol | 679 | 0.00403 | HV

## trafo_std_types
| i0_percent | pfe_kw | vkr_percent | sn_mva | vn_lv_kv | vn_hv_kv | vk_percent | shift_degree | vector_group | tap_side | tap_neutral | tap_min | tap_max | tap_step_degree | tap_step_percent | tap_phase_shifter
160 MVA 380/110 kV | 0.06 | 60 | 0.25 | 160 | 110 | 380 | 12.2 | 0 | Yy0 | hv | 0 | -9 | 9 | 0 | 1.5 | FALSE
100 MVA 220/110 kV | 0.06 | 55 | 0.26 | 100 | 110 | 220 | 12 | 0 | Yy0 | hv | 0 | -9 | 9 | 0 | 1.5 | FALSE
63 MVA 110/20 kV | 0.04 | 22 | 0.32 | 63 | 20 | 110 | 18 | 150 | YNd5 | hv | 0 | -9 | 9 | 0 | 1.5 | FALSE
40 MVA 110/20 kV | 0.05 | 18 | 0.34 | 40 | 20 | 110 | 16.2 | 150 | YNd5 | hv | 0 | -9 | 9 | 0 | 1.5 | FALSE
25 MVA 110/20 kV | 0.07 | 14 | 0.41 | 25 | 20 | 110 | 12 | 150 | YNd5 | hv | 0 | -9 | 9 | 0 | 1.5 | FALSE
63 MVA 110/10 kV | 0.04 | 22 | 0.32 | 63 | 10 | 110 | 18 | 150 | YNd5 | hv | 0 | -9 | 9 | 0 | 1.5 | FALSE
40 MVA 110/10 kV | 0.05 | 18 | 0.34 | 40 | 10 | 110 | 16.2 | 150 | YNd5 | hv | 0 | -9 | 9 | 0 | 1.5 | FALSE
25 MVA 110/10 kV | 0.07 | 14 | 0.41 | 25 | 10 | 110 | 12 | 150 | YNd5 | hv | 0 | -9 | 9 | 0 | 1.5 | FALSE
0.25 MVA 20/0.4 kV | 0.32 | 0.8 | 1.44 | 0.25 | 0.4 | 20 | 6 | 150 | Yzn5 | hv | 0 | -2 | 2 | 0 | 2.5 | FALSE
0.4 MVA 20/0.4 kV | 0.3375 | 1.35 | 1.425 | 0.4 | 0.4 | 20 | 6 | 150 | Dyn5 | hv | 0 | -2 | 2 | 0 | 2.5 | FALSE
0.63 MVA 20/0.4 kV | 0.2619 | 1.65 | 1.206 | 0.63 | 0.4 | 20 | 6 | 150 | Dyn5 | hv | 0 | -2 | 2 | 0 | 2.5 | FALSE
0.25 MVA 10/0.4 kV | 0.24 | 0.6 | 1.2 | 0.25 | 0.4 | 10 | 4 | 150 | Dyn5 | hv | 0 | -2 | 2 | 0 | 2.5 | FALSE
0.4 MVA 10/0.4 kV | 0.2375 | 0.95 | 1.325 | 0.4 | 0.4 | 10 | 4 | 150 | Dyn5 | hv | 0 | -2 | 2 | 0 | 2.5 | FALSE
0.63 MVA 10/0.4 kV | 0.1873 | 1.18 | 1.0794 | 0.63 | 0.4 | 10 | 4 | 150 | Dyn5 | hv | 0 | -2 | 2 | 0 | 2.5 | FALSE

## trafo3w_std_types
| sn_hv_mva | sn_mv_mva | sn_lv_mva | vn_hv_kv | vn_mv_kv | vn_lv_kv | vk_hv_percent | vk_mv_percent | vk_lv_percent | vkr_hv_percent | vkr_mv_percent | vkr_lv_percent | pfe_kw | i0_percent | shift_mv_degree | shift_lv_degree | vector_group | tap_side | tap_neutral | tap_min | tap_max | tap_step_percent
63/25/38 MVA 110/20/10 kV | 63 | 25 | 38 | 110 | 20 | 10 | 10.4 | 10.4 | 10.4 | 0.28 | 0.32 | 0.35 | 35 | 0.89 | 0 | 0 | YN0yn0yn0 | hv | 0 | -10 | 10 | 1.2
63/25/38 MVA 110/10/10 kV | 63 | 25 | 38 | 110 | 10 | 10 | 10.4 | 10.4 | 10.4 | 0.28 | 0.32 | 0.35 | 35 | 0.89 | 0 | 0 | YN0yn0yn0 | hv | 0 | -10 | 10 | 1.2

## fuse_std_types
| fuse_type | i_rated_a | t_avg | t_min | t_total | x_avg | x_min | x_total
HV 100A | HV 100A | 100 | 0 | [10.0, 3.64, 0.854, 0.281, 0.1, 0.0531, 0.022, 0.01] | [10.0, 4.267, 1.21, 0.403, 0.1, 0.058, 0.022, 0.01] | 0 | [300.0, 350.0, 450.0, 550.0, 700.0, 850.0, 1200.0, 1752.0] | [600.0, 700.0, 900.0, 1150.0, 1665.0, 2000.0, 3000.0, 4313.0]
HV 10A | HV 10A | 10 | 0 | [10.0, 1675.0, 0.344, 0.156, 0.1, 0.0417, 0.0171, 0.01] | [10.0, 1.3, 0.3, 0.155, 0.1, 0.0555, 0.023, 0.01] | 0 | [30.0, 32.0, 35.0, 37.0, 39.0, 50.0, 70.0, 88.0] | [60.0, 70.0, 80.0, 87.0, 94.0, 110.0, 150.0, 216.0]
HV 125A | HV 125A | 125 | 0 | [10.0, 1.82, 0.344, 0.1, 0.0467, 0.0269, 0.01] | [10.0, 2.478, 0.426, 0.1, 0.0427, 0.0211, 0.01] | 0 | [375.0, 500.0, 700.0, 925.0, 1200.0, 1500.0, 2341.0] | [750.0, 1000.0, 1500.0, 2200.0, 3000.0, 4000.0, 5765.0]
HV 160A | HV 160A | 160 | 0 | [10.0, 4.15, 1.03, 0.198, 0.1, 0.051, 0.0172, 0.01] | [10.0, 2.3, 0.734, 0.274, 0.1, 0.046, 0.0177, 0.01] | 0 | [480.0, 550.0, 700.0, 1000.0, 1260.0, 1600.0, 2500.0, 3227.0] | [960.0, 1300.0, 1700.0, 2200.0, 2996.0, 4000.0, 6000.0, 7946.0]
HV 16A | HV 16A | 16 | 0 | [10.0, 0.352, 0.164, 0.1, 0.0649, 0.0342, 0.01] | [10.0, 2.34, 0.722, 0.181, 0.1, 0.055, 0.0296, 0.01] | 0 | [48.0, 60.0, 65.0, 71.0, 80.0, 100.0, 162.0] | [96.0, 110.0, 125.0, 150.0, 168.0, 200.0, 250.0, 398.0]
HV 200A | HV 200A | 200 | 0 | [10.0, 4.267, 1.21, 0.403, 0.1, 0.058, 0.022, 0.01] | [10.0, 3.73, 1.654, 0.328, 0.1, 0.0531, 0.019, 0.01] | 0 | [600.0, 700.0, 900.0, 1150.0, 1665.0, 2000.0, 3000.0, 4313.0] | [1200.0, 1500.0, 1800.0, 2700.0, 3960.0, 5000.0, 7500.0, 10620.0]
HV 20A | HV 20A | 20 | 0 | [10.0, 1.3, 0.3, 0.155, 0.1, 0.0555, 0.023, 0.01] | [10.0, 1.3, 0.161, 0.1, 0.0611, 0.0399, 0.0141, 0.01] | 0 | [60.0, 70.0, 80.0, 87.0, 94.0, 110.0, 150.0, 216.0] | [120.0, 150.0, 200.0, 223.0, 260.0, 300.0, 450.0, 532.0]
HV 25A | HV 25A | 25 | 0 | [10.0, 2.512, 0.833, 0.299, 0.1, 0.0372, 0.0223, 0.01] | [10.0, 3.125, 0.597, 0.198, 0.1, 0.0378, 0.022, 0.01] | 0 | [75.0, 82.0, 90.0, 100.0, 124.0, 170.0, 200.0, 289.0] | [150.0, 170.0, 210.0, 250.0, 294.0, 400.0, 500.0, 711.0]
HV 31.5A | HV 31.5A | 31.5 | 0 | [10.0, 2.34, 0.722, 0.181, 0.1, 0.055, 0.0296, 0.01] | [10.0, 2.84, 0.368, 0.164, 0.1, 0.0621, 0.0378, 0.0195, 0.01] | 0 | [95.0, 110.0, 125.0, 150.0, 165.0, 200.0, 250.0, 390.0] | [189.0, 220.0, 300.0, 350.0, 393.0, 450.0, 530.0, 700.0, 960.0]
HV 40A | HV 40A | 40 | 0 | [10.0, 1.3, 0.161, 0.1, 0.0611, 0.0399, 0.0141, 0.01] | [10.0, 2.05, 0.369, 0.198, 0.1, 0.051, 0.0298, 0.01] | 0 | [120.0, 150.0, 200.0, 223.0, 260.0, 300.0, 450.0, 532.0] | [240.0, 300.0, 400.0, 450.0, 530.0, 650.0, 800.0, 1311.0]
HV 50A | HV 50A | 50 | 0 | [10.0, 3.215, 0.597, 0.198, 0.1, 0.0378, 0.022, 0.01] | [10.0, 3.64, 0.854, 0.281, 0.1, 0.0531, 0.022, 0.01] | 0 | [150.0, 170.0, 210.0, 250.0, 294.0, 400.0, 500.0, 711.0] | [300.0, 350.0, 450.0, 550.0, 700.0, 850.0, 1200.0, 1752.0]
HV 6.3A | HV 6.3A | 6.3 | 0 | [10.0, 1.39, 0.344, 0.168, 0.1, 0.056, 0.0263, 0.01] | [10.0, 1.711, 0.516, 0.198, 0.1, 0.0634, 0.0303, 0.01] | 0 | [19.0, 19.5, 20.4, 20.8, 22.0, 25.0, 32.0, 48.0] | [38.0, 40.0, 43.0, 48.0, 53.0, 60.0, 75.0, 118.0]
HV 63A | HV 63A | 63 | 0 | [10.0, 2.84, 0.368, 0.164, 0.1, 0.0621, 0.0378, 0.0195, 0.01] | [10.0, 1.82, 0.344, 0.1, 0.0467, 0.0269, 0.01] | 0 | [189.0, 220.0, 300.0, 350.0, 393.0, 450.0, 530.0, 700.0, 961.0] | [378.0, 500.0, 700.0, 934.0, 1200.0, 1500.0, 2366.0]
HV 80A | HV 80A | 80 | 0 | [10.0, 2.05, 0.369, 0.198, 0.1, 0.051, 0.0298, 0.01] | [10.0, 4.15, 1.03, 0.198, 0.1, 0.051, 0.0172, 0.01] | 0 | [240.0, 300.0, 400.0, 450.0, 530.0, 650.0, 800.0, 1311.0] | [480.0, 550.0, 700.0, 1000.0, 1260.0, 1600.0, 2500.0, 3227.0]
Siemens NH-1-100 | Siemens NH-1-100 | 100 | [5400.0, 2000.0, 400.0, 20.0, 1.0, 0.2, 0.012, 0.004] | 0 | 0 | [150.0, 190.0, 250.0, 430.0, 900.0, 1250.0, 2700.0, 3600.0] | 0 | 0
Siemens NH-1-125 | Siemens NH-1-125 | 125 | [4800.0, 120.0, 7.0, 0.1, 0.004] | 0 | 0 | [180.0, 400.0, 740.0, 2000.0, 4250.0] | 0 | 0
Siemens NH-1-16 | Siemens NH-1-16 | 16 | [4000.0, 400.0, 2.0, 0.1, 0.04, 0.01] | 0 | 0 | [26.0, 35.0, 75.0, 150.0, 200.0, 300.0] | 0 | 0
Siemens NH-1-160 | Siemens NH-1-160 | 160 | [4800.0, 120.0, 7.0, 0.1, 0.004] | 0 | 0 | [210.0, 500.0, 900.0, 2300.0, 5000.0] | 0 | 0
Siemens NH-1-25 | Siemens NH-1-25 | 25 | [4000.0, 1000.0, 10.0, 0.2, 0.02, 0.01] | 0 | 0 | [40.0, 50.0, 100.0, 210.0, 400.0, 500.0] | 0 | 0
Siemens NH-1-50 | Siemens NH-1-50 | 50 | [4000.0, 40.0, 4.0, 1.0, 0.02, 0.01] | 0 | 0 | [86.0, 200.0, 300.0, 400.0, 1000.0, 1280.0] | 0 | 0
Siemens NH-1-63 | Siemens NH-1-63 | 63 | [4000.0, 100.0, 10.0, 2.0, 0.04, 0.01] | 0 | 0 | [100.0, 200.0, 300.0, 400.0, 1000.0, 1500.0] | 0 | 0
Siemens NH-1-80 | Siemens NH-1-80 | 80 | [4800.0, 120.0, 7.0, 0.1, 0.01] | 0 | 0 | [150.58, 250.0, 450.0, 1150.0, 2470.0] | 0 | 0
Siemens NH-2-1000 | Siemens NH-2-1000 | 1000 | [4800.0, 120.0, 7.0, 0.1, 0.004] | 0 | 0 | [1900.0, 3500.0, 8400.0, 24000.0, 52000.0] | 0 | 0
Siemens NH-2-200 | Siemens NH-2-200 | 200 | [4800.0, 120.0, 7.0, 0.1, 0.004] | 0 | 0 | [280.0, 650.0, 1200.0, 3000.0, 7000.0] | 0 | 0
Siemens NH-2-224 | Siemens NH-2-224 | 224 | [4800.0, 120.0, 7.0, 0.2, 0.04, 0.004] | 0 | 0 | [400.0, 750.0, 1453.0, 3025.0, 4315.0, 7600.0] | 0 | 0
Siemens NH-2-250 | Siemens NH-2-250 | 250 | [4800.0, 120.0, 7.0, 0.1, 0.004] | 0 | 0 | [450.0, 800.0, 1650.0, 4000.0, 8500.0] | 0 | 0
Siemens NH-2-315 | Siemens NH-2-315 | 315 | [4800.0, 120.0, 7.0, 0.1, 0.004] | 0 | 0 | [550.0, 920.0, 1900.0, 5000.0, 11000.0] | 0 | 0
Siemens NH-2-355 | Siemens NH-2-355 | 355 | [4800.0, 120.0, 6.0, 0.1, 0.004] | 0 | 0 | [650.0, 1116.27, 2350.0, 5840.0, 12790.0] | 0 | 0
Siemens NH-2-400 | Siemens NH-2-400 | 400 | [4800.0, 120.0, 7.0, 0.1, 0.004] | 0 | 0 | [720.0, 1350.0, 2800.0, 6500.0, 15000.0] | 0 | 0
Siemens NH-2-425 | Siemens NH-2-425 | 425 | [4800.0, 120.0, 7.0, 0.1, 0.004] | 0 | 0 | [850.0, 1500.0, 3050.0, 7500.0, 16500.0] | 0 | 0
Siemens NH-2-630 | Siemens NH-2-630 | 630 | [4800.0, 120.0, 7.0, 0.1, 0.004] | 0 | 0 | [1200.0, 2000.0, 4800.0, 12000.0, 26000.0] | 0 | 0

## res_bus
| vm_pu | va_degree | p_mw | q_mvar
0 | 0.99383 | -0.11686 | 0.0077517 | 0.0019428
1 | 0.99267 | -0.13905 | 0.0080743 | 0.0020236
2 | 0.99463 | -0.10163 | 0 | 0
3 | 0.99117 | -0.16796 | 0 | 0
4 | 0.99374 | -0.11864 | 0.0072219 | 0.00181
5 | 0.99982 | -0.0033757 | 0 | 0
6 | 0.99069 | -0.17716 | 0 | 0
7 | 0.99105 | -0.16983 | 0.0072182 | 0.001809
8 | 0.98699 | -0.24831 | 0 | 0
9 | 0.98641 | -0.25969 | 0 | 0
10 | 0.98725 | -0.24337 | 0.021274 | 0.0053318
11 | 0.99426 | -0.11049 | 0 | 0
12 | 0.99424 | -0.11071 | 0.01302 | 0.0032632
13 | 0.995 | -0.096102 | 0 | 0
14 | 0.9905 | -0.1808 | 0.019376 | 0.004856
15 | 1 | 0 | -0.37461 | -0.095708
16 | 0.99711 | -0.055498 | 0 | 0
17 | 0.98921 | -0.205 | 0 | 0
18 | 0.98745 | -0.23875 | 0.0075191 | 0.0018845
19 | 0.9864 | -0.25991 | 0.012314 | 0.0030863
20 | 0.97549 | -0.47138 | 0 | 0
21 | 0.97546 | -0.47197 | 0.0093097 | 0.0023332
22 | 0.97601 | -0.46112 | 0 | 0
23 | 0.98335 | -0.31796 | 0 | 0
24 | 0.98246 | -0.33531 | 0 | 0
25 | 0.97765 | -0.4289 | 0 | 0
26 | 0.98504 | -0.28527 | 0.0059933 | 0.0015021
27 | 0.98221 | -0.34022 | 0 | 0
28 | 0.98242 | -0.33611 | 0.0015521 | 0.000389
29 | 0.97748 | -0.43226 | 0.0082898 | 0.0020776
30 | 0.99687 | -0.060059 | 0 | 0
31 | 0.99686 | -0.060237 | 0.016649 | 0.0041727
32 | 0.99494 | -0.097227 | 0.010296 | 0.0025804
33 | 0.99605 | -0.075781 | 0 | 0
34 | 0.97296 | -0.5211 | 0 | 0
35 | 0.97293 | -0.52167 | 0.0018938 | 0.00047464
36 | 0.97252 | -0.52994 | 0.0087378 | 0.0021899
37 | 0.9734 | -0.51241 | 0 | 0
38 | 0.97519 | -0.47719 | 0 | 0
39 | 0.97515 | -0.47797 | 0.011145 | 0.0027932
40 | 0.97448 | -0.49112 | 0 | 0
41 | 0.97226 | -0.53508 | 0 | 0
42 | 0.97285 | -0.52338 | 0.0024752 | 0.00062035
43 | 0.975 | -0.48104 | 0.014184 | 0.0035549
44 | 0.97143 | -0.5515 | 0.00063134 | 0.00015823
45 | 0.99666 | -0.064088 | 0.009887 | 0.0024779
46 | 0.98738 | -0.24077 | 0 | 0
47 | 0.98893 | -0.21098 | 0.020501 | 0.0051379
48 | 0.97345 | -0.51158 | 0 | 0
49 | 0.97395 | -0.50163 | 0 | 0
50 | 0.9724 | -0.53236 | 0 | 0
51 | 0.97113 | -0.55732 | 0.0186 | 0.0046615
52 | 0.97459 | -0.4891 | 0.0018672 | 0.00046795
53 | 0.97362 | -0.50815 | 0 | 0
54 | 0.98215 | -0.34135 | 0 | 0
55 | 0.98214 | -0.34163 | 0.0019063 | 0.00047776
56 | 0.98241 | -0.33637 | 0 | 0
57 | 0.9881 | -0.22699 | 0.0082247 | 0.0020613
58 | 0.98561 | -0.2749 | 0 | 0
59 | 0.97356 | -0.50945 | 0 | 0
60 | 0.97355 | -0.50953 | 0 | 0
61 | 0.97357 | -0.50928 | 0.0025661 | 0.00064313
62 | 0.97328 | -0.51496 | 0 | 0
63 | 0.97647 | -0.45217 | 0 | 0
64 | 0.9826 | -0.33302 | 0 | 0
65 | 0.98325 | -0.32047 | 0 | 0
66 | 0.98418 | -0.30249 | 0 | 0
67 | 0.98523 | -0.28222 | 0.010533 | 0.0026398
68 | 0.98417 | -0.30259 | 0.0008946 | 0.00022421
69 | 0.98236 | -0.33762 | 0 | 0
70 | 0.98259 | -0.33311 | 0.0002106 | 5.2782e-05
71 | 0.9823 | -0.33873 | 0.0083003 | 0.0020803
72 | 0.99647 | -0.067797 | 0 | 0
73 | 0.99599 | -0.076979 | 0.0041913 | 0.0010504
74 | 0.97441 | -0.49257 | 0.0098021 | 0.0024566
75 | 0.97229 | -0.53445 | 0 | 0
76 | 0.97141 | -0.55194 | 0 | 0
77 | 0.97354 | -0.50972 | 0.00043328 | 0.00010859
78 | 0.97207 | -0.53882 | 0.017576 | 0.0044049
79 | 0.97104 | -0.5591 | 0.015711 | 0.0039376
80 | 0.97137 | -0.5527 | 0.00023957 | 6.0042e-05
81 | 0.97137 | -0.55262 | 0.00017775 | 4.4549e-05
82 | 0.982 | -0.3443 | 0.0010023 | 0.0002512
83 | 0.98196 | -0.34519 | 0.0018545 | 0.00046479
84 | 0.98194 | -0.34544 | 0.0018426 | 0.00046181
85 | 0.98215 | -0.34147 | 0.0022145 | 0.00055501
86 | 0.9821 | -0.34234 | 0 | 0
87 | 0.9821 | -0.34244 | 0.0017798 | 0.00044606
88 | 0.98209 | -0.34259 | 0.0018286 | 0.00045828
89 | 0.972 | -0.54013 | 0 | 0
90 | 0.97212 | -0.53778 | 0.010599 | 0.0026563
91 | 0.97198 | -0.54059 | 0.003169 | 0.00079424
92 | 0.97198 | -0.54058 | 0.0033357 | 0.00083601
93 | 0.97195 | -0.54108 | 0.00074258 | 0.00018611
94 | 0.97183 | -0.5434 | 0.0064378 | 0.0016135
95 | 0.97195 | -0.54116 | 0.00081442 | 0.00020411
96 | 0.97138 | -0.55247 | 0.00021235 | 5.3219e-05
97 | 0.97138 | -0.55242 | 0.00041153 | 0.00010314
98 | 0.97132 | -0.55365 | 0 | 0
99 | 0.97132 | -0.55373 | 0.00023616 | 5.9188e-05
100 | 0.97129 | -0.55432 | 0.0021197 | 0.00053125
101 | 0.97128 | -0.55458 | 0.00039754 | 9.9633e-05
102 | 0.98239 | -0.33669 | 0 | 0
103 | 0.98238 | -0.33687 | 0.0015469 | 0.00038768
104 | 0.99998 | 149.9956 | 0 | 0

## res_line
| p_from_mw | q_from_mvar | p_to_mw | q_to_mvar | pl_mw | ql_mvar | i_from_ka | i_to_ka | i_ka | vm_from_pu | va_from_degree | vm_to_pu | va_to_degree | loading_percent
0 | 0.16825 | 0.042842 | -0.16807 | -0.042727 | 0.00017984 | 0.00011422 | 0.25215 | 0.25215 | 0.25215 | 0.99383 | -0.11686 | 0.99267 | -0.13905 | 23.0903
1 | -0.176 | -0.044784 | 0.17613 | 0.044867 | 0.00012925 | 8.2143e-05 | 0.26375 | 0.26375 | 0.26375 | 0.99383 | -0.11686 | 0.99463 | -0.10163 | 24.1531
2 | 0.15999 | 0.040704 | -0.15977 | -0.040563 | 0.0002226 | 0.00014127 | 0.24004 | 0.24004 | 0.24004 | 0.99267 | -0.13905 | 0.99117 | -0.16796 | 21.9819
3 | 0.14101 | 0.036164 | -0.14089 | -0.03609 | 0.00011618 | 7.3997e-05 | 0.21125 | 0.21125 | 0.21125 | 0.99463 | -0.10163 | 0.99374 | -0.11864 | 29.0183
4 | -0.31714 | -0.081031 | 0.31865 | 0.081998 | 0.0015147 | 0.00096729 | 0.475 | 0.475 | 0.475 | 0.99463 | -0.10163 | 0.99982 | -0.0033757 | 43.4985
5 | 0.15977 | 0.040563 | -0.1597 | -0.040518 | 7.0657e-05 | 4.4841e-05 | 0.24004 | 0.24004 | 0.24004 | 0.99117 | -0.16796 | 0.99069 | -0.17716 | 21.9819
6 | 0.13367 | 0.034281 | -0.13334 | -0.034069 | 0.00033097 | 0.00021153 | 0.20044 | 0.20044 | 0.20044 | 0.99374 | -0.11864 | 0.99105 | -0.16983 | 55.0657
7 | -0.3729 | -0.095669 | 0.37296 | 0.095708 | 6.1079e-05 | 3.9028e-05 | 0.55576 | 0.55576 | 0.55576 | 0.99982 | -0.0033757 | 1 | 0 | 50.8939
8 | 0.054245 | 0.013671 | -0.05411 | -0.013585 | 0.0001349 | 8.5616e-05 | 0.080759 | 0.080759 | 0.080759 | 0.99982 | -0.0033757 | 0.99711 | -0.055498 | 22.1866
9 | 0.1597 | 0.040518 | -0.15967 | -0.0405 | 2.8007e-05 | 1.7774e-05 | 0.24004 | 0.24004 | 0.24004 | 0.99069 | -0.17716 | 0.9905 | -0.1808 | 21.9819
10 | 0.12612 | 0.03226 | -0.12591 | -0.032123 | 0.00021429 | 0.00013694 | 0.1896 | 0.1896 | 0.1896 | 0.99105 | -0.16983 | 0.98921 | -0.205 | 52.0884
11 | 0.012321 | 0.00309 | -0.012314 | -0.0030863 | 6.6826e-06 | 3.6173e-06 | 0.018576 | 0.018577 | 0.018577 | 0.98699 | -0.24831 | 0.98641 | -0.25969 | 5.1035
12 | -0.012321 | -0.00309 | 0.012324 | 0.0030915 | 2.8983e-06 | 1.5686e-06 | 0.018576 | 0.018576 | 0.018576 | 0.98699 | -0.24831 | 0.98725 | -0.24337 | 5.1034
13 | 0.012314 | 0.0030863 | -0.012314 | -0.0030863 | 1.2967e-07 | 7.0197e-08 | 0.018577 | 0.018577 | 0.018577 | 0.98641 | -0.25969 | 0.9864 | -0.25991 | 5.1035
14 | -0.033598 | -0.0084234 | 0.033602 | 0.008426 | 4.163e-06 | 2.609e-06 | 0.050642 | 0.050642 | 0.050642 | 0.98725 | -0.24337 | 0.98738 | -0.24077 | 13.9125
15 | 0.01302 | 0.0032633 | -0.01302 | -0.0032632 | 1.3841e-07 | 7.5977e-08 | 0.019487 | 0.019487 | 0.019487 | 0.99426 | -0.11049 | 0.99424 | -0.11071 | 5.3535
16 | -0.01302 | -0.0032633 | 0.013029 | 0.0032682 | 8.9312e-06 | 4.9019e-06 | 0.019487 | 0.019486 | 0.019487 | 0.99426 | -0.11049 | 0.995 | -0.096102 | 5.3535
17 | 0.010296 | 0.0025806 | -0.010296 | -0.0025804 | 5.5162e-07 | 2.7246e-07 | 0.015398 | 0.015398 | 0.015398 | 0.995 | -0.096102 | 0.99494 | -0.097227 | 4.2303
18 | -0.023326 | -0.0058488 | 0.023348 | 0.0058626 | 2.2613e-05 | 1.3828e-05 | 0.034884 | 0.034884 | 0.034884 | 0.995 | -0.096102 | 0.99605 | -0.075781 | 9.5836
19 | 0.14029 | 0.035644 | -0.14009 | -0.035515 | 0.00020353 | 0.00012885 | 0.21093 | 0.21094 | 0.21094 | 0.9905 | -0.1808 | 0.98893 | -0.21098 | 19.3164
20 | 0.037458 | 0.0094101 | -0.037442 | -0.0094004 | 1.5349e-05 | 9.6528e-06 | 0.055907 | 0.055907 | 0.055907 | 0.99711 | -0.055498 | 0.99666 | -0.064088 | 15.3591
21 | 0.016653 | 0.0041749 | -0.016649 | -0.0041728 | 3.6179e-06 | 2.1118e-06 | 0.024852 | 0.024852 | 0.024852 | 0.99711 | -0.055498 | 0.99687 | -0.060059 | 6.8275
22 | 0.12591 | 0.032123 | -0.1257 | -0.031992 | 0.0002049 | 0.00013094 | 0.1896 | 0.1896 | 0.1896 | 0.98921 | -0.205 | 0.98745 | -0.23875 | 52.0884
23 | 0.11819 | 0.030108 | -0.11792 | -0.029939 | 0.00026456 | 0.00016904 | 0.17827 | 0.17827 | 0.17827 | 0.98745 | -0.23875 | 0.98504 | -0.28527 | 48.9756
24 | 0.0093099 | 0.0023333 | -0.0093097 | -0.0023332 | 2.579e-07 | 1.2249e-07 | 0.014201 | 0.014201 | 0.014201 | 0.97549 | -0.47138 | 0.97546 | -0.47197 | 3.9015
25 | -0.0093099 | -0.0023333 | 0.0093145 | 0.0023355 | 4.5534e-06 | 2.1622e-06 | 0.014201 | 0.014201 | 0.014201 | 0.97549 | -0.47138 | 0.97601 | -0.46112 | 3.9015
26 | 0.014198 | 0.0035626 | -0.014184 | -0.0035549 | 1.3474e-05 | 7.666e-06 | 0.021647 | 0.021648 | 0.021648 | 0.97601 | -0.46112 | 0.975 | -0.48104 | 5.9472
27 | 0.052604 | 0.013238 | -0.052528 | -0.01319 | 7.529e-05 | 4.7797e-05 | 0.080219 | 0.080219 | 0.080219 | 0.97601 | -0.46112 | 0.97448 | -0.49112 | 22.0382
28 | -0.08727 | -0.021934 | 0.087405 | 0.02202 | 0.00013449 | 8.5821e-05 | 0.13307 | 0.13307 | 0.13307 | 0.97601 | -0.46112 | 0.97765 | -0.4289 | 36.5587
29 | 0.011154 | 0.0027979 | -0.011146 | -0.0027935 | 8.5373e-06 | 4.481e-06 | 0.017006 | 0.017007 | 0.017007 | 0.97601 | -0.46112 | 0.97519 | -0.47719 | 4.6722
30 | 0.015545 | 0.0039 | -0.015532 | -0.0038926 | 1.2852e-05 | 7.4404e-06 | 0.023525 | 0.023525 | 0.023525 | 0.98335 | -0.31796 | 0.98246 | -0.33531 | 6.463
31 | 0.096206 | 0.024424 | -0.095696 | -0.024098 | 0.00051055 | 0.00032594 | 0.14569 | 0.14569 | 0.14569 | 0.98335 | -0.31796 | 0.97765 | -0.4289 | 40.0256
32 | -0.11175 | -0.028324 | 0.11193 | 0.028436 | 0.00017586 | 0.00011234 | 0.16922 | 0.16922 | 0.16922 | 0.98335 | -0.31796 | 0.98504 | -0.28527 | 46.4884
33 | 0.012433 | 0.0031163 | -0.01243 | -0.0031147 | 2.9028e-06 | 1.5814e-06 | 0.018831 | 0.018831 | 0.018831 | 0.98246 | -0.33531 | 0.98221 | -0.34022 | 5.1735
34 | 0.0030992 | 0.00077627 | -0.003099 | -0.00077637 | 1.1796e-07 | -1.053e-07 | 0.0046938 | 0.0046938 | 0.0046938 | 0.98246 | -0.33531 | 0.98242 | -0.33611 | 1.2895
35 | 0.0082912 | 0.0020782 | -0.0082898 | -0.0020776 | 1.3299e-06 | 5.7195e-07 | 0.01262 | 0.01262 | 0.01262 | 0.97765 | -0.4289 | 0.97748 | -0.43226 | 3.4669
36 | 0.0058234 | 0.0014592 | -0.0058231 | -0.0014591 | 3.1432e-07 | 6.4869e-08 | 0.0088222 | 0.0088222 | 0.0088222 | 0.98221 | -0.34022 | 0.98215 | -0.34135 | 2.4237
37 | 0.006607 | 0.0016555 | -0.0066066 | -0.0016554 | 4.4529e-07 | 1.3499e-07 | 0.010009 | 0.010009 | 0.010009 | 0.98221 | -0.34022 | 0.98214 | -0.34163 | 2.7498
38 | 0.0015469 | 0.00038738 | -0.0015469 | -0.00038748 | 1.9264e-08 | -1.0616e-07 | 0.0023429 | 0.002343 | 0.002343 | 0.98242 | -0.33611 | 0.98241 | -0.33637 | 0.64367
39 | 0.016649 | 0.0041728 | -0.016649 | -0.0041727 | 1.4122e-07 | 8.2433e-08 | 0.024852 | 0.024852 | 0.024852 | 0.99687 | -0.060059 | 0.99686 | -0.060237 | 6.8275
40 | -0.02754 | -0.006913 | 0.02755 | 0.0069195 | 1.0492e-05 | 6.4998e-06 | 0.041146 | 0.041146 | 0.041146 | 0.99605 | -0.075781 | 0.99647 | -0.067797 | 11.3038
41 | 0.0041915 | 0.0010504 | -0.0041913 | -0.0010504 | 2.3915e-07 | -5.8633e-08 | 0.0062617 | 0.0062618 | 0.0062618 | 0.99605 | -0.075781 | 0.99599 | -0.076979 | 1.7203
42 | 0.0018939 | 0.00047447 | -0.0018938 | -0.00047464 | 5.1169e-08 | -1.6925e-07 | 0.0028964 | 0.0028965 | 0.0028965 | 0.97296 | -0.5211 | 0.97293 | -0.52167 | 0.79573
43 | 0.0087415 | 0.0021916 | -0.0087378 | -0.0021899 | 3.6831e-06 | 1.6751e-06 | 0.013369 | 0.013369 | 0.013369 | 0.97296 | -0.5211 | 0.97252 | -0.52994 | 3.6729
44 | -0.010635 | -0.002666 | 0.01064 | 0.0026683 | 4.4045e-06 | 2.2673e-06 | 0.016266 | 0.016265 | 0.016266 | 0.97296 | -0.5211 | 0.9734 | -0.51241 | 4.4686
45 | -0.042682 | -0.010706 | 0.042726 | 0.010733 | 4.3368e-05 | 2.7418e-05 | 0.06525 | 0.06525 | 0.06525 | 0.9734 | -0.51241 | 0.97448 | -0.49112 | 17.9259
46 | 0.0044346 | 0.0011067 | -0.0044298 | -0.0011071 | 4.7733e-06 | -3.852e-07 | 0.0067774 | 0.0067786 | 0.0067786 | 0.9734 | -0.51241 | 0.97226 | -0.53508 | 1.8623
47 | 0.027608 | 0.0069309 | -0.027593 | -0.0069219 | 1.4444e-05 | 8.9755e-06 | 0.042208 | 0.042208 | 0.042208 | 0.9734 | -0.51241 | 0.97285 | -0.52338 | 11.5955
48 | 0.011146 | 0.0027935 | -0.011145 | -0.0027932 | 4.1649e-07 | 2.1864e-07 | 0.017007 | 0.017007 | 0.017007 | 0.97519 | -0.47719 | 0.97515 | -0.47797 | 4.6722
49 | 0.0098028 | 0.002457 | -0.0098021 | -0.0024566 | 6.7606e-07 | 3.3245e-07 | 0.014969 | 0.014969 | 0.014969 | 0.97448 | -0.49112 | 0.97441 | -0.49257 | 4.1123
50 | 0.0044298 | 0.0011071 | -0.0044264 | -0.0011074 | 3.4587e-06 | -2.7327e-07 | 0.0067786 | 0.0067795 | 0.0067795 | 0.97226 | -0.53508 | 0.97143 | -0.5515 | 1.8625
51 | 0.025118 | 0.0063016 | -0.025105 | -0.0062934 | 1.3244e-05 | 8.1793e-06 | 0.038422 | 0.038422 | 0.038422 | 0.97285 | -0.52338 | 0.97229 | -0.53445 | 10.5555
52 | 0.003795 | 0.00094913 | -0.003795 | -0.00094916 | 7.926e-08 | -2.6725e-08 | 0.0058124 | 0.0058125 | 0.0058125 | 0.97143 | -0.5515 | 0.97141 | -0.55194 | 1.5968
53 | 0.027555 | 0.0069225 | -0.02755 | -0.0069195 | 4.8766e-06 | 3.0209e-06 | 0.041146 | 0.041146 | 0.041146 | 0.99666 | -0.064088 | 0.99647 | -0.067797 | 11.3038
54 | -0.1112 | -0.028211 | 0.11127 | 0.028258 | 7.3778e-05 | 4.6412e-05 | 0.1677 | 0.1677 | 0.1677 | 0.98738 | -0.24077 | 0.9881 | -0.22699 | 15.3575
55 | 0.077597 | 0.019785 | -0.077469 | -0.019707 | 0.00012761 | 7.8816e-05 | 0.11706 | 0.11706 | 0.11706 | 0.98738 | -0.24077 | 0.98561 | -0.2749 | 10.7201
56 | 0.11959 | 0.030377 | -0.1195 | -0.030319 | 9.2043e-05 | 5.8034e-05 | 0.18009 | 0.18009 | 0.18009 | 0.98893 | -0.21098 | 0.9881 | -0.22699 | 16.4917
57 | -0.034387 | -0.0086469 | 0.034403 | 0.0086572 | 1.6348e-05 | 1.0267e-05 | 0.052575 | 0.052574 | 0.052575 | 0.97345 | -0.51158 | 0.97395 | -0.50163 | 14.4435
58 | 0.034387 | 0.0086469 | -0.034353 | -0.0086255 | 3.4085e-05 | 2.1406e-05 | 0.052575 | 0.052575 | 0.052575 | 0.97345 | -0.51158 | 0.9724 | -0.53236 | 14.4436
59 | -0.055011 | -0.013832 | 0.055044 | 0.013853 | 3.2941e-05 | 2.0927e-05 | 0.084062 | 0.084062 | 0.084062 | 0.97395 | -0.50163 | 0.97459 | -0.4891 | 23.094
60 | 0.020607 | 0.0051749 | -0.020601 | -0.0051711 | 6.3992e-06 | 3.8814e-06 | 0.031488 | 0.031488 | 0.031488 | 0.97395 | -0.50163 | 0.97362 | -0.50815 | 8.6505
61 | 0.034353 | 0.0086255 | -0.034312 | -0.0085999 | 4.0857e-05 | 2.566e-05 | 0.052575 | 0.052575 | 0.052575 | 0.9724 | -0.53236 | 0.97113 | -0.55732 | 14.4436
62 | 0.015712 | 0.0039384 | -0.015711 | -0.0039376 | 1.3339e-06 | 7.7775e-07 | 0.024076 | 0.024076 | 0.024076 | 0.97113 | -0.55732 | 0.97104 | -0.5591 | 6.6142
63 | -0.056911 | -0.014321 | 0.057011 | 0.014385 | 0.00010064 | 6.3963e-05 | 0.086913 | 0.086913 | 0.086913 | 0.97459 | -0.4891 | 0.97647 | -0.45217 | 23.8772
64 | 0.017601 | 0.0044202 | -0.017596 | -0.0044168 | 5.7234e-06 | 3.4009e-06 | 0.026904 | 0.026904 | 0.026904 | 0.97362 | -0.50815 | 0.97328 | -0.51496 | 7.3912
65 | 0.0029996 | 0.00075089 | -0.0029994 | -0.00075104 | 1.6188e-07 | -1.5186e-07 | 0.004584 | 0.0045841 | 0.0045841 | 0.97362 | -0.50815 | 0.97357 | -0.50928 | 1.2594
66 | 0.0022145 | 0.00055498 | -0.0022145 | -0.00055501 | 1.2335e-08 | -2.9084e-08 | 0.0033551 | 0.0033551 | 0.0033551 | 0.98215 | -0.34135 | 0.98215 | -0.34147 | 0.92174
67 | 0.0036086 | 0.00090414 | -0.0036084 | -0.00090422 | 1.6952e-07 | -8.2895e-08 | 0.0054671 | 0.0054672 | 0.0054672 | 0.98215 | -0.34135 | 0.9821 | -0.34234 | 1.502
68 | 0.0047003 | 0.0011776 | -0.0046997 | -0.0011777 | 5.9744e-07 | -1.5148e-08 | 0.0071212 | 0.0071213 | 0.0071213 | 0.98214 | -0.34163 | 0.982 | -0.3443 | 1.9564
69 | 0.0015469 | 0.00038748 | -0.0015469 | -0.00038761 | 2.348e-08 | -1.2939e-07 | 0.002343 | 0.002343 | 0.002343 | 0.98241 | -0.33637 | 0.98239 | -0.33669 | 0.64369
70 | 0.066933 | 0.017065 | -0.066844 | -0.017011 | 8.9039e-05 | 5.4327e-05 | 0.10116 | 0.10116 | 0.10116 | 0.98561 | -0.2749 | 0.98418 | -0.30249 | 9.2634
71 | 0.010537 | 0.0026417 | -0.010533 | -0.0026398 | 3.6743e-06 | 1.8583e-06 | 0.015908 | 0.015908 | 0.015908 | 0.98561 | -0.2749 | 0.98523 | -0.28222 | 4.3704
72 | 0.00043328 | 0.00010818 | -0.00043328 | -0.00010831 | 1.7288e-09 | -1.2966e-07 | 0.00066209 | 0.00066214 | 0.00066214 | 0.97356 | -0.50945 | 0.97355 | -0.50953 | 0.18191
73 | -0.00043328 | -0.00010818 | 0.00043329 | 0.00010791 | 3.519e-09 | -2.6397e-07 | 0.00066209 | 0.000662 | 0.00066209 | 0.97356 | -0.50945 | 0.97357 | -0.50928 | 0.18189
74 | 0.00043328 | 0.00010831 | -0.00043328 | -0.00010859 | 3.7598e-09 | -2.819e-07 | 0.00066214 | 0.00066224 | 0.00066224 | 0.97355 | -0.50953 | 0.97354 | -0.50972 | 0.18194
75 | 0.017596 | 0.0044168 | -0.017576 | -0.0044049 | 1.9999e-05 | 1.1885e-05 | 0.026904 | 0.026904 | 0.026904 | 0.97328 | -0.51496 | 0.97207 | -0.53882 | 7.3913
76 | -0.057011 | -0.014385 | 0.057339 | 0.014593 | 0.00032731 | 0.00020803 | 0.086913 | 0.086912 | 0.086913 | 0.97647 | -0.45217 | 0.9826 | -0.33302 | 23.8771
77 | 0.0083026 | 0.0020812 | -0.0083008 | -0.0020804 | 1.8177e-06 | 7.7507e-07 | 0.012573 | 0.012573 | 0.012573 | 0.9826 | -0.33302 | 0.98236 | -0.33762 | 3.4543
78 | 0.0002106 | 5.2495e-05 | -0.0002106 | -5.2782e-05 | 8.6604e-10 | -2.8713e-07 | 0.00031883 | 0.00031893 | 0.00031893 | 0.9826 | -0.33302 | 0.98259 | -0.33311 | 0.087618
79 | -0.065852 | -0.016727 | 0.065892 | 0.016752 | 3.979e-05 | 2.4926e-05 | 0.099804 | 0.099804 | 0.099804 | 0.9826 | -0.33302 | 0.98325 | -0.32047 | 13.7094
80 | -0.065892 | -0.016752 | 0.065949 | 0.016786 | 5.7126e-05 | 3.4813e-05 | 0.099804 | 0.099804 | 0.099804 | 0.98325 | -0.32047 | 0.98418 | -0.30249 | 9.1396
81 | 0.0008946 | 0.00022413 | -0.0008946 | -0.00022421 | 4.1842e-09 | -7.4823e-08 | 0.0013526 | 0.0013526 | 0.0013526 | 0.98418 | -0.30249 | 0.98417 | -0.30259 | 0.37159
82 | 0.0083008 | 0.0020804 | -0.0083003 | -0.0020803 | 4.3996e-07 | 1.8762e-07 | 0.012573 | 0.012574 | 0.012574 | 0.98236 | -0.33762 | 0.9823 | -0.33873 | 3.4543
83 | 0.014505 | 0.0036363 | -0.014501 | -0.003634 | 3.9254e-06 | 2.2489e-06 | 0.022199 | 0.022199 | 0.022199 | 0.97229 | -0.53445 | 0.972 | -0.54013 | 6.0986
84 | 0.0106 | 0.0026571 | -0.010599 | -0.0026563 | 1.681e-06 | 8.6465e-07 | 0.016223 | 0.016223 | 0.016223 | 0.97229 | -0.53445 | 0.97212 | -0.53778 | 4.4569
85 | 0.0027537 | 0.00068901 | -0.0027535 | -0.00068928 | 2.2367e-07 | -2.7187e-07 | 0.0042178 | 0.0042179 | 0.0042179 | 0.97141 | -0.55194 | 0.97132 | -0.55365 | 1.1588
86 | 0.0010412 | 0.00026015 | -0.0010412 | -0.00026044 | 2.3799e-08 | -2.9369e-07 | 0.0015947 | 0.0015948 | 0.0015948 | 0.97141 | -0.55194 | 0.97138 | -0.55242 | 0.43813
87 | -0.00023957 | -6.0042e-05 | 0.00023957 | 5.9814e-05 | 9.3263e-10 | -2.2804e-07 | 0.00036699 | 0.00036691 | 0.00036699 | 0.97137 | -0.5527 | 0.97137 | -0.55262 | 0.10082
88 | -0.00041732 | -0.00010436 | 0.00041733 | 0.00010414 | 2.8337e-09 | -2.2716e-07 | 0.0006392 | 0.00063912 | 0.0006392 | 0.97137 | -0.55262 | 0.97138 | -0.55247 | 0.1756
89 | 0.0036974 | 0.00092645 | -0.0036972 | -0.00092652 | 1.5718e-07 | -6.8337e-08 | 0.0056025 | 0.0056026 | 0.0056026 | 0.982 | -0.3443 | 0.98196 | -0.34519 | 1.5392
90 | 0.0018427 | 0.00046173 | -0.0018426 | -0.00046181 | 2.2183e-08 | -8.1777e-08 | 0.0027923 | 0.0027923 | 0.0027923 | 0.98196 | -0.34519 | 0.98194 | -0.34544 | 0.76712
91 | 0.0017798 | 0.00044603 | -0.0017798 | -0.00044606 | 8.6172e-09 | -3.4471e-08 | 0.0026966 | 0.0026967 | 0.0026967 | 0.9821 | -0.34234 | 0.9821 | -0.34244 | 0.74084
92 | 0.0018286 | 0.0004582 | -0.0018286 | -0.00045828 | 2.196e-08 | -8.2481e-08 | 0.0027705 | 0.0027706 | 0.0027706 | 0.9821 | -0.34234 | 0.98209 | -0.34259 | 0.76114
93 | 0.0047262 | 0.0011842 | -0.0047261 | -0.0011842 | 1.0236e-07 | 8.7983e-10 | 0.0072351 | 0.0072351 | 0.0072351 | 0.972 | -0.54013 | 0.97198 | -0.54059 | 1.9877
94 | 0.0097745 | 0.0024498 | -0.0097743 | -0.0024497 | 2.0913e-07 | 1.0297e-07 | 0.014964 | 0.014964 | 0.014964 | 0.972 | -0.54013 | 0.97198 | -0.54058 | 4.1109
95 | 0.001557 | 0.00038997 | -0.001557 | -0.00039015 | 3.6278e-08 | -1.8781e-07 | 0.0023836 | 0.0023837 | 0.0023837 | 0.97198 | -0.54059 | 0.97195 | -0.54108 | 0.65486
96 | 0.0064386 | 0.0016137 | -0.0064378 | -0.0016135 | 8.6472e-07 | 2.5931e-07 | 0.009857 | 0.0098571 | 0.0098571 | 0.97198 | -0.54058 | 0.97183 | -0.5434 | 2.708
97 | 0.00081442 | 0.00020405 | -0.00081442 | -0.00020411 | 3.1961e-09 | -6.5901e-08 | 0.0012468 | 0.0012468 | 0.0012468 | 0.97195 | -0.54108 | 0.97195 | -0.54116 | 0.34254
98 | -0.00062967 | -0.00015735 | 0.00062967 | 0.0001573 | 1.5621e-09 | -5.4443e-08 | 0.0009644 | 0.00096438 | 0.0009644 | 0.97138 | -0.55247 | 0.97138 | -0.55242 | 0.26495
99 | 0.00023617 | 5.8961e-05 | -0.00023616 | -5.9188e-05 | 9.0541e-10 | -2.2778e-07 | 0.00036171 | 0.00036179 | 0.00036179 | 0.97132 | -0.55365 | 0.97132 | -0.55373 | 0.099394
100 | 0.0025173 | 0.00063032 | -0.0025173 | -0.00063045 | 8.0325e-08 | -1.2688e-07 | 0.0038562 | 0.0038563 | 0.0038563 | 0.97132 | -0.55365 | 0.97129 | -0.55432 | 1.0594
101 | 0.00039754 | 9.92e-05 | -0.00039754 | -9.9633e-05 | 4.8963e-09 | -4.3264e-07 | 0.00060888 | 0.00060904 | 0.00060904 | 0.97129 | -0.55432 | 0.97128 | -0.55458 | 0.16732
102 | 0.0015469 | 0.00038761 | -0.0015469 | -0.00038768 | 1.2739e-08 | -7.0194e-08 | 0.002343 | 0.002343 | 0.002343 | 0.98239 | -0.33669 | 0.98238 | -0.33687 | 0.64369

## res_trafo
| p_hv_mw | q_hv_mvar | p_lv_mw | q_lv_mvar | pl_mw | ql_mvar | i_hv_ka | i_lv_ka | vm_hv_pu | va_hv_degree | vm_lv_pu | va_lv_degree | loading_percent
0 | -1.2729e-15 | -1.3162e-15 | 0.00165 | 1.2699e-07 | 0.00165 | 1.2699e-07 | 5.2857e-17 | 0.0023815 | 0.99998 | 149.9956 | 1 | 0 | 0.2619

## res_ext_grid
| p_mw | q_mvar
0 | 0.38662 | 0.098719

## res_load
| p_mw | q_mvar
0 | 0.0077517 | 0.0019428
1 | 0.0080743 | 0.0020236
2 | 0.0072219 | 0.00181
3 | 0.0072182 | 0.001809
4 | 0.021274 | 0.0053318
5 | 0.01302 | 0.0032632
6 | 0.019376 | 0.004856
7 | 0.012013 | 0.0030106
8 | 0.0075191 | 0.0018845
9 | 0.012314 | 0.0030863
10 | 0.0093097 | 0.0023332
11 | 0.0059933 | 0.0015021
12 | 0.0015521 | 0.000389
13 | 0.0082898 | 0.0020776
14 | 0.016649 | 0.0041727
15 | 0.010296 | 0.0025804
16 | 0.0018938 | 0.00047464
17 | 0.0087378 | 0.0021899
18 | 0.011145 | 0.0027932
19 | 0.0024752 | 0.00062035
20 | 0.014184 | 0.0035549
21 | 0.00063134 | 0.00015823
22 | 0.009887 | 0.0024779
23 | 0.020501 | 0.0051379
24 | 0.0186 | 0.0046615
25 | 0.0018672 | 0.00046795
26 | 0.0019063 | 0.00047776
27 | 0.0082247 | 0.0020613
28 | 0.0025661 | 0.00064313
29 | 0.010533 | 0.0026398
30 | 0.0008946 | 0.00022421
31 | 0.0002106 | 5.2782e-05
32 | 0.0083003 | 0.0020803
33 | 0.0041913 | 0.0010504
34 | 0.0098021 | 0.0024566
35 | 0.00043328 | 0.00010859
36 | 0.017576 | 0.0044049
37 | 0.015711 | 0.0039376
38 | 0.00023957 | 6.0042e-05
39 | 0.00017775 | 4.4549e-05
40 | 0.0010023 | 0.0002512
41 | 0.0018545 | 0.00046479
42 | 0.0018426 | 0.00046181
43 | 0.0022145 | 0.00055501
44 | 0.0017798 | 0.00044606
45 | 0.0018286 | 0.00045828
46 | 0.010599 | 0.0026563
47 | 0.003169 | 0.00079424
48 | 0.0033357 | 0.00083601
49 | 0.00074258 | 0.00018611
50 | 0.0064378 | 0.0016135
51 | 0.00081442 | 0.00020411
52 | 0.00021235 | 5.3219e-05
53 | 0.00041153 | 0.00010314
54 | 0.00023616 | 5.9188e-05
55 | 0.0021197 | 0.00053125
56 | 0.00039754 | 9.9633e-05
57 | 0.0015469 | 0.00038768

## dtypes
| element | column | dtype
0 | bus | name | object
1 | bus | vn_kv | float64
2 | bus | type | object
3 | bus | zone | object
4 | bus | in_service | bool
5 | load | name | object
6 | load | bus | uint32
7 | load | p_mw | float64
8 | load | q_mvar | float64
9 | load | const_z_percent | float64
10 | load | const_i_percent | float64
11 | load | sn_mva | float64
12 | load | scaling | float64
13 | load | in_service | bool
14 | load | type | object
15 | ext_grid | name | object
16 | ext_grid | bus | uint32
17 | ext_grid | vm_pu | float64
18 | ext_grid | va_degree | float64
19 | ext_grid | slack_weight | float64
20 | ext_grid | in_service | bool
21 | line | name | object
22 | line | std_type | object
23 | line | from_bus | uint32
24 | line | to_bus | uint32
25 | line | length_km | float64
26 | line | r_ohm_per_km | float64
27 | line | x_ohm_per_km | float64
28 | line | c_nf_per_km | float64
29 | line | g_us_per_km | float64
30 | line | max_i_ka | float64
31 | line | df | float64
32 | line | parallel | uint32
33 | line | type | object
34 | line | in_service | bool
35 | trafo | name | object
36 | trafo | std_type | object
37 | trafo | hv_bus | uint32
38 | trafo | lv_bus | uint32
39 | trafo | sn_mva | float64
40 | trafo | vn_hv_kv | float64
41 | trafo | vn_lv_kv | float64
42 | trafo | vk_percent | float64
43 | trafo | vkr_percent | float64
44 | trafo | pfe_kw | float64
45 | trafo | i0_percent | float64
46 | trafo | shift_degree | float64
47 | trafo | tap_side | object
48 | trafo | tap_neutral | int32
49 | trafo | tap_min | int32
50 | trafo | tap_max | int32
51 | trafo | tap_step_percent | float64
52 | trafo | tap_step_degree | float64
53 | trafo | tap_pos | int32
54 | trafo | tap_phase_shifter | bool
55 | trafo | parallel | uint32
56 | trafo | df | float64
57 | trafo | in_service | bool
58 | line_geodata | coords | object
59 | bus_geodata | x | float64
60 | bus_geodata | y | float64
61 | bus_geodata | coords | object
62 | res_bus | vm_pu | float64
63 | res_bus | va_degree | float64
64 | res_bus | p_mw | float64
65 | res_bus | q_mvar | float64
66 | res_line | p_from_mw | float64
67 | res_line | q_from_mvar | float64
68 | res_line | p_to_mw | float64
69 | res_line | q_to_mvar | float64
70 | res_line | pl_mw | float64
71 | res_line | ql_mvar | float64
72 | res_line | i_from_ka | float64
73 | res_line | i_to_ka | float64
74 | res_line | i_ka | float64
75 | res_line | vm_from_pu | float64
76 | res_line | va_from_degree | float64
77 | res_line | vm_to_pu | float64
78 | res_line | va_to_degree | float64
79 | res_line | loading_percent | float64
80 | res_trafo | p_hv_mw | float64
81 | res_trafo | q_hv_mvar | float64
82 | res_trafo | p_lv_mw | float64
83 | res_trafo | q_lv_mvar | float64
84 | res_trafo | pl_mw | float64
85 | res_trafo | ql_mvar | float64
86 | res_trafo | i_hv_ka | float64
87 | res_trafo | i_lv_ka | float64
88 | res_trafo | vm_hv_pu | float64
89 | res_trafo | va_hv_degree | float64
90 | res_trafo | vm_lv_pu | float64
91 | res_trafo | va_lv_degree | float64
92 | res_trafo | loading_percent | float64
93 | res_ext_grid | p_mw | float64
94 | res_ext_grid | q_mvar | float64
95 | res_load | p_mw | float64
96 | res_load | q_mvar | float64

## parameters
| version | format_version | converged | OPF_converged | name | f_hz | sn_mva
0 | 2.14.6 | 2.14.0 | TRUE | FALSE |  | 50 | 1