## bus
| name | vn_kv | type | zone | in_service
0 | bus_LV_177-8_0_6_node_0 | 0.4 | n |  | TRUE
1 | bus_LV_177-8_0_6_node_1 | 0.4 | n |  | TRUE
2 | bus_LV_177-8_0_6_node_2 | 0.4 | n |  | TRUE
3 | bus_LV_177-8_0_6_node_3 | 0.4 | n |  | TRUE
4 | bus_LV_177-8_0_6_node_4 | 0.4 | n |  | TRUE
5 | bus_LV_177-8_0_6_node_39 | 0.4 | n |  | TRUE
6 | bus_LV_177-8_0_6_node_33 | 0.4 | n |  | TRUE
7 | bus_LV_177-8_0_6_node_11 | 0.4 | n |  | TRUE
8 | bus_LV_177-8_0_6_node_45 | 0.4 | n |  | TRUE
9 | bus_LV_177-8_0_6_node_36 | 0.4 | n |  | TRUE
10 | bus_LV_177-8_0_6_node_37 | 0.4 | n |  | TRUE
11 | bus_LV_177-8_0_6_node_5 | 0.4 | n |  | TRUE
12 | bus_LV_177-8_0_6_node_6 | 0.4 | n |  | TRUE
13 | bus_LV_177-8_0_6_node_7 | 0.4 | n |  | TRUE
14 | bus_LV_177-8_0_6_node_8 | 0.4 | n |  | TRUE
15 | bus_LV_177-8_0_6_node_9 | 0.4 | n |  | TRUE
16 | bus_LV_177-8_0_6_node_10 | 0.4 | n |  | TRUE
17 | bus_LV_177-8_0_6_node_40 | 0.4 | n |  | TRUE
18 | bus_LV_177-8_0_6_node_210 | 0.4 | n |  | TRUE
19 | bus_LV_177-8_0_6_node_138 | 0.4 | n |  | TRUE
20 | bus_LV_177-8_0_6_node_41 | 0.4 | n |  | TRUE
21 | bus_LV_177-8_0_6_node_12 | 0.4 | n |  | TRUE
22 | bus_LV_177-8_0_6_node_14 | 0.4 | n |  | TRUE
23 | bus_LV_177-8_0_6_node_19 | 0.4 | n |  | TRUE
24 | bus_LV_177-8_0_6_node_13 | 0.4 | n |  | TRUE
25 | bus_LV_177-8_0_6_node_25 | 0.4 | n |  | TRUE
26 | bus_LV_177-8_0_6_node_22 | 0.4 | n |  | TRUE
27 | bus_LV_177-8_0_6_node_15 | 0.4 | n |  | TRUE
28 | bus_LV_177-8_0_6_node_134 | 0.4 | n |  | TRUE
29 | bus_LV_177-8_0_6_node_20 | 0.4 | n |  | TRUE
30 | bus_LV_177-8_0_6_node_132 | 0.4 | n |  | TRUE
31 | bus_LV_177-8_0_6_node_16 | 0.4 | n |  | TRUE
32 | bus_LV_177-8_0_6_node_103 | 0.4 | n |  | TRUE
33 | bus_LV_177-8_0_6_node_78 | 0.4 | n |  | TRUE
34 | bus_LV_177-8_0_6_node_17 | 0.4 | n |  | TRUE
35 | bus_LV_177-8_0_6_node_150 | 0.4 | n |  | TRUE
36 | bus_LV_177-8_0_6_node_133 | 0.4 | n |  | TRUE
37 | bus_LV_177-8_0_6_node_18 | 0.4 | n |  | TRUE
38 | bus_LV_177-8_0_6_node_79 | 0.4 | n |  | TRUE
39 | bus_LV_177-8_0_6_node_48 | 0.4 | n |  | TRUE
40 | bus_LV_177-8_0_6_node_186 | 0.4 | n |  | TRUE
41 | bus_LV_177-8_0_6_node_81 | 0.4 | n |  | TRUE
42 | bus_LV_177-8_0_6_node_21 | 0.4 | n |  | TRUE
43 | bus_LV_177-8_0_6_node_80 | 0.4 | n |  | TRUE
44 | bus_LV_177-8_0_6_node_77 | 0.4 | n |  | TRUE
45 | bus_LV_177-8_0_6_node_38 | 0.4 | n |  | TRUE
46 | bus_LV_177-8_0_6_node_23 | 0.4 | n |  | TRUE
47 | bus_LV_177-8_0_6_node_72 | 0.4 | n |  | TRUE
48 | bus_LV_177-8_0_6_node_27 | 0.4 | n |  | TRUE
49 | bus_LV_177-8_0_6_node_69 | 0.4 | n |  | TRUE
50 | bus_LV_177-8_0_6_node_24 | 0.4 | n |  | TRUE
51 | bus_LV_177-8_0_6_node_31 | 0.4 | n |  | TRUE
52 | bus_LV_177-8_0_6_node_73 | 0.4 | n |  | TRUE
53 | bus_LV_177-8_0_6_node_30 | 0.4 | n |  | TRUE
54 | bus_LV_177-8_0_6_node_32 | 0.4 | n |  | TRUE
55 | bus_LV_177-8_0_6_node_26 | 0.4 | n |  | TRUE
56 | bus_LV_177-8_0_6_node_76 | 0.4 | n |  | TRUE
57 | bus_LV_177-8_0_6_node_75 | 0.4 | n |  | TRUE
58 | bus_LV_177-8_0_6_node_28 | 0.4 | n |  | TRUE
59 | bus_LV_177-8_0_6_node_74 | 0.4 | n |  | TRUE
60 | bus_LV_177-8_0_6_node_180 | 0.4 | n |  | TRUE
61 | bus_LV_177-8_0_6_node_29 | 0.4 | n |  | TRUE
62 | bus_LV_177-8_0_6_node_49 | 0.4 | n |  | TRUE
63 | bus_LV_177-8_0_6_node_154 | 0.4 | n |  | TRUE
64 | bus_LV_177-8_0_6_node_151 | 0.4 | n |  | TRUE
65 | bus_LV_177-8_0_6_node_96 | 0.4 | n |  | TRUE
66 | bus_LV_177-8_0_6_node_93 | 0.4 | n |  | TRUE
67 | bus_LV_177-8_0_6_node_144 | 0.4 | n |  | TRUE
68 | bus_LV_177-8_0_6_node_161 | 0.4 | n |  | TRUE
69 | bus_LV_177-8_0_6_node_53 | 0.4 | n |  | TRUE
70 | bus_LV_177-8_0_6_node_106 | 0.4 | n |  | TRUE
71 | bus_LV_177-8_0_6_node_104 | 0.4 | n |  | TRUE
72 | bus_LV_177-8_0_6_node_114 | 0.4 | n |  | TRUE
73 | bus_LV_177-8_0_6_node_113 | 0.4 | n |  | TRUE
74 | bus_LV_177-8_0_6_node_90 | 0.4 | n |  | TRUE
75 | bus_LV_177-8_0_6_node_105 | 0.4 | n |  | TRUE
76 | bus_LV_177-8_0_6_node_115 | 0.4 | n |  | TRUE
77 | bus_LV_177-8_0_6_node_116 | 0.4 | n |  | TRUE
78 | bus_LV_177-8_0_6_node_162 | 0.4 | n |  | TRUE
79 | bus_LV_177-8_0_6_node_171 | 0.4 | n |  | TRUE
80 | bus_LV_177-8_0_6_node_167 | 0.4 | n |  | TRUE
81 | bus_LV_177-8_0_6_node_175 | 0.4 | n |  | TRUE
82 | bus_LV_177-8_0_6_node_47 | 0.4 | n |  | TRUE
83 | bus_LV_177-8_0_6_node_63 | 0.4 | n |  | TRUE
84 | bus_LV_177-8_0_6_node_148 | 0.4 | n |  | TRUE
85 | bus_LV_177-8_0_6_node_70 | 0.4 | n |  | TRUE
86 | bus_LV_177-8_0_6_node_181 | 0.4 | n |  | TRUE
87 | bus_LV_177-8_0_6_node_155 | 0.4 | n |  | TRUE
88 | bus_LV_177-8_0_6_node_152 | 0.4 | n |  | TRUE
89 | bus_LV_177-8_0_6_node_137 | 0.4 | n |  | TRUE
90 | bus_LV_177-8_0_6_node_94 | 0.4 | n |  | TRUE
91 | bus_LV_177-8_0_6_node_35 | 0.4 | n |  | TRUE
92 | bus_LV_177-8_0_6_node_136 | 0.4 | n |  | TRUE
93 | bus_LV_177-8_0_6_node_135 | 0.4 | n |  | TRUE
94 | bus_LV_177-8_0_6_node_62 | 0.4 | n |  | TRUE
95 | bus_LV_177-8_0_6_node_140 | 0.4 | n |  | TRUE
96 | bus_LV_177-8_0_6_node_44 | 0.4 | n |  | TRUE
97 | bus_LV_177-8_0_6_node_42 | 0.4 | n |  | TRUE
98 | bus_LV_177-8_0_6_node_43 | 0.4 | n |  | TRUE
99 | bus_LV_177-8_0_6_node_92 | 0.4 | n |  | TRUE
100 | bus_LV_177-8_0_6_node_91 | 0.4 | n |  | TRUE
101 | bus_LV_177-8_0_6_node_46 | 0.4 | n |  | TRUE
102 | bus_LV_177-8_0_6_node_166 | 0.4 | n |  | TRUE
103 | bus_LV_177-8_0_6_node_163 | 0.4 | n |  | TRUE
104 | bus_LV_177-8_0_6_node_142 | 0.4 | n |  | TRUE
105 | bus_LV_177-8_0_6_node_112 | 0.4 | n |  | TRUE
106 | bus_LV_177-8_0_6_node_164 | 0.4 | n |  | TRUE
107 | bus_LV_177-8_0_6_node_50 | 0.4 | n |  | TRUE
108 | bus_LV_177-8_0_6_node_51 | 0.4 | n |  | TRUE
109 | bus_LV_177-8_0_6_node_52 | 0.4 | n |  | TRUE
110 | bus_LV_177-8_0_6_node_54 | 0.4 | n |  | TRUE
111 | bus_LV_177-8_0_6_node_109 | 0.4 | n |  | TRUE
112 | bus_LV_177-8_0_6_node_101 | 0.4 | n |  | TRUE
113 | bus_LV_177-8_0_6_node_55 | 0.4 | n |  | TRUE
114 | bus_LV_177-8_0_6_node_56 | 0.4 | n |  | TRUE
115 | bus_LV_177-8_0_6_node_57 | 0.4 | n |  | TRUE
116 | bus_LV_177-8_0_6_node_58 | 0.4 | n |  | TRUE
117 | bus_LV_177-8_0_6_node_59 | 0.4 | n |  | TRUE
118 | bus_LV_177-8_0_6_node_60 | 0.4 | n |  | TRUE
119 | bus_LV_177-8_0_6_node_61 | 0.4 | n |  | TRUE
120 | bus_LV_177-8_0_6_node_64 | 0.4 | n |  | TRUE
121 | bus_LV_177-8_0_6_node_65 | 0.4 | n |  | TRUE
122 | bus_LV_177-8_0_6_node_170 | 0.4 | n |  | TRUE
123 | bus_LV_177-8_0_6_node_211 | 0.4 | n |  | TRUE
124 | bus_LV_177-8_0_6_node_66 | 0.4 | n |  | TRUE
125 | bus_LV_177-8_0_6_node_147 | 0.4 | n |  | TRUE
126 | bus_LV_177-8_0_6_node_67 | 0.4 | n |  | TRUE
127 | bus_LV_177-8_0_6_node_146 | 0.4 | n |  | TRUE
128 | bus_LV_177-8_0_6_node_145 | 0.4 | n |  | TRUE
129 | bus_LV_177-8_0_6_node_68 | 0.4 | n |  | TRUE
130 | bus_LV_177-8_0_6_node_108 | 0.4 | n |  | TRUE
131 | bus_LV_177-8_0_6_node_179 | 0.4 | n |  | TRUE
132 | bus_LV_177-8_0_6_node_71 | 0.4 | n |  | TRUE
133 | bus_LV_177-8_0_6_node_102 | 0.4 | n |  | TRUE
134 | bus_LV_177-8_0_6_node_125 | 0.4 | n |  | TRUE
135 | bus_LV_177-8_0_6_node_122 | 0.4 | n |  | TRUE
136 | bus_LV_177-8_0_6_node_149 | 0.4 | n |  | TRUE
137 | bus_LV_177-8_0_6_node_128 | 0.4 | n |  | TRUE
138 | bus_LV_177-8_0_6_node_82 | 0.4 | n |  | TRUE
139 | bus_LV_177-8_0_6_node_83 | 0.4 | n |  | TRUE
140 | bus_LV_177-8_0_6_node_84 | 0.4 | n |  | TRUE
141 | bus_LV_177-8_0_6_node_85 | 0.4 | n |  | TRUE
142 | bus_LV_177-8_0_6_node_86 | 0.4 | n |  | TRUE
143 | bus_LV_177-8_0_6_node_99 | 0.4 | n |  | TRUE
144 | bus_LV_177-8_0_6_node_97 | 0.4 | n |  | TRUE
145 | bus_LV_177-8_0_6_node_87 | 0.4 | n |  | TRUE
146 | bus_LV_177-8_0_6_node_88 | 0.4 | n |  | TRUE
147 | bus_LV_177-8_0_6_node_89 | 0.4 | n |  | TRUE
148 | bus_LV_177-8_0_6_node_95 | 0.4 | n |  | TRUE
149 | bus_LV_177-8_0_6_node_98 | 0.4 | n |  | TRUE
150 | bus_LV_177-8_0_6_node_100 | 0.4 | n |  | TRUE
151 | bus_LV_177-8_0_6_node_172 | 0.4 | n |  | TRUE
152 | bus_LV_177-8_0_6_node_110 | 0.4 | n |  | TRUE
153 | bus_LV_177-8_0_6_node_178 | 0.4 | n |  | TRUE
154 | bus_LV_177-8_0_6_node_111 | 0.4 | n |  | TRUE
155 | bus_LV_177-8_0_6_node_124 | 0.4 | n |  | TRUE
156 | bus_LV_177-8_0_6_node_203 | 0.4 | n |  | TRUE
157 | bus_LV_177-8_0_6_node_207 | 0.4 | n |  | TRUE
158 | bus_LV_177-8_0_6_node_197 | 0.4 | n |  | TRUE
159 | bus_LV_177-8_0_6_node_123 | 0.4 | n |  | TRUE
160 | bus_LV_177-8_0_6_node_159 | 0.4 | n |  | TRUE
161 | bus_LV_177-8_0_6_node_176 | 0.4 | n |  | TRUE
162 | bus_LV_177-8_0_6_node_107 | 0.4 | n |  | TRUE
163 | bus_LV_177-8_0_6_node_177 | 0.4 | n |  | TRUE
164 | bus_LV_177-8_0_6_node_117 | 0.4 | n |  | TRUE
165 | bus_LV_177-8_0_6_node_118 | 0.4 | n |  | TRUE
166 | bus_LV_177-8_0_6_node_119 | 0.4 | n |  | TRUE
167 | bus_LV_177-8_0_6_node_120 | 0.4 | n |  | TRUE
168 | bus_LV_177-8_0_6_node_121 | 0.4 | n |  | TRUE
169 | bus_LV_177-8_0_6_node_126 | 0.4 | n |  | TRUE
170 | bus_LV_177-8_0_6_node_127 | 0.4 | n |  | TRUE
171 | bus_LV_177-8_0_6_node_201 | 0.4 | n |  | TRUE
172 | bus_LV_177-8_0_6_node_205 | 0.4 | n |  | TRUE
173 | bus_LV_177-8_0_6_node_129 | 0.4 | n |  | TRUE
174 | bus_LV_177-8_0_6_node_182 | 0.4 | n |  | TRUE
175 | bus_LV_177-8_0_6_node_131 | 0.4 | n |  | TRUE
176 | bus_LV_177-8_0_6_node_209 | 0.4 | n |  | TRUE
177 | bus_LV_177-8_0_6_node_158 | 0.4 | n |  | TRUE
178 | bus_LV_177-8_0_6_node_156 | 0.4 | n |  | TRUE
179 | bus_LV_177-8_0_6_node_183 | 0.4 | n |  | TRUE
180 | bus_LV_177-8_0_6_node_143 | 0.4 | n |  | TRUE
181 | bus_LV_177-8_0_6_node_141 | 0.4 | n |  | TRUE
182 | bus_LV_177-8_0_6_node_160 | 0.4 | n |  | TRUE
183 | bus_LV_177-8_0_6_node_153 | 0.4 | n |  | TRUE
184 | bus_LV_177-8_0_6_node_168 | 0.4 | n |  | TRUE
185 | bus_LV_177-8_0_6_node_169 | 0.4 | n |  | TRUE
186 | bus_LV_177-8_0_6_node_195 | 0.4 | n |  | TRUE
187 | bus_LV_177-8_0_6_node_189 | 0.4 | n |  | TRUE
188 | bus_LV_177-8_0_6_node_187 | 0.4 | n |  | TRUE
189 | bus_LV_177-8_0_6_node_190 | 0.4 | n |  | TRUE
190 | bus_LV_177-8_0_6_node_184 | 0.4 | n |  | TRUE
191 | bus_LV_177-8_0_6_node_194 | 0.4 | n |  | TRUE
192 | bus_LV_177-8_0_6_node_193 | 0.4 | n |  | TRUE
193 | bus_LV_177-8_0_6_node_196 | 0.4 | n |  | TRUE
194 | bus_LV_177-8_0_6_node_165 | 0.4 | n |  | TRUE
195 | bus_LV_177-8_0_6_node_185 | 0.4 | n |  | TRUE
196 | bus_LV_177-8_0_6_node_174 | 0.4 | n |  | TRUE
197 | bus_LV_177-8_0_6_node_192 | 0.4 | n |  | TRUE
198 | bus_LV_177-8_0_6_node_191 | 0.4 | n |  | TRUE
199 | bus_LV_177-8_0_6_node_204 | 0.4 | n |  | TRUE
200 | bus_LV_177-8_0_6_node_199 | 0.4 | n |  | TRUE
201 | bus_LV_177-8_0_6_node_200 | 0.4 | n |  | TRUE
202 | bus_MV_7_2_node_191 | 20 | n |  | TRUE

## load
| name | bus | p_mw | q_mvar | const_z_percent | const_i_percent | sn_mva | scaling | in_service | type
0 | LV_177-8_0_6_load_0 | 0 | 0.0015516 | 0.00038887 | 0 | 0 |  | 1 | TRUE | wye
1 | LV_177-8_0_6_load_1 | 1 | 0.0021951 | 0.00055015 | 0 | 0 |  | 1 | TRUE | wye
2 | LV_177-8_0_6_load_2 | 2 | 0.0034275 | 0.00085902 | 0 | 0 |  | 1 | TRUE | wye
3 | LV_177-8_0_6_load_39 | 5 | 0.0024421 | 0.00061205 | 0 | 0 |  | 1 | TRUE | wye
4 | LV_177-8_0_6_load_33 | 6 | 0.0015909 | 0.00039872 | 0 | 0 |  | 1 | TRUE | wye
5 | LV_177-8_0_6_load_11 | 7 | 0.0018537 | 0.00046459 | 0 | 0 |  | 1 | TRUE | wye
6 | LV_177-8_0_6_load_36 | 9 | 0.00095977 | 0.00024054 | 0 | 0 |  | 1 | TRUE | wye
7 | LV_177-8_0_6_load_37 | 10 | 0.0010377 | 0.00026006 | 0 | 0 |  | 1 | TRUE | wye
8 | LV_177-8_0_6_load_5 | 11 | 0.0050918 | 0.0012761 | 0 | 0 |  | 1 | TRUE | wye
9 | LV_177-8_0_6_load_6 | 12 | 0.0046911 | 0.0011757 | 0 | 0 |  | 1 | TRUE | wye
10 | LV_177-8_0_6_load_8 | 14 | 0.0024694 | 0.00061889 | 0 | 0 |  | 1 | TRUE | wye
11 | LV_177-8_0_6_load_10 | 16 | 0.0093274 | 0.0023377 | 0 | 0 |  | 1 | TRUE | wye
12 | LV_177-8_0_6_load_40 | 17 | 0.009342 | 0.0023413 | 0 | 0 |  | 1 | TRUE | wye
13 | LV_177-8_0_6_load_210 | 18 | 0.0077403 | 0.0019399 | 0 | 0 |  | 1 | TRUE | wye
14 | LV_177-8_0_6_load_138 | 19 | 0.0080288 | 0.0020122 | 0 | 0 |  | 1 | TRUE | wye
15 | LV_177-8_0_6_load_14 | 22 | 0.0021484 | 0.00053844 | 0 | 0 |  | 1 | TRUE | wye
16 | LV_177-8_0_6_load_13 | 24 | 0.0038622 | 0.00096796 | 0 | 0 |  | 1 | TRUE | wye
17 | LV_177-8_0_6_load_132 | 30 | 0.016963 | 0.0042513 | 0 | 0 |  | 1 | TRUE | wye
18 | LV_177-8_0_6_load_78 | 33 | 0.0050519 | 0.0012661 | 0 | 0 |  | 1 | TRUE | wye
19 | LV_177-8_0_6_load_150 | 35 | 0.005633 | 0.0014118 | 0 | 0 |  | 1 | TRUE | wye
20 | LV_177-8_0_6_load_133 | 36 | 0.0010878 | 0.00027262 | 0 | 0 |  | 1 | TRUE | wye
21 | LV_177-8_0_6_load_79 | 38 | 0.0076846 | 0.0019259 | 0 | 0 |  | 1 | TRUE | wye
22 | LV_177-8_0_6_load_48 | 39 | 0.003012 | 0.00075487 | 0 | 0 |  | 1 | TRUE | wye
23 | LV_177-8_0_6_load_186 | 40 | 0.0088403 | 0.0022156 | 0 | 0 |  | 1 | TRUE | wye
24 | LV_177-8_0_6_load_81 | 41 | 0.0093154 | 0.0023347 | 0 | 0 |  | 1 | TRUE | wye
25 | LV_177-8_0_6_load_80 | 43 | 0.0198 | 0.0049623 | 0 | 0 |  | 1 | TRUE | wye
26 | LV_177-8_0_6_load_77 | 44 | 0.0093206 | 0.002336 | 0 | 0 |  | 1 | TRUE | wye
27 | LV_177-8_0_6_load_72 | 47 | 0.00010354 | 2.5951e-05 | 0 | 0 |  | 1 | TRUE | wye
28 | LV_177-8_0_6_load_69 | 49 | 0.00013572 | 3.4015e-05 | 0 | 0 |  | 1 | TRUE | wye
29 | LV_177-8_0_6_load_73 | 52 | 0.0012063 | 0.00030232 | 0 | 0 |  | 1 | TRUE | wye
30 | LV_177-8_0_6_load_76 | 56 | 0.0038042 | 0.00095342 | 0 | 0 |  | 1 | TRUE | wye
31 | LV_177-8_0_6_load_75 | 57 | 0.030576 | 0.0076631 | 0 | 0 |  | 1 | TRUE | wye
32 | LV_177-8_0_6_load_74 | 59 | 0.00062327 | 0.00015621 | 0 | 0 |  | 1 | TRUE | wye
33 | LV_177-8_0_6_load_180 | 60 | 0.00063415 | 0.00015893 | 0 | 0 |  | 1 | TRUE | wye
34 | LV_177-8_0_6_load_49 | 62 | 0.011629 | 0.0029145 | 0 | 0 |  | 1 | TRUE | wye
35 | LV_177-8_0_6_load_154 | 63 | 0.0015832 | 0.00039678 | 0 | 0 |  | 1 | TRUE | wye
36 | LV_177-8_0_6_load_151 | 64 | 0.00043115 | 0.00010806 | 0 | 0 |  | 1 | TRUE | wye
37 | LV_177-8_0_6_load_96 | 65 | 0.0017745 | 0.00044472 | 0 | 0 |  | 1 | TRUE | wye
38 | LV_177-8_0_6_load_93 | 66 | 0.0036551 | 0.00091606 | 0 | 0 |  | 1 | TRUE | wye
39 | LV_177-8_0_6_load_144 | 67 | 0.0019916 | 0.00049915 | 0 | 0 |  | 1 | TRUE | wye
40 | LV_177-8_0_6_load_161 | 68 | 0.0042698 | 0.0010701 | 0 | 0 |  | 1 | TRUE | wye
41 | LV_177-8_0_6_load_106 | 70 | 0.0043668 | 0.0010944 | 0 | 0 |  | 1 | TRUE | wye
42 | LV_177-8_0_6_load_113 | 73 | 0.018515 | 0.0046403 | 0 | 0 |  | 1 | TRUE | wye
43 | LV_177-8_0_6_load_115 | 76 | 0.0033349 | 0.0008358 | 0 | 0 |  | 1 | TRUE | wye
44 | LV_177-8_0_6_load_116 | 77 | 0.0082812 | 0.0020755 | 0 | 0 |  | 1 | TRUE | wye
45 | LV_177-8_0_6_load_162 | 78 | 0.0056404 | 0.0014136 | 0 | 0 |  | 1 | TRUE | wye
46 | LV_177-8_0_6_load_171 | 79 | 0.0011389 | 0.00028544 | 0 | 0 |  | 1 | TRUE | wye
47 | LV_177-8_0_6_load_175 | 81 | 0.004966 | 0.0012446 | 0 | 0 |  | 1 | TRUE | wye
48 | LV_177-8_0_6_load_47 | 82 | 0.011268 | 0.0028241 | 0 | 0 |  | 1 | TRUE | wye
49 | LV_177-8_0_6_load_63 | 83 | 0.00069977 | 0.00017538 | 0 | 0 |  | 1 | TRUE | wye
50 | LV_177-8_0_6_load_148 | 84 | 0.0001258 | 3.1528e-05 | 0 | 0 |  | 1 | TRUE | wye
51 | LV_177-8_0_6_load_70 | 85 | 9.9838e-05 | 2.5022e-05 | 0 | 0 |  | 1 | TRUE | wye
52 | LV_177-8_0_6_load_181 | 86 | 0.00014001 | 3.5089e-05 | 0 | 0 |  | 1 | TRUE | wye
53 | LV_177-8_0_6_load_152 | 88 | 0.00029478 | 7.388e-05 | 0 | 0 |  | 1 | TRUE | wye
54 | LV_177-8_0_6_load_137 | 89 | 0.0044862 | 0.0011244 | 0 | 0 |  | 1 | TRUE | wye
55 | LV_177-8_0_6_load_94 | 90 | 0.00051714 | 0.00012961 | 0 | 0 |  | 1 | TRUE | wye
56 | LV_177-8_0_6_load_35 | 91 | 0.0010898 | 0.00027313 | 0 | 0 |  | 1 | TRUE | wye
57 | LV_177-8_0_6_load_136 | 92 | 0.00092268 | 0.00023124 | 0 | 0 |  | 1 | TRUE | wye
58 | LV_177-8_0_6_load_135 | 93 | 0.0022138 | 0.00055483 | 0 | 0 |  | 1 | TRUE | wye
59 | LV_177-8_0_6_load_62 | 94 | 0.0014402 | 0.00036095 | 0 | 0 |  | 1 | TRUE | wye
60 | LV_177-8_0_6_load_140 | 95 | 0.0076932 | 0.0019281 | 0 | 0 |  | 1 | TRUE | wye
61 | LV_177-8_0_6_load_42 | 97 | 0.0016393 | 0.00041084 | 0 | 0 |  | 1 | TRUE | wye
62 | LV_177-8_0_6_load_43 | 98 | 0.0033478 | 0.00083905 | 0 | 0 |  | 1 | TRUE | wye
63 | LV_177-8_0_6_load_92 | 99 | 0.0017503 | 0.00043867 | 0 | 0 |  | 1 | TRUE | wye
64 | LV_177-8_0_6_load_91 | 100 | 0.0027117 | 0.00067962 | 0 | 0 |  | 1 | TRUE | wye
65 | LV_177-8_0_6_load_166 | 102 | 0.0072281 | 0.0018115 | 0 | 0 |  | 1 | TRUE | wye
66 | LV_177-8_0_6_load_163 | 103 | 0.0048603 | 0.0012181 | 0 | 0 |  | 1 | TRUE | wye
67 | LV_177-8_0_6_load_142 | 104 | 0.0017604 | 0.0004412 | 0 | 0 |  | 1 | TRUE | wye
68 | LV_177-8_0_6_load_112 | 105 | 0.0032337 | 0.00081044 | 0 | 0 |  | 1 | TRUE | wye
69 | LV_177-8_0_6_load_164 | 106 | 0.0053108 | 0.001331 | 0 | 0 |  | 1 | TRUE | wye
70 | LV_177-8_0_6_load_50 | 107 | 0.003212 | 0.00080501 | 0 | 0 |  | 1 | TRUE | wye
71 | LV_177-8_0_6_load_51 | 108 | 0.0021449 | 0.00053755 | 0 | 0 |  | 1 | TRUE | wye
72 | LV_177-8_0_6_load_52 | 109 | 0.0084657 | 0.0021217 | 0 | 0 |  | 1 | TRUE | wye
73 | LV_177-8_0_6_load_54 | 110 | 0.0029225 | 0.00073244 | 0 | 0 |  | 1 | TRUE | wye
74 | LV_177-8_0_6_load_109 | 111 | 0.0024403 | 0.0006116 | 0 | 0 |  | 1 | TRUE | wye
75 | LV_177-8_0_6_load_55 | 113 | 0.0057078 | 0.0014305 | 0 | 0 |  | 1 | TRUE | wye
76 | LV_177-8_0_6_load_56 | 114 | 0.0016931 | 0.00042434 | 0 | 0 |  | 1 | TRUE | wye
77 | LV_177-8_0_6_load_57 | 115 | 0.0068973 | 0.0017286 | 0 | 0 |  | 1 | TRUE | wye
78 | LV_177-8_0_6_load_58 | 116 | 0.0074367 | 0.0018638 | 0 | 0 |  | 1 | TRUE | wye
79 | LV_177-8_0_6_load_59 | 117 | 0.018457 | 0.0046258 | 0 | 0 |  | 1 | TRUE | wye
80 | LV_177-8_0_6_load_60 | 118 | 0.0079672 | 0.0019968 | 0 | 0 |  | 1 | TRUE | wye
81 | LV_177-8_0_6_load_170 | 122 | 0.015074 | 0.0037778 | 0 | 0 |  | 1 | TRUE | wye
82 | LV_177-8_0_6_load_211 | 123 | 0.010222 | 0.0025619 | 0 | 0 |  | 1 | TRUE | wye
83 | LV_177-8_0_6_load_147 | 125 | 0.00088489 | 0.00022177 | 0 | 0 |  | 1 | TRUE | wye
84 | LV_177-8_0_6_load_145 | 128 | 0.008068 | 0.002022 | 0 | 0 |  | 1 | TRUE | wye
85 | LV_177-8_0_6_load_108 | 130 | 0.0030565 | 0.00076602 | 0 | 0 |  | 1 | TRUE | wye
86 | LV_177-8_0_6_load_179 | 131 | 0.0026749 | 0.0006704 | 0 | 0 |  | 1 | TRUE | wye
87 | LV_177-8_0_6_load_71 | 132 | 0.00017148 | 4.2976e-05 | 0 | 0 |  | 1 | TRUE | wye
88 | LV_177-8_0_6_load_122 | 135 | 0.00022717 | 5.6935e-05 | 0 | 0 |  | 1 | TRUE | wye
89 | LV_177-8_0_6_load_149 | 136 | 8.3803e-05 | 2.1003e-05 | 0 | 0 |  | 1 | TRUE | wye
90 | LV_177-8_0_6_load_128 | 137 | 0.0033433 | 0.00083792 | 0 | 0 |  | 1 | TRUE | wye
91 | LV_177-8_0_6_load_82 | 138 | 0.0018728 | 0.00046937 | 0 | 0 |  | 1 | TRUE | wye
92 | LV_177-8_0_6_load_83 | 139 | 0.0047466 | 0.0011896 | 0 | 0 |  | 1 | TRUE | wye
93 | LV_177-8_0_6_load_84 | 140 | 0.0060825 | 0.0015244 | 0 | 0 |  | 1 | TRUE | wye
94 | LV_177-8_0_6_load_85 | 141 | 0.002594 | 0.00065011 | 0 | 0 |  | 1 | TRUE | wye
95 | LV_177-8_0_6_load_86 | 142 | 0.0011144 | 0.00027928 | 0 | 0 |  | 1 | TRUE | wye
96 | LV_177-8_0_6_load_97 | 144 | 0.0043742 | 0.0010963 | 0 | 0 |  | 1 | TRUE | wye
97 | LV_177-8_0_6_load_87 | 145 | 0.0016048 | 0.00040219 | 0 | 0 |  | 1 | TRUE | wye
98 | LV_177-8_0_6_load_88 | 146 | 0.00061164 | 0.00015329 | 0 | 0 |  | 1 | TRUE | wye
99 | LV_177-8_0_6_load_89 | 147 | 0.0018057 | 0.00045255 | 0 | 0 |  | 1 | TRUE | wye
100 | LV_177-8_0_6_load_95 | 148 | 0.0016823 | 0.00042163 | 0 | 0 |  | 1 | TRUE | wye
101 | LV_177-8_0_6_load_98 | 149 | 0.0025623 | 0.00064217 | 0 | 0 |  | 1 | TRUE | wye
102 | LV_177-8_0_6_load_172 | 151 | 0.00082056 | 0.00020565 | 0 | 0 |  | 1 | TRUE | wye
103 | LV_177-8_0_6_load_110 | 152 | 0.0084375 | 0.0021146 | 0 | 0 |  | 1 | TRUE | wye
104 | LV_177-8_0_6_load_178 | 153 | 0.0046171 | 0.0011571 | 0 | 0 |  | 1 | TRUE | wye
105 | LV_177-8_0_6_load_111 | 154 | 0.0017034 | 0.00042691 | 0 | 0 |  | 1 | TRUE | wye
106 | LV_177-8_0_6_load_203 | 156 | 0.00098907 | 0.00024788 | 0 | 0 |  | 1 | TRUE | wye
107 | LV_177-8_0_6_load_207 | 157 | 0.0010839 | 0.00027165 | 0 | 0 |  | 1 | TRUE | wye
108 | LV_177-8_0_6_load_123 | 159 | 0.00012885 | 3.2292e-05 | 0 | 0 |  | 1 | TRUE | wye
109 | LV_177-8_0_6_load_159 | 160 | 0.0091198 | 0.0022856 | 0 | 0 |  | 1 | TRUE | wye
110 | LV_177-8_0_6_load_176 | 161 | 0.003615 | 0.00090601 | 0 | 0 |  | 1 | TRUE | wye
111 | LV_177-8_0_6_load_107 | 162 | 0.004069 | 0.0010198 | 0 | 0 |  | 1 | TRUE | wye
112 | LV_177-8_0_6_load_177 | 163 | 0.0087123 | 0.0021835 | 0 | 0 |  | 1 | TRUE | wye
113 | LV_177-8_0_6_load_117 | 164 | 0.0071734 | 0.0017978 | 0 | 0 |  | 1 | TRUE | wye
114 | LV_177-8_0_6_load_118 | 165 | 0.0040066 | 0.0010042 | 0 | 0 |  | 1 | TRUE | wye
115 | LV_177-8_0_6_load_119 | 166 | 0.0040961 | 0.0010266 | 0 | 0 |  | 1 | TRUE | wye
116 | LV_177-8_0_6_load_121 | 168 | 0.0019404 | 0.0004863 | 0 | 0 |  | 1 | TRUE | wye
117 | LV_177-8_0_6_load_126 | 169 | 0.0034939 | 0.00087566 | 0 | 0 |  | 1 | TRUE | wye
118 | LV_177-8_0_6_load_201 | 171 | 0.00074328 | 0.00018628 | 0 | 0 |  | 1 | TRUE | wye
119 | LV_177-8_0_6_load_205 | 172 | 0.0010307 | 0.00025832 | 0 | 0 |  | 1 | TRUE | wye
120 | LV_177-8_0_6_load_129 | 173 | 0.001359 | 0.00034059 | 0 | 0 |  | 1 | TRUE | wye
121 | LV_177-8_0_6_load_182 | 174 | 0.0027334 | 0.00068505 | 0 | 0 |  | 1 | TRUE | wye
122 | LV_177-8_0_6_load_209 | 176 | 0.0034911 | 0.00087495 | 0 | 0 |  | 1 | TRUE | wye
123 | LV_177-8_0_6_load_183 | 179 | 0.0030766 | 0.00077108 | 0 | 0 |  | 1 | TRUE | wye
124 | LV_177-8_0_6_load_143 | 180 | 0.0012209 | 0.00030599 | 0 | 0 |  | 1 | TRUE | wye
125 | LV_177-8_0_6_load_141 | 181 | 0.0021264 | 0.00053291 | 0 | 0 |  | 1 | TRUE | wye
126 | LV_177-8_0_6_load_160 | 182 | 0.0098636 | 0.002472 | 0 | 0 |  | 1 | TRUE | wye
127 | LV_177-8_0_6_load_168 | 184 | 0.0031654 | 0.00079331 | 0 | 0 |  | 1 | TRUE | wye
128 | LV_177-8_0_6_load_169 | 185 | 0.00092868 | 0.00023275 | 0 | 0 |  | 1 | TRUE | wye
129 | LV_177-8_0_6_load_195 | 186 | 0.0013134 | 0.00032917 | 0 | 0 |  | 1 | TRUE | wye
130 | LV_177-8_0_6_load_189 | 187 | 0.0014421 | 0.00036141 | 0 | 0 |  | 1 | TRUE | wye
131 | LV_177-8_0_6_load_187 | 188 | 0.00035923 | 9.0032e-05 | 0 | 0 |  | 1 | TRUE | wye
132 | LV_177-8_0_6_load_194 | 191 | 0.00022193 | 5.562e-05 | 0 | 0 |  | 1 | TRUE | wye
133 | LV_177-8_0_6_load_193 | 192 | 0.00024876 | 6.2345e-05 | 0 | 0 |  | 1 | TRUE | wye
134 | LV_177-8_0_6_load_196 | 193 | 0.012811 | 0.0032106 | 0 | 0 |  | 1 | TRUE | wye
135 | LV_177-8_0_6_load_165 | 194 | 0.0015808 | 0.00039619 | 0 | 0 |  | 1 | TRUE | wye
136 | LV_177-8_0_6_load_185 | 195 | 0.0072338 | 0.001813 | 0 | 0 |  | 1 | TRUE | wye
137 | LV_177-8_0_6_load_174 | 196 | 0.002123 | 0.00053208 | 0 | 0 |  | 1 | TRUE | wye
138 | LV_177-8_0_6_load_192 | 197 | 0.00016875 | 4.2293e-05 | 0 | 0 |  | 1 | TRUE | wye
139 | LV_177-8_0_6_load_191 | 198 | 0.00020365 | 5.1039e-05 | 0 | 0 |  | 1 | TRUE | wye
140 | LV_177-8_0_6_load_204 | 199 | 0.00053079 | 0.00013303 | 0 | 0 |  | 1 | TRUE | wye
141 | LV_177-8_0_6_load_199 | 200 | 0.00089756 | 0.00022495 | 0 | 0 |  | 1 | TRUE | wye
142 | LV_177-8_0_6_load_200 | 201 | 0.0006866 | 0.00017208 | 0 | 0 |  | 1 | TRUE | wye

## ext_grid
| name | bus | vm_pu | va_degree | slack_weight | in_service
0 |  | 34 | 1 | 0 | 1 | TRUE

## line
| name | std_type | from_bus | to_bus | length_km | r_ohm_per_km | x_ohm_per_km | c_nf_per_km | g_us_per_km | max_i_ka | df | parallel | type | in_service
0 | LV_177-8_0_6_line_0 |  | 0 | 1 | 0.016006 | 0.125 | 0.08 | 261 | 0 | 0.364 | 1 | 1 | cs | TRUE
1 | LV_177-8_0_6_line_1 |  | 0 | 2 | 0.0087086 | 0.125 | 0.08 | 261 | 0 | 0.364 | 1 | 1 | cs | TRUE
2 | LV_177-8_0_6_line_2 |  | 1 | 3 | 0.00097448 | 0.125 | 0.08 | 261 | 0 | 0.364 | 1 | 1 | cs | TRUE
3 | LV_177-8_0_6_line_3 |  | 2 | 4 | 0.0072585 | 0.125 | 0.08 | 261 | 0 | 0.364 | 1 | 1 | cs | TRUE
4 | LV_177-8_0_6_line_4 |  | 3 | 5 | 0.016923 | 0.125 | 0.08 | 261 | 0 | 0.364 | 1 | 1 | cs | TRUE
5 | LV_177-8_0_6_line_5 |  | 4 | 6 | 0.016684 | 0.125 | 0.08 | 261 | 0 | 0.364 | 1 | 1 | cs | TRUE
6 | LV_177-8_0_6_line_6 |  | 4 | 7 | 0.03078 | 0.125 | 0.08 | 261 | 0 | 0.364 | 1 | 1 | cs | TRUE
7 | LV_177-8_0_6_line_7 |  | 5 | 8 | 0.01226 | 0.125 | 0.08 | 261 | 0 | 0.364 | 1 | 1 | cs | TRUE
8 | LV_177-8_0_6_line_8 |  | 8 | 95 | 0.027808 | 0.125 | 0.08 | 261 | 0 | 0.364 | 1 | 5 | cs | TRUE
9 | LV_177-8_0_6_line_9 |  | 8 | 96 | 0.007781 | 0.125 | 0.08 | 261 | 0 | 0.364 | 1 | 5 | cs | TRUE
10 | LV_177-8_0_6_line_10 |  | 9 | 10 | 0.020415 | 0.125 | 0.08 | 261 | 0 | 0.364 | 1 | 1 | cs | TRUE
11 | LV_177-8_0_6_line_11 |  | 10 | 45 | 0.036229 | 0.125 | 0.08 | 261 | 0 | 0.364 | 1 | 1 | cs | TRUE
12 | LV_177-8_0_6_line_12 |  | 11 | 12 | 0.014152 | 0.125 | 0.08 | 261 | 0 | 0.364 | 1 | 1 | cs | TRUE
13 | LV_177-8_0_6_line_13 |  | 11 | 13 | 0.046905 | 0.125 | 0.08 | 261 | 0 | 0.364 | 1 | 1 | cs | TRUE
14 | LV_177-8_0_6_line_14 |  | 12 | 14 | 0.023347 | 0.125 | 0.08 | 261 | 0 | 0.364 | 1 | 1 | cs | TRUE
15 | LV_177-8_0_6_line_15 |  | 13 | 15 | 0.016149 | 0.125 | 0.08 | 261 | 0 | 0.364 | 1 | 1 | cs | TRUE
16 | LV_177-8_0_6_line_16 |  | 13 | 16 | 0.028045 | 0.125 | 0.08 | 261 | 0 | 0.364 | 1 | 1 | cs | TRUE
17 | LV_177-8_0_6_line_17 |  | 14 | 17 | 0.0017572 | 0.125 | 0.08 | 261 | 0 | 0.364 | 1 | 1 | cs | TRUE
18 | LV_177-8_0_6_line_18 |  | 15 | 18 | 0.060803 | 0.125 | 0.08 | 261 | 0 | 0.364 | 1 | 1 | cs | TRUE
19 | LV_177-8_0_6_line_19 |  | 16 | 19 | 0.04035 | 0.125 | 0.08 | 261 | 0 | 0.364 | 1 | 1 | cs | TRUE
20 | LV_177-8_0_6_line_20 |  | 17 | 20 | 0.015718 | 0.125 | 0.08 | 261 | 0 | 0.364 | 1 | 1 | cs | TRUE
21 | LV_177-8_0_6_line_21 |  | 20 | 97 | 0.020849 | 0.125 | 0.08 | 261 | 0 | 0.364 | 1 | 5 | cs | TRUE
22 | LV_177-8_0_6_line_22 |  | 20 | 98 | 0.013868 | 0.125 | 0.08 | 261 | 0 | 0.364 | 1 | 5 | cs | TRUE
23 | LV_177-8_0_6_line_23 |  | 21 | 22 | 0.022262 | 0.125 | 0.08 | 261 | 0 | 0.364 | 1 | 5 | cs | TRUE
24 | LV_177-8_0_6_line_24 |  | 21 | 23 | 0.027721 | 0.125 | 0.08 | 261 | 0 | 0.364 | 1 | 5 | cs | TRUE
25 | LV_177-8_0_6_line_25 |  | 22 | 26 | 0.038007 | 0.125 | 0.08 | 261 | 0 | 0.364 | 1 | 5 | cs | TRUE
26 | LV_177-8_0_6_line_26 |  | 23 | 39 | 0.030494 | 0.125 | 0.08 | 261 | 0 | 0.364 | 1 | 5 | cs | TRUE
27 | LV_177-8_0_6_line_27 |  | 24 | 25 | 0.016525 | 0.125 | 0.08 | 261 | 0 | 0.364 | 1 | 1 | cs | TRUE
28 | LV_177-8_0_6_line_28 |  | 25 | 53 | 0.01131 | 0.125 | 0.08 | 261 | 0 | 0.364 | 1 | 5 | cs | TRUE
29 | LV_177-8_0_6_line_29 |  | 25 | 54 | 0.079638 | 0.125 | 0.08 | 261 | 0 | 0.364 | 1 | 2 | cs | TRUE
30 | LV_177-8_0_6_line_30 |  | 26 | 28 | 0.022754 | 0.125 | 0.08 | 261 | 0 | 0.364 | 1 | 5 | cs | TRUE
31 | LV_177-8_0_6_line_31 |  | 26 | 45 | 0.013439 | 0.125 | 0.08 | 261 | 0 | 0.364 | 1 | 1 | cs | TRUE
32 | LV_177-8_0_6_line_32 |  | 27 | 28 | 0.0102 | 0.125 | 0.08 | 261 | 0 | 0.364 | 1 | 5 | cs | TRUE
33 | LV_177-8_0_6_line_33 |  | 27 | 29 | 0.025799 | 0.125 | 0.08 | 261 | 0 | 0.364 | 1 | 1 | cs | TRUE
34 | LV_177-8_0_6_line_34 |  | 27 | 30 | 0.013988 | 0.125 | 0.08 | 261 | 0 | 0.364 | 1 | 5 | cs | TRUE
35 | LV_177-8_0_6_line_35 |  | 28 | 67 | 0.012243 | 0.125 | 0.08 | 261 | 0 | 0.364 | 1 | 5 | cs | TRUE
36 | LV_177-8_0_6_line_36 |  | 29 | 40 | 0.010915 | 0.125 | 0.08 | 261 | 0 | 0.364 | 1 | 1 | cs | TRUE
37 | LV_177-8_0_6_line_37 |  | 29 | 41 | 0.0078611 | 0.125 | 0.08 | 261 | 0 | 0.364 | 1 | 1 | cs | TRUE
38 | LV_177-8_0_6_line_38 |  | 30 | 36 | 0.012098 | 0.125 | 0.08 | 261 | 0 | 0.364 | 1 | 5 | cs | TRUE
39 | LV_177-8_0_6_line_39 |  | 31 | 32 | 0.00592 | 0.125 | 0.08 | 261 | 0 | 0.364 | 1 | 1 | cs | TRUE
40 | LV_177-8_0_6_line_40 |  | 31 | 33 | 0.0059291 | 0.125 | 0.08 | 261 | 0 | 0.364 | 1 | 1 | cs | TRUE
41 | LV_177-8_0_6_line_41 |  | 32 | 68 | 0.0031097 | 0.125 | 0.08 | 261 | 0 | 0.364 | 1 | 1 | cs | TRUE
42 | LV_177-8_0_6_line_42 |  | 32 | 69 | 0.012441 | 0.125 | 0.08 | 261 | 0 | 0.364 | 1 | 1 | cs | TRUE
43 | LV_177-8_0_6_line_43 |  | 33 | 37 | 0.010868 | 0.125 | 0.08 | 261 | 0 | 0.364 | 1 | 1 | cs | TRUE
44 | LV_177-8_0_6_line_44 |  | 34 | 35 | 0.026802 | 0.125 | 0.08 | 261 | 0 | 0.364 | 1 | 1 | cs | TRUE
45 | LV_177-8_0_6_line_45 |  | 34 | 36 | 0.0077155 | 0.125 | 0.08 | 261 | 0 | 0.364 | 1 | 5 | cs | TRUE
46 | LV_177-8_0_6_line_46 |  | 35 | 78 | 0.020513 | 0.125 | 0.08 | 261 | 0 | 0.364 | 1 | 1 | cs | TRUE
47 | LV_177-8_0_6_line_47 |  | 37 | 38 | 0.022207 | 0.125 | 0.08 | 261 | 0 | 0.364 | 1 | 1 | cs | TRUE
48 | LV_177-8_0_6_line_48 |  | 38 | 79 | 0.00053013 | 0.125 | 0.08 | 261 | 0 | 0.364 | 1 | 1 | cs | TRUE
49 | LV_177-8_0_6_line_49 |  | 39 | 82 | 0.010636 | 0.125 | 0.08 | 261 | 0 | 0.364 | 1 | 5 | cs | TRUE
50 | LV_177-8_0_6_line_50 |  | 40 | 80 | 0.024037 | 0.125 | 0.08 | 261 | 0 | 0.364 | 1 | 1 | cs | TRUE
51 | LV_177-8_0_6_line_51 |  | 41 | 42 | 0.0216 | 0.125 | 0.08 | 261 | 0 | 0.364 | 1 | 1 | cs | TRUE
52 | LV_177-8_0_6_line_52 |  | 42 | 43 | 0.060155 | 0.125 | 0.08 | 261 | 0 | 0.364 | 1 | 1 | cs | TRUE
53 | LV_177-8_0_6_line_53 |  | 42 | 44 | 0.03254 | 0.125 | 0.08 | 261 | 0 | 0.364 | 1 | 1 | cs | TRUE
54 | LV_177-8_0_6_line_54 |  | 45 | 83 | 0.011455 | 0.125 | 0.08 | 261 | 0 | 0.364 | 1 | 1 | cs | TRUE
55 | LV_177-8_0_6_line_55 |  | 46 | 47 | 0.01792 | 0.125 | 0.08 | 261 | 0 | 0.364 | 1 | 1 | cs | TRUE
56 | LV_177-8_0_6_line_56 |  | 46 | 48 | 0.054486 | 0.125 | 0.08 | 261 | 0 | 0.364 | 1 | 1 | cs | TRUE
57 | LV_177-8_0_6_line_57 |  | 46 | 49 | 0.028649 | 0.125 | 0.08 | 261 | 0 | 0.364 | 1 | 1 | cs | TRUE
58 | LV_177-8_0_6_line_58 |  | 47 | 84 | 0.0093447 | 0.125 | 0.08 | 261 | 0 | 0.364 | 1 | 1 | cs | TRUE
59 | LV_177-8_0_6_line_59 |  | 48 | 58 | 0.012871 | 0.125 | 0.08 | 261 | 0 | 0.364 | 1 | 1 | cs | TRUE
60 | LV_177-8_0_6_line_60 |  | 48 | 59 | 0.016115 | 0.125 | 0.08 | 261 | 0 | 0.364 | 1 | 1 | cs | TRUE
61 | LV_177-8_0_6_line_61 |  | 49 | 85 | 0.00046679 | 0.125 | 0.08 | 261 | 0 | 0.364 | 1 | 1 | cs | TRUE
62 | LV_177-8_0_6_line_62 |  | 50 | 51 | 0.080717 | 0.125 | 0.08 | 261 | 0 | 0.364 | 1 | 1 | cs | TRUE
63 | LV_177-8_0_6_line_63 |  | 50 | 52 | 0.013044 | 0.125 | 0.08 | 261 | 0 | 0.364 | 1 | 1 | cs | TRUE
64 | LV_177-8_0_6_line_64 |  | 51 | 63 | 0.028694 | 0.125 | 0.08 | 261 | 0 | 0.364 | 1 | 1 | cs | TRUE
65 | LV_177-8_0_6_line_65 |  | 51 | 64 | 0.030855 | 0.125 | 0.08 | 261 | 0 | 0.364 | 1 | 1 | cs | TRUE
66 | LV_177-8_0_6_line_66 |  | 52 | 59 | 0.031816 | 0.125 | 0.08 | 261 | 0 | 0.364 | 1 | 1 | cs | TRUE
67 | LV_177-8_0_6_line_67 |  | 53 | 57 | 0.0051841 | 0.125 | 0.08 | 261 | 0 | 0.364 | 1 | 5 | cs | TRUE
68 | LV_177-8_0_6_line_68 |  | 54 | 65 | 0.011838 | 0.125 | 0.08 | 261 | 0 | 0.364 | 1 | 1 | cs | TRUE
69 | LV_177-8_0_6_line_69 |  | 54 | 66 | 0.14397 | 0.125 | 0.08 | 261 | 0 | 0.364 | 1 | 1 | cs | TRUE
70 | LV_177-8_0_6_line_70 |  | 54 | 58 | 0.12605 | 0.125 | 0.08 | 261 | 0 | 0.364 | 1 | 1 | cs | TRUE
71 | LV_177-8_0_6_line_71 |  | 55 | 56 | 0.0073083 | 0.125 | 0.08 | 261 | 0 | 0.364 | 1 | 5 | cs | TRUE
72 | LV_177-8_0_6_line_72 |  | 55 | 57 | 0.062732 | 0.125 | 0.08 | 261 | 0 | 0.364 | 1 | 5 | cs | TRUE
73 | LV_177-8_0_6_line_73 |  | 56 | 61 | 0.014028 | 0.125 | 0.08 | 261 | 0 | 0.364 | 1 | 5 | cs | TRUE
74 | LV_177-8_0_6_line_74 |  | 58 | 60 | 0.11945 | 0.125 | 0.08 | 261 | 0 | 0.364 | 1 | 1 | cs | TRUE
75 | LV_177-8_0_6_line_75 |  | 60 | 86 | 0.023987 | 0.125 | 0.08 | 261 | 0 | 0.364 | 1 | 1 | cs | TRUE
76 | LV_177-8_0_6_line_76 |  | 61 | 62 | 0.025733 | 0.125 | 0.08 | 261 | 0 | 0.364 | 1 | 5 | cs | TRUE
77 | LV_177-8_0_6_line_77 |  | 62 | 82 | 0.019896 | 0.125 | 0.08 | 261 | 0 | 0.364 | 1 | 5 | cs | TRUE
78 | LV_177-8_0_6_line_78 |  | 63 | 87 | 0.11035 | 0.125 | 0.08 | 261 | 0 | 0.364 | 1 | 1 | cs | TRUE
79 | LV_177-8_0_6_line_79 |  | 64 | 88 | 0.00015078 | 0.125 | 0.08 | 261 | 0 | 0.364 | 1 | 1 | cs | TRUE
80 | LV_177-8_0_6_line_80 |  | 65 | 89 | 0.026402 | 0.125 | 0.08 | 261 | 0 | 0.364 | 1 | 1 | cs | TRUE
81 | LV_177-8_0_6_line_81 |  | 66 | 90 | 0.0027346 | 0.125 | 0.08 | 261 | 0 | 0.364 | 1 | 1 | cs | TRUE
82 | LV_177-8_0_6_line_82 |  | 67 | 180 | 0.018608 | 0.125 | 0.08 | 261 | 0 | 0.364 | 1 | 5 | cs | TRUE
83 | LV_177-8_0_6_line_83 |  | 68 | 160 | 0.020205 | 0.125 | 0.08 | 261 | 0 | 0.364 | 1 | 1 | cs | TRUE
84 | LV_177-8_0_6_line_84 |  | 69 | 70 | 0.011984 | 0.125 | 0.08 | 261 | 0 | 0.364 | 1 | 1 | cs | TRUE
85 | LV_177-8_0_6_line_85 |  | 71 | 72 | 0.004771 | 0.125 | 0.08 | 261 | 0 | 0.364 | 1 | 5 | cs | TRUE
86 | LV_177-8_0_6_line_86 |  | 71 | 73 | 0.028925 | 0.125 | 0.08 | 261 | 0 | 0.364 | 1 | 3 | cs | TRUE
87 | LV_177-8_0_6_line_87 |  | 71 | 74 | 0.1781 | 0.125 | 0.08 | 261 | 0 | 0.364 | 1 | 1 | cs | TRUE
88 | LV_177-8_0_6_line_88 |  | 72 | 130 | 0.012433 | 0.125 | 0.08 | 261 | 0 | 0.364 | 1 | 1 | cs | TRUE
89 | LV_177-8_0_6_line_89 |  | 72 | 121 | 0.046095 | 0.125 | 0.08 | 261 | 0 | 0.364 | 1 | 5 | cs | TRUE
90 | LV_177-8_0_6_line_90 |  | 73 | 75 | 0.026632 | 0.125 | 0.08 | 261 | 0 | 0.364 | 1 | 3 | cs | TRUE
91 | LV_177-8_0_6_line_91 |  | 74 | 146 | 0.13365 | 0.125 | 0.08 | 261 | 0 | 0.364 | 1 | 1 | cs | TRUE
92 | LV_177-8_0_6_line_92 |  | 75 | 76 | 0.027152 | 0.125 | 0.08 | 261 | 0 | 0.364 | 1 | 1 | cs | TRUE
93 | LV_177-8_0_6_line_93 |  | 75 | 77 | 0.03713 | 0.125 | 0.08 | 261 | 0 | 0.364 | 1 | 1 | cs | TRUE
94 | LV_177-8_0_6_line_94 |  | 77 | 161 | 0.00049166 | 0.125 | 0.08 | 261 | 0 | 0.364 | 1 | 1 | cs | TRUE
95 | LV_177-8_0_6_line_95 |  | 78 | 182 | 0.020681 | 0.125 | 0.08 | 261 | 0 | 0.364 | 1 | 1 | cs | TRUE
96 | LV_177-8_0_6_line_96 |  | 79 | 137 | 0.01969 | 0.125 | 0.08 | 261 | 0 | 0.364 | 1 | 1 | cs | TRUE
97 | LV_177-8_0_6_line_97 |  | 80 | 81 | 0.02075 | 0.125 | 0.08 | 261 | 0 | 0.364 | 1 | 1 | cs | TRUE
98 | LV_177-8_0_6_line_98 |  | 81 | 195 | 0.012847 | 0.125 | 0.08 | 261 | 0 | 0.364 | 1 | 1 | cs | TRUE
99 | LV_177-8_0_6_line_99 |  | 83 | 94 | 0.018866 | 0.125 | 0.08 | 261 | 0 | 0.364 | 1 | 1 | cs | TRUE
100 | LV_177-8_0_6_line_100 |  | 84 | 136 | 0.034921 | 0.125 | 0.08 | 261 | 0 | 0.364 | 1 | 1 | cs | TRUE
101 | LV_177-8_0_6_line_101 |  | 85 | 132 | 0.062719 | 0.125 | 0.08 | 261 | 0 | 0.364 | 1 | 1 | cs | TRUE
102 | LV_177-8_0_6_line_102 |  | 87 | 178 | 0.16694 | 0.125 | 0.08 | 261 | 0 | 0.364 | 1 | 1 | cs | TRUE
103 | LV_177-8_0_6_line_103 |  | 87 | 175 | 0.12794 | 0.125 | 0.08 | 261 | 0 | 0.364 | 1 | 1 | cs | TRUE
104 | LV_177-8_0_6_line_104 |  | 88 | 183 | 0.21441 | 0.125 | 0.08 | 261 | 0 | 0.364 | 1 | 1 | cs | TRUE
105 | LV_177-8_0_6_line_105 |  | 90 | 148 | 0.0033414 | 0.125 | 0.08 | 261 | 0 | 0.364 | 1 | 1 | cs | TRUE
106 | LV_177-8_0_6_line_106 |  | 91 | 92 | 0.015255 | 0.125 | 0.08 | 261 | 0 | 0.364 | 1 | 1 | cs | TRUE
107 | LV_177-8_0_6_line_107 |  | 92 | 93 | 0.0087191 | 0.125 | 0.08 | 261 | 0 | 0.364 | 1 | 1 | cs | TRUE
108 | LV_177-8_0_6_line_108 |  | 93 | 148 | 0.0024056 | 0.125 | 0.08 | 261 | 0 | 0.364 | 1 | 1 | cs | TRUE
109 | LV_177-8_0_6_line_109 |  | 95 | 104 | 0.0025888 | 0.125 | 0.08 | 261 | 0 | 0.364 | 1 | 5 | cs | TRUE
110 | LV_177-8_0_6_line_110 |  | 96 | 97 | 0.020703 | 0.125 | 0.08 | 261 | 0 | 0.364 | 1 | 5 | cs | TRUE
111 | LV_177-8_0_6_line_111 |  | 98 | 99 | 0.022704 | 0.125 | 0.08 | 261 | 0 | 0.364 | 1 | 5 | cs | TRUE
112 | LV_177-8_0_6_line_112 |  | 99 | 100 | 0.0078186 | 0.125 | 0.08 | 261 | 0 | 0.364 | 1 | 5 | cs | TRUE
113 | LV_177-8_0_6_line_113 |  | 100 | 141 | 0.01145 | 0.125 | 0.08 | 261 | 0 | 0.364 | 1 | 5 | cs | TRUE
114 | LV_177-8_0_6_line_114 |  | 101 | 102 | 0.025443 | 0.125 | 0.08 | 261 | 0 | 0.364 | 1 | 1 | cs | TRUE
115 | LV_177-8_0_6_line_115 |  | 101 | 103 | 0.016407 | 0.125 | 0.08 | 261 | 0 | 0.364 | 1 | 1 | cs | TRUE
116 | LV_177-8_0_6_line_116 |  | 102 | 105 | 0.00076587 | 0.125 | 0.08 | 261 | 0 | 0.364 | 1 | 1 | cs | TRUE
117 | LV_177-8_0_6_line_117 |  | 103 | 106 | 0.026902 | 0.125 | 0.08 | 261 | 0 | 0.364 | 1 | 1 | cs | TRUE
118 | LV_177-8_0_6_line_118 |  | 104 | 181 | 0.020186 | 0.125 | 0.08 | 261 | 0 | 0.364 | 1 | 5 | cs | TRUE
119 | LV_177-8_0_6_line_119 |  | 105 | 154 | 0.0081008 | 0.125 | 0.08 | 261 | 0 | 0.364 | 1 | 1 | cs | TRUE
120 | LV_177-8_0_6_line_120 |  | 106 | 194 | 0.0075012 | 0.125 | 0.08 | 261 | 0 | 0.364 | 1 | 1 | cs | TRUE
121 | LV_177-8_0_6_line_121 |  | 107 | 108 | 0.0090643 | 0.125 | 0.08 | 261 | 0 | 0.364 | 1 | 1 | cs | TRUE
122 | LV_177-8_0_6_line_122 |  | 107 | 109 | 0.011298 | 0.125 | 0.08 | 261 | 0 | 0.364 | 1 | 1 | cs | TRUE
123 | LV_177-8_0_6_line_123 |  | 109 | 110 | 0.027895 | 0.125 | 0.08 | 261 | 0 | 0.364 | 1 | 1 | cs | TRUE
124 | LV_177-8_0_6_line_124 |  | 110 | 111 | 0.01458 | 0.125 | 0.08 | 261 | 0 | 0.364 | 1 | 1 | cs | TRUE
125 | LV_177-8_0_6_line_125 |  | 111 | 112 | 0.0030873 | 0.125 | 0.08 | 261 | 0 | 0.364 | 1 | 1 | cs | TRUE
126 | LV_177-8_0_6_line_126 |  | 112 | 152 | 0.024355 | 0.125 | 0.08 | 261 | 0 | 0.364 | 1 | 1 | cs | TRUE
127 | LV_177-8_0_6_line_127 |  | 112 | 143 | 0.030556 | 0.125 | 0.08 | 261 | 0 | 0.364 | 1 | 1 | cs | TRUE
128 | LV_177-8_0_6_line_128 |  | 113 | 114 | 0.0071172 | 0.125 | 0.08 | 261 | 0 | 0.364 | 1 | 1 | cs | TRUE
129 | LV_177-8_0_6_line_129 |  | 113 | 115 | 0.032722 | 0.125 | 0.08 | 261 | 0 | 0.364 | 1 | 1 | cs | TRUE
130 | LV_177-8_0_6_line_130 |  | 114 | 116 | 0.0012174 | 0.125 | 0.08 | 261 | 0 | 0.364 | 1 | 1 | cs | TRUE
131 | LV_177-8_0_6_line_131 |  | 115 | 117 | 0.0018466 | 0.125 | 0.08 | 261 | 0 | 0.364 | 1 | 1 | cs | TRUE
132 | LV_177-8_0_6_line_132 |  | 116 | 118 | 0.006877 | 0.125 | 0.08 | 261 | 0 | 0.364 | 1 | 1 | cs | TRUE
133 | LV_177-8_0_6_line_133 |  | 118 | 119 | 0.020037 | 0.125 | 0.08 | 261 | 0 | 0.364 | 1 | 1 | cs | TRUE
134 | LV_177-8_0_6_line_134 |  | 119 | 120 | 0.017835 | 0.125 | 0.08 | 261 | 0 | 0.364 | 1 | 5 | cs | TRUE
135 | LV_177-8_0_6_line_135 |  | 119 | 121 | 0.024082 | 0.125 | 0.08 | 261 | 0 | 0.364 | 1 | 5 | cs | TRUE
136 | LV_177-8_0_6_line_136 |  | 120 | 122 | 0.011754 | 0.125 | 0.08 | 261 | 0 | 0.364 | 1 | 5 | cs | TRUE
137 | LV_177-8_0_6_line_137 |  | 121 | 123 | 0.056902 | 0.125 | 0.08 | 261 | 0 | 0.364 | 1 | 1 | cs | TRUE
138 | LV_177-8_0_6_line_138 |  | 122 | 124 | 0.0025993 | 0.125 | 0.08 | 261 | 0 | 0.364 | 1 | 5 | cs | TRUE
139 | LV_177-8_0_6_line_139 |  | 124 | 125 | 0.00038637 | 0.125 | 0.08 | 261 | 0 | 0.364 | 1 | 5 | cs | TRUE
140 | LV_177-8_0_6_line_140 |  | 125 | 129 | 0.019321 | 0.125 | 0.08 | 261 | 0 | 0.364 | 1 | 5 | cs | TRUE
141 | LV_177-8_0_6_line_141 |  | 126 | 127 | 0.059176 | 0.125 | 0.08 | 261 | 0 | 0.364 | 1 | 5 | cs | TRUE
142 | LV_177-8_0_6_line_142 |  | 126 | 128 | 0.058225 | 0.125 | 0.08 | 261 | 0 | 0.364 | 1 | 5 | cs | TRUE
143 | LV_177-8_0_6_line_143 |  | 127 | 131 | 0.025319 | 0.125 | 0.08 | 261 | 0 | 0.364 | 1 | 5 | cs | TRUE
144 | LV_177-8_0_6_line_144 |  | 128 | 129 | 9.5061e-05 | 0.125 | 0.08 | 261 | 0 | 0.364 | 1 | 5 | cs | TRUE
145 | LV_177-8_0_6_line_145 |  | 130 | 162 | 0.013838 | 0.125 | 0.08 | 261 | 0 | 0.364 | 1 | 1 | cs | TRUE
146 | LV_177-8_0_6_line_146 |  | 131 | 153 | 0.0056817 | 0.125 | 0.08 | 261 | 0 | 0.364 | 1 | 5 | cs | TRUE
147 | LV_177-8_0_6_line_147 |  | 132 | 133 | 0.036476 | 0.125 | 0.08 | 261 | 0 | 0.364 | 1 | 1 | cs | TRUE
148 | LV_177-8_0_6_line_148 |  | 133 | 134 | 0.11259 | 0.125 | 0.08 | 261 | 0 | 0.364 | 1 | 1 | cs | TRUE
149 | LV_177-8_0_6_line_149 |  | 133 | 135 | 0.041343 | 0.125 | 0.08 | 261 | 0 | 0.364 | 1 | 1 | cs | TRUE
150 | LV_177-8_0_6_line_150 |  | 134 | 158 | 0.005764 | 0.125 | 0.08 | 261 | 0 | 0.364 | 1 | 1 | cs | TRUE
151 | LV_177-8_0_6_line_151 |  | 134 | 155 | 0.22808 | 0.125 | 0.08 | 261 | 0 | 0.364 | 1 | 1 | cs | TRUE
152 | LV_177-8_0_6_line_152 |  | 135 | 159 | 0.0045384 | 0.125 | 0.08 | 261 | 0 | 0.364 | 1 | 1 | cs | TRUE
153 | LV_177-8_0_6_line_153 |  | 137 | 167 | 0.019446 | 0.125 | 0.08 | 261 | 0 | 0.364 | 1 | 1 | cs | TRUE
154 | LV_177-8_0_6_line_154 |  | 138 | 139 | 0.01116 | 0.125 | 0.08 | 261 | 0 | 0.364 | 1 | 5 | cs | TRUE
155 | LV_177-8_0_6_line_155 |  | 138 | 140 | 0.0067146 | 0.125 | 0.08 | 261 | 0 | 0.364 | 1 | 5 | cs | TRUE
156 | LV_177-8_0_6_line_156 |  | 139 | 141 | 0.0078627 | 0.125 | 0.08 | 261 | 0 | 0.364 | 1 | 5 | cs | TRUE
157 | LV_177-8_0_6_line_157 |  | 140 | 142 | 0.014964 | 0.125 | 0.08 | 261 | 0 | 0.364 | 1 | 5 | cs | TRUE
158 | LV_177-8_0_6_line_158 |  | 142 | 143 | 0.011942 | 0.125 | 0.08 | 261 | 0 | 0.364 | 1 | 5 | cs | TRUE
159 | LV_177-8_0_6_line_159 |  | 143 | 144 | 0.0060031 | 0.125 | 0.08 | 261 | 0 | 0.364 | 1 | 5 | cs | TRUE
160 | LV_177-8_0_6_line_160 |  | 144 | 149 | 0.024814 | 0.125 | 0.08 | 261 | 0 | 0.364 | 1 | 5 | cs | TRUE
161 | LV_177-8_0_6_line_161 |  | 145 | 146 | 0.026238 | 0.125 | 0.08 | 261 | 0 | 0.364 | 1 | 1 | cs | TRUE
162 | LV_177-8_0_6_line_162 |  | 145 | 147 | 0.02071 | 0.125 | 0.08 | 261 | 0 | 0.364 | 1 | 1 | cs | TRUE
163 | LV_177-8_0_6_line_163 |  | 149 | 150 | 0.011654 | 0.125 | 0.08 | 261 | 0 | 0.364 | 1 | 5 | cs | TRUE
164 | LV_177-8_0_6_line_164 |  | 150 | 151 | 0.018486 | 0.125 | 0.08 | 261 | 0 | 0.364 | 1 | 5 | cs | TRUE
165 | LV_177-8_0_6_line_165 |  | 151 | 153 | 0.011555 | 0.125 | 0.08 | 261 | 0 | 0.364 | 1 | 5 | cs | TRUE
166 | LV_177-8_0_6_line_166 |  | 152 | 154 | 0.02326 | 0.125 | 0.08 | 261 | 0 | 0.364 | 1 | 1 | cs | TRUE
167 | LV_177-8_0_6_line_167 |  | 155 | 156 | 0.030185 | 0.125 | 0.08 | 261 | 0 | 0.364 | 1 | 1 | cs | TRUE
168 | LV_177-8_0_6_line_168 |  | 155 | 157 | 0.072158 | 0.125 | 0.08 | 261 | 0 | 0.364 | 1 | 1 | cs | TRUE
169 | LV_177-8_0_6_line_169 |  | 156 | 171 | 0.014871 | 0.125 | 0.08 | 261 | 0 | 0.364 | 1 | 1 | cs | TRUE
170 | LV_177-8_0_6_line_170 |  | 158 | 172 | 0.12653 | 0.125 | 0.08 | 261 | 0 | 0.364 | 1 | 1 | cs | TRUE
171 | LV_177-8_0_6_line_171 |  | 160 | 182 | 0.023091 | 0.125 | 0.08 | 261 | 0 | 0.364 | 1 | 1 | cs | TRUE
172 | LV_177-8_0_6_line_172 |  | 161 | 163 | 0.0063569 | 0.125 | 0.08 | 261 | 0 | 0.364 | 1 | 1 | cs | TRUE
173 | LV_177-8_0_6_line_173 |  | 164 | 165 | 0.016003 | 0.125 | 0.08 | 261 | 0 | 0.364 | 1 | 1 | cs | TRUE
174 | LV_177-8_0_6_line_174 |  | 164 | 166 | 0.012643 | 0.125 | 0.08 | 261 | 0 | 0.364 | 1 | 1 | cs | TRUE
175 | LV_177-8_0_6_line_175 |  | 165 | 167 | 0.022694 | 0.125 | 0.08 | 261 | 0 | 0.364 | 1 | 1 | cs | TRUE
176 | LV_177-8_0_6_line_176 |  | 166 | 168 | 0.0020931 | 0.125 | 0.08 | 261 | 0 | 0.364 | 1 | 1 | cs | TRUE
177 | LV_177-8_0_6_line_177 |  | 167 | 169 | 0.003262 | 0.125 | 0.08 | 261 | 0 | 0.364 | 1 | 1 | cs | TRUE
178 | LV_177-8_0_6_line_178 |  | 169 | 170 | 0.097777 | 0.125 | 0.08 | 261 | 0 | 0.364 | 1 | 1 | cs | TRUE
179 | LV_177-8_0_6_line_179 |  | 170 | 173 | 0.05121 | 0.125 | 0.08 | 261 | 0 | 0.364 | 1 | 1 | cs | TRUE
180 | LV_177-8_0_6_line_180 |  | 171 | 200 | 0.024535 | 0.125 | 0.08 | 261 | 0 | 0.364 | 1 | 1 | cs | TRUE
181 | LV_177-8_0_6_line_181 |  | 172 | 199 | 0.017073 | 0.125 | 0.08 | 261 | 0 | 0.364 | 1 | 1 | cs | TRUE
182 | LV_177-8_0_6_line_182 |  | 173 | 174 | 0.019657 | 0.125 | 0.08 | 261 | 0 | 0.364 | 1 | 1 | cs | TRUE
183 | LV_177-8_0_6_line_183 |  | 174 | 177 | 0.053581 | 0.125 | 0.08 | 261 | 0 | 0.364 | 1 | 1 | cs | TRUE
184 | LV_177-8_0_6_line_184 |  | 175 | 176 | 0.034104 | 0.125 | 0.08 | 261 | 0 | 0.364 | 1 | 1 | cs | TRUE
185 | LV_177-8_0_6_line_185 |  | 177 | 179 | 0.061379 | 0.125 | 0.08 | 261 | 0 | 0.364 | 1 | 1 | cs | TRUE
186 | LV_177-8_0_6_line_186 |  | 178 | 187 | 0.035917 | 0.125 | 0.08 | 261 | 0 | 0.364 | 1 | 1 | cs | TRUE
187 | LV_177-8_0_6_line_187 |  | 178 | 188 | 0.062974 | 0.125 | 0.08 | 261 | 0 | 0.364 | 1 | 1 | cs | TRUE
188 | LV_177-8_0_6_line_188 |  | 180 | 181 | 0.019757 | 0.125 | 0.08 | 261 | 0 | 0.364 | 1 | 5 | cs | TRUE
189 | LV_177-8_0_6_line_189 |  | 183 | 184 | 0.048243 | 0.125 | 0.08 | 261 | 0 | 0.364 | 1 | 1 | cs | TRUE
190 | LV_177-8_0_6_line_190 |  | 183 | 185 | 0.020451 | 0.125 | 0.08 | 261 | 0 | 0.364 | 1 | 1 | cs | TRUE
191 | LV_177-8_0_6_line_191 |  | 184 | 186 | 0.038143 | 0.125 | 0.08 | 261 | 0 | 0.364 | 1 | 1 | cs | TRUE
192 | LV_177-8_0_6_line_192 |  | 186 | 193 | 0.12989 | 0.125 | 0.08 | 261 | 0 | 0.364 | 1 | 1 | cs | TRUE
193 | LV_177-8_0_6_line_193 |  | 187 | 189 | 0.063101 | 0.125 | 0.08 | 261 | 0 | 0.364 | 1 | 1 | cs | TRUE
194 | LV_177-8_0_6_line_194 |  | 189 | 198 | 0.10465 | 0.125 | 0.08 | 261 | 0 | 0.364 | 1 | 1 | cs | TRUE
195 | LV_177-8_0_6_line_195 |  | 190 | 191 | 0.013977 | 0.125 | 0.08 | 261 | 0 | 0.364 | 1 | 1 | cs | TRUE
196 | LV_177-8_0_6_line_196 |  | 190 | 192 | 0.069972 | 0.125 | 0.08 | 261 | 0 | 0.364 | 1 | 1 | cs | TRUE
197 | LV_177-8_0_6_line_197 |  | 192 | 197 | 0.10528 | 0.125 | 0.08 | 261 | 0 | 0.364 | 1 | 1 | cs | TRUE
198 | LV_177-8_0_6_line_198 |  | 195 | 196 | 0.025454 | 0.125 | 0.08 | 261 | 0 | 0.364 | 1 | 1 | cs | TRUE
199 | LV_177-8_0_6_line_199 |  | 197 | 198 | 0.044039 | 0.125 | 0.08 | 261 | 0 | 0.364 | 1 | 1 | cs | TRUE
200 | LV_177-8_0_6_line_200 |  | 200 | 201 | 0.031245 | 0.125 | 0.08 | 261 | 0 | 0.364 | 1 | 1 | cs | TRUE

## trafo
| name | std_type | hv_bus | lv_bus | sn_mva | vn_hv_kv | vn_lv_kv | vk_percent | vkr_percent | pfe_kw | i0_percent | shift_degree | tap_side | tap_neutral | tap_min | tap_max | tap_step_percent | tap_step_degree | tap_pos | tap_phase_shifter | parallel | df | in_service
0 | LV_177-8_0_6_trafo_17 | 0.63 MVA 20/0.4 kV | 202 | 34 | 0.63 | 20 | 0.4 | 6 | 1.206 | 1.65 | 0.2619 | 150 | hv | 0 | -2 | 2 | 2.5 | 0 | 0 | FALSE | 1 | 1 | TRUE

## line_geodata
| x0 | y0 | x1 | y1 | x2 | y2 | x3 | y3 | x4 | y4 | x5 | y5 | x6 | y6 | x7 | y7 | x8 | y8 | x9 | y9 | x10 | y10 | x11 | y11 | x12 | y12 | x13 | y13 | x14 | y14 | x15 | y15 | x16 | y16 | x17 | y17 | x18 | y18 | x19 | y19 | x20 | y20 | x21 | y21 | x22 | y22 | x23 | y23 | x24 | y24 | x25 | y25 | x26 | y26 | x27 | y27 | x28 | y28 | x29 | y29 | x30 | y30
0 | 2702476.5569 | 1246430.866 | 2702462.3917 | 1246438.3191
1 | 2702476.5569 | 1246430.866 | 2702484.2638 | 1246426.811
2 | 2702461.5294 | 1246438.7728 | 2702462.3917 | 1246438.3191
3 | 2702490.6874 | 1246423.4312 | 2702484.2638 | 1246426.811
4 | 2702461.5294 | 1246438.7728 | 2702446.2652 | 1246446.0792
5 | 2702490.6874 | 1246423.4312 | 2702505.5331 | 1246415.8189
6 | 2702490.6874 | 1246423.4312 | 2702474.9523 | 1246396.9772
7 | 2702435.2069 | 1246451.3725 | 2702446.2652 | 1246446.0792
8 | 2702435.2069 | 1246451.3725 | 2702429.2231 | 1246436.4908 | 2702424.7858 | 1246425.5906
9 | 2702428.3575 | 1246455.1015 | 2702435.2069 | 1246451.3725
10 | 2702431.6694 | 1246375.1041 | 2702440.3379 | 1246393.5876
11 | 2702405.7467 | 1246350.8516 | 2702412.724 | 1246355.0309 | 2702424.354 | 1246363.6719 | 2702430.3407 | 1246372.2709 | 2702431.6694 | 1246375.1041
12 | 2702476.8065 | 1246538.5837 | 2702469.8003 | 1246526.2873
13 | 2702500.027 | 1246579.3371 | 2702476.8065 | 1246538.5837
14 | 2702458.2419 | 1246506.0016 | 2702469.8003 | 1246526.2873
15 | 2702500.027 | 1246579.3371 | 2702511.4262 | 1246590.8098
16 | 2702500.027 | 1246579.3371 | 2702475.6926 | 1246593.2781
17 | 2702458.2419 | 1246506.0016 | 2702457.372 | 1246504.4749
18 | 2702561.3669 | 1246555.9236 | 2702511.4262 | 1246590.8098
19 | 2702475.6926 | 1246593.2781 | 2702470.823 | 1246596.0678 | 2702442.2517 | 1246615.8258
20 | 2702449.5909 | 1246490.8185 | 2702457.372 | 1246504.4749
21 | 2702449.5909 | 1246490.8185 | 2702438.9369 | 1246472.8972
22 | 2702449.5909 | 1246490.8185 | 2702438.8129 | 1246499.5453
23 | 2702427.8805 | 1246294.2784 | 2702413.2598 | 1246311.0659
24 | 2702408.4498 | 1246300.2364 | 2702412.627 | 1246303.8002 | 2702424.0614 | 1246290.9765 | 2702427.8805 | 1246294.2784
25 | 2702394.2704 | 1246343.8035 | 2702403.6051 | 1246324.8054 | 2702409.4951 | 1246315.3886 | 2702413.2598 | 1246311.0659
26 | 2702408.4498 | 1246300.2364 | 2702391.003 | 1246286.7024 | 2702396.0776 | 1246279.9922
27 | 2702499.133 | 1246205.0839 | 2702489.821 | 1246218.7359
28 | 2702488.7478 | 1246200.9123 | 2702493.7078 | 1246202.0322 | 2702499.133 | 1246205.0839
29 | 2702499.133 | 1246205.0839 | 2702530.5783 | 1246163.7394 | 2702552.0906 | 1246181.1806
30 | 2702394.2704 | 1246343.8035 | 2702385.2955 | 1246364.7205
31 | 2702394.2704 | 1246343.8035 | 2702405.7467 | 1246350.8516
32 | 2702385.2955 | 1246364.7205 | 2702380.6654 | 1246373.8144
33 | 2702362.2677 | 1246374.6642 | 2702367.2427 | 1246378.8422 | 2702375.21 | 1246369.4501 | 2702380.6654 | 1246373.8144
34 | 2702380.6654 | 1246373.8144 | 2702384.3006 | 1246379.4482 | 2702382.7601 | 1246382.4573 | 2702380.6058 | 1246385.7119
35 | 2702385.2955 | 1246364.7205 | 2702394.102 | 1246373.2257
36 | 2702362.2677 | 1246374.6642 | 2702368.9598 | 1246366.0415
37 | 2702362.2677 | 1246374.6642 | 2702356.9224 | 1246380.4282
38 | 2702380.6058 | 1246385.7119 | 2702376.7708 | 1246391.5055 | 2702373.5017 | 1246393.5506 | 2702372.2231 | 1246393.348
39 | 2702272.3026 | 1246460.0012 | 2702276.1307 | 1246464.5264
40 | 2702272.3026 | 1246460.0012 | 2702268.4975 | 1246455.4543
41 | 2702276.1307 | 1246464.5264 | 2702278.4653 | 1246462.4721
42 | 2702276.1307 | 1246464.5264 | 2702266.8896 | 1246472.8847
43 | 2702276.7864 | 1246448.4251 | 2702268.4975 | 1246455.4543
44 | 2702364.6028 | 1246392.1404 | 2702352.0811 | 1246403.6222 | 2702344.2236 | 1246409.4998
45 | 2702364.6028 | 1246392.1404 | 2702372.2231 | 1246393.348
46 | 2702327.7975 | 1246421.7868 | 2702344.2236 | 1246409.4998
47 | 2702276.7864 | 1246448.4251 | 2702271.4153 | 1246440.9266 | 2702265.2194 | 1246429.5167
48 | 2702264.9664 | 1246429.0508 | 2702265.2194 | 1246429.5167
49 | 2702402.4932 | 1246271.5087 | 2702396.0776 | 1246279.9922
50 | 2702381.8969 | 1246345.8248 | 2702372.8701 | 1246361.0031 | 2702368.9598 | 1246366.0415
51 | 2702341.5743 | 1246395.5679 | 2702347.216 | 1246390.8949 | 2702356.9224 | 1246380.4282
52 | 2702341.5743 | 1246395.5679 | 2702324.205 | 1246372.3055 | 2702319.2738 | 1246371.7089 | 2702307.645 | 1246353.3606 | 2702303.9834 | 1246350.8617
53 | 2702341.5743 | 1246395.5679 | 2702316.3613 | 1246416.1379
54 | 2702405.7467 | 1246350.8516 | 2702413.9731 | 1246342.8807
55 | 2702623.4976 | 1246048.7786 | 2702610.024 | 1246036.9637
56 | 2702587.2257 | 1246082.5331 | 2702590.9519 | 1246085.9669 | 2702623.4976 | 1246048.7786
57 | 2702623.4976 | 1246048.7786 | 2702642.4347 | 1246027.2812
58 | 2702602.998 | 1246030.8027 | 2702610.024 | 1246036.9637
59 | 2702587.2257 | 1246082.5331 | 2702590.9519 | 1246085.9669 | 2702596.7861 | 1246091.1497
60 | 2702587.2257 | 1246082.5331 | 2702578.9291 | 1246068.7178
61 | 2702642.4347 | 1246027.2812 | 2702642.7433 | 1246026.9309
62 | 2702476.743 | 1246048.7413 | 2702486.334 | 1246053.4218 | 2702500.4023 | 1246065.2852 | 2702517.6693 | 1246082.6862 | 2702523.66 | 1246084.5023 | 2702530.7139 | 1246083.8348 | 2702536.4638 | 1246080.3537 | 2702541.6397 | 1246075.5505
63 | 2702541.6397 | 1246075.5505 | 2702551.5036 | 1246067.0147
64 | 2702476.743 | 1246048.7413 | 2702472.9837 | 1246048.098 | 2702448.2016 | 1246045.8901
65 | 2702476.743 | 1246048.7413 | 2702479.1724 | 1246040.6547 | 2702482.2262 | 1246034.4693 | 2702494.1941 | 1246024.5979
66 | 2702551.5036 | 1246067.0147 | 2702555.9384 | 1246063.1769 | 2702561.3541 | 1246061.1134 | 2702566.659 | 1246061.0829 | 2702571.6972 | 1246062.4933 | 2702578.2508 | 1246067.5884 | 2702578.9291 | 1246068.7178
67 | 2702488.7478 | 1246200.9123 | 2702486.2919 | 1246200.9254 | 2702483.8601 | 1246202.1621
68 | 2702552.0906 | 1246181.1806 | 2702544.4842 | 1246190.2508
69 | 2702552.0906 | 1246181.1806 | 2702559.8523 | 1246188.0646 | 2702635.0151 | 1246255.9179 | 2702643.1067 | 1246262.9412 | 2702659.2185 | 1246277.3523
70 | 2702552.0906 | 1246181.1806 | 2702530.5783 | 1246163.7394 | 2702539.5228 | 1246155.5432 | 2702544.0945 | 1246151.5969 | 2702596.7861 | 1246091.1497
71 | 2702449.5935 | 1246254.6446 | 2702444.742 | 1246260.1103
72 | 2702449.5935 | 1246254.6446 | 2702457.3836 | 1246240.6571 | 2702483.8601 | 1246202.1621
73 | 2702435.43 | 1246270.6013 | 2702444.742 | 1246260.1103
74 | 2702596.7861 | 1246091.1497 | 2702663.1914 | 1246015.1058 | 2702674.9588 | 1246000.8451
75 | 2702690.6526 | 1245982.7164 | 2702683.5367 | 1245990.4498 | 2702674.9588 | 1246000.8451
76 | 2702435.43 | 1246270.6013 | 2702414.4944 | 1246255.6392
77 | 2702402.4932 | 1246271.5087 | 2702414.4944 | 1246255.6392 | 2702414.4944 | 1246255.6392
78 | 2702338.3987 | 1246035.131 | 2702348.6231 | 1246036.8309 | 2702403.3025 | 1246041.8898 | 2702448.2016 | 1246045.8901
79 | 2702494.1941 | 1246024.5979 | 2702494.3104 | 1246024.502
80 | 2702544.4842 | 1246190.2508 | 2702540.7571 | 1246194.6952 | 2702528.6278 | 1246211.3475
81 | 2702659.2185 | 1246277.3523 | 2702661.2568 | 1246279.1754
82 | 2702394.102 | 1246373.2257 | 2702396.8667 | 1246375.8957 | 2702405.1347 | 1246388.1279
83 | 2702278.4653 | 1246462.4721 | 2702293.6339 | 1246449.1248
84 | 2702266.8896 | 1246472.8847 | 2702258.428 | 1246481.3707
85 | 2702191.8753 | 1246545.3262 | 2702195.4472 | 1246548.5013
86 | 2702191.8753 | 1246545.3262 | 2702182.4042 | 1246536.8008 | 2702181.5282 | 1246534.584 | 2702190.2069 | 1246523.8572
87 | 2702069.5136 | 1246594.9357 | 2702069.9799 | 1246599.4473 | 2702069.5615 | 1246603.9992 | 2702068.5384 | 1246610.7647 | 2702069.7281 | 1246614.944 | 2702079.2832 | 1246610.7051 | 2702097.2626 | 1246604.2651 | 2702100.561 | 1246604.0217 | 2702104.3706 | 1246604.799 | 2702107.4661 | 1246606.2423 | 2702110.0206 | 1246608.388 | 2702115.9406 | 1246616.4851 | 2702127.7656 | 1246606.7923 | 2702150.8736 | 1246587.2972 | 2702163.8572 | 1246575.267 | 2702177.7009 | 1246561.995 | 2702191.8753 | 1246545.3262
88 | 2702195.4472 | 1246548.5013 | 2702203.6751 | 1246539.1798
89 | 2702195.4472 | 1246548.5013 | 2702204.9175 | 1246556.1928 | 2702211.5789 | 1246560.7222 | 2702219.1847 | 1246564.8121 | 2702234.8801 | 1246572.0994
90 | 2702206.9581 | 1246503.1531 | 2702190.2069 | 1246523.8572
91 | 2702069.5136 | 1246594.9357 | 2702073.7153 | 1246592.6952 | 2702088.8994 | 1246573.9641 | 2702131.4496 | 1246482.4583 | 2702132.1107 | 1246478.6498
92 | 2702206.9581 | 1246503.1531 | 2702182.0501 | 1246492.3458
93 | 2702206.9581 | 1246503.1531 | 2702203.8448 | 1246486.0861 | 2702211.7457 | 1246467.951
94 | 2702211.942 | 1246467.5003 | 2702211.7457 | 1246467.951
95 | 2702311.4009 | 1246434.3859 | 2702317.8042 | 1246429.262 | 2702327.7975 | 1246421.7868
96 | 2702264.9664 | 1246429.0508 | 2702258.505 | 1246417.152 | 2702254.5966 | 1246412.4036
97 | 2702368.0197 | 1246330.3621 | 2702381.8969 | 1246345.8248
98 | 2702368.0197 | 1246330.3621 | 2702358.6488 | 1246321.5743
99 | 2702429.4755 | 1246332.4784 | 2702419.3558 | 1246337.6652 | 2702413.9731 | 1246342.8807
100 | 2702573.8291 | 1246022.699 | 2702578.1679 | 1246019.1157 | 2702589.4749 | 1246018.9444 | 2702602.998 | 1246030.8027
101 | 2702642.7433 | 1246026.9309 | 2702654.6906 | 1246013.3684 | 2702684.2062 | 1245979.8723
102 | 2702186.773 | 1245964.3837 | 2702329.5912 | 1246031.8987 | 2702338.3987 | 1246035.131
103 | 2702307.198 | 1246127.5761 | 2702303.9576 | 1246120.5036 | 2702302.8125 | 1246117.6817 | 2702301.1327 | 1246113.0046 | 2702300.4734 | 1246110.9249 | 2702300.0989 | 1246108.9836 | 2702299.903 | 1246107.201 | 2702299.8558 | 1246104.2424 | 2702299.717 | 1246102.2162 | 2702299.465 | 1246101.0554 | 2702299.0236 | 1246099.9246 | 2702298.313 | 1246098.6336 | 2702297.2744 | 1246097.0811 | 2702293.0356 | 1246091.815 | 2702289.2681 | 1246087.2687 | 2702284.7776 | 1246082.5765 | 2702283.7821 | 1246081.5919 | 2702283.4994 | 1246080.8976 | 2702283.618 | 1246080.1546 | 2702284.0213 | 1246079.55 | 2702284.9706 | 1246078.3988 | 2702286.5514 | 1246076.9916 | 2702289.5902 | 1246074.7311 | 2702292.3447 | 1246072.7437 | 2702294.6281 | 1246070.4702 | 2702295.6178 | 1246068.7304 | 2702295.775 | 1246067.0651 | 2702294.9253 | 1246065.0711 | 2702297.8677 | 1246063.1426 | 2702320.6101 | 1246048.3455 | 2702338.3987 | 1246035.131
104 | 2702605.2792 | 1245844.1032 | 2702595.587 | 1245858.7915 | 2702553.2847 | 1245946.2284 | 2702538.2023 | 1245977.2474 | 2702531.988 | 1245988.7824 | 2702525.7941 | 1245996.5147 | 2702520.9936 | 1246001.8915 | 2702495.6025 | 1246023.4362 | 2702494.3104 | 1246024.502
105 | 2702663.7472 | 1246281.403 | 2702661.2568 | 1246279.1754
106 | 2702672.039 | 1246288.8195 | 2702683.409 | 1246298.9893
107 | 2702672.039 | 1246288.8195 | 2702665.5403 | 1246283.0068
108 | 2702663.7472 | 1246281.403 | 2702665.5403 | 1246283.0068
109 | 2702424.7858 | 1246425.5906 | 2702423.8097 | 1246423.1929
110 | 2702428.3575 | 1246455.1015 | 2702438.9369 | 1246472.8972
111 | 2702421.1678 | 1246513.8326 | 2702438.8129 | 1246499.5453
112 | 2702421.1678 | 1246513.8326 | 2702415.0914 | 1246518.7527
113 | 2702406.1924 | 1246525.9582 | 2702415.0914 | 1246518.7527
114 | 2702400.0549 | 1246475.173 | 2702387.7274 | 1246485.9241 | 2702381.4107 | 1246492.4547
115 | 2702400.0549 | 1246475.173 | 2702393.3152 | 1246460.2145
116 | 2702381.4107 | 1246492.4547 | 2702380.8783 | 1246493.0052
117 | 2702381.3867 | 1246436.1554 | 2702385.3053 | 1246442.4371 | 2702393.3152 | 1246460.2145
118 | 2702416.1986 | 1246404.4963 | 2702423.8097 | 1246423.1929
119 | 2702375.2463 | 1246498.828 | 2702380.8783 | 1246493.0052
120 | 2702377.4166 | 1246429.7911 | 2702381.3867 | 1246436.1554
121 | 2702298.8236 | 1246499.9839 | 2702291.6374 | 1246494.4594
122 | 2702298.8236 | 1246499.9839 | 2702307.7811 | 1246506.8702
123 | 2702329.8959 | 1246523.8714 | 2702307.7811 | 1246506.8702
124 | 2702341.4549 | 1246532.7576 | 2702329.8959 | 1246523.8714
125 | 2702343.9025 | 1246534.6393 | 2702341.4549 | 1246532.7576
126 | 2702343.9025 | 1246534.6393 | 2702348.3919 | 1246529.3014 | 2702359.5793 | 1246516.0011
127 | 2702364.0732 | 1246557.5275 | 2702353.5726 | 1246543.88 | 2702343.9025 | 1246534.6393
128 | 2702277.2034 | 1246558.2294 | 2702277.2034 | 1246558.2294 | 2702272.6964 | 1246563.7378
129 | 2702254.4772 | 1246534.9696 | 2702268.4791 | 1246546.7144 | 2702277.2034 | 1246558.2294
130 | 2702271.9255 | 1246564.68 | 2702272.6964 | 1246563.7378
131 | 2702253.0623 | 1246533.7829 | 2702254.4772 | 1246534.9696
132 | 2702271.9255 | 1246564.68 | 2702267.5707 | 1246570.0025
133 | 2702254.8822 | 1246585.5103 | 2702267.5707 | 1246570.0025
134 | 2702265.1397 | 1246600.1208 | 2702254.8822 | 1246585.5103
135 | 2702234.8801 | 1246572.0994 | 2702244.6721 | 1246578.6623 | 2702254.8822 | 1246585.5103
136 | 2702265.1397 | 1246600.1208 | 2702270.8401 | 1246610.3998
137 | 2702234.8801 | 1246572.0994 | 2702203.0146 | 1246600.3835 | 2702193.553 | 1246589.5564
138 | 2702272.1007 | 1246612.6729 | 2702270.8401 | 1246610.3998
139 | 2702272.2683 | 1246613.0211 | 2702272.1007 | 1246612.6729
140 | 2702280.9084 | 1246630.2942 | 2702278.6724 | 1246626.3303 | 2702272.2683 | 1246613.0211
141 | 2702311.222 | 1246679.6669 | 2702313.8343 | 1246680.646 | 2702316.5557 | 1246680.1259 | 2702319.0009 | 1246678.9672 | 2702321.5061 | 1246676.9644 | 2702327.7177 | 1246671.2115 | 2702339.2425 | 1246659.668 | 2702352.8228 | 1246641.0989
142 | 2702311.222 | 1246679.6669 | 2702308.6395 | 1246677.832 | 2702306.2187 | 1246675.3883 | 2702298.7307 | 1246661.8596 | 2702280.9552 | 1246630.377
143 | 2702352.8228 | 1246641.0989 | 2702367.2821 | 1246620.3149
144 | 2702280.9084 | 1246630.2942 | 2702280.9552 | 1246630.377
145 | 2702203.6751 | 1246539.1798 | 2702207.5226 | 1246534.8209 | 2702212.7248 | 1246528.7118
146 | 2702367.2821 | 1246620.3149 | 2702370.5269 | 1246615.6508
147 | 2702708.3212 | 1245952.5047 | 2702697.7923 | 1245964.454 | 2702684.2062 | 1245979.8723
148 | 2702708.3212 | 1245952.5047 | 2702716.0754 | 1245943.6988 | 2702721.5385 | 1245937.5997 | 2702777.2554 | 1245873.7259 | 2702783.4496 | 1245878.6371
149 | 2702708.3212 | 1245952.5047 | 2702686.278 | 1245933.4081 | 2702676.8524 | 1245941.1188
150 | 2702783.4496 | 1245878.6371 | 2702787.8814 | 1245882.339
151 | 2702783.4496 | 1245878.6371 | 2702848.0613 | 1245805.6332 | 2702863.8106 | 1245786.3801 | 2702896.128 | 1245749.4784 | 2702916.4932 | 1245721.6099 | 2702928.2074 | 1245702.8095
152 | 2702673.3396 | 1245943.9924 | 2702676.8524 | 1245941.1188
153 | 2702242.2386 | 1246397.3894 | 2702254.5966 | 1246412.4036
154 | 2702391.1078 | 1246537.5405 | 2702400.0817 | 1246530.906
155 | 2702391.1078 | 1246537.5405 | 2702385.7086 | 1246541.5322
156 | 2702406.1924 | 1246525.9582 | 2702400.0817 | 1246530.906 | 2702400.0817 | 1246530.906
157 | 2702385.7086 | 1246541.5322 | 2702373.6755 | 1246550.4284
158 | 2702364.0732 | 1246557.5275 | 2702373.6755 | 1246550.4284
159 | 2702364.0732 | 1246557.5275 | 2702367.6065 | 1246562.3806
160 | 2702367.6065 | 1246562.3806 | 2702381.1513 | 1246580.9851 | 2702382.1867 | 1246582.4587
161 | 2702125.1926 | 1246454.3903 | 2702130.9701 | 1246464.2469 | 2702133.2279 | 1246472.2143 | 2702132.1107 | 1246478.6498
162 | 2702114.7197 | 1246436.5232 | 2702125.1926 | 1246454.3903
163 | 2702388.8868 | 1246591.994 | 2702382.1867 | 1246582.4587
164 | 2702388.8868 | 1246591.994 | 2702382.5432 | 1246598.3783 | 2702377.1258 | 1246606.1655
165 | 2702377.1258 | 1246606.1655 | 2702370.5269 | 1246615.6508
166 | 2702375.2463 | 1246498.828 | 2702365.8717 | 1246508.5201 | 2702359.5793 | 1246516.0011
167 | 2702928.2074 | 1245702.8095 | 2702956.0345 | 1245691.1132
168 | 2702928.2074 | 1245702.8095 | 2702945.5764 | 1245673.8661 | 2702957.4031 | 1245643.3808 | 2702959.1487 | 1245637.9501
169 | 2702969.6624 | 1245685.1938 | 2702968.7042 | 1245685.7879 | 2702956.0345 | 1245691.1132
170 | 2702787.8814 | 1245882.339 | 2702796.7236 | 1245878.3447 | 2702801.8692 | 1245874.4419 | 2702808.372 | 1245868.0941 | 2702812.6731 | 1245864.5214 | 2702816.6849 | 1245861.9445 | 2702821.3909 | 1245859.8578 | 2702827.2152 | 1245858.6467 | 2702832.2958 | 1245858.4902 | 2702839.8151 | 1245858.4538 | 2702846.2081 | 1245857.9977 | 2702852.9147 | 1245856.4572 | 2702859.0018 | 1245854.4723 | 2702865.2214 | 1245851.8225 | 2702872.8998 | 1245848.2751 | 2702888.0097 | 1245840.609 | 2702901.5448 | 1245833.3258
171 | 2702311.4009 | 1246434.3859 | 2702300.1752 | 1246443.3689 | 2702293.6339 | 1246449.1248
172 | 2702214.481 | 1246461.6724 | 2702211.942 | 1246467.5003
173 | 2702273.2388 | 1246374.228 | 2702273.2388 | 1246374.228 | 2702260.4185 | 1246383.8065
174 | 2702273.2388 | 1246374.228 | 2702265.8245 | 1246363.9873
175 | 2702242.2386 | 1246397.3894 | 2702260.4185 | 1246383.8065
176 | 2702264.597 | 1246362.2919 | 2702265.8245 | 1246363.9873
177 | 2702242.2386 | 1246397.3894 | 2702239.9819 | 1246395.034
178 | 2702172.4353 | 1246324.4294 | 2702208.0291 | 1246363.5066 | 2702211.42 | 1246367.1012 | 2702224.4405 | 1246378.8125 | 2702239.9819 | 1246395.034
179 | 2702172.4353 | 1246324.4294 | 2702148.5071 | 1246299.8314 | 2702137.4491 | 1246287.3423 | 2702137.3464 | 1246287.1563
180 | 2702989.8013 | 1245671.358 | 2702986.1132 | 1245674.9928 | 2702969.6624 | 1245685.1938
181 | 2702916.4433 | 1245824.9944 | 2702910.5113 | 1245828.501 | 2702901.5448 | 1245833.3258
182 | 2702127.9216 | 1246269.9097 | 2702128.3782 | 1246270.9066 | 2702137.3464 | 1246287.1563
183 | 2702104.0822 | 1246222.0167 | 2702111.2511 | 1246233.5158 | 2702127.9216 | 1246269.9097
184 | 2702307.198 | 1246127.5761 | 2702306.3255 | 1246127.7835 | 2702305.4886 | 1246128.1137 | 2702304.0486 | 1246128.8006 | 2702302.1838 | 1246130.0249 | 2702300.3574 | 1246131.2166 | 2702278.8671 | 1246146.3784
185 | 2702104.0822 | 1246222.0167 | 2702094.4084 | 1246230.9238 | 2702065.1899 | 1246260.3106 | 2702060.3739 | 1246265.0953
186 | 2702186.773 | 1245964.3837 | 2702157.0796 | 1245949.3271 | 2702154.9369 | 1245947.8115
187 | 2702186.773 | 1245964.3837 | 2702190.3914 | 1245958.308 | 2702204.3479 | 1245904.1761
188 | 2702416.1986 | 1246404.4963 | 2702416.1986 | 1246404.4963 | 2702405.1347 | 1246388.1279
189 | 2702605.2792 | 1245844.1032 | 2702577.4919 | 1245804.6667
190 | 2702605.2792 | 1245844.1032 | 2702617.0311 | 1245833.9652 | 2702619.7689 | 1245829.8647
191 | 2702555.5222 | 1245773.4868 | 2702577.4919 | 1245804.6667
192 | 2702555.5222 | 1245773.4868 | 2702549.6769 | 1245765.191 | 2702509.1745 | 1245711.8603 | 2702475.397 | 1245671.3163
193 | 2702103.3572 | 1245911.4614 | 2702133.1834 | 1245932.4246 | 2702154.9369 | 1245947.8115
194 | 2702103.3572 | 1245911.4614 | 2702094.2081 | 1245904.354 | 2702041.3527 | 1245863.924 | 2702035.1949 | 1245861.6941 | 2702029.6967 | 1245862.8449 | 2702026.6959 | 1245865.095 | 2702024 | 1245869.3853 | 2702022.4608 | 1245874.7065
195 | 2701932.1643 | 1246071.6978 | 2701929.0391 | 1246075.914 | 2701923.0212 | 1246082.26
196 | 2701932.1643 | 1246071.6978 | 2701961.6002 | 1246028.8035 | 2701971.911 | 1246014.1115
197 | 2701971.911 | 1246014.1115 | 2701980.1907 | 1246002.3135 | 2701986.0562 | 1245992.9849 | 2701990.0156 | 1245984.2017 | 2701993.9181 | 1245974.3388 | 2702010.2766 | 1245917.0266
198 | 2702358.6488 | 1246321.5743 | 2702353.0523 | 1246316.3261 | 2702340.8004 | 1246303.4387
199 | 2702022.4608 | 1245874.7065 | 2702014.5676 | 1245901.993 | 2702010.2766 | 1245917.0266
200 | 2702989.8013 | 1245671.358 | 2703002.7661 | 1245658.5802 | 2703011.4921 | 1245648.8873

## bus_geodata
| x | y | coords
0 | 2702476.5569 | 1246430.866
1 | 2702462.3917 | 1246438.3191
2 | 2702484.2638 | 1246426.811
3 | 2702461.5294 | 1246438.7728
4 | 2702490.6874 | 1246423.4312
5 | 2702446.2652 | 1246446.0792
6 | 2702505.5331 | 1246415.8189
7 | 2702474.9523 | 1246396.9772
8 | 2702435.2069 | 1246451.3725
9 | 2702440.3379 | 1246393.5876
10 | 2702431.6694 | 1246375.1041
11 | 2702476.8065 | 1246538.5837
12 | 2702469.8003 | 1246526.2873
13 | 2702500.027 | 1246579.3371
14 | 2702458.2419 | 1246506.0016
15 | 2702511.4262 | 1246590.8098
16 | 2702475.6926 | 1246593.2781
17 | 2702457.372 | 1246504.4749
18 | 2702561.3669 | 1246555.9236
19 | 2702442.2517 | 1246615.8258
20 | 2702449.5909 | 1246490.8185
21 | 2702427.8805 | 1246294.2784
22 | 2702413.2598 | 1246311.0659
23 | 2702408.4498 | 1246300.2364
24 | 2702489.821 | 1246218.7359
25 | 2702499.133 | 1246205.0839
26 | 2702394.2704 | 1246343.8035
27 | 2702380.6654 | 1246373.8144
28 | 2702385.2955 | 1246364.7205
29 | 2702362.2677 | 1246374.6642
30 | 2702380.6058 | 1246385.7119
31 | 2702272.3026 | 1246460.0012
32 | 2702276.1307 | 1246464.5264
33 | 2702268.4975 | 1246455.4543
34 | 2702364.6028 | 1246392.1404
35 | 2702344.2236 | 1246409.4998
36 | 2702372.2231 | 1246393.348
37 | 2702276.7864 | 1246448.4251
38 | 2702265.2194 | 1246429.5167
39 | 2702396.0776 | 1246279.9922
40 | 2702368.9598 | 1246366.0415
41 | 2702356.9224 | 1246380.4282
42 | 2702341.5743 | 1246395.5679
43 | 2702303.9834 | 1246350.8617
44 | 2702316.3613 | 1246416.1379
45 | 2702405.7467 | 1246350.8516
46 | 2702623.4976 | 1246048.7786
47 | 2702610.024 | 1246036.9637
48 | 2702587.2257 | 1246082.5331
49 | 2702642.4347 | 1246027.2812
50 | 2702541.6397 | 1246075.5505
51 | 2702476.743 | 1246048.7413
52 | 2702551.5036 | 1246067.0147
53 | 2702488.7478 | 1246200.9123
54 | 2702552.0906 | 1246181.1806
55 | 2702449.5935 | 1246254.6446
56 | 2702444.742 | 1246260.1103
57 | 2702483.8601 | 1246202.1621
58 | 2702596.7861 | 1246091.1497
59 | 2702578.9291 | 1246068.7178
60 | 2702674.9588 | 1246000.8451
61 | 2702435.43 | 1246270.6013
62 | 2702414.4944 | 1246255.6392
63 | 2702448.2016 | 1246045.8901
64 | 2702494.1941 | 1246024.5979
65 | 2702544.4842 | 1246190.2508
66 | 2702659.2185 | 1246277.3523
67 | 2702394.102 | 1246373.2257
68 | 2702278.4653 | 1246462.4721
69 | 2702266.8896 | 1246472.8847
70 | 2702258.428 | 1246481.3707
71 | 2702191.8753 | 1246545.3262
72 | 2702195.4472 | 1246548.5013
73 | 2702190.2069 | 1246523.8572
74 | 2702069.5136 | 1246594.9357
75 | 2702206.9581 | 1246503.1531
76 | 2702182.0501 | 1246492.3458
77 | 2702211.7457 | 1246467.951
78 | 2702327.7975 | 1246421.7868
79 | 2702264.9664 | 1246429.0508
80 | 2702381.8969 | 1246345.8248
81 | 2702368.0197 | 1246330.3621
82 | 2702402.4932 | 1246271.5087
83 | 2702413.9731 | 1246342.8807
84 | 2702602.998 | 1246030.8027
85 | 2702642.7433 | 1246026.9309
86 | 2702690.6526 | 1245982.7164
87 | 2702338.3987 | 1246035.131
88 | 2702494.3104 | 1246024.502
89 | 2702528.6278 | 1246211.3475
90 | 2702661.2568 | 1246279.1754
91 | 2702683.409 | 1246298.9893
92 | 2702672.039 | 1246288.8195
93 | 2702665.5403 | 1246283.0068
94 | 2702429.4755 | 1246332.4784
95 | 2702424.7858 | 1246425.5906
96 | 2702428.3575 | 1246455.1015
97 | 2702438.9369 | 1246472.8972
98 | 2702438.8129 | 1246499.5453
99 | 2702421.1678 | 1246513.8326
100 | 2702415.0914 | 1246518.7527
101 | 2702400.0549 | 1246475.173
102 | 2702381.4107 | 1246492.4547
103 | 2702393.3152 | 1246460.2145
104 | 2702423.8097 | 1246423.1929
105 | 2702380.8783 | 1246493.0052
106 | 2702381.3867 | 1246436.1554
107 | 2702298.8236 | 1246499.9839
108 | 2702291.6374 | 1246494.4594
109 | 2702307.7811 | 1246506.8702
110 | 2702329.8959 | 1246523.8714
111 | 2702341.4549 | 1246532.7576
112 | 2702343.9025 | 1246534.6393
113 | 2702277.2034 | 1246558.2294
114 | 2702272.6964 | 1246563.7378
115 | 2702254.4772 | 1246534.9696
116 | 2702271.9255 | 1246564.68
117 | 2702253.0623 | 1246533.7829
118 | 2702267.5707 | 1246570.0025
119 | 2702254.8822 | 1246585.5103
120 | 2702265.1397 | 1246600.1208
121 | 2702234.8801 | 1246572.0994
122 | 2702270.8401 | 1246610.3998
123 | 2702193.553 | 1246589.5564
124 | 2702272.1007 | 1246612.6729
125 | 2702272.2683 | 1246613.0211
126 | 2702311.222 | 1246679.6669
127 | 2702352.8228 | 1246641.0989
128 | 2702280.9552 | 1246630.377
129 | 2702280.9084 | 1246630.2942
130 | 2702203.6751 | 1246539.1798
131 | 2702367.2821 | 1246620.3149
132 | 2702684.2062 | 1245979.8723
133 | 2702708.3212 | 1245952.5047
134 | 2702783.4496 | 1245878.6371
135 | 2702676.8524 | 1245941.1188
136 | 2702573.8291 | 1246022.699
137 | 2702254.5966 | 1246412.4036
138 | 2702391.1078 | 1246537.5405
139 | 2702400.0817 | 1246530.906
140 | 2702385.7086 | 1246541.5322
141 | 2702406.1924 | 1246525.9582
142 | 2702373.6755 | 1246550.4284
143 | 2702364.0732 | 1246557.5275
144 | 2702367.6065 | 1246562.3806
145 | 2702125.1926 | 1246454.3903
146 | 2702132.1107 | 1246478.6498
147 | 2702114.7197 | 1246436.5232
148 | 2702663.7472 | 1246281.403
149 | 2702382.1867 | 1246582.4587
150 | 2702388.8868 | 1246591.994
151 | 2702377.1258 | 1246606.1655
152 | 2702359.5793 | 1246516.0011
153 | 2702370.5269 | 1246615.6508
154 | 2702375.2463 | 1246498.828
155 | 2702928.2074 | 1245702.8095
156 | 2702956.0345 | 1245691.1132
157 | 2702959.1487 | 1245637.9501
158 | 2702787.8814 | 1245882.339
159 | 2702673.3396 | 1245943.9924
160 | 2702293.6339 | 1246449.1248
161 | 2702211.942 | 1246467.5003
162 | 2702212.7248 | 1246528.7118
163 | 2702214.481 | 1246461.6724
164 | 2702273.2388 | 1246374.228
165 | 2702260.4185 | 1246383.8065
166 | 2702265.8245 | 1246363.9873
167 | 2702242.2386 | 1246397.3894
168 | 2702264.597 | 1246362.2919
169 | 2702239.9819 | 1246395.034
170 | 2702172.4353 | 1246324.4294
171 | 2702969.6624 | 1245685.1937
172 | 2702901.5448 | 1245833.3258
173 | 2702137.3464 | 1246287.1563
174 | 2702127.9216 | 1246269.9097
175 | 2702307.198 | 1246127.5761
176 | 2702278.8671 | 1246146.3784
177 | 2702104.0822 | 1246222.0167
178 | 2702186.773 | 1245964.3837
179 | 2702060.3739 | 1246265.0953
180 | 2702405.1347 | 1246388.1279
181 | 2702416.1986 | 1246404.4963
182 | 2702311.4009 | 1246434.3859
183 | 2702605.2792 | 1245844.1032
184 | 2702577.4919 | 1245804.6667
185 | 2702619.7689 | 1245829.8647
186 | 2702555.5222 | 1245773.4868
187 | 2702154.9369 | 1245947.8115
188 | 2702204.3479 | 1245904.1761
189 | 2702103.3572 | 1245911.4614
190 | 2701932.1643 | 1246071.6978
191 | 2701923.0212 | 1246082.26
192 | 2701971.911 | 1246014.1115
193 | 2702475.397 | 1245671.3163
194 | 2702377.4166 | 1246429.7911
195 | 2702358.6488 | 1246321.5743
196 | 2702340.8004 | 1246303.4387
197 | 2702010.2766 | 1245917.0266
198 | 2702022.4608 | 1245874.7065
199 | 2702916.4433 | 1245824.9944
200 | 2702989.8013 | 1245671.358
201 | 2703011.4921 | 1245648.8873
202 | 2702358.6889 | 1246388.5133

## line_std_types
| c_nf_per_km | r_ohm_per_km | x_ohm_per_km | max_i_ka | type | q_mm2 | alpha | voltage_rating
NAYY 4x50 SE | 210 | 0.642 | 0.083 | 0.142 | cs | 50 | 0.00403 | LV
NAYY 4x120 SE | 264 | 0.225 | 0.08 | 0.242 | cs | 120 | 0.00403 | LV
NAYY 4x150 SE | 261 | 0.208 | 0.08 | 0.27 | cs | 150 | 0.00403 | LV
NA2XS2Y 1x95 RM/25 12/20 kV | 216 | 0.313 | 0.132 | 0.252 | cs | 95 | 0.00403 | MV
NA2XS2Y 1x185 RM/25 12/20 kV | 273 | 0.161 | 0.117 | 0.362 | cs | 185 | 0.00403 | MV
NA2XS2Y 1x240 RM/25 12/20 kV | 304 | 0.122 | 0.112 | 0.421 | cs | 240 | 0.00403 | MV
NA2XS2Y 1x95 RM/25 6/10 kV | 315 | 0.313 | 0.123 | 0.249 | cs | 95 | 0.00403 | MV
NA2XS2Y 1x185 RM/25 6/10 kV | 406 | 0.161 | 0.11 | 0.358 | cs | 185 | 0.00403 | MV
NA2XS2Y 1x240 RM/25 6/10 kV | 456 | 0.122 | 0.105 | 0.416 | cs | 240 | 0.00403 | MV
NA2XS2Y 1x150 RM/25 12/20 kV | 250 | 0.206 | 0.116 | 0.319 | cs | 150 | 0.00403 | MV
NA2XS2Y 1x120 RM/25 12/20 kV | 230 | 0.253 | 0.119 | 0.283 | cs | 120 | 0.00403 | MV
NA2XS2Y 1x70 RM/25 12/20 kV | 190 | 0.443 | 0.132 | 0.22 | cs | 70 | 0.00403 | MV
NA2XS2Y 1x150 RM/25 6/10 kV | 360 | 0.206 | 0.11 | 0.315 | cs | 150 | 0.00403 | MV
NA2XS2Y 1x120 RM/25 6/10 kV | 340 | 0.253 | 0.113 | 0.28 | cs | 120 | 0.00403 | MV
NA2XS2Y 1x70 RM/25 6/10 kV | 280 | 0.443 | 0.123 | 0.217 | cs | 70 | 0.00403 | MV
N2XS(FL)2Y 1x120 RM/35 64/110 kV | 112 | 0.153 | 0.166 | 0.366 | cs | 120 | 0.00393 | HV
N2XS(FL)2Y 1x185 RM/35 64/110 kV | 125 | 0.099 | 0.156 | 0.457 | cs | 185 | 0.00393 | HV
N2XS(FL)2Y 1x240 RM/35 64/110 kV | 135 | 0.075 | 0.149 | 0.526 | cs | 240 | 0.00393 | HV
N2XS(FL)2Y 1x300 RM/35 64/110 kV | 144 | 0.06 | 0.144 | 0.588 | cs | 300 | 0.00393 | HV
15-AL1/3-ST1A 0.4 | 11 | 1.8769 | 0.35 | 0.105 | ol | 16 | 0.00403 | LV
24-AL1/4-ST1A 0.4 | 11.25 | 1.2012 | 0.335 | 0.14 | ol | 24 | 0.00403 | LV
48-AL1/8-ST1A 0.4 | 12.2 | 0.5939 | 0.3 | 0.21 | ol | 48 | 0.00403 | LV
94-AL1/15-ST1A 0.4 | 13.2 | 0.306 | 0.29 | 0.35 | ol | 94 | 0.00403 | LV
34-AL1/6-ST1A 10.0 | 9.7 | 0.8342 | 0.36 | 0.17 | ol | 34 | 0.00403 | MV
48-AL1/8-ST1A 10.0 | 10.1 | 0.5939 | 0.35 | 0.21 | ol | 48 | 0.00403 | MV
70-AL1/11-ST1A 10.0 | 10.4 | 0.4132 | 0.339 | 0.29 | ol | 70 | 0.00403 | MV
94-AL1/15-ST1A 10.0 | 10.75 | 0.306 | 0.33 | 0.35 | ol | 94 | 0.00403 | MV
122-AL1/20-ST1A 10.0 | 11.1 | 0.2376 | 0.323 | 0.41 | ol | 122 | 0.00403 | MV
149-AL1/24-ST1A 10.0 | 11.25 | 0.194 | 0.315 | 0.47 | ol | 149 | 0.00403 | MV
34-AL1/6-ST1A 20.0 | 9.15 | 0.8342 | 0.382 | 0.17 | ol | 34 | 0.00403 | MV
48-AL1/8-ST1A 20.0 | 9.5 | 0.5939 | 0.372 | 0.21 | ol | 48 | 0.00403 | MV
70-AL1/11-ST1A 20.0 | 9.7 | 0.4132 | 0.36 | 0.29 | ol | 70 | 0.00403 | MV
94-AL1/15-ST1A 20.0 | 10 | 0.306 | 0.35 | 0.35 | ol | 94 | 0.00403 | MV
122-AL1/20-ST1A 20.0 | 10.3 | 0.2376 | 0.344 | 0.41 | ol | 122 | 0.00403 | MV
149-AL1/24-ST1A 20.0 | 10.5 | 0.194 | 0.337 | 0.47 | ol | 149 | 0.00403 | MV
184-AL1/30-ST1A 20.0 | 10.75 | 0.1571 | 0.33 | 0.535 | ol | 184 | 0.00403 | MV
243-AL1/39-ST1A 20.0 | 11 | 0.1188 | 0.32 | 0.645 | ol | 243 | 0.00403 | MV
48-AL1/8-ST1A 110.0 | 8 | 0.5939 | 0.46 | 0.21 | ol | 48 | 0.00403 | HV
70-AL1/11-ST1A 110.0 | 8.4 | 0.4132 | 0.45 | 0.29 | ol | 70 | 0.00403 | HV
94-AL1/15-ST1A 110.0 | 8.65 | 0.306 | 0.44 | 0.35 | ol | 94 | 0.00403 | HV
122-AL1/20-ST1A 110.0 | 8.5 | 0.2376 | 0.43 | 0.41 | ol | 122 | 0.00403 | HV
149-AL1/24-ST1A 110.0 | 8.75 | 0.194 | 0.41 | 0.47 | ol | 149 | 0.00403 | HV
184-AL1/30-ST1A 110.0 | 8.8 | 0.1571 | 0.4 | 0.535 | ol | 184 | 0.00403 | HV
243-AL1/39-ST1A 110.0 | 9 | 0.1188 | 0.39 | 0.645 | ol | 243 | 0.00403 | HV
305-AL1/39-ST1A 110.0 | 9.2 | 0.0949 | 0.38 | 0.74 | ol | 305 | 0.00403 | HV
490-AL1/64-ST1A 110.0 | 9.75 | 0.059 | 0.37 | 0.96 | ol | 490 | 0.00403 | HV
679-AL1/86-ST1A 110.0 | 9.95 | 0.042 | 0.36 | 1.15 | ol | 679 | 0.00403 | HV
490-AL1/64-ST1A 220.0 | 10 | 0.059 | 0.285 | 0.96 | ol | 490 | 0.00403 | HV
679-AL1/86-ST1A 220.0 | 11.7 | 0.042 | 0.275 | 1.15 | ol | 679 | 0.00403 | HV
490-AL1/64-ST1A 380.0 | 11 | 0.059 | 0.253 | 0.96 | ol | 490 | 0.00403 | HV
679-AL1/86-ST1A 380.0 | 14.6 | 0.042 | 0.25 | 1.15 | ol | 679 | 0.00403 | HV

## trafo_std_types
| i0_percent | pfe_kw | vkr_percent | sn_mva | vn_lv_kv | vn_hv_kv | vk_percent | shift_degree | vector_group | tap_side | tap_neutral | tap_min | tap_max | tap_step_degree | tap_step_percent | tap_phase_shifter
160 MVA 380/110 kV | 0.06 | 60 | 0.25 | 160 | 110 | 380 | 12.2 | 0 | Yy0 | hv | 0 | -9 | 9 | 0 | 1.5 | FALSE
100 MVA 220/110 kV | 0.06 | 55 | 0.26 | 100 | 110 | 220 | 12 | 0 | Yy0 | hv | 0 | -9 | 9 | 0 | 1.5 | FALSE
63 MVA 110/20 kV | 0.04 | 22 | 0.32 | 63 | 20 | 110 | 18 | 150 | YNd5 | hv | 0 | -9 | 9 | 0 | 1.5 | FALSE
40 MVA 110/20 kV | 0.05 | 18 | 0.34 | 40 | 20 | 110 | 16.2 | 150 | YNd5 | hv | 0 | -9 | 9 | 0 | 1.5 | FALSE
25 MVA 110/20 kV | 0.07 | 14 | 0.41 | 25 | 20 | 110 | 12 | 150 | YNd5 | hv | 0 | -9 | 9 | 0 | 1.5 | FALSE
63 MVA 110/10 kV | 0.04 | 22 | 0.32 | 63 | 10 | 110 | 18 | 150 | YNd5 | hv | 0 | -9 | 9 | 0 | 1.5 | FALSE
40 MVA 110/10 kV | 0.05 | 18 | 0.34 | 40 | 10 | 110 | 16.2 | 150 | YNd5 | hv | 0 | -9 | 9 | 0 | 1.5 | FALSE
25 MVA 110/10 kV | 0.07 | 14 | 0.41 | 25 | 10 | 110 | 12 | 150 | YNd5 | hv | 0 | -9 | 9 | 0 | 1.5 | FALSE
0.25 MVA 20/0.4 kV | 0.32 | 0.8 | 1.44 | 0.25 | 0.4 | 20 | 6 | 150 | Yzn5 | hv | 0 | -2 | 2 | 0 | 2.5 | FALSE
0.4 MVA 20/0.4 kV | 0.3375 | 1.35 | 1.425 | 0.4 | 0.4 | 20 | 6 | 150 | Dyn5 | hv | 0 | -2 | 2 | 0 | 2.5 | FALSE
0.63 MVA 20/0.4 kV | 0.2619 | 1.65 | 1.206 | 0.63 | 0.4 | 20 | 6 | 150 | Dyn5 | hv | 0 | -2 | 2 | 0 | 2.5 | FALSE
0.25 MVA 10/0.4 kV | 0.24 | 0.6 | 1.2 | 0.25 | 0.4 | 10 | 4 | 150 | Dyn5 | hv | 0 | -2 | 2 | 0 | 2.5 | FALSE
0.4 MVA 10/0.4 kV | 0.2375 | 0.95 | 1.325 | 0.4 | 0.4 | 10 | 4 | 150 | Dyn5 | hv | 0 | -2 | 2 | 0 | 2.5 | FALSE
0.63 MVA 10/0.4 kV | 0.1873 | 1.18 | 1.0794 | 0.63 | 0.4 | 10 | 4 | 150 | Dyn5 | hv | 0 | -2 | 2 | 0 | 2.5 | FALSE

## trafo3w_std_types
| sn_hv_mva | sn_mv_mva | sn_lv_mva | vn_hv_kv | vn_mv_kv | vn_lv_kv | vk_hv_percent | vk_mv_percent | vk_lv_percent | vkr_hv_percent | vkr_mv_percent | vkr_lv_percent | pfe_kw | i0_percent | shift_mv_degree | shift_lv_degree | vector_group | tap_side | tap_neutral | tap_min | tap_max | tap_step_percent
63/25/38 MVA 110/20/10 kV | 63 | 25 | 38 | 110 | 20 | 10 | 10.4 | 10.4 | 10.4 | 0.28 | 0.32 | 0.35 | 35 | 0.89 | 0 | 0 | YN0yn0yn0 | hv | 0 | -10 | 10 | 1.2
63/25/38 MVA 110/10/10 kV | 63 | 25 | 38 | 110 | 10 | 10 | 10.4 | 10.4 | 10.4 | 0.28 | 0.32 | 0.35 | 35 | 0.89 | 0 | 0 | YN0yn0yn0 | hv | 0 | -10 | 10 | 1.2

## fuse_std_types
| fuse_type | i_rated_a | t_avg | t_min | t_total | x_avg | x_min | x_total
HV 100A | HV 100A | 100 | 0 | [10.0, 3.64, 0.854, 0.281, 0.1, 0.0531, 0.022, 0.01] | [10.0, 4.267, 1.21, 0.403, 0.1, 0.058, 0.022, 0.01] | 0 | [300.0, 350.0, 450.0, 550.0, 700.0, 850.0, 1200.0, 1752.0] | [600.0, 700.0, 900.0, 1150.0, 1665.0, 2000.0, 3000.0, 4313.0]
HV 10A | HV 10A | 10 | 0 | [10.0, 1675.0, 0.344, 0.156, 0.1, 0.0417, 0.0171, 0.01] | [10.0, 1.3, 0.3, 0.155, 0.1, 0.0555, 0.023, 0.01] | 0 | [30.0, 32.0, 35.0, 37.0, 39.0, 50.0, 70.0, 88.0] | [60.0, 70.0, 80.0, 87.0, 94.0, 110.0, 150.0, 216.0]
HV 125A | HV 125A | 125 | 0 | [10.0, 1.82, 0.344, 0.1, 0.0467, 0.0269, 0.01] | [10.0, 2.478, 0.426, 0.1, 0.0427, 0.0211, 0.01] | 0 | [375.0, 500.0, 700.0, 925.0, 1200.0, 1500.0, 2341.0] | [750.0, 1000.0, 1500.0, 2200.0, 3000.0, 4000.0, 5765.0]
HV 160A | HV 160A | 160 | 0 | [10.0, 4.15, 1.03, 0.198, 0.1, 0.051, 0.0172, 0.01] | [10.0, 2.3, 0.734, 0.274, 0.1, 0.046, 0.0177, 0.01] | 0 | [480.0, 550.0, 700.0, 1000.0, 1260.0, 1600.0, 2500.0, 3227.0] | [960.0, 1300.0, 1700.0, 2200.0, 2996.0, 4000.0, 6000.0, 7946.0]
HV 16A | HV 16A | 16 | 0 | [10.0, 0.352, 0.164, 0.1, 0.0649, 0.0342, 0.01] | [10.0, 2.34, 0.722, 0.181, 0.1, 0.055, 0.0296, 0.01] | 0 | [48.0, 60.0, 65.0, 71.0, 80.0, 100.0, 162.0] | [96.0, 110.0, 125.0, 150.0, 168.0, 200.0, 250.0, 398.0]
HV 200A | HV 200A | 200 | 0 | [10.0, 4.267, 1.21, 0.403, 0.1, 0.058, 0.022, 0.01] | [10.0, 3.73, 1.654, 0.328, 0.1, 0.0531, 0.019, 0.01] | 0 | [600.0, 700.0, 900.0, 1150.0, 1665.0, 2000.0, 3000.0, 4313.0] | [1200.0, 1500.0, 1800.0, 2700.0, 3960.0, 5000.0, 7500.0, 10620.0]
HV 20A | HV 20A | 20 | 0 | [10.0, 1.3, 0.3, 0.155, 0.1, 0.0555, 0.023, 0.01] | [10.0, 1.3, 0.161, 0.1, 0.0611, 0.0399, 0.0141, 0.01] | 0 | [60.0, 70.0, 80.0, 87.0, 94.0, 110.0, 150.0, 216.0] | [120.0, 150.0, 200.0, 223.0, 260.0, 300.0, 450.0, 532.0]
HV 25A | HV 25A | 25 | 0 | [10.0, 2.512, 0.833, 0.299, 0.1, 0.0372, 0.0223, 0.01] | [10.0, 3.125, 0.597, 0.198, 0.1, 0.0378, 0.022, 0.01] | 0 | [75.0, 82.0, 90.0, 100.0, 124.0, 170.0, 200.0, 289.0] | [150.0, 170.0, 210.0, 250.0, 294.0, 400.0, 500.0, 711.0]
HV 31.5A | HV 31.5A | 31.5 | 0 | [10.0, 2.34, 0.722, 0.181, 0.1, 0.055, 0.0296, 0.01] | [10.0, 2.84, 0.368, 0.164, 0.1, 0.0621, 0.0378, 0.0195, 0.01] | 0 | [95.0, 110.0, 125.0, 150.0, 165.0, 200.0, 250.0, 390.0] | [189.0, 220.0, 300.0, 350.0, 393.0, 450.0, 530.0, 700.0, 960.0]
HV 40A | HV 40A | 40 | 0 | [10.0, 1.3, 0.161, 0.1, 0.0611, 0.0399, 0.0141, 0.01] | [10.0, 2.05, 0.369, 0.198, 0.1, 0.051, 0.0298, 0.01] | 0 | [120.0, 150.0, 200.0, 223.0, 260.0, 300.0, 450.0, 532.0] | [240.0, 300.0, 400.0, 450.0, 530.0, 650.0, 800.0, 1311.0]
HV 50A | HV 50A | 50 | 0 | [10.0, 3.215, 0.597, 0.198, 0.1, 0.0378, 0.022, 0.01] | [10.0, 3.64, 0.854, 0.281, 0.1, 0.0531, 0.022, 0.01] | 0 | [150.0, 170.0, 210.0, 250.0, 294.0, 400.0, 500.0, 711.0] | [300.0, 350.0, 450.0, 550.0, 700.0, 850.0, 1200.0, 1752.0]
HV 6.3A | HV 6.3A | 6.3 | 0 | [10.0, 1.39, 0.344, 0.168, 0.1, 0.056, 0.0263, 0.01] | [10.0, 1.711, 0.516, 0.198, 0.1, 0.0634, 0.0303, 0.01] | 0 | [19.0, 19.5, 20.4, 20.8, 22.0, 25.0, 32.0, 48.0] | [38.0, 40.0, 43.0, 48.0, 53.0, 60.0, 75.0, 118.0]
HV 63A | HV 63A | 63 | 0 | [10.0, 2.84, 0.368, 0.164, 0.1, 0.0621, 0.0378, 0.0195, 0.01] | [10.0, 1.82, 0.344, 0.1, 0.0467, 0.0269, 0.01] | 0 | [189.0, 220.0, 300.0, 350.0, 393.0, 450.0, 530.0, 700.0, 961.0] | [378.0, 500.0, 700.0, 934.0, 1200.0, 1500.0, 2366.0]
HV 80A | HV 80A | 80 | 0 | [10.0, 2.05, 0.369, 0.198, 0.1, 0.051, 0.0298, 0.01] | [10.0, 4.15, 1.03, 0.198, 0.1, 0.051, 0.0172, 0.01] | 0 | [240.0, 300.0, 400.0, 450.0, 530.0, 650.0, 800.0, 1311.0] | [480.0, 550.0, 700.0, 1000.0, 1260.0, 1600.0, 2500.0, 3227.0]
Siemens NH-1-100 | Siemens NH-1-100 | 100 | [5400.0, 2000.0, 400.0, 20.0, 1.0, 0.2, 0.012, 0.004] | 0 | 0 | [150.0, 190.0, 250.0, 430.0, 900.0, 1250.0, 2700.0, 3600.0] | 0 | 0
Siemens NH-1-125 | Siemens NH-1-125 | 125 | [4800.0, 120.0, 7.0, 0.1, 0.004] | 0 | 0 | [180.0, 400.0, 740.0, 2000.0, 4250.0] | 0 | 0
Siemens NH-1-16 | Siemens NH-1-16 | 16 | [4000.0, 400.0, 2.0, 0.1, 0.04, 0.01] | 0 | 0 | [26.0, 35.0, 75.0, 150.0, 200.0, 300.0] | 0 | 0
Siemens NH-1-160 | Siemens NH-1-160 | 160 | [4800.0, 120.0, 7.0, 0.1, 0.004] | 0 | 0 | [210.0, 500.0, 900.0, 2300.0, 5000.0] | 0 | 0
Siemens NH-1-25 | Siemens NH-1-25 | 25 | [4000.0, 1000.0, 10.0, 0.2, 0.02, 0.01] | 0 | 0 | [40.0, 50.0, 100.0, 210.0, 400.0, 500.0] | 0 | 0
Siemens NH-1-50 | Siemens NH-1-50 | 50 | [4000.0, 40.0, 4.0, 1.0, 0.02, 0.01] | 0 | 0 | [86.0, 200.0, 300.0, 400.0, 1000.0, 1280.0] | 0 | 0
Siemens NH-1-63 | Siemens NH-1-63 | 63 | [4000.0, 100.0, 10.0, 2.0, 0.04, 0.01] | 0 | 0 | [100.0, 200.0, 300.0, 400.0, 1000.0, 1500.0] | 0 | 0
Siemens NH-1-80 | Siemens NH-1-80 | 80 | [4800.0, 120.0, 7.0, 0.1, 0.01] | 0 | 0 | [150.58, 250.0, 450.0, 1150.0, 2470.0] | 0 | 0
Siemens NH-2-1000 | Siemens NH-2-1000 | 1000 | [4800.0, 120.0, 7.0, 0.1, 0.004] | 0 | 0 | [1900.0, 3500.0, 8400.0, 24000.0, 52000.0] | 0 | 0
Siemens NH-2-200 | Siemens NH-2-200 | 200 | [4800.0, 120.0, 7.0, 0.1, 0.004] | 0 | 0 | [280.0, 650.0, 1200.0, 3000.0, 7000.0] | 0 | 0
Siemens NH-2-224 | Siemens NH-2-224 | 224 | [4800.0, 120.0, 7.0, 0.2, 0.04, 0.004] | 0 | 0 | [400.0, 750.0, 1453.0, 3025.0, 4315.0, 7600.0] | 0 | 0
Siemens NH-2-250 | Siemens NH-2-250 | 250 | [4800.0, 120.0, 7.0, 0.1, 0.004] | 0 | 0 | [450.0, 800.0, 1650.0, 4000.0, 8500.0] | 0 | 0
Siemens NH-2-315 | Siemens NH-2-315 | 315 | [4800.0, 120.0, 7.0, 0.1, 0.004] | 0 | 0 | [550.0, 920.0, 1900.0, 5000.0, 11000.0] | 0 | 0
Siemens NH-2-355 | Siemens NH-2-355 | 355 | [4800.0, 120.0, 6.0, 0.1, 0.004] | 0 | 0 | [650.0, 1116.27, 2350.0, 5840.0, 12790.0] | 0 | 0
Siemens NH-2-400 | Siemens NH-2-400 | 400 | [4800.0, 120.0, 7.0, 0.1, 0.004] | 0 | 0 | [720.0, 1350.0, 2800.0, 6500.0, 15000.0] | 0 | 0
Siemens NH-2-425 | Siemens NH-2-425 | 425 | [4800.0, 120.0, 7.0, 0.1, 0.004] | 0 | 0 | [850.0, 1500.0, 3050.0, 7500.0, 16500.0] | 0 | 0
Siemens NH-2-630 | Siemens NH-2-630 | 630 | [4800.0, 120.0, 7.0, 0.1, 0.004] | 0 | 0 | [1200.0, 2000.0, 4800.0, 12000.0, 26000.0] | 0 | 0

## res_bus
| vm_pu | va_degree | p_mw | q_mvar
0 | 0.99009 | -0.1889 | 0.0015516 | 0.00038887
1 | 0.99021 | -0.1865 | 0.0021951 | 0.00055015
2 | 0.99003 | -0.18996 | 0.0034275 | 0.00085902
3 | 0.99022 | -0.18631 | 0 | 0
4 | 0.99001 | -0.19041 | 0 | 0
5 | 0.99039 | -0.18312 | 0.0024421 | 0.00061205
6 | 0.98999 | -0.19088 | 0.0015909 | 0.00039872
7 | 0.98996 | -0.19142 | 0.0018537 | 0.00046459
8 | 0.99053 | -0.18027 | 0 | 0
9 | 0.99544 | -0.086607 | 0.00095977 | 0.00024054
10 | 0.99546 | -0.086262 | 0.0010377 | 0.00026006
11 | 0.98615 | -0.26504 | 0.0050918 | 0.0012761
12 | 0.98654 | -0.25739 | 0.0046911 | 0.0011757
13 | 0.98506 | -0.28617 | 0 | 0
14 | 0.98729 | -0.24281 | 0.0024694 | 0.00061889
15 | 0.98495 | -0.28841 | 0 | 0
16 | 0.98461 | -0.29491 | 0.0093274 | 0.0023377
17 | 0.98735 | -0.24164 | 0.009342 | 0.0023413
18 | 0.98451 | -0.29687 | 0.0077403 | 0.0019399
19 | 0.98432 | -0.30074 | 0.0080288 | 0.0020122
20 | 0.98802 | -0.22852 | 0 | 0
21 | 0.99427 | -0.10912 | 0 | 0
22 | 0.99475 | -0.099942 | 0.0021484 | 0.00053844
23 | 0.99367 | -0.12055 | 0 | 0
24 | 0.9904 | -0.1836 | 0.0038622 | 0.00096796
25 | 0.99046 | -0.18246 | 0 | 0
26 | 0.99558 | -0.08401 | 0 | 0
27 | 0.9969 | -0.058885 | 0 | 0
28 | 0.99609 | -0.074153 | 0 | 0
29 | 0.99545 | -0.086801 | 0 | 0
30 | 0.99815 | -0.034971 | 0.016963 | 0.0042513
31 | 0.99239 | -0.14616 | 0 | 0
32 | 0.99263 | -0.14144 | 0 | 0
33 | 0.99214 | -0.1509 | 0.0050519 | 0.0012661
34 | 1 | 0 | -0.59926 | -0.15271
35 | 0.99794 | -0.039325 | 0.005633 | 0.0014118
36 | 0.99928 | -0.01362 | 0.0010878 | 0.00027262
37 | 0.99174 | -0.15861 | 0 | 0
38 | 0.99093 | -0.17439 | 0.0076846 | 0.0019259
39 | 0.99302 | -0.13315 | 0.003012 | 0.00075487
40 | 0.99522 | -0.091249 | 0.0088403 | 0.0022156
41 | 0.99517 | -0.092117 | 0.0093154 | 0.0023347
42 | 0.9946 | -0.10319 | 0 | 0
43 | 0.99351 | -0.1242 | 0.0198 | 0.0049623
44 | 0.99432 | -0.10854 | 0.0093206 | 0.002336
45 | 0.99553 | -0.084988 | 0 | 0
46 | 0.98349 | -0.31722 | 0 | 0
47 | 0.98349 | -0.31732 | 0.00010354 | 2.5951e-05
48 | 0.98385 | -0.31028 | 0 | 0
49 | 0.98331 | -0.32071 | 0.00013572 | 3.4015e-05
50 | 0.98227 | -0.34088 | 0 | 0
51 | 0.98027 | -0.37991 | 0 | 0
52 | 0.9826 | -0.33459 | 0.0012063 | 0.00030232
53 | 0.99058 | -0.18019 | 0 | 0
54 | 0.98852 | -0.21985 | 0 | 0
55 | 0.99164 | -0.15974 | 0 | 0
56 | 0.99175 | -0.15748 | 0.0038042 | 0.00095342
57 | 0.99063 | -0.17915 | 0.030576 | 0.0076631
58 | 0.98427 | -0.30203 | 0 | 0
59 | 0.98342 | -0.31857 | 0.00062327 | 0.00015621
60 | 0.98419 | -0.3037 | 0.00063415 | 0.00015893
61 | 0.99199 | -0.15295 | 0 | 0
62 | 0.99242 | -0.14466 | 0.011629 | 0.0029145
63 | 0.98007 | -0.38394 | 0.0015832 | 0.00039678
64 | 0.97973 | -0.39053 | 0.00043115 | 0.00010806
65 | 0.98845 | -0.22118 | 0.0017745 | 0.00044472
66 | 0.98719 | -0.24578 | 0.0036551 | 0.00091606
67 | 0.99541 | -0.087201 | 0.0019916 | 0.00049915
68 | 0.99277 | -0.13872 | 0.0042698 | 0.0010701
69 | 0.99258 | -0.1424 | 0 | 0
70 | 0.99254 | -0.14332 | 0.0043668 | 0.0010944
71 | 0.97603 | -0.46197 | 0 | 0
72 | 0.97607 | -0.46116 | 0 | 0
73 | 0.97565 | -0.46947 | 0.018515 | 0.0046403
74 | 0.97537 | -0.47512 | 0 | 0
75 | 0.97545 | -0.47336 | 0 | 0
76 | 0.97537 | -0.47502 | 0.0033349 | 0.0008358
77 | 0.97474 | -0.48739 | 0.0082812 | 0.0020755
78 | 0.99647 | -0.067504 | 0.0056404 | 0.0014136
79 | 0.99091 | -0.17469 | 0.0011389 | 0.00028544
80 | 0.9949 | -0.097311 | 0 | 0
81 | 0.99463 | -0.10255 | 0.004966 | 0.0012446
82 | 0.99279 | -0.13743 | 0.011268 | 0.0028241
83 | 0.9955 | -0.08542 | 0.00069977 | 0.00017538
84 | 0.98349 | -0.31736 | 0.0001258 | 3.1528e-05
85 | 0.98331 | -0.32076 | 9.9838e-05 | 2.5022e-05
86 | 0.98418 | -0.30376 | 0.00014001 | 3.5089e-05
87 | 0.97944 | -0.39629 | 0 | 0
88 | 0.97972 | -0.39058 | 0.00029478 | 7.388e-05
89 | 0.98834 | -0.22329 | 0.0044862 | 0.0011244
90 | 0.98717 | -0.2461 | 0.00051714 | 0.00012961
91 | 0.98711 | -0.24724 | 0.0010898 | 0.00027313
92 | 0.98713 | -0.24695 | 0.00092268 | 0.00023124
93 | 0.98714 | -0.24663 | 0.0022138 | 0.00055483
94 | 0.99548 | -0.085898 | 0.0014402 | 0.00036095
95 | 0.99202 | -0.15183 | 0.0076932 | 0.0019281
96 | 0.99014 | -0.18789 | 0 | 0
97 | 0.98908 | -0.20817 | 0.0016393 | 0.00041084
98 | 0.98744 | -0.23977 | 0.0033478 | 0.00083905
99 | 0.9865 | -0.25793 | 0.0017503 | 0.00043867
100 | 0.98618 | -0.26415 | 0.0027117 | 0.00067962
101 | 0.98053 | -0.37417 | 0 | 0
102 | 0.9808 | -0.36875 | 0.0072281 | 0.0018115
103 | 0.98035 | -0.37766 | 0.0048603 | 0.0012181
104 | 0.99216 | -0.14911 | 0.0017604 | 0.0004412
105 | 0.98082 | -0.36848 | 0.0032337 | 0.00081044
106 | 0.98018 | -0.38103 | 0.0053108 | 0.001331
107 | 0.98154 | -0.35446 | 0.003212 | 0.00080501
108 | 0.98152 | -0.35481 | 0.0021449 | 0.00053755
109 | 0.98159 | -0.35336 | 0.0084657 | 0.0021217
110 | 0.98195 | -0.34639 | 0.0029225 | 0.00073244
111 | 0.98217 | -0.34198 | 0.0024403 | 0.0006116
112 | 0.98223 | -0.3409 | 0 | 0
113 | 0.97542 | -0.47398 | 0.0057078 | 0.0014305
114 | 0.97563 | -0.46993 | 0.0016931 | 0.00042434
115 | 0.97465 | -0.48919 | 0.0068973 | 0.0017286
116 | 0.97566 | -0.4692 | 0.0074367 | 0.0018638
117 | 0.97462 | -0.48982 | 0.018457 | 0.0046258
118 | 0.97592 | -0.46414 | 0.0079672 | 0.0019968
119 | 0.97682 | -0.4465 | 0 | 0
120 | 0.97719 | -0.4392 | 0 | 0
121 | 0.97653 | -0.45212 | 0 | 0
122 | 0.97743 | -0.4344 | 0.015074 | 0.0037778
123 | 0.97599 | -0.46276 | 0.010222 | 0.0025619
124 | 0.9775 | -0.43319 | 0 | 0
125 | 0.97751 | -0.43301 | 0.00088489 | 0.00022177
126 | 0.97944 | -0.39512 | 0 | 0
127 | 0.98094 | -0.36591 | 0 | 0
128 | 0.97797 | -0.42395 | 0.008068 | 0.002022
129 | 0.97796 | -0.424 | 0 | 0
130 | 0.97599 | -0.46278 | 0.0030565 | 0.00076602
131 | 0.98158 | -0.35343 | 0.0026749 | 0.0006704
132 | 0.98294 | -0.32813 | 0.00017148 | 4.2976e-05
133 | 0.98272 | -0.3323 | 0 | 0
134 | 0.9821 | -0.34447 | 0 | 0
135 | 0.98271 | -0.33257 | 0.00022717 | 5.6935e-05
136 | 0.98348 | -0.31741 | 8.3803e-05 | 2.1003e-05
137 | 0.99035 | -0.18562 | 0.0033433 | 0.00083792
138 | 0.98496 | -0.28774 | 0.0018728 | 0.00046937
139 | 0.9854 | -0.27925 | 0.0047466 | 0.0011896
140 | 0.9847 | -0.29281 | 0.0060825 | 0.0015244
141 | 0.98571 | -0.27314 | 0.002594 | 0.00065011
142 | 0.98413 | -0.30378 | 0.0011144 | 0.00027928
143 | 0.98368 | -0.31249 | 0 | 0
144 | 0.98351 | -0.31576 | 0.0043742 | 0.0010963
145 | 0.97478 | -0.48662 | 0.0016048 | 0.00040219
146 | 0.97487 | -0.48498 | 0.00061164 | 0.00015329
147 | 0.97475 | -0.48731 | 0.0018057 | 0.00045255
148 | 0.98715 | -0.24645 | 0.0016823 | 0.00042163
149 | 0.98284 | -0.32889 | 0.0025623 | 0.00064217
150 | 0.98253 | -0.33496 | 0 | 0
151 | 0.98203 | -0.34459 | 0.00082056 | 0.00020565
152 | 0.9815 | -0.35515 | 0.0084375 | 0.0021146
153 | 0.98172 | -0.35058 | 0.0046171 | 0.0011571
154 | 0.98098 | -0.36522 | 0.0017034 | 0.00042691
155 | 0.98118 | -0.36266 | 0 | 0
156 | 0.98108 | -0.36447 | 0.00098907 | 0.00024788
157 | 0.9811 | -0.36408 | 0.0010839 | 0.00027165
158 | 0.98209 | -0.34463 | 0 | 0
159 | 0.98271 | -0.33258 | 0.00012885 | 3.2292e-05
160 | 0.99377 | -0.11953 | 0.0091198 | 0.0022856
161 | 0.97474 | -0.4875 | 0.003615 | 0.00090601
162 | 0.97594 | -0.46381 | 0.004069 | 0.0010198
163 | 0.97469 | -0.48852 | 0.0087123 | 0.0021835
164 | 0.9893 | -0.20598 | 0.0071734 | 0.0017978
165 | 0.9895 | -0.20221 | 0.0040066 | 0.0010042
166 | 0.98923 | -0.20733 | 0.0040961 | 0.0010266
167 | 0.98985 | -0.19526 | 0 | 0
168 | 0.98923 | -0.20741 | 0.0019404 | 0.0004863
169 | 0.98982 | -0.19588 | 0.0034939 | 0.00087566
170 | 0.98918 | -0.20837 | 0 | 0
171 | 0.98105 | -0.3651 | 0.00074328 | 0.00018628
172 | 0.98191 | -0.34821 | 0.0010307 | 0.00025832
173 | 0.98884 | -0.21492 | 0.001359 | 0.00034059
174 | 0.98874 | -0.21695 | 0.0027334 | 0.00068505
175 | 0.97903 | -0.40442 | 0 | 0
176 | 0.97892 | -0.40659 | 0.0034911 | 0.00087495
177 | 0.98859 | -0.2199 | 0 | 0
178 | 0.97903 | -0.40438 | 0 | 0
179 | 0.98841 | -0.22326 | 0.0030766 | 0.00077108
180 | 0.99437 | -0.10694 | 0.0012209 | 0.00030599
181 | 0.99327 | -0.12785 | 0.0021264 | 0.00053291
182 | 0.9951 | -0.093944 | 0.0098636 | 0.002472
183 | 0.97609 | -0.46181 | 0 | 0
184 | 0.97531 | -0.47709 | 0.0031654 | 0.00079331
185 | 0.97607 | -0.46216 | 0.00092868 | 0.00023275
186 | 0.97481 | -0.48697 | 0.0013134 | 0.00032917
187 | 0.97896 | -0.40588 | 0.0014421 | 0.00036141
188 | 0.97901 | -0.40479 | 0.00035923 | 9.0032e-05
189 | 0.97891 | -0.40686 | 0 | 0
190 | 0.97874 | -0.41019 | 0 | 0
191 | 0.97874 | -0.41025 | 0.00022193 | 5.562e-05
192 | 0.97875 | -0.40991 | 0.00024876 | 6.2345e-05
193 | 0.97326 | -0.51754 | 0.012811 | 0.0032106
194 | 0.98017 | -0.38124 | 0.0015808 | 0.00039619
195 | 0.99452 | -0.10466 | 0.0072338 | 0.001813
196 | 0.99447 | -0.10562 | 0.002123 | 0.00053208
197 | 0.9788 | -0.409 | 0.00016875 | 4.2293e-05
198 | 0.97883 | -0.40848 | 0.00020365 | 5.1039e-05
199 | 0.9819 | -0.34837 | 0.00053079 | 0.00013303
200 | 0.98102 | -0.3658 | 0.00089756 | 0.00022495
201 | 0.981 | -0.36619 | 0.0006866 | 0.00017208
202 | 0.99998 | 149.9956 | 0 | 0

## res_line
| p_from_mw | q_from_mvar | p_to_mw | q_to_mvar | pl_mw | ql_mvar | i_from_ka | i_to_ka | i_ka | vm_from_pu | va_from_degree | vm_to_pu | va_to_degree | loading_percent
0 | -0.0084243 | -0.0021107 | 0.0084253 | 0.0021111 | 9.6215e-07 | 4.099e-07 | 0.012661 | 0.012661 | 0.012661 | 0.99009 | -0.1889 | 0.99021 | -0.1865 | 3.4783
1 | 0.0068727 | 0.0017219 | -0.0068724 | -0.0017218 | 3.4841e-07 | 1.1099e-07 | 0.010329 | 0.010329 | 0.010329 | 0.99009 | -0.1889 | 0.99003 | -0.18996 | 2.8376
2 | -0.01062 | -0.0026613 | 0.010621 | 0.0026613 | 9.3076e-08 | 4.7033e-08 | 0.015959 | 0.015959 | 0.015959 | 0.99021 | -0.1865 | 0.99022 | -0.18631 | 4.3845
3 | 0.0034448 | 0.00086273 | -0.0034448 | -0.00086278 | 7.2962e-08 | -4.664e-08 | 0.0051774 | 0.0051774 | 0.0051774 | 0.99003 | -0.18996 | 0.99001 | -0.19041 | 1.4224
4 | -0.010621 | -0.0026613 | 0.010622 | 0.0026622 | 1.6163e-06 | 8.1673e-07 | 0.015959 | 0.015959 | 0.015959 | 0.99022 | -0.18631 | 0.99039 | -0.18312 | 4.3845
5 | 0.0015909 | 0.00039853 | -0.0015909 | -0.00039872 | 3.5773e-08 | -1.9163e-07 | 0.0023912 | 0.0023912 | 0.0023912 | 0.99001 | -0.19041 | 0.98999 | -0.19088 | 0.65694
6 | 0.0018538 | 0.00046425 | -0.0018537 | -0.00046459 | 8.961e-08 | -3.3841e-07 | 0.0027862 | 0.0027864 | 0.0027864 | 0.99001 | -0.19041 | 0.98996 | -0.19142 | 0.76549
7 | -0.013064 | -0.0032742 | 0.013066 | 0.0032752 | 1.7713e-06 | 9.7585e-07 | 0.019629 | 0.019628 | 0.019629 | 0.99039 | -0.18312 | 0.99053 | -0.18027 | 5.3925
8 | -0.29101 | -0.073972 | 0.29141 | 0.074226 | 0.00039926 | 0.00025373 | 0.43753 | 0.43753 | 0.43753 | 0.99053 | -0.18027 | 0.99202 | -0.15183 | 24.0402
9 | 0.27794 | 0.070697 | -0.27784 | -0.070632 | 0.00010192 | 6.4727e-05 | 0.4179 | 0.4179 | 0.4179 | 0.99053 | -0.18027 | 0.99014 | -0.18789 | 22.9618
10 | -0.00095977 | -0.00024054 | 0.00095979 | 0.00024029 | 1.5757e-08 | -2.5532e-07 | 0.0014347 | 0.0014346 | 0.0014347 | 0.99544 | -0.086607 | 0.99546 | -0.086262 | 0.39415
11 | -0.0019975 | -0.00050035 | 0.0019976 | 0.00049996 | 1.211e-07 | -3.9352e-07 | 0.0029857 | 0.0029855 | 0.0029857 | 0.99546 | -0.086262 | 0.99553 | -0.084988 | 0.82025
12 | -0.030227 | -0.0075883 | 0.030238 | 0.0075951 | 1.1043e-05 | 6.8866e-06 | 0.045615 | 0.045615 | 0.045615 | 0.98615 | -0.26504 | 0.98654 | -0.25739 | 12.5315
13 | 0.025135 | 0.0063121 | -0.02511 | -0.0062965 | 2.5308e-05 | 1.5599e-05 | 0.037932 | 0.037932 | 0.037932 | 0.98615 | -0.26504 | 0.98506 | -0.28617 | 10.4208
14 | -0.034929 | -0.0087708 | 0.034953 | 0.0087861 | 2.4307e-05 | 1.5258e-05 | 0.05269 | 0.05269 | 0.05269 | 0.98654 | -0.25739 | 0.98729 | -0.24281 | 14.4754
15 | 0.0077443 | 0.0019415 | -0.0077435 | -0.0019411 | 8.2879e-07 | 3.2487e-07 | 0.011699 | 0.011699 | 0.011699 | 0.98506 | -0.28617 | 0.98495 | -0.28841 | 3.2139
16 | 0.017366 | 0.0043551 | -0.017358 | -0.0043508 | 7.2376e-06 | 4.2752e-06 | 0.026233 | 0.026233 | 0.026233 | 0.98506 | -0.28617 | 0.98461 | -0.29491 | 7.207
17 | -0.037423 | -0.009405 | 0.037425 | 0.0094063 | 2.097e-06 | 1.3196e-06 | 0.056412 | 0.056412 | 0.056412 | 0.98729 | -0.24281 | 0.98735 | -0.24164 | 15.4978
18 | 0.0077435 | 0.0019411 | -0.0077403 | -0.0019399 | 3.1206e-06 | 1.2237e-06 | 0.011699 | 0.011699 | 0.011699 | 0.98495 | -0.28841 | 0.98451 | -0.29687 | 3.214
19 | 0.0080311 | 0.0020131 | -0.0080288 | -0.0020122 | 2.229e-06 | 9.1354e-07 | 0.012137 | 0.012137 | 0.012137 | 0.98461 | -0.29491 | 0.98432 | -0.30074 | 3.3345
20 | -0.046767 | -0.011748 | 0.046796 | 0.011766 | 2.9288e-05 | 1.8543e-05 | 0.070491 | 0.070491 | 0.070491 | 0.98735 | -0.24164 | 0.98802 | -0.22852 | 19.3657
21 | -0.27566 | -0.069878 | 0.27593 | 0.070049 | 0.00026987 | 0.00017138 | 0.41544 | 0.41544 | 0.41544 | 0.98802 | -0.22852 | 0.98908 | -0.20817 | 22.8263
22 | 0.22886 | 0.058111 | -0.22874 | -0.058033 | 0.00012376 | 7.8319e-05 | 0.34495 | 0.34495 | 0.34495 | 0.98802 | -0.22852 | 0.98744 | -0.23977 | 18.9532
23 | -0.11764 | -0.029757 | 0.11769 | 0.029789 | 5.1811e-05 | 3.1715e-05 | 0.17616 | 0.17616 | 0.17616 | 0.99427 | -0.10912 | 0.99475 | -0.099942 | 9.679
24 | 0.11764 | 0.029757 | -0.11758 | -0.029718 | 6.4516e-05 | 3.9494e-05 | 0.17616 | 0.17616 | 0.17616 | 0.99427 | -0.10912 | 0.99367 | -0.12055 | 9.679
25 | -0.11984 | -0.030327 | 0.11993 | 0.030384 | 9.1711e-05 | 5.6226e-05 | 0.17937 | 0.17937 | 0.17937 | 0.99475 | -0.099942 | 0.99558 | -0.08401 | 9.8555
26 | 0.11758 | 0.029718 | -0.1175 | -0.029674 | 7.097e-05 | 4.3447e-05 | 0.17616 | 0.17616 | 0.17616 | 0.99367 | -0.12055 | 0.99302 | -0.13315 | 9.679
27 | -0.0038622 | -0.00096796 | 0.0038624 | 0.00096788 | 2.0866e-07 | -7.9127e-08 | 0.0058028 | 0.0058027 | 0.0058028 | 0.9904 | -0.1836 | 0.99046 | -0.18246 | 1.5942
28 | -0.057 | -0.014436 | 0.057006 | 0.01444 | 6.2279e-06 | 3.258e-06 | 0.085688 | 0.085688 | 0.085688 | 0.99046 | -0.18246 | 0.99058 | -0.18019 | 4.7081
29 | 0.053138 | 0.013469 | -0.053042 | -0.01341 | 9.5292e-05 | 5.8941e-05 | 0.079885 | 0.079886 | 0.079886 | 0.99046 | -0.18246 | 0.98852 | -0.21985 | 10.9733
30 | -0.12407 | -0.031419 | 0.12413 | 0.031456 | 5.8757e-05 | 3.6124e-05 | 0.18555 | 0.18555 | 0.18555 | 0.99558 | -0.08401 | 0.99609 | -0.074153 | 10.1952
31 | 0.0041378 | 0.0010359 | -0.0041376 | -0.0010359 | 1.9273e-07 | -5.1396e-08 | 0.0061841 | 0.0061842 | 0.0061842 | 0.99558 | -0.08401 | 0.99553 | -0.084988 | 1.6989
32 | 0.43179 | 0.11032 | -0.43147 | -0.11011 | 0.00031851 | 0.00020318 | 0.64525 | 0.64525 | 0.64525 | 0.9969 | -0.058885 | 0.99609 | -0.074153 | 35.4534
33 | 0.061742 | 0.015527 | -0.06166 | -0.015474 | 8.2204e-05 | 5.2274e-05 | 0.092178 | 0.092178 | 0.092178 | 0.9969 | -0.058885 | 0.99545 | -0.086801 | 25.3236
34 | -0.49353 | -0.12584 | 0.4941 | 0.12621 | 0.00057052 | 0.00036422 | 0.73743 | 0.73743 | 0.73743 | 0.9969 | -0.058885 | 0.99815 | -0.034971 | 40.5181
35 | 0.30734 | 0.078658 | -0.30714 | -0.078534 | 0.00019404 | 0.00012339 | 0.4597 | 0.4597 | 0.4597 | 0.99609 | -0.074153 | 0.99541 | -0.087201 | 25.2582
36 | 0.023177 | 0.0058128 | -0.023172 | -0.0058097 | 4.9133e-06 | 3.0027e-06 | 0.034647 | 0.034647 | 0.034647 | 0.99545 | -0.086801 | 0.99522 | -0.091249 | 9.5183
37 | 0.038483 | 0.0096616 | -0.038473 | -0.0096555 | 9.7571e-06 | 6.1424e-06 | 0.057531 | 0.057531 | 0.057531 | 0.99545 | -0.086801 | 0.99517 | -0.092117 | 15.8053
38 | -0.51106 | -0.13046 | 0.51159 | 0.1308 | 0.00052786 | 0.00033704 | 0.76272 | 0.76272 | 0.76272 | 0.99815 | -0.034971 | 0.99928 | -0.01362 | 41.9075
39 | -0.0452 | -0.011362 | 0.04521 | 0.011369 | 1.0201e-05 | 6.452e-06 | 0.067786 | 0.067786 | 0.067786 | 0.99239 | -0.14616 | 0.99263 | -0.14144 | 18.6225
40 | 0.0452 | 0.011362 | -0.04519 | -0.011356 | 1.0216e-05 | 6.4619e-06 | 0.067786 | 0.067786 | 0.067786 | 0.99239 | -0.14616 | 0.99214 | -0.1509 | 18.6225
41 | -0.049577 | -0.012463 | 0.049584 | 0.012467 | 6.4432e-06 | 4.0835e-06 | 0.074333 | 0.074333 | 0.074333 | 0.99263 | -0.14144 | 0.99277 | -0.13872 | 20.421
42 | 0.0043672 | 0.0010944 | -0.004367 | -0.0010944 | 1.9995e-07 | -3.2842e-08 | 0.0065467 | 0.0065467 | 0.0065467 | 0.99263 | -0.14144 | 0.99258 | -0.1424 | 1.7986
43 | 0.040138 | 0.01009 | -0.040123 | -0.01008 | 1.4774e-05 | 9.3153e-06 | 0.060209 | 0.060209 | 0.060209 | 0.99214 | -0.1509 | 0.99174 | -0.15861 | 16.541
44 | 0.084595 | 0.021429 | -0.084435 | -0.021327 | 0.00015946 | 0.0001017 | 0.12596 | 0.12596 | 0.12596 | 1 | 0 | 0.99794 | -0.039325 | 34.6041
45 | 0.51302 | 0.13128 | -0.51268 | -0.13107 | 0.00033806 | 0.00021585 | 0.76434 | 0.76434 | 0.76434 | 1 | 0 | 0.99928 | -0.01362 | 41.9965
46 | 0.078802 | 0.019916 | -0.078696 | -0.019848 | 0.00010631 | 6.7771e-05 | 0.11756 | 0.11756 | 0.11756 | 0.99794 | -0.039325 | 0.99647 | -0.067504 | 32.2966
47 | 0.040123 | 0.01008 | -0.040093 | -0.010061 | 3.0189e-05 | 1.9035e-05 | 0.060209 | 0.060209 | 0.060209 | 0.99174 | -0.15861 | 0.99093 | -0.17439 | 16.541
48 | 0.032408 | 0.0081354 | -0.032408 | -0.0081351 | 4.709e-07 | 2.9455e-07 | 0.04867 | 0.04867 | 0.04867 | 0.99093 | -0.17439 | 0.99091 | -0.17469 | 13.3708
49 | 0.11449 | 0.028919 | -0.11447 | -0.028905 | 2.3502e-05 | 1.4354e-05 | 0.17165 | 0.17165 | 0.17165 | 0.99302 | -0.13315 | 0.99279 | -0.13743 | 9.4311
50 | 0.014332 | 0.0035942 | -0.014327 | -0.0035918 | 4.1393e-06 | 2.3369e-06 | 0.021429 | 0.021429 | 0.021429 | 0.99522 | -0.091249 | 0.9949 | -0.097311 | 5.8871
51 | 0.029158 | 0.0073208 | -0.029142 | -0.0073112 | 1.54e-05 | 9.5754e-06 | 0.043603 | 0.043603 | 0.043603 | 0.99517 | -0.092117 | 0.9946 | -0.10319 | 11.9788
52 | 0.01982 | 0.0049742 | -0.0198 | -0.0049623 | 1.9837e-05 | 1.1916e-05 | 0.029654 | 0.029655 | 0.029655 | 0.9946 | -0.10319 | 0.99351 | -0.1242 | 8.1469
53 | 0.009323 | 0.0023371 | -0.0093206 | -0.002336 | 2.374e-06 | 1.0972e-06 | 0.013948 | 0.013948 | 0.013948 | 0.9946 | -0.10319 | 0.99432 | -0.10854 | 3.832
54 | 0.0021401 | 0.00053599 | -0.00214 | -0.00053611 | 4.3949e-08 | -1.208e-07 | 0.0031986 | 0.0031987 | 0.0031987 | 0.99553 | -0.084988 | 0.9955 | -0.08542 | 0.87876
55 | 0.00031315 | 7.7694e-05 | -0.00031315 | -7.7921e-05 | 1.507e-09 | -2.2643e-07 | 0.00047351 | 0.00047359 | 0.00047359 | 0.98349 | -0.31722 | 0.98349 | -0.31732 | 0.13011
56 | -0.0070508 | -0.0017607 | 0.0070531 | 0.0017615 | 2.3242e-06 | 7.9581e-07 | 0.010666 | 0.010665 | 0.010666 | 0.98349 | -0.31722 | 0.98385 | -0.31028 | 2.9301
57 | 0.0067377 | 0.001683 | -0.0067365 | -0.0016826 | 1.116e-06 | 3.5076e-07 | 0.010192 | 0.010192 | 0.010192 | 0.98349 | -0.31722 | 0.98331 | -0.32071 | 2.8
58 | 0.0002096 | 5.197e-05 | -0.0002096 | -5.2088e-05 | 3.5203e-10 | -1.1835e-07 | 0.00031693 | 0.00031697 | 0.00031697 | 0.98349 | -0.31732 | 0.98349 | -0.31736 | 0.08708
59 | -0.035754 | -0.0090161 | 0.035769 | 0.009025 | 1.4125e-05 | 8.8763e-06 | 0.054096 | 0.054096 | 0.054096 | 0.98385 | -0.31028 | 0.98427 | -0.30203 | 14.8617
60 | 0.028701 | 0.0072547 | -0.02869 | -0.0072476 | 1.1399e-05 | 7.0909e-06 | 0.043431 | 0.043431 | 0.043431 | 0.98385 | -0.31028 | 0.98342 | -0.31857 | 11.9317
61 | 0.0066008 | 0.0016486 | -0.0066008 | -0.0016486 | 1.7458e-08 | 5.252e-09 | 0.0099868 | 0.0099868 | 0.0099868 | 0.98331 | -0.32071 | 0.98331 | -0.32076 | 2.7436
62 | 0.026831 | 0.0067707 | -0.026781 | -0.0067397 | 5.0046e-05 | 3.101e-05 | 0.040662 | 0.040662 | 0.040662 | 0.98227 | -0.34088 | 0.98027 | -0.37991 | 11.1709
63 | -0.026831 | -0.0067707 | 0.026839 | 0.0067757 | 8.0877e-06 | 5.0109e-06 | 0.040662 | 0.040662 | 0.040662 | 0.98227 | -0.34088 | 0.9826 | -0.33459 | 11.1708
64 | 0.0077267 | 0.0019275 | -0.0077253 | -0.0019269 | 1.4795e-06 | 5.852e-07 | 0.011726 | 0.011726 | 0.011726 | 0.98027 | -0.37991 | 0.98007 | -0.38394 | 3.2214
65 | 0.019054 | 0.0048122 | -0.019044 | -0.0048064 | 9.6885e-06 | 5.8118e-06 | 0.028936 | 0.028937 | 0.028937 | 0.98027 | -0.37991 | 0.97973 | -0.39053 | 7.9496
66 | -0.028045 | -0.007078 | 0.028067 | 0.0070914 | 2.1538e-05 | 1.3381e-05 | 0.042488 | 0.042488 | 0.042488 | 0.9826 | -0.33459 | 0.98342 | -0.31857 | 11.6726
67 | -0.057006 | -0.01444 | 0.057009 | 0.014441 | 2.8548e-06 | 1.4933e-06 | 0.085688 | 0.085687 | 0.085688 | 0.99058 | -0.18019 | 0.99063 | -0.17915 | 4.7081
68 | 0.0062615 | 0.0015691 | -0.0062611 | -0.001569 | 3.9436e-07 | 1.0065e-07 | 0.0094254 | 0.0094255 | 0.0094255 | 0.98852 | -0.21985 | 0.98845 | -0.22118 | 2.5894
69 | 0.010094 | 0.0025324 | -0.010081 | -0.0025263 | 1.2465e-05 | 6.1347e-06 | 0.015195 | 0.015196 | 0.015196 | 0.98852 | -0.21985 | 0.98719 | -0.24578 | 4.1746
70 | 0.036687 | 0.0093081 | -0.036543 | -0.0092173 | 0.00014438 | 9.0794e-05 | 0.055266 | 0.055266 | 0.055266 | 0.98852 | -0.21985 | 0.98427 | -0.30203 | 15.183
71 | -0.087667 | -0.022152 | 0.087676 | 0.022158 | 9.4946e-06 | 5.6051e-06 | 0.13161 | 0.13161 | 0.13161 | 0.99164 | -0.15974 | 0.99175 | -0.15748 | 7.2315
72 | 0.087667 | 0.022152 | -0.087585 | -0.022104 | 8.15e-05 | 4.8117e-05 | 0.13161 | 0.13162 | 0.13162 | 0.99164 | -0.15974 | 0.99063 | -0.17915 | 7.2316
73 | -0.09148 | -0.023111 | 0.0915 | 0.023123 | 1.9839e-05 | 1.1792e-05 | 0.13732 | 0.13732 | 0.13732 | 0.99175 | -0.15748 | 0.99199 | -0.15295 | 7.5451
74 | 0.00077421 | 0.00019224 | -0.00077415 | -0.00019372 | 6.1325e-08 | -1.4788e-06 | 0.0011698 | 0.0011704 | 0.0011704 | 0.98427 | -0.30203 | 0.98419 | -0.3037 | 0.32153
75 | 0.00014001 | 3.4785e-05 | -0.00014001 | -3.5089e-05 | 4.0285e-10 | -3.0455e-07 | 0.00021157 | 0.00021168 | 0.00021168 | 0.98419 | -0.3037 | 0.98418 | -0.30376 | 0.058154
76 | -0.0915 | -0.023123 | 0.091537 | 0.023145 | 3.6393e-05 | 2.163e-05 | 0.13732 | 0.13732 | 0.13732 | 0.99199 | -0.15295 | 0.99242 | -0.14466 | 7.5451
77 | -0.10317 | -0.026059 | 0.1032 | 0.026081 | 3.5739e-05 | 2.1587e-05 | 0.15476 | 0.15476 | 0.15476 | 0.99242 | -0.14466 | 0.99279 | -0.13743 | 8.5031
78 | 0.0061421 | 0.0015301 | -0.0061385 | -0.0015292 | 3.5965e-06 | 9.12e-07 | 0.0093221 | 0.0093226 | 0.0093226 | 0.98007 | -0.38394 | 0.97944 | -0.39629 | 2.5612
79 | 0.018613 | 0.0046983 | -0.018613 | -0.0046983 | 4.5225e-08 | 2.7045e-08 | 0.028282 | 0.028282 | 0.028282 | 0.97973 | -0.39053 | 0.97972 | -0.39058 | 7.7697
80 | 0.0044867 | 0.0011243 | -0.0044862 | -0.0011244 | 4.5167e-07 | -4.9312e-08 | 0.0067542 | 0.0067543 | 0.0067543 | 0.98845 | -0.22118 | 0.98834 | -0.22329 | 1.8556
81 | 0.006426 | 0.0016102 | -0.0064259 | -0.0016102 | 9.6209e-08 | 2.6612e-08 | 0.009686 | 0.009686 | 0.009686 | 0.98719 | -0.24578 | 0.98717 | -0.2461 | 2.661
82 | 0.30515 | 0.078035 | -0.30486 | -0.07785 | 0.00029111 | 0.00018511 | 0.45672 | 0.45672 | 0.45672 | 0.99541 | -0.087201 | 0.99437 | -0.10694 | 25.0947
83 | -0.053853 | -0.013537 | 0.053903 | 0.013569 | 4.9383e-05 | 3.1344e-05 | 0.080732 | 0.080732 | 0.080732 | 0.99277 | -0.13872 | 0.99377 | -0.11953 | 22.1792
84 | 0.004367 | 0.0010944 | -0.0043668 | -0.0010944 | 1.9261e-07 | -3.1618e-08 | 0.0065467 | 0.0065468 | 0.0065468 | 0.99258 | -0.1424 | 0.99254 | -0.14332 | 1.7986
85 | -0.04652 | -0.011667 | 0.046521 | 0.011667 | 1.8e-06 | 8.5382e-07 | 0.070925 | 0.070924 | 0.070925 | 0.97603 | -0.46197 | 0.97607 | -0.46116 | 3.897
86 | 0.042493 | 0.01066 | -0.042478 | -0.010651 | 1.5176e-05 | 8.6283e-06 | 0.064786 | 0.064787 | 0.064787 | 0.97603 | -0.46197 | 0.97565 | -0.46947 | 5.9329
87 | 0.0040268 | 0.0010066 | -0.0040243 | -0.0010072 | 2.5168e-06 | -6.137e-07 | 0.0061382 | 0.006139 | 0.006139 | 0.97603 | -0.46197 | 0.97537 | -0.47512 | 1.6865
88 | 0.0071262 | 0.001786 | -0.0071257 | -0.0017858 | 5.5029e-07 | 1.9679e-07 | 0.010864 | 0.010864 | 0.010864 | 0.97607 | -0.46116 | 0.97599 | -0.46278 | 2.9846
89 | -0.053648 | -0.013453 | 0.053671 | 0.013465 | 2.3126e-05 | 1.1918e-05 | 0.081788 | 0.081787 | 0.081788 | 0.97607 | -0.46116 | 0.97653 | -0.45212 | 4.4939
90 | 0.023962 | 0.0060111 | -0.023958 | -0.0060092 | 4.4469e-06 | 1.8484e-06 | 0.036548 | 0.036549 | 0.036549 | 0.97565 | -0.46947 | 0.97545 | -0.47336 | 3.3469
91 | 0.0040243 | 0.0010072 | -0.0040224 | -0.0010077 | 1.8891e-06 | -4.5827e-07 | 0.006139 | 0.0061396 | 0.0061396 | 0.97537 | -0.47512 | 0.97487 | -0.48498 | 1.6867
92 | 0.0033351 | 0.00083563 | -0.0033349 | -0.0008358 | 2.6354e-07 | -1.7024e-07 | 0.0050875 | 0.0050877 | 0.0050877 | 0.97545 | -0.47336 | 0.97537 | -0.47502 | 1.3977
93 | 0.020623 | 0.0051736 | -0.020609 | -0.0051652 | 1.3782e-05 | 8.3572e-06 | 0.031461 | 0.031461 | 0.031461 | 0.97545 | -0.47336 | 0.97474 | -0.48739 | 8.6432
94 | 0.012328 | 0.0030897 | -0.012328 | -0.0030897 | 6.5299e-08 | 3.5663e-08 | 0.018819 | 0.018819 | 0.018819 | 0.97474 | -0.48739 | 0.97474 | -0.4875 | 5.1702
95 | 0.073056 | 0.018434 | -0.072963 | -0.018375 | 9.2372e-05 | 5.8849e-05 | 0.10914 | 0.10914 | 0.10914 | 0.99647 | -0.067504 | 0.9951 | -0.093944 | 29.9827
96 | 0.031269 | 0.0078497 | -0.031252 | -0.0078395 | 1.6283e-05 | 1.0167e-05 | 0.046959 | 0.04696 | 0.04696 | 0.99091 | -0.17469 | 0.99035 | -0.18562 | 12.901
97 | 0.014327 | 0.0035918 | -0.014324 | -0.0035898 | 3.5732e-06 | 2.0175e-06 | 0.021429 | 0.021429 | 0.021429 | 0.9949 | -0.097311 | 0.99463 | -0.10255 | 5.8871
98 | 0.0093578 | 0.0023452 | -0.0093569 | -0.0023448 | 9.442e-07 | 4.3757e-07 | 0.014 | 0.014 | 0.014 | 0.99463 | -0.10255 | 0.99452 | -0.10466 | 3.8461
99 | 0.0014402 | 0.00036073 | -0.0014402 | -0.00036095 | 3.2787e-08 | -2.243e-07 | 0.0021527 | 0.0021528 | 0.0021528 | 0.9955 | -0.08542 | 0.99548 | -0.085898 | 0.59142
100 | 8.3803e-05 | 2.056e-05 | -8.3803e-05 | -2.1003e-05 | 2.1027e-10 | -4.43e-07 | 0.00012664 | 0.00012679 | 0.00012679 | 0.98349 | -0.31736 | 0.98348 | -0.31741 | 0.034834
101 | 0.006501 | 0.0016236 | -0.0064987 | -0.0016229 | 2.2754e-06 | 6.6095e-07 | 0.0098357 | 0.009836 | 0.009836 | 0.98331 | -0.32076 | 0.98294 | -0.32813 | 2.7022
102 | 0.0026457 | 0.0006552 | -0.0026447 | -0.00065666 | 1.0102e-06 | -1.4536e-06 | 0.0040167 | 0.0040174 | 0.0040174 | 0.97944 | -0.39629 | 0.97903 | -0.40438 | 1.1037
103 | 0.0034928 | 0.00087401 | -0.0034915 | -0.00087476 | 1.3508e-06 | -7.449e-07 | 0.005306 | 0.0053066 | 0.0053066 | 0.97944 | -0.39629 | 0.97903 | -0.40442 | 1.4578
104 | 0.018318 | 0.0046244 | -0.018256 | -0.0045872 | 6.2295e-05 | 3.7178e-05 | 0.027834 | 0.027835 | 0.027835 | 0.97972 | -0.39058 | 0.97609 | -0.46181 | 7.647
105 | 0.0059088 | 0.0014806 | -0.0059087 | -0.0014805 | 9.9397e-08 | 2.0896e-08 | 0.0089065 | 0.0089065 | 0.0089065 | 0.98717 | -0.2461 | 0.98715 | -0.24645 | 2.4469
106 | -0.0010898 | -0.00027313 | 0.0010898 | 0.00027295 | 1.5439e-08 | -1.8513e-07 | 0.0016428 | 0.0016428 | 0.0016428 | 0.98711 | -0.24724 | 0.98713 | -0.24695 | 0.45133
107 | -0.0020125 | -0.00050419 | 0.0020125 | 0.0005041 | 3.009e-08 | -9.2206e-08 | 0.0030336 | 0.0030336 | 0.0030336 | 0.98713 | -0.24695 | 0.98714 | -0.24663 | 0.83342
108 | -0.0042263 | -0.0010589 | 0.0042264 | 0.0010589 | 3.6612e-08 | -7.3219e-09 | 0.0063707 | 0.0063707 | 0.0063707 | 0.98714 | -0.24663 | 0.98715 | -0.24645 | 1.7502
109 | -0.2991 | -0.076154 | 0.29914 | 0.076179 | 3.9155e-05 | 2.4892e-05 | 0.44907 | 0.44907 | 0.44907 | 0.99202 | -0.15183 | 0.99216 | -0.14911 | 24.6743
110 | 0.27784 | 0.070632 | -0.27757 | -0.07046 | 0.00027117 | 0.00017222 | 0.4179 | 0.4179 | 0.4179 | 0.99014 | -0.18789 | 0.98908 | -0.20817 | 22.9618
111 | 0.22539 | 0.057194 | -0.22519 | -0.05707 | 0.00019673 | 0.00012446 | 0.3399 | 0.3399 | 0.3399 | 0.98744 | -0.23977 | 0.9865 | -0.25793 | 18.676
112 | 0.22344 | 0.056631 | -0.22338 | -0.056589 | 6.67e-05 | 4.2189e-05 | 0.33726 | 0.33726 | 0.33726 | 0.9865 | -0.25793 | 0.98618 | -0.26415 | 18.531
113 | 0.22067 | 0.055909 | -0.22057 | -0.055849 | 9.5327e-05 | 6.0279e-05 | 0.33317 | 0.33317 | 0.33317 | 0.98618 | -0.26415 | 0.98571 | -0.27314 | 18.3062
114 | -0.011755 | -0.0029466 | 0.011758 | 0.0029483 | 3.0363e-06 | 1.6222e-06 | 0.017839 | 0.017839 | 0.017839 | 0.98053 | -0.37417 | 0.9808 | -0.36875 | 4.9009
115 | 0.011755 | 0.0029466 | -0.011753 | -0.0029456 | 1.958e-06 | 1.0462e-06 | 0.017839 | 0.017839 | 0.017839 | 0.98053 | -0.37417 | 0.98035 | -0.37766 | 4.9009
116 | -0.018986 | -0.0047598 | 0.018986 | 0.0047599 | 2.383e-07 | 1.4285e-07 | 0.028805 | 0.028805 | 0.028805 | 0.9808 | -0.36875 | 0.98082 | -0.36848 | 7.9135
117 | 0.0068927 | 0.0017275 | -0.0068916 | -0.0017271 | 1.1042e-06 | 3.6756e-07 | 0.010462 | 0.010462 | 0.010462 | 0.98035 | -0.37766 | 0.98018 | -0.38103 | 2.8742
118 | -0.3009 | -0.07662 | 0.30121 | 0.076816 | 0.00030892 | 0.0001964 | 0.45171 | 0.45171 | 0.45171 | 0.99216 | -0.14911 | 0.99327 | -0.12785 | 24.8193
119 | -0.02222 | -0.0055704 | 0.022223 | 0.0055725 | 3.4522e-06 | 2.1072e-06 | 0.033711 | 0.033711 | 0.033711 | 0.98082 | -0.36848 | 0.98098 | -0.36522 | 9.2612
120 | 0.0015808 | 0.00039611 | -0.0015808 | -0.00039619 | 1.6201e-08 | -8.4178e-08 | 0.0023999 | 0.0023999 | 0.0023999 | 0.98018 | -0.38103 | 0.98017 | -0.38124 | 0.65931
121 | 0.0021449 | 0.00053746 | -0.0021449 | -0.00053755 | 3.594e-08 | -9.1563e-08 | 0.0032516 | 0.0032517 | 0.0032517 | 0.98154 | -0.35446 | 0.98152 | -0.35481 | 0.89332
122 | -0.0053569 | -0.0013425 | 0.0053572 | 0.0013425 | 2.7943e-07 | 3.6024e-08 | 0.0081211 | 0.008121 | 0.0081211 | 0.98154 | -0.35446 | 0.98159 | -0.35336 | 2.2311
123 | -0.013823 | -0.0034642 | 0.013827 | 0.0034668 | 4.593e-06 | 2.5868e-06 | 0.020954 | 0.020954 | 0.020954 | 0.98159 | -0.35336 | 0.98195 | -0.34639 | 5.7567
124 | -0.01675 | -0.0041992 | 0.016753 | 0.0042013 | 3.5226e-06 | 2.07e-06 | 0.025383 | 0.025383 | 0.025383 | 0.98195 | -0.34639 | 0.98217 | -0.34198 | 6.9733
125 | -0.019194 | -0.0048129 | 0.019195 | 0.0048135 | 9.7902e-07 | 5.875e-07 | 0.02908 | 0.02908 | 0.02908 | 0.98217 | -0.34198 | 0.98223 | -0.3409 | 7.989
126 | 0.032398 | 0.0081349 | -0.032376 | -0.0081211 | 2.2006e-05 | 1.3776e-05 | 0.049086 | 0.049086 | 0.049086 | 0.98223 | -0.3409 | 0.9815 | -0.35515 | 13.4853
127 | -0.051593 | -0.012948 | 0.051663 | 0.012993 | 7.0011e-05 | 4.442e-05 | 0.078166 | 0.078166 | 0.078166 | 0.98223 | -0.3409 | 0.98368 | -0.31249 | 21.4743
128 | -0.031081 | -0.0077966 | 0.031087 | 0.0078004 | 6.0009e-06 | 3.7517e-06 | 0.047417 | 0.047417 | 0.047417 | 0.97542 | -0.47398 | 0.97563 | -0.46993 | 13.0267
129 | 0.025374 | 0.0063661 | -0.025355 | -0.0063548 | 1.8388e-05 | 1.136e-05 | 0.03871 | 0.03871 | 0.03871 | 0.97542 | -0.47398 | 0.97465 | -0.48919 | 10.6347
130 | -0.03278 | -0.0082247 | 0.032782 | 0.0082255 | 1.1413e-06 | 7.152e-07 | 0.05 | 0.05 | 0.05 | 0.97563 | -0.46993 | 0.97566 | -0.4692 | 13.7362
131 | 0.018458 | 0.0046262 | -0.018457 | -0.0046258 | 5.4991e-07 | 3.2893e-07 | 0.02818 | 0.02818 | 0.02818 | 0.97465 | -0.48919 | 0.97462 | -0.48982 | 7.7418
132 | -0.040218 | -0.010089 | 0.040228 | 0.010095 | 9.7038e-06 | 6.1245e-06 | 0.061342 | 0.061341 | 0.061342 | 0.97566 | -0.4692 | 0.97592 | -0.46414 | 16.8521
133 | -0.048195 | -0.012092 | 0.048236 | 0.012118 | 4.058e-05 | 2.5721e-05 | 0.073489 | 0.073489 | 0.073489 | 0.97592 | -0.46414 | 0.97682 | -0.4465 | 20.1894
134 | -0.11215 | -0.028157 | 0.11219 | 0.028181 | 3.905e-05 | 2.3875e-05 | 0.17086 | 0.17086 | 0.17086 | 0.97682 | -0.4465 | 0.97719 | -0.4392 | 9.3879
135 | 0.063915 | 0.016039 | -0.063898 | -0.01603 | 1.7124e-05 | 9.4527e-06 | 0.097371 | 0.097372 | 0.097372 | 0.97682 | -0.4465 | 0.97653 | -0.45212 | 5.3501
136 | -0.11219 | -0.028181 | 0.11222 | 0.028197 | 2.5735e-05 | 1.5734e-05 | 0.17086 | 0.17086 | 0.17086 | 0.97719 | -0.4392 | 0.97743 | -0.4344 | 9.3879
137 | 0.010227 | 0.0025645 | -0.010222 | -0.0025619 | 5.1825e-06 | 2.6053e-06 | 0.015584 | 0.015585 | 0.015585 | 0.97653 | -0.45212 | 0.97599 | -0.46276 | 4.2815
138 | -0.12729 | -0.031975 | 0.1273 | 0.031979 | 7.3225e-06 | 4.5235e-06 | 0.19381 | 0.19381 | 0.19381 | 0.97743 | -0.4344 | 0.9775 | -0.43319 | 10.6488
139 | -0.1273 | -0.031979 | 0.1273 | 0.03198 | 1.0884e-06 | 6.7238e-07 | 0.19381 | 0.19381 | 0.19381 | 0.9775 | -0.43319 | 0.97751 | -0.43301 | 10.6488
140 | -0.12818 | -0.032202 | 0.12824 | 0.032236 | 5.5188e-05 | 3.4109e-05 | 0.19515 | 0.19515 | 0.19515 | 0.97751 | -0.43301 | 0.97796 | -0.424 | 10.7228
141 | -0.13649 | -0.034374 | 0.13668 | 0.034493 | 0.00019096 | 0.00011848 | 0.20743 | 0.20743 | 0.20743 | 0.97944 | -0.39512 | 0.98094 | -0.36591 | 11.3972
142 | 0.13649 | 0.034374 | -0.13631 | -0.034258 | 0.00018789 | 0.00011659 | 0.20743 | 0.20743 | 0.20743 | 0.97944 | -0.39512 | 0.97797 | -0.42395 | 11.3972
143 | -0.13668 | -0.034493 | 0.13677 | 0.034544 | 8.1702e-05 | 5.069e-05 | 0.20743 | 0.20743 | 0.20743 | 0.98094 | -0.36591 | 0.98158 | -0.35343 | 11.3971
144 | 0.12824 | 0.032236 | -0.12824 | -0.032236 | 2.7153e-07 | 1.6782e-07 | 0.19515 | 0.19515 | 0.19515 | 0.97797 | -0.42395 | 0.97796 | -0.424 | 10.7227
145 | 0.0040692 | 0.0010198 | -0.004069 | -0.0010198 | 1.9974e-07 | -4.5093e-08 | 0.006204 | 0.0062041 | 0.0062041 | 0.97599 | -0.46278 | 0.97594 | -0.46381 | 1.7044
146 | -0.13944 | -0.035214 | 0.13946 | 0.035226 | 1.9058e-05 | 1.1838e-05 | 0.21148 | 0.21148 | 0.21148 | 0.98158 | -0.35343 | 0.98172 | -0.35058 | 11.6199
147 | 0.0063272 | 0.0015799 | -0.006326 | -0.0015796 | 1.2544e-06 | 3.406e-07 | 0.0095764 | 0.0095766 | 0.0095766 | 0.98294 | -0.32813 | 0.98272 | -0.3323 | 2.6309
148 | 0.0059699 | 0.001491 | -0.0059665 | -0.0014902 | 3.4487e-06 | 7.8161e-07 | 0.0090377 | 0.0090382 | 0.0090382 | 0.98272 | -0.3323 | 0.9821 | -0.34447 | 2.483
149 | 0.00035603 | 8.8649e-05 | -0.00035602 | -8.917e-05 | 4.5036e-09 | -5.2092e-07 | 0.00053888 | 0.00053907 | 0.00053907 | 0.98272 | -0.3323 | 0.98271 | -0.33257 | 0.14809
150 | 0.0015618 | 0.00038964 | -0.0015618 | -0.00038971 | 1.2097e-08 | -6.5195e-08 | 0.0023657 | 0.0023657 | 0.0023657 | 0.9821 | -0.34447 | 0.98209 | -0.34463 | 0.64992
151 | 0.0044047 | 0.0011005 | -0.0044009 | -0.001101 | 3.8086e-06 | -4.459e-07 | 0.0066725 | 0.0066735 | 0.0066735 | 0.9821 | -0.34447 | 0.98118 | -0.36266 | 1.8334
152 | 0.00012885 | 3.2235e-05 | -0.00012885 | -3.2292e-05 | 6.4758e-11 | -5.7458e-08 | 0.00019508 | 0.0001951 | 0.0001951 | 0.98271 | -0.33257 | 0.98271 | -0.33258 | 0.053599
153 | 0.027909 | 0.0070016 | -0.027896 | -0.0069936 | 1.2824e-05 | 7.9576e-06 | 0.041936 | 0.041936 | 0.041936 | 0.99035 | -0.18562 | 0.98985 | -0.19526 | 11.5209
154 | -0.21308 | -0.053914 | 0.21317 | 0.053969 | 8.6832e-05 | 5.4862e-05 | 0.32209 | 0.32209 | 0.32209 | 0.98496 | -0.28774 | 0.9854 | -0.27925 | 17.6972
155 | 0.21121 | 0.053444 | -0.21115 | -0.053412 | 5.133e-05 | 3.2424e-05 | 0.31926 | 0.31926 | 0.31926 | 0.98496 | -0.28774 | 0.9847 | -0.29281 | 17.5418
156 | -0.21791 | -0.055158 | 0.21798 | 0.055199 | 6.393e-05 | 4.0414e-05 | 0.32926 | 0.32926 | 0.32926 | 0.9854 | -0.27925 | 0.98571 | -0.27314 | 18.091
157 | 0.20507 | 0.051888 | -0.20496 | -0.051819 | 0.0001079 | 6.8108e-05 | 0.31007 | 0.31007 | 0.31007 | 0.9847 | -0.29281 | 0.98413 | -0.30378 | 17.0368
158 | 0.20385 | 0.05154 | -0.20376 | -0.051486 | 8.5174e-05 | 5.3753e-05 | 0.30838 | 0.30838 | 0.30838 | 0.98413 | -0.30378 | 0.98368 | -0.31249 | 16.9442
159 | 0.1521 | 0.038494 | -0.15208 | -0.038479 | 2.3862e-05 | 1.4891e-05 | 0.23022 | 0.23022 | 0.23022 | 0.98368 | -0.31249 | 0.98351 | -0.31576 | 12.6494
160 | 0.1477 | 0.037383 | -0.14761 | -0.037325 | 9.3047e-05 | 5.7977e-05 | 0.2236 | 0.2236 | 0.2236 | 0.98351 | -0.31576 | 0.98284 | -0.32889 | 12.2858
161 | -0.0034105 | -0.00085452 | 0.0034108 | 0.00085436 | 2.6667e-07 | -1.5644e-07 | 0.0052061 | 0.005206 | 0.0052061 | 0.97478 | -0.48662 | 0.97487 | -0.48498 | 1.4302
162 | 0.0018058 | 0.00045233 | -0.0018057 | -0.00045255 | 5.9009e-08 | -2.204e-07 | 0.0027564 | 0.0027565 | 0.0027565 | 0.97478 | -0.48662 | 0.97475 | -0.48731 | 0.75728
163 | 0.14505 | 0.036682 | -0.14501 | -0.036656 | 4.2197e-05 | 2.6268e-05 | 0.21972 | 0.21972 | 0.21972 | 0.98284 | -0.32889 | 0.98253 | -0.33496 | 12.0727
164 | 0.14501 | 0.036656 | -0.14494 | -0.036614 | 6.6936e-05 | 4.1669e-05 | 0.21972 | 0.21972 | 0.21972 | 0.98253 | -0.33496 | 0.98203 | -0.34459 | 12.0727
165 | 0.14412 | 0.036409 | -0.14408 | -0.036383 | 4.1367e-05 | 2.5744e-05 | 0.21848 | 0.21848 | 0.21848 | 0.98203 | -0.34459 | 0.98172 | -0.35058 | 12.0044
166 | 0.023938 | 0.0060064 | -0.023927 | -0.0059994 | 1.149e-05 | 7.0597e-06 | 0.036295 | 0.036295 | 0.036295 | 0.9815 | -0.35515 | 0.98098 | -0.36522 | 9.9711
167 | 0.0033169 | 0.00083019 | -0.0033166 | -0.00083039 | 2.8639e-07 | -1.9791e-07 | 0.0050299 | 0.0050301 | 0.0050301 | 0.98118 | -0.36266 | 0.98108 | -0.36447 | 1.3819
168 | 0.001084 | 0.00027079 | -0.0010839 | -0.00027165 | 7.3114e-08 | -8.645e-07 | 0.0016436 | 0.0016439 | 0.0016439 | 0.98118 | -0.36266 | 0.9811 | -0.36408 | 0.45163
169 | 0.0023276 | 0.0005825 | -0.0023275 | -0.00058265 | 6.9488e-08 | -1.4331e-07 | 0.0035299 | 0.00353 | 0.00353 | 0.98108 | -0.36447 | 0.98105 | -0.3651 | 0.96978
170 | 0.0015618 | 0.00038971 | -0.0015615 | -0.00039114 | 2.6562e-07 | -1.4308e-06 | 0.0023657 | 0.0023663 | 0.0023663 | 0.98209 | -0.34463 | 0.98191 | -0.34821 | 0.65008
171 | -0.063023 | -0.015854 | 0.0631 | 0.015903 | 7.7143e-05 | 4.9072e-05 | 0.094388 | 0.094388 | 0.094388 | 0.99377 | -0.11953 | 0.9951 | -0.093944 | 25.9307
172 | 0.0087127 | 0.0021837 | -0.0087123 | -0.0021835 | 4.2173e-07 | 1.9067e-07 | 0.013301 | 0.013301 | 0.013301 | 0.97474 | -0.4875 | 0.97469 | -0.48852 | 3.6541
173 | -0.01321 | -0.0033108 | 0.013213 | 0.0033121 | 2.3693e-06 | 1.3108e-06 | 0.01987 | 0.01987 | 0.01987 | 0.9893 | -0.20598 | 0.9895 | -0.20221 | 5.4587
174 | 0.0060369 | 0.0015129 | -0.0060365 | -0.0015129 | 3.909e-07 | 8.7849e-08 | 0.0090801 | 0.0090802 | 0.0090802 | 0.9893 | -0.20598 | 0.98923 | -0.20733 | 2.4945
175 | -0.017219 | -0.0043162 | 0.017225 | 0.0043196 | 5.7064e-06 | 3.3605e-06 | 0.025895 | 0.025895 | 0.025895 | 0.9895 | -0.20221 | 0.98985 | -0.19526 | 7.1139
176 | 0.0019404 | 0.00048628 | -0.0019404 | -0.0004863 | 6.6868e-09 | -2.2593e-08 | 0.0029187 | 0.0029187 | 0.0029187 | 0.98923 | -0.20733 | 0.98923 | -0.20741 | 0.80185
177 | 0.010671 | 0.002674 | -0.010671 | -0.0026739 | 3.1479e-07 | 1.5953e-07 | 0.016042 | 0.016042 | 0.016042 | 0.98985 | -0.19526 | 0.98982 | -0.19588 | 4.407
178 | 0.007177 | 0.0017982 | -0.0071727 | -0.0017967 | 4.2683e-06 | 1.4757e-06 | 0.010789 | 0.01079 | 0.01079 | 0.98982 | -0.19588 | 0.98918 | -0.20837 | 2.9642
179 | 0.0071727 | 0.0017967 | -0.0071705 | -0.0017959 | 2.2356e-06 | 7.7365e-07 | 0.01079 | 0.01079 | 0.01079 | 0.98918 | -0.20837 | 0.98884 | -0.21492 | 2.9642
180 | 0.0015842 | 0.00039636 | -0.0015842 | -0.00039664 | 5.3114e-08 | -2.758e-07 | 0.0024026 | 0.0024027 | 0.0024027 | 0.98105 | -0.3651 | 0.98102 | -0.3658 | 0.66009
181 | 0.0005308 | 0.00013282 | -0.00053079 | -0.00013303 | 4.1422e-09 | -2.133e-07 | 0.00080431 | 0.00080438 | 0.00080438 | 0.98191 | -0.34821 | 0.9819 | -0.34837 | 0.22098
182 | 0.0058115 | 0.0014554 | -0.005811 | -0.0014552 | 5.637e-07 | 1.0863e-07 | 0.0087448 | 0.0087449 | 0.0087449 | 0.98884 | -0.21492 | 0.98874 | -0.21695 | 2.4024
183 | 0.0030776 | 0.0007702 | -0.0030771 | -0.00077061 | 4.3098e-07 | -4.1127e-07 | 0.0046312 | 0.0046315 | 0.0046315 | 0.98874 | -0.21695 | 0.98859 | -0.2199 | 1.2724
184 | 0.0034915 | 0.00087476 | -0.0034911 | -0.00087495 | 3.6014e-07 | -1.9831e-07 | 0.0053066 | 0.0053067 | 0.0053067 | 0.97903 | -0.40442 | 0.97892 | -0.40659 | 1.4579
185 | 0.0030771 | 0.00077061 | -0.0030766 | -0.00077108 | 4.9376e-07 | -4.7083e-07 | 0.0046315 | 0.0046318 | 0.0046318 | 0.98859 | -0.2199 | 0.98841 | -0.22326 | 1.2725
186 | 0.0022854 | 0.00056741 | -0.0022853 | -0.00056776 | 1.6234e-07 | -3.4772e-07 | 0.0034717 | 0.0034718 | 0.0034718 | 0.97903 | -0.40438 | 0.97896 | -0.40588 | 0.9538
187 | 0.00035924 | 8.9245e-05 | -0.00035923 | -9.0032e-05 | 7.0365e-09 | -7.8737e-07 | 0.00054572 | 0.00054601 | 0.00054601 | 0.97903 | -0.40438 | 0.97901 | -0.40479 | 0.15
188 | 0.30364 | 0.077544 | -0.30333 | -0.077349 | 0.00030662 | 0.00019496 | 0.4549 | 0.4549 | 0.4549 | 0.99437 | -0.10694 | 0.99327 | -0.12785 | 24.9943
189 | 0.017327 | 0.0043547 | -0.017315 | -0.0043472 | 1.2627e-05 | 7.4789e-06 | 0.026419 | 0.026419 | 0.026419 | 0.97609 | -0.46181 | 0.97531 | -0.47709 | 7.2581
190 | 0.0009287 | 0.0002325 | -0.00092868 | -0.00023275 | 1.5371e-08 | -2.4578e-07 | 0.0014157 | 0.0014158 | 0.0014158 | 0.97609 | -0.46181 | 0.97607 | -0.46216 | 0.38895
191 | 0.014149 | 0.0035539 | -0.014143 | -0.0035501 | 6.6674e-06 | 3.7914e-06 | 0.02159 | 0.02159 | 0.02159 | 0.97531 | -0.47709 | 0.97481 | -0.48697 | 5.9314
192 | 0.012829 | 0.003221 | -0.012811 | -0.0032106 | 1.8684e-05 | 1.0341e-05 | 0.019585 | 0.019586 | 0.019586 | 0.97481 | -0.48697 | 0.97326 | -0.51754 | 5.3808
193 | 0.00084322 | 0.00020635 | -0.00084319 | -0.00020712 | 3.8774e-08 | -7.6852e-07 | 0.0012799 | 0.0012802 | 0.0012802 | 0.97896 | -0.40588 | 0.97891 | -0.40686 | 0.35171
194 | 0.00084319 | 0.00020712 | -0.00084312 | -0.00020839 | 6.4345e-08 | -1.2744e-06 | 0.0012802 | 0.0012807 | 0.0012807 | 0.97891 | -0.40686 | 0.97883 | -0.40848 | 0.35184
195 | 0.00022193 | 5.5445e-05 | -0.00022193 | -5.562e-05 | 5.9658e-10 | -1.7527e-07 | 0.00033734 | 0.0003374 | 0.0003374 | 0.97874 | -0.41019 | 0.97874 | -0.41025 | 0.092694
196 | -0.00022193 | -5.5445e-05 | 0.00022193 | 5.4567e-05 | 2.9833e-09 | -8.7747e-07 | 0.00033734 | 0.00033703 | 0.00033734 | 0.97874 | -0.41019 | 0.97875 | -0.40991 | 0.092676
197 | -0.00047069 | -0.00011691 | 0.00047071 | 0.0001156 | 2.0181e-08 | -1.3102e-06 | 0.00071522 | 0.00071475 | 0.00071522 | 0.97875 | -0.40991 | 0.9788 | -0.409 | 0.19649
198 | 0.0021231 | 0.00053181 | -0.002123 | -0.00053208 | 9.6319e-08 | -2.6863e-07 | 0.0031765 | 0.0031767 | 0.0031767 | 0.99452 | -0.10466 | 0.99447 | -0.10562 | 0.87271
199 | -0.00063946 | -0.00015789 | 0.00063948 | 0.00015735 | 1.5577e-08 | -5.4357e-07 | 0.00097129 | 0.0009711 | 0.00097129 | 0.9788 | -0.409 | 0.97883 | -0.40848 | 0.26684
200 | 0.00068661 | 0.00017169 | -0.0006866 | -0.00017208 | 1.2707e-08 | -3.8636e-07 | 0.0010413 | 0.0010415 | 0.0010415 | 0.98102 | -0.3658 | 0.981 | -0.36619 | 0.28611

## res_trafo
| p_hv_mw | q_hv_mvar | p_lv_mw | q_lv_mvar | pl_mw | ql_mvar | i_hv_ka | i_lv_ka | vm_hv_pu | va_hv_degree | vm_lv_pu | va_lv_degree | loading_percent
0 | -1.2729e-15 | -1.3162e-15 | 0.00165 | 1.2699e-07 | 0.00165 | 1.2699e-07 | 5.2857e-17 | 0.0023815 | 0.99998 | 149.9956 | 1 | 0 | 0.2619

## res_ext_grid
| p_mw | q_mvar
0 | 0.59926 | 0.15271

## res_load
| p_mw | q_mvar
0 | 0.0015516 | 0.00038887
1 | 0.0021951 | 0.00055015
2 | 0.0034275 | 0.00085902
3 | 0.0024421 | 0.00061205
4 | 0.0015909 | 0.00039872
5 | 0.0018537 | 0.00046459
6 | 0.00095977 | 0.00024054
7 | 0.0010377 | 0.00026006
8 | 0.0050918 | 0.0012761
9 | 0.0046911 | 0.0011757
10 | 0.0024694 | 0.00061889
11 | 0.0093274 | 0.0023377
12 | 0.009342 | 0.0023413
13 | 0.0077403 | 0.0019399
14 | 0.0080288 | 0.0020122
15 | 0.0021484 | 0.00053844
16 | 0.0038622 | 0.00096796
17 | 0.016963 | 0.0042513
18 | 0.0050519 | 0.0012661
19 | 0.005633 | 0.0014118
20 | 0.0010878 | 0.00027262
21 | 0.0076846 | 0.0019259
22 | 0.003012 | 0.00075487
23 | 0.0088403 | 0.0022156
24 | 0.0093154 | 0.0023347
25 | 0.0198 | 0.0049623
26 | 0.0093206 | 0.002336
27 | 0.00010354 | 2.5951e-05
28 | 0.00013572 | 3.4015e-05
29 | 0.0012063 | 0.00030232
30 | 0.0038042 | 0.00095342
31 | 0.030576 | 0.0076631
32 | 0.00062327 | 0.00015621
33 | 0.00063415 | 0.00015893
34 | 0.011629 | 0.0029145
35 | 0.0015832 | 0.00039678
36 | 0.00043115 | 0.00010806
37 | 0.0017745 | 0.00044472
38 | 0.0036551 | 0.00091606
39 | 0.0019916 | 0.00049915
40 | 0.0042698 | 0.0010701
41 | 0.0043668 | 0.0010944
42 | 0.018515 | 0.0046403
43 | 0.0033349 | 0.0008358
44 | 0.0082812 | 0.0020755
45 | 0.0056404 | 0.0014136
46 | 0.0011389 | 0.00028544
47 | 0.004966 | 0.0012446
48 | 0.011268 | 0.0028241
49 | 0.00069977 | 0.00017538
50 | 0.0001258 | 3.1528e-05
51 | 9.9838e-05 | 2.5022e-05
52 | 0.00014001 | 3.5089e-05
53 | 0.00029478 | 7.388e-05
54 | 0.0044862 | 0.0011244
55 | 0.00051714 | 0.00012961
56 | 0.0010898 | 0.00027313
57 | 0.00092268 | 0.00023124
58 | 0.0022138 | 0.00055483
59 | 0.0014402 | 0.00036095
60 | 0.0076932 | 0.0019281
61 | 0.0016393 | 0.00041084
62 | 0.0033478 | 0.00083905
63 | 0.0017503 | 0.00043867
64 | 0.0027117 | 0.00067962
65 | 0.0072281 | 0.0018115
66 | 0.0048603 | 0.0012181
67 | 0.0017604 | 0.0004412
68 | 0.0032337 | 0.00081044
69 | 0.0053108 | 0.001331
70 | 0.003212 | 0.00080501
71 | 0.0021449 | 0.00053755
72 | 0.0084657 | 0.0021217
73 | 0.0029225 | 0.00073244
74 | 0.0024403 | 0.0006116
75 | 0.0057078 | 0.0014305
76 | 0.0016931 | 0.00042434
77 | 0.0068973 | 0.0017286
78 | 0.0074367 | 0.0018638
79 | 0.018457 | 0.0046258
80 | 0.0079672 | 0.0019968
81 | 0.015074 | 0.0037778
82 | 0.010222 | 0.0025619
83 | 0.00088489 | 0.00022177
84 | 0.008068 | 0.002022
85 | 0.0030565 | 0.00076602
86 | 0.0026749 | 0.0006704
87 | 0.00017148 | 4.2976e-05
88 | 0.00022717 | 5.6935e-05
89 | 8.3803e-05 | 2.1003e-05
90 | 0.0033433 | 0.00083792
91 | 0.0018728 | 0.00046937
92 | 0.0047466 | 0.0011896
93 | 0.0060825 | 0.0015244
94 | 0.002594 | 0.00065011
95 | 0.0011144 | 0.00027928
96 | 0.0043742 | 0.0010963
97 | 0.0016048 | 0.00040219
98 | 0.00061164 | 0.00015329
99 | 0.0018057 | 0.00045255
100 | 0.0016823 | 0.00042163
101 | 0.0025623 | 0.00064217
102 | 0.00082056 | 0.00020565
103 | 0.0084375 | 0.0021146
104 | 0.0046171 | 0.0011571
105 | 0.0017034 | 0.00042691
106 | 0.00098907 | 0.00024788
107 | 0.0010839 | 0.00027165
108 | 0.00012885 | 3.2292e-05
109 | 0.0091198 | 0.0022856
110 | 0.003615 | 0.00090601
111 | 0.004069 | 0.0010198
112 | 0.0087123 | 0.0021835
113 | 0.0071734 | 0.0017978
114 | 0.0040066 | 0.0010042
115 | 0.0040961 | 0.0010266
116 | 0.0019404 | 0.0004863
117 | 0.0034939 | 0.00087566
118 | 0.00074328 | 0.00018628
119 | 0.0010307 | 0.00025832
120 | 0.001359 | 0.00034059
121 | 0.0027334 | 0.00068505
122 | 0.0034911 | 0.00087495
123 | 0.0030766 | 0.00077108
124 | 0.0012209 | 0.00030599
125 | 0.0021264 | 0.00053291
126 | 0.0098636 | 0.002472
127 | 0.0031654 | 0.00079331
128 | 0.00092868 | 0.00023275
129 | 0.0013134 | 0.00032917
130 | 0.0014421 | 0.00036141
131 | 0.00035923 | 9.0032e-05
132 | 0.00022193 | 5.562e-05
133 | 0.00024876 | 6.2345e-05
134 | 0.012811 | 0.0032106
135 | 0.0015808 | 0.00039619
136 | 0.0072338 | 0.001813
137 | 0.002123 | 0.00053208
138 | 0.00016875 | 4.2293e-05
139 | 0.00020365 | 5.1039e-05
140 | 0.00053079 | 0.00013303
141 | 0.00089756 | 0.00022495
142 | 0.0006866 | 0.00017208

## dtypes
| element | column | dtype
0 | bus | name | object
1 | bus | vn_kv | float64
2 | bus | type | object
3 | bus | zone | object
4 | bus | in_service | bool
5 | load | name | object
6 | load | bus | uint32
7 | load | p_mw | float64
8 | load | q_mvar | float64
9 | load | const_z_percent | float64
10 | load | const_i_percent | float64
11 | load | sn_mva | float64
12 | load | scaling | float64
13 | load | in_service | bool
14 | load | type | object
15 | ext_grid | name | object
16 | ext_grid | bus | uint32
17 | ext_grid | vm_pu | float64
18 | ext_grid | va_degree | float64
19 | ext_grid | slack_weight | float64
20 | ext_grid | in_service | bool
21 | line | name | object
22 | line | std_type | object
23 | line | from_bus | uint32
24 | line | to_bus | uint32
25 | line | length_km | float64
26 | line | r_ohm_per_km | float64
27 | line | x_ohm_per_km | float64
28 | line | c_nf_per_km | float64
29 | line | g_us_per_km | float64
30 | line | max_i_ka | float64
31 | line | df | float64
32 | line | parallel | uint32
33 | line | type | object
34 | line | in_service | bool
35 | trafo | name | object
36 | trafo | std_type | object
37 | trafo | hv_bus | uint32
38 | trafo | lv_bus | uint32
39 | trafo | sn_mva | float64
40 | trafo | vn_hv_kv | float64
41 | trafo | vn_lv_kv | float64
42 | trafo | vk_percent | float64
43 | trafo | vkr_percent | float64
44 | trafo | pfe_kw | float64
45 | trafo | i0_percent | float64
46 | trafo | shift_degree | float64
47 | trafo | tap_side | object
48 | trafo | tap_neutral | int32
49 | trafo | tap_min | int32
50 | trafo | tap_max | int32
51 | trafo | tap_step_percent | float64
52 | trafo | tap_step_degree | float64
53 | trafo | tap_pos | int32
54 | trafo | tap_phase_shifter | bool
55 | trafo | parallel | uint32
56 | trafo | df | float64
57 | trafo | in_service | bool
58 | line_geodata | coords | object
59 | bus_geodata | x | float64
60 | bus_geodata | y | float64
61 | bus_geodata | coords | object
62 | res_bus | vm_pu | float64
63 | res_bus | va_degree | float64
64 | res_bus | p_mw | float64
65 | res_bus | q_mvar | float64
66 | res_line | p_from_mw | float64
67 | res_line | q_from_mvar | float64
68 | res_line | p_to_mw | float64
69 | res_line | q_to_mvar | float64
70 | res_line | pl_mw | float64
71 | res_line | ql_mvar | float64
72 | res_line | i_from_ka | float64
73 | res_line | i_to_ka | float64
74 | res_line | i_ka | float64
75 | res_line | vm_from_pu | float64
76 | res_line | va_from_degree | float64
77 | res_line | vm_to_pu | float64
78 | res_line | va_to_degree | float64
79 | res_line | loading_percent | float64
80 | res_trafo | p_hv_mw | float64
81 | res_trafo | q_hv_mvar | float64
82 | res_trafo | p_lv_mw | float64
83 | res_trafo | q_lv_mvar | float64
84 | res_trafo | pl_mw | float64
85 | res_trafo | ql_mvar | float64
86 | res_trafo | i_hv_ka | float64
87 | res_trafo | i_lv_ka | float64
88 | res_trafo | vm_hv_pu | float64
89 | res_trafo | va_hv_degree | float64
90 | res_trafo | vm_lv_pu | float64
91 | res_trafo | va_lv_degree | float64
92 | res_trafo | loading_percent | float64
93 | res_ext_grid | p_mw | float64
94 | res_ext_grid | q_mvar | float64
95 | res_load | p_mw | float64
96 | res_load | q_mvar | float64

## parameters
| version | format_version | converged | OPF_converged | name | f_hz | sn_mva
0 | 2.14.6 | 2.14.0 | TRUE | FALSE |  | 50 | 1