## bus
| name | vn_kv | type | zone | in_service
0 | bus_LV_178-4_1_2_node_105 | 0.4 | n |  | TRUE
1 | bus_LV_178-4_1_2_node_106 | 0.4 | n |  | TRUE
2 | bus_LV_178-4_1_2_node_107 | 0.4 | n |  | TRUE
3 | bus_LV_178-4_1_2_node_115 | 0.4 | n |  | TRUE
4 | bus_LV_178-4_1_2_node_108 | 0.4 | n |  | TRUE
5 | bus_LV_178-4_1_2_node_109 | 0.4 | n |  | TRUE
6 | bus_LV_178-4_1_2_node_175 | 0.4 | n |  | TRUE
7 | bus_LV_178-4_1_2_node_110 | 0.4 | n |  | TRUE
8 | bus_LV_178-4_1_2_node_112 | 0.4 | n |  | TRUE
9 | bus_LV_178-4_1_2_node_111 | 0.4 | n |  | TRUE
10 | bus_LV_178-4_1_2_node_113 | 0.4 | n |  | TRUE
11 | bus_LV_178-4_1_2_node_114 | 0.4 | n |  | TRUE
12 | bus_LV_178-4_1_2_node_153 | 0.4 | n |  | TRUE
13 | bus_LV_178-4_1_2_node_116 | 0.4 | n |  | TRUE
14 | bus_LV_178-4_1_2_node_117 | 0.4 | n |  | TRUE
15 | bus_LV_178-4_1_2_node_166 | 0.4 | n |  | TRUE
16 | bus_LV_178-4_1_2_node_118 | 0.4 | n |  | TRUE
17 | bus_LV_178-4_1_2_node_119 | 0.4 | n |  | TRUE
18 | bus_LV_178-4_1_2_node_150 | 0.4 | n |  | TRUE
19 | bus_LV_178-4_1_2_node_120 | 0.4 | n |  | TRUE
20 | bus_LV_178-4_1_2_node_121 | 0.4 | n |  | TRUE
21 | bus_LV_178-4_1_2_node_163 | 0.4 | n |  | TRUE
22 | bus_LV_178-4_1_2_node_165 | 0.4 | n |  | TRUE
23 | bus_LV_178-4_1_2_node_122 | 0.4 | n |  | TRUE
24 | bus_LV_178-4_1_2_node_123 | 0.4 | n |  | TRUE
25 | bus_LV_178-4_1_2_node_124 | 0.4 | n |  | TRUE
26 | bus_LV_178-4_1_2_node_197 | 0.4 | n |  | TRUE
27 | bus_LV_178-4_1_2_node_125 | 0.4 | n |  | TRUE
28 | bus_LV_178-4_1_2_node_126 | 0.4 | n |  | TRUE
29 | bus_LV_178-4_1_2_node_127 | 0.4 | n |  | TRUE
30 | bus_LV_178-4_1_2_node_128 | 0.4 | n |  | TRUE
31 | bus_LV_178-4_1_2_node_129 | 0.4 | n |  | TRUE
32 | bus_LV_178-4_1_2_node_130 | 0.4 | n |  | TRUE
33 | bus_LV_178-4_1_2_node_160 | 0.4 | n |  | TRUE
34 | bus_LV_178-4_1_2_node_131 | 0.4 | n |  | TRUE
35 | bus_LV_178-4_1_2_node_132 | 0.4 | n |  | TRUE
36 | bus_LV_178-4_1_2_node_133 | 0.4 | n |  | TRUE
37 | bus_LV_178-4_1_2_node_134 | 0.4 | n |  | TRUE
38 | bus_LV_178-4_1_2_node_135 | 0.4 | n |  | TRUE
39 | bus_LV_178-4_1_2_node_136 | 0.4 | n |  | TRUE
40 | bus_LV_178-4_1_2_node_137 | 0.4 | n |  | TRUE
41 | bus_LV_178-4_1_2_node_293 | 0.4 | n |  | TRUE
42 | bus_LV_178-4_1_2_node_146 | 0.4 | n |  | TRUE
43 | bus_LV_178-4_1_2_node_138 | 0.4 | n |  | TRUE
44 | bus_LV_178-4_1_2_node_139 | 0.4 | n |  | TRUE
45 | bus_LV_178-4_1_2_node_143 | 0.4 | n |  | TRUE
46 | bus_LV_178-4_1_2_node_156 | 0.4 | n |  | TRUE
47 | bus_LV_178-4_1_2_node_140 | 0.4 | n |  | TRUE
48 | bus_LV_178-4_1_2_node_141 | 0.4 | n |  | TRUE
49 | bus_LV_178-4_1_2_node_142 | 0.4 | n |  | TRUE
50 | bus_LV_178-4_1_2_node_144 | 0.4 | n |  | TRUE
51 | bus_LV_178-4_1_2_node_145 | 0.4 | n |  | TRUE
52 | bus_LV_178-4_1_2_node_147 | 0.4 | n |  | TRUE
53 | bus_LV_178-4_1_2_node_149 | 0.4 | n |  | TRUE
54 | bus_LV_178-4_1_2_node_151 | 0.4 | n |  | TRUE
55 | bus_LV_178-4_1_2_node_154 | 0.4 | n |  | TRUE
56 | bus_LV_178-4_1_2_node_155 | 0.4 | n |  | TRUE
57 | bus_LV_178-4_1_2_node_176 | 0.4 | n |  | TRUE
58 | bus_LV_178-4_1_2_node_292 | 0.4 | n |  | TRUE
59 | bus_LV_178-4_1_2_node_157 | 0.4 | n |  | TRUE
60 | bus_LV_178-4_1_2_node_158 | 0.4 | n |  | TRUE
61 | bus_LV_178-4_1_2_node_159 | 0.4 | n |  | TRUE
62 | bus_LV_178-4_1_2_node_170 | 0.4 | n |  | TRUE
63 | bus_LV_178-4_1_2_node_174 | 0.4 | n |  | TRUE
64 | bus_LV_178-4_1_2_node_161 | 0.4 | n |  | TRUE
65 | bus_LV_178-4_1_2_node_162 | 0.4 | n |  | TRUE
66 | bus_LV_178-4_1_2_node_172 | 0.4 | n |  | TRUE
67 | bus_LV_178-4_1_2_node_167 | 0.4 | n |  | TRUE
68 | bus_LV_178-4_1_2_node_168 | 0.4 | n |  | TRUE
69 | bus_LV_178-4_1_2_node_191 | 0.4 | n |  | TRUE
70 | bus_LV_178-4_1_2_node_169 | 0.4 | n |  | TRUE
71 | bus_LV_178-4_1_2_node_173 | 0.4 | n |  | TRUE
72 | bus_LV_178-4_1_2_node_177 | 0.4 | n |  | TRUE
73 | bus_LV_178-4_1_2_node_178 | 0.4 | n |  | TRUE
74 | bus_LV_178-4_1_2_node_179 | 0.4 | n |  | TRUE
75 | bus_LV_178-4_1_2_node_180 | 0.4 | n |  | TRUE
76 | bus_LV_178-4_1_2_node_181 | 0.4 | n |  | TRUE
77 | bus_LV_178-4_1_2_node_182 | 0.4 | n |  | TRUE
78 | bus_LV_178-4_1_2_node_291 | 0.4 | n |  | TRUE
79 | bus_LV_178-4_1_2_node_186 | 0.4 | n |  | TRUE
80 | bus_LV_178-4_1_2_node_183 | 0.4 | n |  | TRUE
81 | bus_LV_178-4_1_2_node_184 | 0.4 | n |  | TRUE
82 | bus_LV_178-4_1_2_node_194 | 0.4 | n |  | TRUE
83 | bus_LV_178-4_1_2_node_185 | 0.4 | n |  | TRUE
84 | bus_LV_178-4_1_2_node_187 | 0.4 | n |  | TRUE
85 | bus_LV_178-4_1_2_node_188 | 0.4 | n |  | TRUE
86 | bus_LV_178-4_1_2_node_189 | 0.4 | n |  | TRUE
87 | bus_LV_178-4_1_2_node_190 | 0.4 | n |  | TRUE
88 | bus_LV_178-4_1_2_node_192 | 0.4 | n |  | TRUE
89 | bus_LV_178-4_1_2_node_193 | 0.4 | n |  | TRUE
90 | bus_LV_178-4_1_2_node_195 | 0.4 | n |  | TRUE
91 | bus_LV_178-4_1_2_node_196 | 0.4 | n |  | TRUE
92 | bus_LV_178-4_1_2_node_290 | 0.4 | n |  | TRUE
93 | bus_LV_178-4_1_2_node_203 | 0.4 | n |  | TRUE
94 | bus_LV_178-4_1_2_node_204 | 0.4 | n |  | TRUE
95 | bus_LV_178-4_1_2_node_205 | 0.4 | n |  | TRUE
96 | bus_LV_178-4_1_2_node_206 | 0.4 | n |  | TRUE
97 | bus_LV_178-4_1_2_node_208 | 0.4 | n |  | TRUE
98 | bus_MV_0_node_113 | 20 | n |  | TRUE

## load
| name | bus | p_mw | q_mvar | const_z_percent | const_i_percent | sn_mva | scaling | in_service | type
0 | LV_178-4_1_2_load_105 | 0 | 0.0013006 | 0.00032595 | 0 | 0 |  | 1 | TRUE | wye
1 | LV_178-4_1_2_load_106 | 1 | 0.00030205 | 7.5701e-05 | 0 | 0 |  | 1 | TRUE | wye
2 | LV_178-4_1_2_load_115 | 3 | 0.0011805 | 0.00029587 | 0 | 0 |  | 1 | TRUE | wye
3 | LV_178-4_1_2_load_108 | 4 | 0.00054814 | 0.00013738 | 0 | 0 |  | 1 | TRUE | wye
4 | LV_178-4_1_2_load_175 | 6 | 0.0004544 | 0.00011388 | 0 | 0 |  | 1 | TRUE | wye
5 | LV_178-4_1_2_load_110 | 7 | 0.0022469 | 0.00056312 | 0 | 0 |  | 1 | TRUE | wye
6 | LV_178-4_1_2_load_111 | 9 | 0.0002481 | 6.218e-05 | 0 | 0 |  | 1 | TRUE | wye
7 | LV_178-4_1_2_load_113 | 10 | 0.0026062 | 0.00065316 | 0 | 0 |  | 1 | TRUE | wye
8 | LV_178-4_1_2_load_114 | 11 | 0.00047481 | 0.000119 | 0 | 0 |  | 1 | TRUE | wye
9 | LV_178-4_1_2_load_117 | 14 | 0.0034993 | 0.00087701 | 0 | 0 |  | 1 | TRUE | wye
10 | LV_178-4_1_2_load_118 | 16 | 0.0002508 | 6.2855e-05 | 0 | 0 |  | 1 | TRUE | wye
11 | LV_178-4_1_2_load_150 | 18 | 0.0001561 | 3.9122e-05 | 0 | 0 |  | 1 | TRUE | wye
12 | LV_178-4_1_2_load_120 | 19 | 0.0006305 | 0.00015802 | 0 | 0 |  | 1 | TRUE | wye
13 | LV_178-4_1_2_load_121 | 20 | 0.0017296 | 0.00043347 | 0 | 0 |  | 1 | TRUE | wye
14 | LV_178-4_1_2_load_163 | 21 | 0.0012151 | 0.00030453 | 0 | 0 |  | 1 | TRUE | wye
15 | LV_178-4_1_2_load_165 | 22 | 0.001512 | 0.00037895 | 0 | 0 |  | 1 | TRUE | wye
16 | LV_178-4_1_2_load_123 | 24 | 0.00022504 | 5.64e-05 | 0 | 0 |  | 1 | TRUE | wye
17 | LV_178-4_1_2_load_197 | 26 | 7.4673e-05 | 1.8715e-05 | 0 | 0 |  | 1 | TRUE | wye
18 | LV_178-4_1_2_load_125 | 27 | 0.001276 | 0.00031979 | 0 | 0 |  | 1 | TRUE | wye
19 | LV_178-4_1_2_load_126 | 28 | 0.001265 | 0.00031703 | 0 | 0 |  | 1 | TRUE | wye
20 | LV_178-4_1_2_load_128 | 30 | 0.00045895 | 0.00011502 | 0 | 0 |  | 1 | TRUE | wye
21 | LV_178-4_1_2_load_129 | 31 | 0.0043588 | 0.0010924 | 0 | 0 |  | 1 | TRUE | wye
22 | LV_178-4_1_2_load_130 | 32 | 0.0008883 | 0.00022263 | 0 | 0 |  | 1 | TRUE | wye
23 | LV_178-4_1_2_load_131 | 34 | 0.0011571 | 0.00029 | 0 | 0 |  | 1 | TRUE | wye
24 | LV_178-4_1_2_load_132 | 35 | 0.00049201 | 0.00012331 | 0 | 0 |  | 1 | TRUE | wye
25 | LV_178-4_1_2_load_134 | 37 | 0.00024508 | 6.1422e-05 | 0 | 0 |  | 1 | TRUE | wye
26 | LV_178-4_1_2_load_137 | 40 | 0.0013343 | 0.00033441 | 0 | 0 |  | 1 | TRUE | wye
27 | LV_178-4_1_2_load_293 | 41 | 0.0021456 | 0.00053775 | 0 | 0 |  | 1 | TRUE | wye
28 | LV_178-4_1_2_load_146 | 42 | 0.0011176 | 0.00028011 | 0 | 0 |  | 1 | TRUE | wye
29 | LV_178-4_1_2_load_138 | 43 | 0.00096533 | 0.00024193 | 0 | 0 |  | 1 | TRUE | wye
30 | LV_178-4_1_2_load_143 | 45 | 0.00060147 | 0.00015074 | 0 | 0 |  | 1 | TRUE | wye
31 | LV_178-4_1_2_load_156 | 46 | 0.00065738 | 0.00016476 | 0 | 0 |  | 1 | TRUE | wye
32 | LV_178-4_1_2_load_140 | 47 | 0.0007264 | 0.00018205 | 0 | 0 |  | 1 | TRUE | wye
33 | LV_178-4_1_2_load_141 | 48 | 0.00038966 | 9.7657e-05 | 0 | 0 |  | 1 | TRUE | wye
34 | LV_178-4_1_2_load_144 | 50 | 0.00046137 | 0.00011563 | 0 | 0 |  | 1 | TRUE | wye
35 | LV_178-4_1_2_load_145 | 51 | 0.0011165 | 0.00027981 | 0 | 0 |  | 1 | TRUE | wye
36 | LV_178-4_1_2_load_147 | 52 | 0.00094997 | 0.00023809 | 0 | 0 |  | 1 | TRUE | wye
37 | LV_178-4_1_2_load_149 | 53 | 0.00059742 | 0.00014973 | 0 | 0 |  | 1 | TRUE | wye
38 | LV_178-4_1_2_load_151 | 54 | 0.00025255 | 6.3294e-05 | 0 | 0 |  | 1 | TRUE | wye
39 | LV_178-4_1_2_load_176 | 57 | 0.00027302 | 6.8426e-05 | 0 | 0 |  | 1 | TRUE | wye
40 | LV_178-4_1_2_load_292 | 58 | 0.00082532 | 0.00020685 | 0 | 0 |  | 1 | TRUE | wye
41 | LV_178-4_1_2_load_158 | 60 | 0.00074674 | 0.00018715 | 0 | 0 |  | 1 | TRUE | wye
42 | LV_178-4_1_2_load_159 | 61 | 0.00020495 | 5.1364e-05 | 0 | 0 |  | 1 | TRUE | wye
43 | LV_178-4_1_2_load_170 | 62 | 0.0012234 | 0.00030661 | 0 | 0 |  | 1 | TRUE | wye
44 | LV_178-4_1_2_load_162 | 65 | 0.00038812 | 9.7272e-05 | 0 | 0 |  | 1 | TRUE | wye
45 | LV_178-4_1_2_load_172 | 66 | 0.00075389 | 0.00018894 | 0 | 0 |  | 1 | TRUE | wye
46 | LV_178-4_1_2_load_168 | 68 | 0.00044963 | 0.00011269 | 0 | 0 |  | 1 | TRUE | wye
47 | LV_178-4_1_2_load_169 | 70 | 0.0013531 | 0.00033913 | 0 | 0 |  | 1 | TRUE | wye
48 | LV_178-4_1_2_load_173 | 71 | 0.00054215 | 0.00013587 | 0 | 0 |  | 1 | TRUE | wye
49 | LV_178-4_1_2_load_177 | 72 | 0.0012204 | 0.00030586 | 0 | 0 |  | 1 | TRUE | wye
50 | LV_178-4_1_2_load_180 | 75 | 0.00096145 | 0.00024096 | 0 | 0 |  | 1 | TRUE | wye
51 | LV_178-4_1_2_load_291 | 78 | 0.0007918 | 0.00019844 | 0 | 0 |  | 1 | TRUE | wye
52 | LV_178-4_1_2_load_183 | 80 | 0.001347 | 0.00033758 | 0 | 0 |  | 1 | TRUE | wye
53 | LV_178-4_1_2_load_194 | 82 | 0.00048564 | 0.00012171 | 0 | 0 |  | 1 | TRUE | wye
54 | LV_178-4_1_2_load_185 | 83 | 0.0010578 | 0.00026511 | 0 | 0 |  | 1 | TRUE | wye
55 | LV_178-4_1_2_load_188 | 85 | 0.0024971 | 0.00062584 | 0 | 0 |  | 1 | TRUE | wye
56 | LV_178-4_1_2_load_189 | 86 | 0.00074575 | 0.0001869 | 0 | 0 |  | 1 | TRUE | wye
57 | LV_178-4_1_2_load_190 | 87 | 0.00019338 | 4.8467e-05 | 0 | 0 |  | 1 | TRUE | wye
58 | LV_178-4_1_2_load_192 | 88 | 0.00091905 | 0.00023033 | 0 | 0 |  | 1 | TRUE | wye
59 | LV_178-4_1_2_load_193 | 89 | 0.00021879 | 5.4835e-05 | 0 | 0 |  | 1 | TRUE | wye
60 | LV_178-4_1_2_load_195 | 90 | 0.00032594 | 8.1687e-05 | 0 | 0 |  | 1 | TRUE | wye
61 | LV_178-4_1_2_load_290 | 92 | 0.0004397 | 0.0001102 | 0 | 0 |  | 1 | TRUE | wye
62 | LV_178-4_1_2_load_203 | 93 | 0.00016688 | 4.1825e-05 | 0 | 0 |  | 1 | TRUE | wye
63 | LV_178-4_1_2_load_204 | 94 | 0.00040783 | 0.00010221 | 0 | 0 |  | 1 | TRUE | wye
64 | LV_178-4_1_2_load_205 | 95 | 0.00029682 | 7.4391e-05 | 0 | 0 |  | 1 | TRUE | wye

## ext_grid
| name | bus | vm_pu | va_degree | slack_weight | in_service
0 |  | 10 | 1 | 0 | 1 | TRUE

## line
| name | std_type | from_bus | to_bus | length_km | r_ohm_per_km | x_ohm_per_km | c_nf_per_km | g_us_per_km | max_i_ka | df | parallel | type | in_service
0 | LV_178-4_1_2_line_0 |  | 0 | 1 | 0.007739 | 0.125 | 0.08 | 261 | 0 | 0.364 | 1 | 1 | cs | TRUE
1 | LV_178-4_1_2_line_1 |  | 0 | 2 | 0.070613 | 0.125 | 0.08 | 261 | 0 | 0.364 | 1 | 1 | cs | TRUE
2 | LV_178-4_1_2_line_2 |  | 1 | 3 | 0.30868 | 0.125 | 0.08 | 261 | 0 | 0.364 | 1 | 1 | cs | TRUE
3 | LV_178-4_1_2_line_3 |  | 2 | 4 | 0.042957 | 0.125 | 0.08 | 261 | 0 | 0.364 | 1 | 1 | cs | TRUE
4 | LV_178-4_1_2_line_4 |  | 2 | 5 | 0.023466 | 0.125 | 0.08 | 261 | 0 | 0.364 | 1 | 1 | cs | TRUE
5 | LV_178-4_1_2_line_5 |  | 3 | 13 | 0.17668 | 0.125 | 0.08 | 261 | 0 | 0.364 | 1 | 1 | cs | TRUE
6 | LV_178-4_1_2_line_6 |  | 5 | 6 | 0.0057393 | 0.125 | 0.08 | 261 | 0 | 0.364 | 1 | 1 | cs | TRUE
7 | LV_178-4_1_2_line_7 |  | 6 | 50 | 0.0062828 | 0.125 | 0.08 | 261 | 0 | 0.364 | 1 | 1 | cs | TRUE
8 | LV_178-4_1_2_line_8 |  | 7 | 8 | 0.0249 | 0.125 | 0.08 | 261 | 0 | 0.364 | 1 | 1 | cs | TRUE
9 | LV_178-4_1_2_line_9 |  | 8 | 10 | 0.025208 | 0.125 | 0.08 | 261 | 0 | 0.364 | 1 | 2 | cs | TRUE
10 | LV_178-4_1_2_line_10 |  | 8 | 11 | 0.010096 | 0.125 | 0.08 | 261 | 0 | 0.364 | 1 | 2 | cs | TRUE
11 | LV_178-4_1_2_line_11 |  | 8 | 9 | 0.010871 | 0.125 | 0.08 | 261 | 0 | 0.364 | 1 | 1 | cs | TRUE
12 | LV_178-4_1_2_line_12 |  | 11 | 12 | 0.019675 | 0.125 | 0.08 | 261 | 0 | 0.364 | 1 | 2 | cs | TRUE
13 | LV_178-4_1_2_line_13 |  | 12 | 55 | 0.009654 | 0.125 | 0.08 | 261 | 0 | 0.364 | 1 | 2 | cs | TRUE
14 | LV_178-4_1_2_line_14 |  | 12 | 56 | 0.17834 | 0.125 | 0.08 | 261 | 0 | 0.364 | 1 | 1 | cs | TRUE
15 | LV_178-4_1_2_line_15 |  | 13 | 14 | 0.016231 | 0.125 | 0.08 | 261 | 0 | 0.364 | 1 | 1 | cs | TRUE
16 | LV_178-4_1_2_line_16 |  | 14 | 15 | 0.050812 | 0.125 | 0.08 | 261 | 0 | 0.364 | 1 | 1 | cs | TRUE
17 | LV_178-4_1_2_line_17 |  | 15 | 68 | 0.028215 | 0.125 | 0.08 | 261 | 0 | 0.364 | 1 | 1 | cs | TRUE
18 | LV_178-4_1_2_line_18 |  | 15 | 22 | 0.029789 | 0.125 | 0.08 | 261 | 0 | 0.364 | 1 | 1 | cs | TRUE
19 | LV_178-4_1_2_line_19 |  | 16 | 17 | 0.02235 | 0.125 | 0.08 | 261 | 0 | 0.364 | 1 | 1 | cs | TRUE
20 | LV_178-4_1_2_line_20 |  | 16 | 18 | 0.28359 | 0.125 | 0.08 | 261 | 0 | 0.364 | 1 | 1 | cs | TRUE
21 | LV_178-4_1_2_line_21 |  | 17 | 19 | 0.029521 | 0.125 | 0.08 | 261 | 0 | 0.364 | 1 | 1 | cs | TRUE
22 | LV_178-4_1_2_line_22 |  | 17 | 20 | 0.0081221 | 0.125 | 0.08 | 261 | 0 | 0.364 | 1 | 1 | cs | TRUE
23 | LV_178-4_1_2_line_23 |  | 18 | 24 | 0.020242 | 0.125 | 0.08 | 261 | 0 | 0.364 | 1 | 1 | cs | TRUE
24 | LV_178-4_1_2_line_24 |  | 18 | 53 | 0.0056053 | 0.125 | 0.08 | 261 | 0 | 0.364 | 1 | 1 | cs | TRUE
25 | LV_178-4_1_2_line_25 |  | 19 | 21 | 0.022759 | 0.125 | 0.08 | 261 | 0 | 0.364 | 1 | 1 | cs | TRUE
26 | LV_178-4_1_2_line_26 |  | 20 | 22 | 0.096252 | 0.125 | 0.08 | 261 | 0 | 0.364 | 1 | 1 | cs | TRUE
27 | LV_178-4_1_2_line_27 |  | 22 | 67 | 0.027395 | 0.125 | 0.08 | 261 | 0 | 0.364 | 1 | 1 | cs | TRUE
28 | LV_178-4_1_2_line_28 |  | 23 | 24 | 0.091507 | 0.125 | 0.08 | 261 | 0 | 0.364 | 1 | 1 | cs | TRUE
29 | LV_178-4_1_2_line_29 |  | 23 | 25 | 0.23247 | 0.125 | 0.08 | 261 | 0 | 0.364 | 1 | 1 | cs | TRUE
30 | LV_178-4_1_2_line_30 |  | 25 | 26 | 0.015098 | 0.125 | 0.08 | 261 | 0 | 0.364 | 1 | 1 | cs | TRUE
31 | LV_178-4_1_2_line_31 |  | 26 | 91 | 0.02139 | 0.125 | 0.08 | 261 | 0 | 0.364 | 1 | 1 | cs | TRUE
32 | LV_178-4_1_2_line_32 |  | 27 | 28 | 0.00069156 | 0.125 | 0.08 | 261 | 0 | 0.364 | 1 | 1 | cs | TRUE
33 | LV_178-4_1_2_line_33 |  | 27 | 29 | 0.01986 | 0.125 | 0.08 | 261 | 0 | 0.364 | 1 | 1 | cs | TRUE
34 | LV_178-4_1_2_line_34 |  | 28 | 30 | 0.024893 | 0.125 | 0.08 | 261 | 0 | 0.364 | 1 | 1 | cs | TRUE
35 | LV_178-4_1_2_line_35 |  | 29 | 31 | 0.018602 | 0.125 | 0.08 | 261 | 0 | 0.364 | 1 | 1 | cs | TRUE
36 | LV_178-4_1_2_line_36 |  | 29 | 32 | 0.0073919 | 0.125 | 0.08 | 261 | 0 | 0.364 | 1 | 1 | cs | TRUE
37 | LV_178-4_1_2_line_37 |  | 30 | 33 | 0.019239 | 0.125 | 0.08 | 261 | 0 | 0.364 | 1 | 1 | cs | TRUE
38 | LV_178-4_1_2_line_38 |  | 33 | 64 | 0.046394 | 0.125 | 0.08 | 261 | 0 | 0.364 | 1 | 1 | cs | TRUE
39 | LV_178-4_1_2_line_39 |  | 33 | 65 | 0.052449 | 0.125 | 0.08 | 261 | 0 | 0.364 | 1 | 1 | cs | TRUE
40 | LV_178-4_1_2_line_40 |  | 34 | 35 | 0.014153 | 0.125 | 0.08 | 261 | 0 | 0.364 | 1 | 1 | cs | TRUE
41 | LV_178-4_1_2_line_41 |  | 34 | 36 | 0.036185 | 0.125 | 0.08 | 261 | 0 | 0.364 | 1 | 1 | cs | TRUE
42 | LV_178-4_1_2_line_42 |  | 35 | 37 | 0.00592 | 0.125 | 0.08 | 261 | 0 | 0.364 | 1 | 1 | cs | TRUE
43 | LV_178-4_1_2_line_43 |  | 36 | 38 | 0.03387 | 0.125 | 0.08 | 261 | 0 | 0.364 | 1 | 1 | cs | TRUE
44 | LV_178-4_1_2_line_44 |  | 36 | 39 | 0.12708 | 0.125 | 0.08 | 261 | 0 | 0.364 | 1 | 1 | cs | TRUE
45 | LV_178-4_1_2_line_45 |  | 37 | 40 | 0.04168 | 0.125 | 0.08 | 261 | 0 | 0.364 | 1 | 1 | cs | TRUE
46 | LV_178-4_1_2_line_46 |  | 38 | 41 | 0.014943 | 0.125 | 0.08 | 261 | 0 | 0.364 | 1 | 1 | cs | TRUE
47 | LV_178-4_1_2_line_47 |  | 39 | 42 | 0.032459 | 0.125 | 0.08 | 261 | 0 | 0.364 | 1 | 1 | cs | TRUE
48 | LV_178-4_1_2_line_48 |  | 40 | 43 | 0.0007727 | 0.125 | 0.08 | 261 | 0 | 0.364 | 1 | 1 | cs | TRUE
49 | LV_178-4_1_2_line_49 |  | 42 | 52 | 0.034099 | 0.125 | 0.08 | 261 | 0 | 0.364 | 1 | 1 | cs | TRUE
50 | LV_178-4_1_2_line_50 |  | 43 | 44 | 0.012863 | 0.125 | 0.08 | 261 | 0 | 0.364 | 1 | 1 | cs | TRUE
51 | LV_178-4_1_2_line_51 |  | 44 | 45 | 0.015584 | 0.125 | 0.08 | 261 | 0 | 0.364 | 1 | 2 | cs | TRUE
52 | LV_178-4_1_2_line_52 |  | 44 | 46 | 0.011079 | 0.125 | 0.08 | 261 | 0 | 0.364 | 1 | 2 | cs | TRUE
53 | LV_178-4_1_2_line_53 |  | 45 | 48 | 0.0089444 | 0.125 | 0.08 | 261 | 0 | 0.364 | 1 | 2 | cs | TRUE
54 | LV_178-4_1_2_line_54 |  | 46 | 59 | 0.01351 | 0.125 | 0.08 | 261 | 0 | 0.364 | 1 | 2 | cs | TRUE
55 | LV_178-4_1_2_line_55 |  | 47 | 48 | 0.011775 | 0.125 | 0.08 | 261 | 0 | 0.364 | 1 | 2 | cs | TRUE
56 | LV_178-4_1_2_line_56 |  | 47 | 49 | 0.0025068 | 0.125 | 0.08 | 261 | 0 | 0.364 | 1 | 1 | cs | TRUE
57 | LV_178-4_1_2_line_57 |  | 49 | 50 | 0.01314 | 0.125 | 0.08 | 261 | 0 | 0.364 | 1 | 1 | cs | TRUE
58 | LV_178-4_1_2_line_58 |  | 49 | 51 | 0.027521 | 0.125 | 0.08 | 261 | 0 | 0.364 | 1 | 1 | cs | TRUE
59 | LV_178-4_1_2_line_59 |  | 53 | 54 | 0.036976 | 0.125 | 0.08 | 261 | 0 | 0.364 | 1 | 1 | cs | TRUE
60 | LV_178-4_1_2_line_60 |  | 55 | 57 | 0.07996 | 0.125 | 0.08 | 261 | 0 | 0.364 | 1 | 2 | cs | TRUE
61 | LV_178-4_1_2_line_61 |  | 56 | 58 | 0.050873 | 0.125 | 0.08 | 261 | 0 | 0.364 | 1 | 1 | cs | TRUE
62 | LV_178-4_1_2_line_62 |  | 57 | 63 | 0.052598 | 0.125 | 0.08 | 261 | 0 | 0.364 | 1 | 2 | cs | TRUE
63 | LV_178-4_1_2_line_63 |  | 59 | 60 | 0.018429 | 0.125 | 0.08 | 261 | 0 | 0.364 | 1 | 1 | cs | TRUE
64 | LV_178-4_1_2_line_64 |  | 59 | 61 | 0.0025414 | 0.125 | 0.08 | 261 | 0 | 0.364 | 1 | 2 | cs | TRUE
65 | LV_178-4_1_2_line_65 |  | 60 | 62 | 0.050431 | 0.125 | 0.08 | 261 | 0 | 0.364 | 1 | 1 | cs | TRUE
66 | LV_178-4_1_2_line_66 |  | 61 | 63 | 0.016413 | 0.125 | 0.08 | 261 | 0 | 0.364 | 1 | 2 | cs | TRUE
67 | LV_178-4_1_2_line_67 |  | 63 | 71 | 0.017842 | 0.125 | 0.08 | 261 | 0 | 0.364 | 1 | 1 | cs | TRUE
68 | LV_178-4_1_2_line_68 |  | 64 | 66 | 0.023303 | 0.125 | 0.08 | 261 | 0 | 0.364 | 1 | 1 | cs | TRUE
69 | LV_178-4_1_2_line_69 |  | 66 | 71 | 0.034747 | 0.125 | 0.08 | 261 | 0 | 0.364 | 1 | 1 | cs | TRUE
70 | LV_178-4_1_2_line_70 |  | 67 | 69 | 0.28751 | 0.125 | 0.08 | 261 | 0 | 0.364 | 1 | 1 | cs | TRUE
71 | LV_178-4_1_2_line_71 |  | 68 | 70 | 0.02218 | 0.125 | 0.08 | 261 | 0 | 0.364 | 1 | 1 | cs | TRUE
72 | LV_178-4_1_2_line_72 |  | 69 | 89 | 0.0051413 | 0.125 | 0.08 | 261 | 0 | 0.364 | 1 | 1 | cs | TRUE
73 | LV_178-4_1_2_line_73 |  | 69 | 86 | 0.027852 | 0.125 | 0.08 | 261 | 0 | 0.364 | 1 | 1 | cs | TRUE
74 | LV_178-4_1_2_line_74 |  | 72 | 73 | 0.0066077 | 0.125 | 0.08 | 261 | 0 | 0.364 | 1 | 1 | cs | TRUE
75 | LV_178-4_1_2_line_75 |  | 72 | 74 | 0.070938 | 0.125 | 0.08 | 261 | 0 | 0.364 | 1 | 1 | cs | TRUE
76 | LV_178-4_1_2_line_76 |  | 73 | 75 | 0.016231 | 0.125 | 0.08 | 261 | 0 | 0.364 | 1 | 1 | cs | TRUE
77 | LV_178-4_1_2_line_77 |  | 74 | 76 | 0.053461 | 0.125 | 0.08 | 261 | 0 | 0.364 | 1 | 1 | cs | TRUE
78 | LV_178-4_1_2_line_78 |  | 75 | 77 | 0.041804 | 0.125 | 0.08 | 261 | 0 | 0.364 | 1 | 1 | cs | TRUE
79 | LV_178-4_1_2_line_79 |  | 76 | 78 | 0.037482 | 0.125 | 0.08 | 261 | 0 | 0.364 | 1 | 1 | cs | TRUE
80 | LV_178-4_1_2_line_80 |  | 76 | 79 | 0.41142 | 0.125 | 0.08 | 261 | 0 | 0.364 | 1 | 1 | cs | TRUE
81 | LV_178-4_1_2_line_81 |  | 77 | 80 | 0.026429 | 0.125 | 0.08 | 261 | 0 | 0.364 | 1 | 1 | cs | TRUE
82 | LV_178-4_1_2_line_82 |  | 77 | 81 | 0.17316 | 0.125 | 0.08 | 261 | 0 | 0.364 | 1 | 1 | cs | TRUE
83 | LV_178-4_1_2_line_83 |  | 79 | 83 | 0.070268 | 0.125 | 0.08 | 261 | 0 | 0.364 | 1 | 1 | cs | TRUE
84 | LV_178-4_1_2_line_84 |  | 81 | 82 | 0.049113 | 0.125 | 0.08 | 261 | 0 | 0.364 | 1 | 1 | cs | TRUE
85 | LV_178-4_1_2_line_85 |  | 82 | 89 | 0.0091245 | 0.125 | 0.08 | 261 | 0 | 0.364 | 1 | 1 | cs | TRUE
86 | LV_178-4_1_2_line_86 |  | 83 | 84 | 0.032218 | 0.125 | 0.08 | 261 | 0 | 0.364 | 1 | 1 | cs | TRUE
87 | LV_178-4_1_2_line_87 |  | 84 | 85 | 0.029314 | 0.125 | 0.08 | 261 | 0 | 0.364 | 1 | 1 | cs | TRUE
88 | LV_178-4_1_2_line_88 |  | 86 | 87 | 0.038564 | 0.125 | 0.08 | 261 | 0 | 0.364 | 1 | 1 | cs | TRUE
89 | LV_178-4_1_2_line_89 |  | 87 | 88 | 0.03085 | 0.125 | 0.08 | 261 | 0 | 0.364 | 1 | 1 | cs | TRUE
90 | LV_178-4_1_2_line_90 |  | 90 | 91 | 0.0017139 | 0.125 | 0.08 | 261 | 0 | 0.364 | 1 | 1 | cs | TRUE
91 | LV_178-4_1_2_line_91 |  | 90 | 92 | 0.52816 | 0.125 | 0.08 | 261 | 0 | 0.364 | 1 | 1 | cs | TRUE
92 | LV_178-4_1_2_line_92 |  | 92 | 97 | 0.030714 | 0.125 | 0.08 | 261 | 0 | 0.364 | 1 | 1 | cs | TRUE
93 | LV_178-4_1_2_line_93 |  | 93 | 94 | 0.016984 | 0.125 | 0.08 | 261 | 0 | 0.364 | 1 | 1 | cs | TRUE
94 | LV_178-4_1_2_line_94 |  | 93 | 95 | 0.029613 | 0.125 | 0.08 | 261 | 0 | 0.364 | 1 | 1 | cs | TRUE
95 | LV_178-4_1_2_line_95 |  | 94 | 96 | 0.059209 | 0.125 | 0.08 | 261 | 0 | 0.364 | 1 | 1 | cs | TRUE
96 | LV_178-4_1_2_line_96 |  | 96 | 97 | 0.097058 | 0.125 | 0.08 | 261 | 0 | 0.364 | 1 | 1 | cs | TRUE

## trafo
| name | std_type | hv_bus | lv_bus | sn_mva | vn_hv_kv | vn_lv_kv | vk_percent | vkr_percent | pfe_kw | i0_percent | shift_degree | tap_side | tap_neutral | tap_min | tap_max | tap_step_percent | tap_step_degree | tap_pos | tap_phase_shifter | parallel | df | in_service
0 | LV_178-4_1_2_trafo_113 | 0.63 MVA 20/0.4 kV | 98 | 10 | 0.63 | 20 | 0.4 | 6 | 1.206 | 1.65 | 0.2619 | 150 | hv | 0 | -2 | 2 | 2.5 | 0 | 0 | FALSE | 1 | 1 | TRUE

## line_geodata
| x0 | y0 | x1 | y1 | x2 | y2 | x3 | y3 | x4 | y4 | x5 | y5 | x6 | y6 | x7 | y7 | x8 | y8 | x9 | y9 | x10 | y10 | x11 | y11
0 | 2701913.2163 | 1249746.1472 | 2701918.4284 | 1249751.868
1 | 2701861.976 | 1249698.732 | 2701869.6995 | 1249701.9005 | 2701880.3398 | 1249709.7896 | 2701889.0733 | 1249719.6475 | 2701913.2163 | 1249746.1472
2 | 2701918.4284 | 1249751.868 | 2702217.6911 | 1249676.2068
3 | 2701861.976 | 1249698.732 | 2701858.4788 | 1249711.0816 | 2701853.9538 | 1249720.4002 | 2701843.202 | 1249737.0063
4 | 2701861.976 | 1249698.732 | 2701853.4988 | 1249697.2407 | 2701845.6836 | 1249697.2064 | 2701838.7612 | 1249698.8332
5 | 2702385.3002 | 1249622.6875 | 2702378.6688 | 1249624.0629 | 2702365.3483 | 1249626.6572 | 2702312.1892 | 1249638.2375 | 2702288.2099 | 1249645.8519 | 2702265.371 | 1249655.6545 | 2702217.6911 | 1249676.2068
6 | 2701838.7612 | 1249698.8332 | 2701833.4468 | 1249701.0006
7 | 2701833.4468 | 1249701.0006 | 2701827.6292 | 1249703.3733
8 | 2701865.9218 | 1249579.9503 | 2701876.2956 | 1249565.5838 | 2701882.7943 | 1249564.895 | 2701883.3689 | 1249565.1864
9 | 2701865.9218 | 1249579.9503 | 2701888.6685 | 1249590.8146
10 | 2701865.9218 | 1249579.9503 | 2701858.2809 | 1249578.1175 | 2701856.1741 | 1249577.3625
11 | 2701865.9218 | 1249579.9503 | 2701875.7317 | 1249584.6357
12 | 2701838.8767 | 1249568.2541 | 2701848.8617 | 1249574.7419 | 2701856.1741 | 1249577.3625
13 | 2701838.8767 | 1249568.2541 | 2701835.0167 | 1249577.1059
14 | 2701838.8767 | 1249568.2541 | 2701859.0329 | 1249523.4094 | 2701879.6944 | 1249480.8085 | 2701907.3401 | 1249439.6178 | 2701932.7825 | 1249448.807 | 2701937.9151 | 1249449.3957
15 | 2702385.3002 | 1249622.6875 | 2702401.1243 | 1249619.0759
16 | 2702450.1845 | 1249606.0286 | 2702430.3646 | 1249612.4023 | 2702401.1243 | 1249619.0759
17 | 2702450.1845 | 1249606.0286 | 2702453.2418 | 1249616.1339 | 2702449.7016 | 1249621.7216 | 2702442.1106 | 1249625.7492 | 2702440.7329 | 1249627.774
18 | 2702479.7004 | 1249603.1588 | 2702470.9718 | 1249602.663 | 2702462.4979 | 1249603.1614 | 2702450.1845 | 1249606.0286
19 | 2702564.5617 | 1249659.6268 | 2702568.4489 | 1249666.7108 | 2702578.4137 | 1249676.9246
20 | 2702576.8495 | 1249960.513 | 2702578.4137 | 1249676.9246
21 | 2702564.5617 | 1249659.6268 | 2702581.7785 | 1249644.4015 | 2702585.5265 | 1249639.0441
22 | 2702564.5617 | 1249659.6268 | 2702559.2735 | 1249658.0007 | 2702557.0067 | 1249656.7486
23 | 2702596.9329 | 1249962.669 | 2702594.5372 | 1249961.9743 | 2702576.8495 | 1249960.513
24 | 2702571.2807 | 1249960.9444 | 2702575.6335 | 1249960.4126 | 2702576.8495 | 1249960.513
25 | 2702598.0195 | 1249620.0741 | 2702596.3901 | 1249623.5156 | 2702585.5265 | 1249639.0441
26 | 2702479.7004 | 1249603.1588 | 2702486.9721 | 1249604.4967 | 2702491.7364 | 1249607.1589 | 2702495.2302 | 1249610.8 | 2702502.0158 | 1249621.0254 | 2702505.3832 | 1249624.9868 | 2702508.6393 | 1249628.4014 | 2702515.9261 | 1249634.0986 | 2702526.6405 | 1249640.2776 | 2702538.696 | 1249646.6357 | 2702557.0067 | 1249656.7486
27 | 2702481.0195 | 1249575.8043 | 2702480.2125 | 1249586.6545 | 2702479.7004 | 1249603.1588
28 | 2702684.3228 | 1249986.6597 | 2702680.2939 | 1249982.9759 | 2702672.0223 | 1249979.2408 | 2702635.1318 | 1249972.4521 | 2702620.0677 | 1249969.3777 | 2702596.9329 | 1249962.669
29 | 2702684.3228 | 1249986.6597 | 2702681.8768 | 1250022.7794 | 2702677.7246 | 1250064.107 | 2702675.3191 | 1250113.5713 | 2702673.3142 | 1250140.8026 | 2702671.4473 | 1250170.5272 | 2702675.063 | 1250177.5621 | 2702684.1978 | 1250185.5045 | 2702695.6062 | 1250193.3973 | 2702701.1965 | 1250197.1638 | 2702707.004 | 1250201.9015
30 | 2702707.004 | 1250201.9015 | 2702707.4096 | 1250195.4924 | 2702710.0937 | 1250191.8026 | 2702713.7527 | 1250189.9247
31 | 2702734.8183 | 1250189.4514 | 2702727.1484 | 1250188.4733 | 2702715.8153 | 1250188.8661 | 2702713.7527 | 1250189.9247
32 | 2701726.5351 | 1249535.4805 | 2701726.4139 | 1249536.1613
33 | 2701729.0709 | 1249515.805 | 2701728.2154 | 1249526.0429 | 2701726.5351 | 1249535.4805
34 | 2701726.4139 | 1249536.1613 | 2701724.7218 | 1249545.6651 | 2701724.3079 | 1249560.8995
35 | 2701729.0709 | 1249515.805 | 2701736.9052 | 1249514.7386 | 2701742.0733 | 1249505.3421
36 | 2701729.0709 | 1249515.805 | 2701721.7627 | 1249514.6952
37 | 2701721.796 | 1249579.7196 | 2701723.942 | 1249574.3633 | 2701724.3079 | 1249560.8995
38 | 2701741.2094 | 1249621.5859 | 2701736.554 | 1249606.8499 | 2701727.9013 | 1249588.7426 | 2701721.796 | 1249579.7196
39 | 2701721.796 | 1249579.7196 | 2701717.1228 | 1249572.6116 | 2701697.0906 | 1249553.1303 | 2701685.938 | 1249541.6588
40 | 2701769.0086 | 1249780.6823 | 2701767.2033 | 1249794.7196
41 | 2701767.329 | 1249830.4216 | 2701764.4045 | 1249816.4826 | 2701767.2033 | 1249794.7196
42 | 2701769.0086 | 1249780.6823 | 2701769.7637 | 1249774.8106
43 | 2701767.329 | 1249830.4216 | 2701741.7709 | 1249837.722 | 2701735.365 | 1249841.3816
44 | 2701698.6215 | 1249898.9411 | 2701712.3656 | 1249897.5647 | 2701719.3209 | 1249896.2052 | 2701730.0274 | 1249891.8744 | 2701738.2635 | 1249883.6537 | 2701746.7943 | 1249877.6176 | 2701778.5145 | 1249861.0601 | 2701781.3632 | 1249856.561 | 2701782.5019 | 1249850.498 | 2701780.7294 | 1249846.8647 | 2701774.3453 | 1249839.5827 | 2701767.329 | 1249830.4216
45 | 2701769.7637 | 1249774.8106 | 2701774.3231 | 1249739.3585 | 2701775.746 | 1249733.5953
46 | 2701745.3834 | 1249852.4957 | 2701735.365 | 1249841.3816
47 | 2701698.6215 | 1249898.9411 | 2701681.6825 | 1249895.9592 | 2701666.5581 | 1249893.9309
48 | 2701775.9312 | 1249732.8451 | 2701775.746 | 1249733.5953
49 | 2701666.5581 | 1249893.9309 | 2701661.3336 | 1249893.2303 | 2701651.7366 | 1249893.6327 | 2701643.9978 | 1249894.8899 | 2701636.9073 | 1249898.4044 | 2701634.0731 | 1249900.4038
50 | 2701779.0143 | 1249720.3574 | 2701775.9312 | 1249732.8451
51 | 2701779.0143 | 1249720.3574 | 2701785.0199 | 1249720.2271 | 2701791.2028 | 1249719.0101 | 2701794.2076 | 1249717.705
52 | 2701779.0143 | 1249720.3574 | 2701769.6011 | 1249714.5138
53 | 2701802.4116 | 1249714.1418 | 2701794.2076 | 1249717.705
54 | 2701758.1233 | 1249707.3885 | 2701769.6011 | 1249714.5138
55 | 2701802.4116 | 1249714.1418 | 2701813.2117 | 1249709.4511
56 | 2701815.511 | 1249708.4525 | 2701813.2117 | 1249709.4511
57 | 2701815.511 | 1249708.4525 | 2701826.2817 | 1249703.9228 | 2701827.6292 | 1249703.3733
58 | 2701814.1234 | 1249735.5835 | 2701817.0708 | 1249715.2402 | 2701815.511 | 1249708.4525
59 | 2702541.6031 | 1249979.5584 | 2702544.0581 | 1249979.8372 | 2702550.9225 | 1249977.1983 | 2702555.8279 | 1249971.6899 | 2702562.4853 | 1249963.5654 | 2702567.4232 | 1249961.4158 | 2702571.2807 | 1249960.9444
60 | 2701835.0167 | 1249577.1059 | 2701817.5158 | 1249613.7898 | 2701797.134 | 1249647.4094
61 | 2701937.9151 | 1249449.3957 | 2701938.8584 | 1249456.0171 | 2701938.401 | 1249464.605 | 2701936.4227 | 1249470.7313 | 2701924.5988 | 1249497.3824
62 | 2701768.5594 | 1249691.5662 | 2701794.5111 | 1249651.7359 | 2701797.134 | 1249647.4094
63 | 2701758.1233 | 1249707.3885 | 2701747.9636 | 1249722.7637
64 | 2701758.1233 | 1249707.3885 | 2701759.5226 | 1249705.267
65 | 2701747.9636 | 1249722.7637 | 2701741.6018 | 1249732.3913 | 2701719.3612 | 1249764.2962
66 | 2701768.5594 | 1249691.5662 | 2701759.5226 | 1249705.267
67 | 2701768.5594 | 1249691.5662 | 2701763.0193 | 1249685.6998 | 2701758.707 | 1249676.93
68 | 2701741.2094 | 1249621.5859 | 2701748.0056 | 1249643.8757
69 | 2701748.0056 | 1249643.8757 | 2701752.0684 | 1249657.2004 | 2701758.707 | 1249676.93
70 | 2702323.2571 | 1249335.4443 | 2702481.0195 | 1249575.8043
71 | 2702439.3497 | 1249649.1533 | 2702438.7798 | 1249637.5676 | 2702438.2518 | 1249631.4203 | 2702440.7329 | 1249627.774
72 | 2702323.2571 | 1249335.4443 | 2702321.3073 | 1249330.687
73 | 2702323.2571 | 1249335.4443 | 2702342.2894 | 1249315.1096
74 | 2702143.6743 | 1249119.4098 | 2702137.3036 | 1249117.656
75 | 2702066.6718 | 1249118.5496 | 2702107.1183 | 1249116.0997 | 2702131.0916 | 1249115.9459 | 2702137.3036 | 1249117.656
76 | 2702143.6743 | 1249119.4098 | 2702149.1406 | 1249120.3715 | 2702158.2769 | 1249125.9034
77 | 2702066.6718 | 1249118.5496 | 2702056.4894 | 1249066.0662
78 | 2702192.3339 | 1249150.006 | 2702190.9937 | 1249148.8931 | 2702182.0273 | 1249141.5661 | 2702173.1102 | 1249134.8849 | 2702158.2769 | 1249125.9034
79 | 2702056.4894 | 1249066.0662 | 2702070.6664 | 1249067.3001 | 2702075.8438 | 1249071.8818 | 2702082.9754 | 1249086.6496
80 | 2701645.5585 | 1249086.1778 | 2702056.4894 | 1249066.0662
81 | 2702192.3339 | 1249150.006 | 2702184.1394 | 1249164.4761 | 2702177.4523 | 1249171.639
82 | 2702299.1821 | 1249276.8157 | 2702277.3436 | 1249224.2195 | 2702267.8439 | 1249204.4845 | 2702262.7463 | 1249197.0462 | 2702257.7401 | 1249191.7446 | 2702251.5885 | 1249187.1793 | 2702243.3345 | 1249183.2116 | 2702226.7192 | 1249175.8081 | 2702217.3281 | 1249170.7755 | 2702208.3674 | 1249164.4382 | 2702195.2577 | 1249152.5695 | 2702192.3339 | 1249150.006
83 | 2701645.5585 | 1249086.1778 | 2701641.775 | 1249093.2073 | 2701620.9524 | 1249116.1685 | 2701615.3081 | 1249124.2559 | 2701604.5377 | 1249139.7279 | 2701603.3057 | 1249141.9887
84 | 2702299.1821 | 1249276.8157 | 2702301.5101 | 1249282.3825 | 2702317.8471 | 1249322.2441
85 | 2702317.8471 | 1249322.2441 | 2702321.3073 | 1249330.687
86 | 2701591.79 | 1249171.857 | 2701596.7089 | 1249154.094 | 2701603.3057 | 1249141.9887
87 | 2701591.79 | 1249171.857 | 2701618.6444 | 1249183.7934
88 | 2702342.2894 | 1249315.1096 | 2702361.3885 | 1249294.7037 | 2702370.8902 | 1249289.9718
89 | 2702390.9101 | 1249268.4234 | 2702386.5755 | 1249272.3543 | 2702380.7675 | 1249285.0529 | 2702370.8902 | 1249289.9718
90 | 2702734.8183 | 1250189.4514 | 2702736.5296 | 1250189.5439
91 | 2702736.5296 | 1250189.5439 | 2703208.497 | 1250426.6027
92 | 2703198.0141 | 1250454.9205 | 2703207.9501 | 1250435.4558 | 2703208.497 | 1250426.6027
93 | 2703247.1139 | 1250401.4599 | 2703244.0937 | 1250418.1735
94 | 2703247.1139 | 1250401.4599 | 2703248.1804 | 1250395.558 | 2703252.1908 | 1250390.7351 | 2703263.5852 | 1250388.9766 | 2703269.1102 | 1250390.7867
95 | 2703269.4516 | 1250462.1817 | 2703264.067 | 1250454.4483 | 2703248.6932 | 1250448.865 | 2703244.1675 | 1250445.1387 | 2703241.4398 | 1250436.1507 | 2703243.3669 | 1250422.1954 | 2703244.0937 | 1250418.1735
96 | 2703269.4516 | 1250462.1817 | 2703268.9701 | 1250479.8318 | 2703257.8034 | 1250479.8039 | 2703242.0796 | 1250476.1159 | 2703214.5651 | 1250457.5108 | 2703208.152 | 1250456.3648 | 2703203.9805 | 1250459.1722 | 2703198.0141 | 1250454.9205

## bus_geodata
| x | y | coords
0 | 2701913.2163 | 1249746.1472
1 | 2701918.4284 | 1249751.868
2 | 2701861.976 | 1249698.732
3 | 2702217.6911 | 1249676.2068
4 | 2701843.202 | 1249737.0063
5 | 2701838.7612 | 1249698.8332
6 | 2701833.4468 | 1249701.0006
7 | 2701883.3689 | 1249565.1864
8 | 2701865.9218 | 1249579.9503
9 | 2701875.7317 | 1249584.6357
10 | 2701888.6685 | 1249590.8146
11 | 2701856.1741 | 1249577.3625
12 | 2701838.8767 | 1249568.2541
13 | 2702385.3002 | 1249622.6875
14 | 2702401.1243 | 1249619.0759
15 | 2702450.1845 | 1249606.0286
16 | 2702578.4137 | 1249676.9246
17 | 2702564.5617 | 1249659.6268
18 | 2702576.8495 | 1249960.513
19 | 2702585.5265 | 1249639.0441
20 | 2702557.0067 | 1249656.7486
21 | 2702598.0195 | 1249620.0741
22 | 2702479.7004 | 1249603.1588
23 | 2702684.3228 | 1249986.6597
24 | 2702596.9329 | 1249962.669
25 | 2702707.004 | 1250201.9015
26 | 2702713.7527 | 1250189.9247
27 | 2701726.5351 | 1249535.4805
28 | 2701726.4139 | 1249536.1613
29 | 2701729.0709 | 1249515.805
30 | 2701724.3079 | 1249560.8995
31 | 2701742.0733 | 1249505.3421
32 | 2701721.7627 | 1249514.6952
33 | 2701721.796 | 1249579.7196
34 | 2701767.2033 | 1249794.7196
35 | 2701769.0086 | 1249780.6823
36 | 2701767.329 | 1249830.4216
37 | 2701769.7637 | 1249774.8106
38 | 2701735.365 | 1249841.3816
39 | 2701698.6215 | 1249898.9411
40 | 2701775.746 | 1249733.5953
41 | 2701745.3834 | 1249852.4957
42 | 2701666.5581 | 1249893.9309
43 | 2701775.9312 | 1249732.8451
44 | 2701779.0143 | 1249720.3574
45 | 2701794.2076 | 1249717.705
46 | 2701769.6011 | 1249714.5138
47 | 2701813.2117 | 1249709.4511
48 | 2701802.4116 | 1249714.1418
49 | 2701815.511 | 1249708.4525
50 | 2701827.6292 | 1249703.3733
51 | 2701814.1234 | 1249735.5835
52 | 2701634.0731 | 1249900.4038
53 | 2702571.2807 | 1249960.9444
54 | 2702541.6031 | 1249979.5584
55 | 2701835.0167 | 1249577.1059
56 | 2701937.9151 | 1249449.3957
57 | 2701797.134 | 1249647.4094
58 | 2701924.5988 | 1249497.3824
59 | 2701758.1233 | 1249707.3885
60 | 2701747.9636 | 1249722.7637
61 | 2701759.5226 | 1249705.267
62 | 2701719.3612 | 1249764.2962
63 | 2701768.5594 | 1249691.5662
64 | 2701741.2094 | 1249621.5859
65 | 2701685.938 | 1249541.6588
66 | 2701748.0056 | 1249643.8757
67 | 2702481.0195 | 1249575.8043
68 | 2702440.7329 | 1249627.774
69 | 2702323.2571 | 1249335.4443
70 | 2702439.3497 | 1249649.1533
71 | 2701758.707 | 1249676.93
72 | 2702137.3036 | 1249117.656
73 | 2702143.6743 | 1249119.4098
74 | 2702066.6718 | 1249118.5496
75 | 2702158.2769 | 1249125.9034
76 | 2702056.4894 | 1249066.0662
77 | 2702192.3339 | 1249150.006
78 | 2702082.9754 | 1249086.6496
79 | 2701645.5585 | 1249086.1778
80 | 2702177.4523 | 1249171.639
81 | 2702299.1821 | 1249276.8157
82 | 2702317.8471 | 1249322.2441
83 | 2701603.3057 | 1249141.9887
84 | 2701591.7899 | 1249171.857
85 | 2701618.6444 | 1249183.7934
86 | 2702342.2894 | 1249315.1096
87 | 2702370.8902 | 1249289.9718
88 | 2702390.9101 | 1249268.4234
89 | 2702321.3073 | 1249330.687
90 | 2702736.5296 | 1250189.5439
91 | 2702734.8183 | 1250189.4514
92 | 2703208.497 | 1250426.6027
93 | 2703247.1139 | 1250401.4599
94 | 2703244.0937 | 1250418.1735
95 | 2703269.1102 | 1250390.7867
96 | 2703269.4516 | 1250462.1817
97 | 2703198.0141 | 1250454.9205
98 | 2701888.6685 | 1249590.8146

## line_std_types
| c_nf_per_km | r_ohm_per_km | x_ohm_per_km | max_i_ka | type | q_mm2 | alpha | voltage_rating
NAYY 4x50 SE | 210 | 0.642 | 0.083 | 0.142 | cs | 50 | 0.00403 | LV
NAYY 4x120 SE | 264 | 0.225 | 0.08 | 0.242 | cs | 120 | 0.00403 | LV
NAYY 4x150 SE | 261 | 0.208 | 0.08 | 0.27 | cs | 150 | 0.00403 | LV
NA2XS2Y 1x95 RM/25 12/20 kV | 216 | 0.313 | 0.132 | 0.252 | cs | 95 | 0.00403 | MV
NA2XS2Y 1x185 RM/25 12/20 kV | 273 | 0.161 | 0.117 | 0.362 | cs | 185 | 0.00403 | MV
NA2XS2Y 1x240 RM/25 12/20 kV | 304 | 0.122 | 0.112 | 0.421 | cs | 240 | 0.00403 | MV
NA2XS2Y 1x95 RM/25 6/10 kV | 315 | 0.313 | 0.123 | 0.249 | cs | 95 | 0.00403 | MV
NA2XS2Y 1x185 RM/25 6/10 kV | 406 | 0.161 | 0.11 | 0.358 | cs | 185 | 0.00403 | MV
NA2XS2Y 1x240 RM/25 6/10 kV | 456 | 0.122 | 0.105 | 0.416 | cs | 240 | 0.00403 | MV
NA2XS2Y 1x150 RM/25 12/20 kV | 250 | 0.206 | 0.116 | 0.319 | cs | 150 | 0.00403 | MV
NA2XS2Y 1x120 RM/25 12/20 kV | 230 | 0.253 | 0.119 | 0.283 | cs | 120 | 0.00403 | MV
NA2XS2Y 1x70 RM/25 12/20 kV | 190 | 0.443 | 0.132 | 0.22 | cs | 70 | 0.00403 | MV
NA2XS2Y 1x150 RM/25 6/10 kV | 360 | 0.206 | 0.11 | 0.315 | cs | 150 | 0.00403 | MV
NA2XS2Y 1x120 RM/25 6/10 kV | 340 | 0.253 | 0.113 | 0.28 | cs | 120 | 0.00403 | MV
NA2XS2Y 1x70 RM/25 6/10 kV | 280 | 0.443 | 0.123 | 0.217 | cs | 70 | 0.00403 | MV
N2XS(FL)2Y 1x120 RM/35 64/110 kV | 112 | 0.153 | 0.166 | 0.366 | cs | 120 | 0.00393 | HV
N2XS(FL)2Y 1x185 RM/35 64/110 kV | 125 | 0.099 | 0.156 | 0.457 | cs | 185 | 0.00393 | HV
N2XS(FL)2Y 1x240 RM/35 64/110 kV | 135 | 0.075 | 0.149 | 0.526 | cs | 240 | 0.00393 | HV
N2XS(FL)2Y 1x300 RM/35 64/110 kV | 144 | 0.06 | 0.144 | 0.588 | cs | 300 | 0.00393 | HV
15-AL1/3-ST1A 0.4 | 11 | 1.8769 | 0.35 | 0.105 | ol | 16 | 0.00403 | LV
24-AL1/4-ST1A 0.4 | 11.25 | 1.2012 | 0.335 | 0.14 | ol | 24 | 0.00403 | LV
48-AL1/8-ST1A 0.4 | 12.2 | 0.5939 | 0.3 | 0.21 | ol | 48 | 0.00403 | LV
94-AL1/15-ST1A 0.4 | 13.2 | 0.306 | 0.29 | 0.35 | ol | 94 | 0.00403 | LV
34-AL1/6-ST1A 10.0 | 9.7 | 0.8342 | 0.36 | 0.17 | ol | 34 | 0.00403 | MV
48-AL1/8-ST1A 10.0 | 10.1 | 0.5939 | 0.35 | 0.21 | ol | 48 | 0.00403 | MV
70-AL1/11-ST1A 10.0 | 10.4 | 0.4132 | 0.339 | 0.29 | ol | 70 | 0.00403 | MV
94-AL1/15-ST1A 10.0 | 10.75 | 0.306 | 0.33 | 0.35 | ol | 94 | 0.00403 | MV
122-AL1/20-ST1A 10.0 | 11.1 | 0.2376 | 0.323 | 0.41 | ol | 122 | 0.00403 | MV
149-AL1/24-ST1A 10.0 | 11.25 | 0.194 | 0.315 | 0.47 | ol | 149 | 0.00403 | MV
34-AL1/6-ST1A 20.0 | 9.15 | 0.8342 | 0.382 | 0.17 | ol | 34 | 0.00403 | MV
48-AL1/8-ST1A 20.0 | 9.5 | 0.5939 | 0.372 | 0.21 | ol | 48 | 0.00403 | MV
70-AL1/11-ST1A 20.0 | 9.7 | 0.4132 | 0.36 | 0.29 | ol | 70 | 0.00403 | MV
94-AL1/15-ST1A 20.0 | 10 | 0.306 | 0.35 | 0.35 | ol | 94 | 0.00403 | MV
122-AL1/20-ST1A 20.0 | 10.3 | 0.2376 | 0.344 | 0.41 | ol | 122 | 0.00403 | MV
149-AL1/24-ST1A 20.0 | 10.5 | 0.194 | 0.337 | 0.47 | ol | 149 | 0.00403 | MV
184-AL1/30-ST1A 20.0 | 10.75 | 0.1571 | 0.33 | 0.535 | ol | 184 | 0.00403 | MV
243-AL1/39-ST1A 20.0 | 11 | 0.1188 | 0.32 | 0.645 | ol | 243 | 0.00403 | MV
48-AL1/8-ST1A 110.0 | 8 | 0.5939 | 0.46 | 0.21 | ol | 48 | 0.00403 | HV
70-AL1/11-ST1A 110.0 | 8.4 | 0.4132 | 0.45 | 0.29 | ol | 70 | 0.00403 | HV
94-AL1/15-ST1A 110.0 | 8.65 | 0.306 | 0.44 | 0.35 | ol | 94 | 0.00403 | HV
122-AL1/20-ST1A 110.0 | 8.5 | 0.2376 | 0.43 | 0.41 | ol | 122 | 0.00403 | HV
149-AL1/24-ST1A 110.0 | 8.75 | 0.194 | 0.41 | 0.47 | ol | 149 | 0.00403 | HV
184-AL1/30-ST1A 110.0 | 8.8 | 0.1571 | 0.4 | 0.535 | ol | 184 | 0.00403 | HV
243-AL1/39-ST1A 110.0 | 9 | 0.1188 | 0.39 | 0.645 | ol | 243 | 0.00403 | HV
305-AL1/39-ST1A 110.0 | 9.2 | 0.0949 | 0.38 | 0.74 | ol | 305 | 0.00403 | HV
490-AL1/64-ST1A 110.0 | 9.75 | 0.059 | 0.37 | 0.96 | ol | 490 | 0.00403 | HV
679-AL1/86-ST1A 110.0 | 9.95 | 0.042 | 0.36 | 1.15 | ol | 679 | 0.00403 | HV
490-AL1/64-ST1A 220.0 | 10 | 0.059 | 0.285 | 0.96 | ol | 490 | 0.00403 | HV
679-AL1/86-ST1A 220.0 | 11.7 | 0.042 | 0.275 | 1.15 | ol | 679 | 0.00403 | HV
490-AL1/64-ST1A 380.0 | 11 | 0.059 | 0.253 | 0.96 | ol | 490 | 0.00403 | HV
679-AL1/86-ST1A 380.0 | 14.6 | 0.042 | 0.25 | 1.15 | ol | 679 | 0.00403 | HV

## trafo_std_types
| i0_percent | pfe_kw | vkr_percent | sn_mva | vn_lv_kv | vn_hv_kv | vk_percent | shift_degree | vector_group | tap_side | tap_neutral | tap_min | tap_max | tap_step_degree | tap_step_percent | tap_phase_shifter
160 MVA 380/110 kV | 0.06 | 60 | 0.25 | 160 | 110 | 380 | 12.2 | 0 | Yy0 | hv | 0 | -9 | 9 | 0 | 1.5 | FALSE
100 MVA 220/110 kV | 0.06 | 55 | 0.26 | 100 | 110 | 220 | 12 | 0 | Yy0 | hv | 0 | -9 | 9 | 0 | 1.5 | FALSE
63 MVA 110/20 kV | 0.04 | 22 | 0.32 | 63 | 20 | 110 | 18 | 150 | YNd5 | hv | 0 | -9 | 9 | 0 | 1.5 | FALSE
40 MVA 110/20 kV | 0.05 | 18 | 0.34 | 40 | 20 | 110 | 16.2 | 150 | YNd5 | hv | 0 | -9 | 9 | 0 | 1.5 | FALSE
25 MVA 110/20 kV | 0.07 | 14 | 0.41 | 25 | 20 | 110 | 12 | 150 | YNd5 | hv | 0 | -9 | 9 | 0 | 1.5 | FALSE
63 MVA 110/10 kV | 0.04 | 22 | 0.32 | 63 | 10 | 110 | 18 | 150 | YNd5 | hv | 0 | -9 | 9 | 0 | 1.5 | FALSE
40 MVA 110/10 kV | 0.05 | 18 | 0.34 | 40 | 10 | 110 | 16.2 | 150 | YNd5 | hv | 0 | -9 | 9 | 0 | 1.5 | FALSE
25 MVA 110/10 kV | 0.07 | 14 | 0.41 | 25 | 10 | 110 | 12 | 150 | YNd5 | hv | 0 | -9 | 9 | 0 | 1.5 | FALSE
0.25 MVA 20/0.4 kV | 0.32 | 0.8 | 1.44 | 0.25 | 0.4 | 20 | 6 | 150 | Yzn5 | hv | 0 | -2 | 2 | 0 | 2.5 | FALSE
0.4 MVA 20/0.4 kV | 0.3375 | 1.35 | 1.425 | 0.4 | 0.4 | 20 | 6 | 150 | Dyn5 | hv | 0 | -2 | 2 | 0 | 2.5 | FALSE
0.63 MVA 20/0.4 kV | 0.2619 | 1.65 | 1.206 | 0.63 | 0.4 | 20 | 6 | 150 | Dyn5 | hv | 0 | -2 | 2 | 0 | 2.5 | FALSE
0.25 MVA 10/0.4 kV | 0.24 | 0.6 | 1.2 | 0.25 | 0.4 | 10 | 4 | 150 | Dyn5 | hv | 0 | -2 | 2 | 0 | 2.5 | FALSE
0.4 MVA 10/0.4 kV | 0.2375 | 0.95 | 1.325 | 0.4 | 0.4 | 10 | 4 | 150 | Dyn5 | hv | 0 | -2 | 2 | 0 | 2.5 | FALSE
0.63 MVA 10/0.4 kV | 0.1873 | 1.18 | 1.0794 | 0.63 | 0.4 | 10 | 4 | 150 | Dyn5 | hv | 0 | -2 | 2 | 0 | 2.5 | FALSE

## trafo3w_std_types
| sn_hv_mva | sn_mv_mva | sn_lv_mva | vn_hv_kv | vn_mv_kv | vn_lv_kv | vk_hv_percent | vk_mv_percent | vk_lv_percent | vkr_hv_percent | vkr_mv_percent | vkr_lv_percent | pfe_kw | i0_percent | shift_mv_degree | shift_lv_degree | vector_group | tap_side | tap_neutral | tap_min | tap_max | tap_step_percent
63/25/38 MVA 110/20/10 kV | 63 | 25 | 38 | 110 | 20 | 10 | 10.4 | 10.4 | 10.4 | 0.28 | 0.32 | 0.35 | 35 | 0.89 | 0 | 0 | YN0yn0yn0 | hv | 0 | -10 | 10 | 1.2
63/25/38 MVA 110/10/10 kV | 63 | 25 | 38 | 110 | 10 | 10 | 10.4 | 10.4 | 10.4 | 0.28 | 0.32 | 0.35 | 35 | 0.89 | 0 | 0 | YN0yn0yn0 | hv | 0 | -10 | 10 | 1.2

## fuse_std_types
| fuse_type | i_rated_a | t_avg | t_min | t_total | x_avg | x_min | x_total
HV 100A | HV 100A | 100 | 0 | [10.0, 3.64, 0.854, 0.281, 0.1, 0.0531, 0.022, 0.01] | [10.0, 4.267, 1.21, 0.403, 0.1, 0.058, 0.022, 0.01] | 0 | [300.0, 350.0, 450.0, 550.0, 700.0, 850.0, 1200.0, 1752.0] | [600.0, 700.0, 900.0, 1150.0, 1665.0, 2000.0, 3000.0, 4313.0]
HV 10A | HV 10A | 10 | 0 | [10.0, 1675.0, 0.344, 0.156, 0.1, 0.0417, 0.0171, 0.01] | [10.0, 1.3, 0.3, 0.155, 0.1, 0.0555, 0.023, 0.01] | 0 | [30.0, 32.0, 35.0, 37.0, 39.0, 50.0, 70.0, 88.0] | [60.0, 70.0, 80.0, 87.0, 94.0, 110.0, 150.0, 216.0]
HV 125A | HV 125A | 125 | 0 | [10.0, 1.82, 0.344, 0.1, 0.0467, 0.0269, 0.01] | [10.0, 2.478, 0.426, 0.1, 0.0427, 0.0211, 0.01] | 0 | [375.0, 500.0, 700.0, 925.0, 1200.0, 1500.0, 2341.0] | [750.0, 1000.0, 1500.0, 2200.0, 3000.0, 4000.0, 5765.0]
HV 160A | HV 160A | 160 | 0 | [10.0, 4.15, 1.03, 0.198, 0.1, 0.051, 0.0172, 0.01] | [10.0, 2.3, 0.734, 0.274, 0.1, 0.046, 0.0177, 0.01] | 0 | [480.0, 550.0, 700.0, 1000.0, 1260.0, 1600.0, 2500.0, 3227.0] | [960.0, 1300.0, 1700.0, 2200.0, 2996.0, 4000.0, 6000.0, 7946.0]
HV 16A | HV 16A | 16 | 0 | [10.0, 0.352, 0.164, 0.1, 0.0649, 0.0342, 0.01] | [10.0, 2.34, 0.722, 0.181, 0.1, 0.055, 0.0296, 0.01] | 0 | [48.0, 60.0, 65.0, 71.0, 80.0, 100.0, 162.0] | [96.0, 110.0, 125.0, 150.0, 168.0, 200.0, 250.0, 398.0]
HV 200A | HV 200A | 200 | 0 | [10.0, 4.267, 1.21, 0.403, 0.1, 0.058, 0.022, 0.01] | [10.0, 3.73, 1.654, 0.328, 0.1, 0.0531, 0.019, 0.01] | 0 | [600.0, 700.0, 900.0, 1150.0, 1665.0, 2000.0, 3000.0, 4313.0] | [1200.0, 1500.0, 1800.0, 2700.0, 3960.0, 5000.0, 7500.0, 10620.0]
HV 20A | HV 20A | 20 | 0 | [10.0, 1.3, 0.3, 0.155, 0.1, 0.0555, 0.023, 0.01] | [10.0, 1.3, 0.161, 0.1, 0.0611, 0.0399, 0.0141, 0.01] | 0 | [60.0, 70.0, 80.0, 87.0, 94.0, 110.0, 150.0, 216.0] | [120.0, 150.0, 200.0, 223.0, 260.0, 300.0, 450.0, 532.0]
HV 25A | HV 25A | 25 | 0 | [10.0, 2.512, 0.833, 0.299, 0.1, 0.0372, 0.0223, 0.01] | [10.0, 3.125, 0.597, 0.198, 0.1, 0.0378, 0.022, 0.01] | 0 | [75.0, 82.0, 90.0, 100.0, 124.0, 170.0, 200.0, 289.0] | [150.0, 170.0, 210.0, 250.0, 294.0, 400.0, 500.0, 711.0]
HV 31.5A | HV 31.5A | 31.5 | 0 | [10.0, 2.34, 0.722, 0.181, 0.1, 0.055, 0.0296, 0.01] | [10.0, 2.84, 0.368, 0.164, 0.1, 0.0621, 0.0378, 0.0195, 0.01] | 0 | [95.0, 110.0, 125.0, 150.0, 165.0, 200.0, 250.0, 390.0] | [189.0, 220.0, 300.0, 350.0, 393.0, 450.0, 530.0, 700.0, 960.0]
HV 40A | HV 40A | 40 | 0 | [10.0, 1.3, 0.161, 0.1, 0.0611, 0.0399, 0.0141, 0.01] | [10.0, 2.05, 0.369, 0.198, 0.1, 0.051, 0.0298, 0.01] | 0 | [120.0, 150.0, 200.0, 223.0, 260.0, 300.0, 450.0, 532.0] | [240.0, 300.0, 400.0, 450.0, 530.0, 650.0, 800.0, 1311.0]
HV 50A | HV 50A | 50 | 0 | [10.0, 3.215, 0.597, 0.198, 0.1, 0.0378, 0.022, 0.01] | [10.0, 3.64, 0.854, 0.281, 0.1, 0.0531, 0.022, 0.01] | 0 | [150.0, 170.0, 210.0, 250.0, 294.0, 400.0, 500.0, 711.0] | [300.0, 350.0, 450.0, 550.0, 700.0, 850.0, 1200.0, 1752.0]
HV 6.3A | HV 6.3A | 6.3 | 0 | [10.0, 1.39, 0.344, 0.168, 0.1, 0.056, 0.0263, 0.01] | [10.0, 1.711, 0.516, 0.198, 0.1, 0.0634, 0.0303, 0.01] | 0 | [19.0, 19.5, 20.4, 20.8, 22.0, 25.0, 32.0, 48.0] | [38.0, 40.0, 43.0, 48.0, 53.0, 60.0, 75.0, 118.0]
HV 63A | HV 63A | 63 | 0 | [10.0, 2.84, 0.368, 0.164, 0.1, 0.0621, 0.0378, 0.0195, 0.01] | [10.0, 1.82, 0.344, 0.1, 0.0467, 0.0269, 0.01] | 0 | [189.0, 220.0, 300.0, 350.0, 393.0, 450.0, 530.0, 700.0, 961.0] | [378.0, 500.0, 700.0, 934.0, 1200.0, 1500.0, 2366.0]
HV 80A | HV 80A | 80 | 0 | [10.0, 2.05, 0.369, 0.198, 0.1, 0.051, 0.0298, 0.01] | [10.0, 4.15, 1.03, 0.198, 0.1, 0.051, 0.0172, 0.01] | 0 | [240.0, 300.0, 400.0, 450.0, 530.0, 650.0, 800.0, 1311.0] | [480.0, 550.0, 700.0, 1000.0, 1260.0, 1600.0, 2500.0, 3227.0]
Siemens NH-1-100 | Siemens NH-1-100 | 100 | [5400.0, 2000.0, 400.0, 20.0, 1.0, 0.2, 0.012, 0.004] | 0 | 0 | [150.0, 190.0, 250.0, 430.0, 900.0, 1250.0, 2700.0, 3600.0] | 0 | 0
Siemens NH-1-125 | Siemens NH-1-125 | 125 | [4800.0, 120.0, 7.0, 0.1, 0.004] | 0 | 0 | [180.0, 400.0, 740.0, 2000.0, 4250.0] | 0 | 0
Siemens NH-1-16 | Siemens NH-1-16 | 16 | [4000.0, 400.0, 2.0, 0.1, 0.04, 0.01] | 0 | 0 | [26.0, 35.0, 75.0, 150.0, 200.0, 300.0] | 0 | 0
Siemens NH-1-160 | Siemens NH-1-160 | 160 | [4800.0, 120.0, 7.0, 0.1, 0.004] | 0 | 0 | [210.0, 500.0, 900.0, 2300.0, 5000.0] | 0 | 0
Siemens NH-1-25 | Siemens NH-1-25 | 25 | [4000.0, 1000.0, 10.0, 0.2, 0.02, 0.01] | 0 | 0 | [40.0, 50.0, 100.0, 210.0, 400.0, 500.0] | 0 | 0
Siemens NH-1-50 | Siemens NH-1-50 | 50 | [4000.0, 40.0, 4.0, 1.0, 0.02, 0.01] | 0 | 0 | [86.0, 200.0, 300.0, 400.0, 1000.0, 1280.0] | 0 | 0
Siemens NH-1-63 | Siemens NH-1-63 | 63 | [4000.0, 100.0, 10.0, 2.0, 0.04, 0.01] | 0 | 0 | [100.0, 200.0, 300.0, 400.0, 1000.0, 1500.0] | 0 | 0
Siemens NH-1-80 | Siemens NH-1-80 | 80 | [4800.0, 120.0, 7.0, 0.1, 0.01] | 0 | 0 | [150.58, 250.0, 450.0, 1150.0, 2470.0] | 0 | 0
Siemens NH-2-1000 | Siemens NH-2-1000 | 1000 | [4800.0, 120.0, 7.0, 0.1, 0.004] | 0 | 0 | [1900.0, 3500.0, 8400.0, 24000.0, 52000.0] | 0 | 0
Siemens NH-2-200 | Siemens NH-2-200 | 200 | [4800.0, 120.0, 7.0, 0.1, 0.004] | 0 | 0 | [280.0, 650.0, 1200.0, 3000.0, 7000.0] | 0 | 0
Siemens NH-2-224 | Siemens NH-2-224 | 224 | [4800.0, 120.0, 7.0, 0.2, 0.04, 0.004] | 0 | 0 | [400.0, 750.0, 1453.0, 3025.0, 4315.0, 7600.0] | 0 | 0
Siemens NH-2-250 | Siemens NH-2-250 | 250 | [4800.0, 120.0, 7.0, 0.1, 0.004] | 0 | 0 | [450.0, 800.0, 1650.0, 4000.0, 8500.0] | 0 | 0
Siemens NH-2-315 | Siemens NH-2-315 | 315 | [4800.0, 120.0, 7.0, 0.1, 0.004] | 0 | 0 | [550.0, 920.0, 1900.0, 5000.0, 11000.0] | 0 | 0
Siemens NH-2-355 | Siemens NH-2-355 | 355 | [4800.0, 120.0, 6.0, 0.1, 0.004] | 0 | 0 | [650.0, 1116.27, 2350.0, 5840.0, 12790.0] | 0 | 0
Siemens NH-2-400 | Siemens NH-2-400 | 400 | [4800.0, 120.0, 7.0, 0.1, 0.004] | 0 | 0 | [720.0, 1350.0, 2800.0, 6500.0, 15000.0] | 0 | 0
Siemens NH-2-425 | Siemens NH-2-425 | 425 | [4800.0, 120.0, 7.0, 0.1, 0.004] | 0 | 0 | [850.0, 1500.0, 3050.0, 7500.0, 16500.0] | 0 | 0
Siemens NH-2-630 | Siemens NH-2-630 | 630 | [4800.0, 120.0, 7.0, 0.1, 0.004] | 0 | 0 | [1200.0, 2000.0, 4800.0, 12000.0, 26000.0] | 0 | 0

## res_bus
| vm_pu | va_degree | p_mw | q_mvar
0 | 0.99076 | -0.17646 | 0.0013006 | 0.00032595
1 | 0.99058 | -0.17999 | 0.00030205 | 7.5701e-05
2 | 0.99252 | -0.14277 | 0 | 0
3 | 0.98335 | -0.31981 | 0.0011805 | 0.00029587
4 | 0.9925 | -0.14318 | 0.00054814 | 0.00013738
5 | 0.99312 | -0.13136 | 0 | 0
6 | 0.99326 | -0.12858 | 0.0004544 | 0.00011388
7 | 0.9993 | -0.0134 | 0.0022469 | 0.00056312
8 | 0.99935 | -0.012424 | 0 | 0
9 | 0.99934 | -0.012471 | 0.0002481 | 6.218e-05
10 | 1 | 0 | -0.058732 | -0.014526
11 | 0.9991 | -0.017184 | 0.00047481 | 0.000119
12 | 0.99861 | -0.026386 | 0 | 0
13 | 0.9794 | -0.39696 | 0 | 0
14 | 0.97904 | -0.40408 | 0.0034993 | 0.00087701
15 | 0.97807 | -0.42315 | 0 | 0
16 | 0.97684 | -0.44743 | 0.0002508 | 6.2855e-05
17 | 0.97691 | -0.44611 | 0 | 0
18 | 0.97607 | -0.46291 | 0.0001561 | 3.9122e-05
19 | 0.97686 | -0.4471 | 0.0006305 | 0.00015802
20 | 0.97695 | -0.44535 | 0.0017296 | 0.00043347
21 | 0.97683 | -0.44761 | 0.0012151 | 0.00030453
22 | 0.97755 | -0.43337 | 0.001512 | 0.00037895
23 | 0.97589 | -0.46656 | 0 | 0
24 | 0.97603 | -0.46364 | 0.00022504 | 5.64e-05
25 | 0.97552 | -0.47398 | 0 | 0
26 | 0.9755 | -0.47446 | 7.4673e-05 | 1.8715e-05
27 | 0.99384 | -0.11777 | 0.001276 | 0.00031979
28 | 0.99385 | -0.11769 | 0.001265 | 0.00031703
29 | 0.99375 | -0.11961 | 0 | 0
30 | 0.99402 | -0.11427 | 0.00045895 | 0.00011502
31 | 0.99367 | -0.12104 | 0.0043588 | 0.0010924
32 | 0.99374 | -0.11973 | 0.0008883 | 0.00022263
33 | 0.99417 | -0.11147 | 0 | 0
34 | 0.99392 | -0.1162 | 0.0011571 | 0.00029
35 | 0.99399 | -0.11486 | 0.00049201 | 0.00012331
36 | 0.99378 | -0.1189 | 0 | 0
37 | 0.99402 | -0.11425 | 0.00024508 | 6.1422e-05
38 | 0.99371 | -0.12018 | 0 | 0
39 | 0.99354 | -0.12355 | 0 | 0
40 | 0.99425 | -0.10975 | 0.0013343 | 0.00033441
41 | 0.99368 | -0.12075 | 0.0021456 | 0.00053775
42 | 0.99348 | -0.12473 | 0.0011176 | 0.00028011
43 | 0.99426 | -0.10965 | 0.00096533 | 0.00024193
44 | 0.99435 | -0.10774 | 0 | 0
45 | 0.99413 | -0.11203 | 0.00060147 | 0.00015074
46 | 0.99456 | -0.10387 | 0.00065738 | 0.00016476
47 | 0.99384 | -0.11759 | 0.0007264 | 0.00018205
48 | 0.994 | -0.11445 | 0.00038966 | 9.7657e-05
49 | 0.99377 | -0.11889 | 0 | 0
50 | 0.99343 | -0.12548 | 0.00046137 | 0.00011563
51 | 0.99374 | -0.11943 | 0.0011165 | 0.00027981
52 | 0.99345 | -0.12531 | 0.00094997 | 0.00023809
53 | 0.97606 | -0.463 | 0.00059742 | 0.00014973
54 | 0.97606 | -0.46317 | 0.00025255 | 6.3294e-05
55 | 0.99838 | -0.030834 | 0 | 0
56 | 0.99848 | -0.028973 | 0 | 0
57 | 0.99644 | -0.067752 | 0.00027302 | 6.8426e-05
58 | 0.99844 | -0.029708 | 0.00082532 | 0.00020685
59 | 0.99481 | -0.099071 | 0 | 0
60 | 0.99477 | -0.099711 | 0.00074674 | 0.00018715
61 | 0.99486 | -0.098125 | 0.00020495 | 5.1364e-05
62 | 0.99472 | -0.1008 | 0.0012234 | 0.00030661
63 | 0.99518 | -0.091987 | 0 | 0
64 | 0.99453 | -0.10441 | 0 | 0
65 | 0.99415 | -0.11183 | 0.00038812 | 9.7272e-05
66 | 0.99472 | -0.10086 | 0.00075389 | 0.00018894
67 | 0.97728 | -0.43861 | 0 | 0
68 | 0.97802 | -0.42408 | 0.00044963 | 0.00011269
69 | 0.97449 | -0.49375 | 0 | 0
70 | 0.97799 | -0.42463 | 0.0013531 | 0.00033913
71 | 0.99502 | -0.095109 | 0.00054215 | 0.00013587
72 | 0.97237 | -0.53568 | 0.0012204 | 0.00030586
73 | 0.9724 | -0.535 | 0 | 0
74 | 0.97208 | -0.54139 | 0 | 0
75 | 0.97249 | -0.53332 | 0.00096145 | 0.00024096
76 | 0.97186 | -0.5457 | 0 | 0
77 | 0.97274 | -0.52828 | 0 | 0
78 | 0.97184 | -0.54625 | 0.0007918 | 0.00019844
79 | 0.9705 | -0.57281 | 0 | 0
80 | 0.97271 | -0.52893 | 0.001347 | 0.00033758
81 | 0.97401 | -0.5031 | 0 | 0
82 | 0.97437 | -0.49597 | 0.00048564 | 0.00012171
83 | 0.97026 | -0.57743 | 0.0010578 | 0.00026511
84 | 0.97019 | -0.57892 | 0 | 0
85 | 0.97012 | -0.58028 | 0.0024971 | 0.00062584
86 | 0.97444 | -0.4947 | 0.00074575 | 0.0001869
87 | 0.9744 | -0.49549 | 0.00019338 | 4.8467e-05
88 | 0.97437 | -0.49601 | 0.00091905 | 0.00023033
89 | 0.97445 | -0.49456 | 0.00021879 | 5.4835e-05
90 | 0.97546 | -0.47516 | 0.00032594 | 8.1687e-05
91 | 0.97546 | -0.47511 | 0 | 0
92 | 0.97482 | -0.48801 | 0.0004397 | 0.0001102
93 | 0.97466 | -0.49116 | 0.00016688 | 4.1825e-05
94 | 0.97467 | -0.49101 | 0.00040783 | 0.00010221
95 | 0.97465 | -0.49132 | 0.00029682 | 7.4391e-05
96 | 0.97471 | -0.49006 | 0 | 0
97 | 0.97479 | -0.4885 | 0 | 0
98 | 0.99998 | 149.9956 | 0 | 0

## res_line
| p_from_mw | q_from_mvar | p_to_mw | q_to_mvar | pl_mw | ql_mvar | i_from_ka | i_to_ka | i_ka | vm_from_pu | va_from_degree | vm_to_pu | va_to_degree | loading_percent
0 | 0.025866 | 0.0065769 | -0.025861 | -0.0065742 | 4.3873e-06 | 2.7082e-06 | 0.038881 | 0.038881 | 0.038881 | 0.99076 | -0.17646 | 0.99058 | -0.17999 | 10.6817
1 | -0.027166 | -0.0069029 | 0.027211 | 0.0069302 | 4.4154e-05 | 2.7347e-05 | 0.040835 | 0.040834 | 0.040835 | 0.99076 | -0.17646 | 0.99252 | -0.14277 | 11.2183
2 | 0.025559 | 0.0064985 | -0.025388 | -0.006393 | 0.00017094 | 0.00010546 | 0.038428 | 0.038429 | 0.038429 | 0.99058 | -0.17999 | 0.98335 | -0.31981 | 10.5574
3 | 0.00054815 | 0.00013683 | -0.00054814 | -0.00013738 | 1.0877e-08 | -5.4819e-07 | 0.0008216 | 0.0008218 | 0.0008218 | 0.99252 | -0.14277 | 0.9925 | -0.14318 | 0.22577
4 | -0.027759 | -0.007067 | 0.027774 | 0.0070765 | 1.5269e-05 | 9.4689e-06 | 0.041656 | 0.041656 | 0.041656 | 0.99252 | -0.14277 | 0.99312 | -0.13136 | 11.4439
5 | 0.024208 | 0.0060972 | -0.024119 | -0.0060425 | 8.8963e-05 | 5.4704e-05 | 0.036643 | 0.036643 | 0.036643 | 0.98335 | -0.31981 | 0.9794 | -0.39696 | 10.0669
6 | -0.027774 | -0.0070765 | 0.027778 | 0.0070788 | 3.7346e-06 | 2.3158e-06 | 0.041656 | 0.041656 | 0.041656 | 0.99312 | -0.13136 | 0.99326 | -0.12858 | 11.4439
7 | -0.028232 | -0.0071927 | 0.028236 | 0.0071953 | 4.223e-06 | 2.6214e-06 | 0.042336 | 0.042336 | 0.042336 | 0.99326 | -0.12858 | 0.99343 | -0.12548 | 11.6309
8 | -0.0022469 | -0.00056312 | 0.002247 | 0.00056286 | 1.0452e-07 | -2.5933e-07 | 0.0033457 | 0.0033456 | 0.0033457 | 0.9993 | -0.0134 | 0.99935 | -0.012424 | 0.91915
9 | -0.057047 | -0.014504 | 0.057082 | 0.014526 | 3.4162e-05 | 2.1203e-05 | 0.085016 | 0.085016 | 0.085016 | 0.99935 | -0.012424 | 1 | 0 | 11.678
10 | 0.054552 | 0.013879 | -0.05454 | -0.013872 | 1.2512e-05 | 7.7432e-06 | 0.081301 | 0.081301 | 0.081301 | 0.99935 | -0.012424 | 0.9991 | -0.017184 | 11.1678
11 | 0.0002481 | 6.2038e-05 | -0.0002481 | -6.218e-05 | 5.5628e-10 | -1.4208e-07 | 0.00036937 | 0.00036942 | 0.00036942 | 0.99935 | -0.012424 | 0.99934 | -0.012471 | 0.10149
12 | 0.054065 | 0.013753 | -0.054041 | -0.013738 | 2.3963e-05 | 1.4821e-05 | 0.080594 | 0.080594 | 0.080594 | 0.9991 | -0.017184 | 0.99861 | -0.026386 | 11.0707
13 | 0.053216 | 0.013534 | -0.053204 | -0.013527 | 1.1402e-05 | 7.0446e-06 | 0.079365 | 0.079366 | 0.079366 | 0.99861 | -0.026386 | 0.99838 | -0.030834 | 10.9019
14 | 0.00082545 | 0.00020393 | -0.00082535 | -0.0002062 | 1.0107e-07 | -2.2682e-06 | 0.001229 | 0.0012298 | 0.0012298 | 0.99861 | -0.026386 | 0.99848 | -0.028973 | 0.33785
15 | 0.024119 | 0.0060425 | -0.024111 | -0.0060374 | 8.1727e-06 | 5.0264e-06 | 0.036643 | 0.036643 | 0.036643 | 0.9794 | -0.39696 | 0.97904 | -0.40408 | 10.0669
16 | 0.020611 | 0.0051604 | -0.020593 | -0.0051491 | 1.8697e-05 | 1.1328e-05 | 0.031325 | 0.031325 | 0.031325 | 0.97904 | -0.40408 | 0.97807 | -0.42315 | 8.6058
17 | 0.0018029 | 0.00045126 | -0.0018028 | -0.00045156 | 7.9592e-08 | -3.0314e-07 | 0.0027426 | 0.0027428 | 0.0027428 | 0.97807 | -0.42315 | 0.97802 | -0.42408 | 0.75351
18 | 0.01879 | 0.0046979 | -0.018781 | -0.0046924 | 9.1262e-06 | 5.4671e-06 | 0.028583 | 0.028583 | 0.028583 | 0.97807 | -0.42315 | 0.97755 | -0.43337 | 7.8524
19 | -0.0031978 | -0.00078466 | 0.003198 | 0.00078451 | 1.9838e-07 | -1.5285e-07 | 0.0048652 | 0.0048651 | 0.0048652 | 0.97684 | -0.44743 | 0.97691 | -0.44611 | 1.3366
20 | 0.002947 | 0.00072181 | -0.0029449 | -0.00072399 | 2.1381e-06 | -2.1791e-06 | 0.0044832 | 0.0044844 | 0.0044844 | 0.97684 | -0.44743 | 0.97607 | -0.46291 | 1.232
21 | 0.0018457 | 0.00046196 | -0.0018456 | -0.00046228 | 8.7487e-08 | -3.1361e-07 | 0.0028111 | 0.0028112 | 0.0028112 | 0.97691 | -0.44611 | 0.97686 | -0.4471 | 0.77232
22 | -0.0050437 | -0.0012465 | 0.0050439 | 0.0012465 | 1.7947e-07 | 1.3164e-08 | 0.0076762 | 0.0076762 | 0.0076762 | 0.97691 | -0.44611 | 0.97695 | -0.44535 | 2.1088
23 | 0.0019388 | 0.00047237 | -0.0019387 | -0.00047258 | 6.6101e-08 | -2.1069e-07 | 0.0029509 | 0.002951 | 0.002951 | 0.97607 | -0.46291 | 0.97603 | -0.46364 | 0.8107
24 | 0.00084997 | 0.00021249 | -0.00084997 | -0.00021256 | 3.5284e-09 | -6.7802e-08 | 0.0012956 | 0.0012956 | 0.0012956 | 0.97607 | -0.46291 | 0.97606 | -0.463 | 0.35594
25 | 0.0012151 | 0.00030426 | -0.0012151 | -0.00030453 | 2.9237e-08 | -2.662e-07 | 0.0018508 | 0.0018509 | 0.0018509 | 0.97686 | -0.4471 | 0.97683 | -0.44761 | 0.5085
26 | -0.0067734 | -0.00168 | 0.0067773 | 0.0016812 | 3.8369e-06 | 1.2497e-06 | 0.010311 | 0.01031 | 0.010311 | 0.97695 | -0.44535 | 0.97755 | -0.43337 | 2.8326
27 | 0.010491 | 0.0026322 | -0.010489 | -0.0026309 | 2.6204e-06 | 1.3337e-06 | 0.015971 | 0.015971 | 0.015971 | 0.97755 | -0.43337 | 0.97728 | -0.43861 | 4.3877
28 | -0.0017135 | -0.00041718 | 0.0017137 | 0.00041618 | 2.3342e-07 | -9.941e-07 | 0.0026083 | 0.0026079 | 0.0026083 | 0.97589 | -0.46656 | 0.97603 | -0.46364 | 0.71656
29 | 0.0017135 | 0.00041718 | -0.0017129 | -0.0004197 | 5.9331e-07 | -2.5237e-06 | 0.0026083 | 0.0026093 | 0.0026093 | 0.97589 | -0.46656 | 0.97552 | -0.47398 | 0.71684
30 | 0.0017129 | 0.0004197 | -0.0017128 | -0.00041986 | 3.8548e-08 | -1.6381e-07 | 0.0026093 | 0.0026094 | 0.0026094 | 0.97552 | -0.47398 | 0.9755 | -0.47446 | 0.71686
31 | 0.0016381 | 0.00040115 | -0.0016381 | -0.00040138 | 4.9954e-08 | -2.3506e-07 | 0.0024955 | 0.0024956 | 0.0024956 | 0.9755 | -0.47446 | 0.97546 | -0.47511 | 0.6856
32 | -0.0065239 | -0.0016347 | 0.0065239 | 0.0016347 | 2.4742e-08 | 6.8738e-09 | 0.0097677 | 0.0097677 | 0.0097677 | 0.99384 | -0.11777 | 0.99385 | -0.11769 | 2.6834
33 | 0.0052479 | 0.001315 | -0.0052475 | -0.0013149 | 4.5977e-07 | 3.6936e-08 | 0.0078572 | 0.0078573 | 0.0078573 | 0.99384 | -0.11777 | 0.99375 | -0.11961 | 2.1586
34 | -0.0077889 | -0.0019518 | 0.0077902 | 0.0019523 | 1.2695e-06 | 4.8984e-07 | 0.011662 | 0.011662 | 0.011662 | 0.99385 | -0.11769 | 0.99402 | -0.11427 | 3.2037
35 | 0.0043591 | 0.0010924 | -0.0043588 | -0.0010924 | 2.972e-07 | -5.0774e-08 | 0.0065272 | 0.0065273 | 0.0065273 | 0.99375 | -0.11961 | 0.99367 | -0.12104 | 1.7932
36 | 0.00088831 | 0.00022254 | -0.0008883 | -0.00022263 | 4.9042e-09 | -9.2629e-08 | 0.0013301 | 0.0013301 | 0.0013301 | 0.99375 | -0.11961 | 0.99374 | -0.11973 | 0.36542
37 | -0.0082491 | -0.0020673 | 0.0082502 | 0.0020678 | 1.1001e-06 | 4.5465e-07 | 0.012349 | 0.012348 | 0.012349 | 0.99402 | -0.11427 | 0.99417 | -0.11147 | 3.3925
38 | -0.0086383 | -0.0021643 | 0.0086412 | 0.0021656 | 2.9082e-06 | 1.2595e-06 | 0.012929 | 0.012929 | 0.012929 | 0.99417 | -0.11147 | 0.99453 | -0.10441 | 3.552
39 | 0.00038813 | 9.6596e-05 | -0.00038812 | -9.7272e-05 | 6.6349e-09 | -6.7583e-07 | 0.00058069 | 0.00058093 | 0.00058093 | 0.99417 | -0.11147 | 0.99415 | -0.11183 | 0.1596
40 | -0.0053717 | -0.0013432 | 0.005372 | 0.0013432 | 3.4316e-07 | 3.6183e-08 | 0.008041 | 0.0080409 | 0.008041 | 0.99392 | -0.1162 | 0.99399 | -0.11486 | 2.2091
41 | 0.0042146 | 0.0010532 | -0.004214 | -0.0010533 | 5.4006e-07 | -1.2326e-07 | 0.0063086 | 0.0063088 | 0.0063088 | 0.99392 | -0.1162 | 0.99378 | -0.1189 | 1.7332
42 | -0.005864 | -0.0014665 | 0.0058642 | 0.0014666 | 1.7104e-07 | 3.2727e-08 | 0.0087775 | 0.0087774 | 0.0087775 | 0.99399 | -0.11486 | 0.99402 | -0.11425 | 2.4114
43 | 0.0021458 | 0.00053724 | -0.0021457 | -0.00053759 | 1.3111e-07 | -3.549e-07 | 0.0032128 | 0.003213 | 0.003213 | 0.99378 | -0.1189 | 0.99371 | -0.12018 | 0.88269
44 | 0.0020682 | 0.00051607 | -0.0020677 | -0.00051742 | 4.5686e-07 | -1.3537e-06 | 0.003096 | 0.0030966 | 0.0030966 | 0.99378 | -0.1189 | 0.99354 | -0.12355 | 0.85071
45 | -0.0061093 | -0.001528 | 0.0061106 | 0.0015283 | 1.3069e-06 | 2.9602e-07 | 0.0091443 | 0.0091441 | 0.0091443 | 0.99402 | -0.11425 | 0.99425 | -0.10975 | 2.5122
46 | 0.0021457 | 0.00053759 | -0.0021456 | -0.00053775 | 5.7849e-08 | -1.5656e-07 | 0.003213 | 0.003213 | 0.003213 | 0.99371 | -0.12018 | 0.99368 | -0.12075 | 0.8827
47 | 0.0020677 | 0.00051742 | -0.0020676 | -0.00051777 | 1.1672e-07 | -3.4563e-07 | 0.0030966 | 0.0030967 | 0.0030967 | 0.99354 | -0.12355 | 0.99348 | -0.12473 | 0.85075
48 | -0.0074449 | -0.0018627 | 0.0074449 | 0.0018627 | 3.5966e-08 | 1.2997e-08 | 0.011141 | 0.011141 | 0.011141 | 0.99425 | -0.10975 | 0.99426 | -0.10965 | 3.0607
49 | 0.00095 | 0.00023766 | -0.00094997 | -0.00023809 | 2.5887e-08 | -4.2496e-07 | 0.0014227 | 0.0014229 | 0.0014229 | 0.99348 | -0.12473 | 0.99345 | -0.12531 | 0.39091
50 | -0.0084103 | -0.0021046 | 0.008411 | 0.002105 | 7.6405e-07 | 3.2216e-07 | 0.012586 | 0.012586 | 0.012586 | 0.99426 | -0.10965 | 0.99435 | -0.10774 | 3.4576
51 | 0.031557 | 0.0080362 | -0.031551 | -0.0080325 | 6.5293e-06 | 3.7745e-06 | 0.04727 | 0.04727 | 0.04727 | 0.99435 | -0.10774 | 0.99413 | -0.11203 | 6.4931
52 | -0.039969 | -0.010141 | 0.039976 | 0.010146 | 7.4427e-06 | 4.4758e-06 | 0.059856 | 0.059855 | 0.059856 | 0.99435 | -0.10774 | 0.99456 | -0.10387 | 8.2219
53 | 0.030949 | 0.0078817 | -0.030946 | -0.0078796 | 3.606e-06 | 2.0759e-06 | 0.04637 | 0.04637 | 0.04637 | 0.99413 | -0.11203 | 0.994 | -0.11445 | 6.3695
54 | -0.040633 | -0.01031 | 0.040643 | 0.010316 | 9.3758e-06 | 5.6498e-06 | 0.060839 | 0.060839 | 0.060839 | 0.99456 | -0.10387 | 0.99481 | -0.099071 | 8.357
55 | -0.030552 | -0.0077793 | 0.030556 | 0.007782 | 4.6284e-06 | 2.657e-06 | 0.045787 | 0.045787 | 0.045787 | 0.99384 | -0.11759 | 0.994 | -0.11445 | 6.2894
56 | 0.029825 | 0.0075973 | -0.029823 | -0.0075961 | 1.8782e-06 | 1.1696e-06 | 0.044699 | 0.044699 | 0.044699 | 0.99384 | -0.11759 | 0.99377 | -0.11889 | 12.28
57 | 0.028707 | 0.0073166 | -0.028698 | -0.007311 | 9.1224e-06 | 5.6681e-06 | 0.043027 | 0.043027 | 0.043027 | 0.99377 | -0.11889 | 0.99343 | -0.12548 | 11.8207
58 | 0.0011165 | 0.00027948 | -0.0011165 | -0.00027981 | 2.8842e-08 | -3.381e-07 | 0.0016717 | 0.0016718 | 0.0016718 | 0.99377 | -0.11889 | 0.99374 | -0.11943 | 0.45928
59 | 0.00025255 | 6.2833e-05 | -0.00025255 | -6.3294e-05 | 2.0546e-09 | -4.6084e-07 | 0.00038485 | 0.00038501 | 0.00038501 | 0.97606 | -0.463 | 0.97606 | -0.46317 | 0.10577
60 | 0.053204 | 0.013527 | -0.05311 | -0.013469 | 9.4437e-05 | 5.8352e-05 | 0.079366 | 0.079366 | 0.079366 | 0.99838 | -0.030834 | 0.99644 | -0.067752 | 10.902
61 | 0.00082535 | 0.0002062 | -0.00082532 | -0.00020685 | 2.8857e-08 | -6.4689e-07 | 0.0012298 | 0.00123 | 0.00123 | 0.99848 | -0.028973 | 0.99844 | -0.029708 | 0.33792
62 | 0.052837 | 0.0134 | -0.052775 | -0.013362 | 6.1486e-05 | 3.7982e-05 | 0.078959 | 0.078959 | 0.078959 | 0.99644 | -0.067752 | 0.99518 | -0.091987 | 10.846
63 | 0.0019703 | 0.00049295 | -0.0019702 | -0.00049315 | 6.0012e-08 | -2.0085e-07 | 0.0029468 | 0.0029469 | 0.0029469 | 0.99481 | -0.099071 | 0.99477 | -0.099711 | 0.80958
64 | -0.042613 | -0.010809 | 0.042615 | 0.01081 | 1.9387e-06 | 1.1748e-06 | 0.063786 | 0.063786 | 0.063786 | 0.99481 | -0.099071 | 0.99486 | -0.098125 | 8.7618
65 | 0.0012235 | 0.000306 | -0.0012234 | -0.00030661 | 6.3333e-08 | -6.1416e-07 | 0.0018299 | 0.0018301 | 0.0018301 | 0.99477 | -0.099711 | 0.99472 | -0.1008 | 0.50278
66 | -0.04282 | -0.010862 | 0.042833 | 0.010869 | 1.2641e-05 | 7.664e-06 | 0.064092 | 0.064092 | 0.064092 | 0.99486 | -0.098125 | 0.99518 | -0.091987 | 8.8039
67 | 0.0099428 | 0.002493 | -0.0099413 | -0.0024923 | 1.4788e-06 | 7.1468e-07 | 0.014867 | 0.014867 | 0.014867 | 0.99518 | -0.091987 | 0.99502 | -0.095109 | 4.0844
68 | -0.0086412 | -0.0021656 | 0.0086427 | 0.0021662 | 1.4607e-06 | 6.3241e-07 | 0.012929 | 0.012929 | 0.012929 | 0.99453 | -0.10441 | 0.99472 | -0.10086 | 3.5519
69 | -0.0093966 | -0.0023552 | 0.0093992 | 0.0023564 | 2.5745e-06 | 1.1965e-06 | 0.014057 | 0.014056 | 0.014057 | 0.99472 | -0.10086 | 0.99502 | -0.095109 | 3.8617
70 | 0.010489 | 0.0026309 | -0.010461 | -0.0026169 | 2.7504e-05 | 1.401e-05 | 0.015971 | 0.015972 | 0.015972 | 0.97728 | -0.43861 | 0.97449 | -0.49375 | 4.388
71 | 0.0013532 | 0.00033887 | -0.0013531 | -0.00033913 | 3.5253e-08 | -2.5577e-07 | 0.0020587 | 0.0020588 | 0.0020588 | 0.97802 | -0.42408 | 0.97799 | -0.42463 | 0.5656
72 | 0.008603 | 0.0021523 | -0.0086027 | -0.0021522 | 3.3265e-07 | 1.4884e-07 | 0.013135 | 0.013135 | 0.013135 | 0.97449 | -0.49375 | 0.97445 | -0.49456 | 3.6086
73 | 0.0018583 | 0.00046459 | -0.0018582 | -0.00046488 | 8.4079e-08 | -2.9316e-07 | 0.0028372 | 0.0028373 | 0.0028373 | 0.97449 | -0.49375 | 0.97444 | -0.4947 | 0.77948
74 | -0.0055749 | -0.0013915 | 0.0055751 | 0.0013916 | 1.8026e-07 | 3.3401e-08 | 0.0085293 | 0.0085293 | 0.0085293 | 0.97237 | -0.53568 | 0.9724 | -0.535 | 2.3432
75 | 0.0043545 | 0.0010857 | -0.0043533 | -0.0010858 | 1.1806e-06 | -1.241e-07 | 0.0066617 | 0.006662 | 0.006662 | 0.97237 | -0.53568 | 0.97208 | -0.54139 | 1.8302
76 | -0.0055751 | -0.0013916 | 0.0055756 | 0.0013916 | 4.4278e-07 | 8.2017e-08 | 0.0085293 | 0.0085292 | 0.0085293 | 0.9724 | -0.535 | 0.97249 | -0.53332 | 2.3432
77 | 0.0043533 | 0.0010858 | -0.0043525 | -0.0010859 | 8.898e-07 | -9.3133e-08 | 0.006662 | 0.0066622 | 0.0066622 | 0.97208 | -0.54139 | 0.97186 | -0.5457 | 1.8303
78 | -0.006537 | -0.0016326 | 0.0065386 | 0.0016331 | 1.5677e-06 | 4.8453e-07 | 0.01 | 0.01 | 0.01 | 0.97249 | -0.53332 | 0.97274 | -0.52828 | 2.7473
79 | 0.00079182 | 0.00019799 | -0.0007918 | -0.00019844 | 2.0656e-08 | -4.5122e-07 | 0.0012122 | 0.0012124 | 0.0012124 | 0.97186 | -0.5457 | 0.97184 | -0.54625 | 0.33306
80 | 0.0035606 | 0.00088788 | -0.003556 | -0.00089004 | 4.5842e-06 | -2.157e-06 | 0.00545 | 0.0054519 | 0.0054519 | 0.97186 | -0.5457 | 0.9705 | -0.57281 | 1.4978
81 | 0.001347 | 0.00033728 | -0.001347 | -0.00033758 | 4.2077e-08 | -3.0114e-07 | 0.0020604 | 0.0020606 | 0.0020606 | 0.97274 | -0.52828 | 0.97271 | -0.52893 | 0.56609
82 | -0.0078856 | -0.0019704 | 0.007895 | 0.0019743 | 9.4445e-06 | 3.8921e-06 | 0.012061 | 0.01206 | 0.012061 | 0.97274 | -0.52828 | 0.97401 | -0.5031 | 3.3133
83 | 0.003556 | 0.00089004 | -0.0035553 | -0.00089041 | 7.8327e-07 | -3.6678e-07 | 0.0054519 | 0.0054522 | 0.0054522 | 0.9705 | -0.57281 | 0.97026 | -0.57743 | 1.4979
84 | -0.007895 | -0.0019743 | 0.0078977 | 0.0019754 | 2.6786e-06 | 1.1028e-06 | 0.01206 | 0.01206 | 0.01206 | 0.97401 | -0.5031 | 0.97437 | -0.49597 | 3.3131
85 | -0.0083834 | -0.0020971 | 0.0083839 | 0.0020973 | 5.6071e-07 | 2.452e-07 | 0.012801 | 0.012801 | 0.012801 | 0.97437 | -0.49597 | 0.97445 | -0.49456 | 3.5168
86 | 0.0024975 | 0.0006253 | -0.0024973 | -0.00062558 | 1.7722e-07 | -2.8445e-07 | 0.0038299 | 0.0038301 | 0.0038301 | 0.97026 | -0.57743 | 0.97019 | -0.57892 | 1.0522
87 | 0.0024973 | 0.00062558 | -0.0024971 | -0.00062584 | 1.6126e-07 | -2.5876e-07 | 0.0038301 | 0.0038302 | 0.0038302 | 0.97019 | -0.57892 | 0.97012 | -0.58028 | 1.0523
88 | 0.0011125 | 0.00027798 | -0.0011125 | -0.00027843 | 4.1726e-08 | -4.5368e-07 | 0.0016985 | 0.0016987 | 0.0016987 | 0.97444 | -0.4947 | 0.9744 | -0.49549 | 0.46668
89 | 0.00091907 | 0.00022997 | -0.00091905 | -0.00023033 | 2.2787e-08 | -3.6968e-07 | 0.0014034 | 0.0014035 | 0.0014035 | 0.9744 | -0.49549 | 0.97437 | -0.49601 | 0.38558
90 | -0.0016381 | -0.0004014 | 0.0016381 | 0.00040138 | 4.0027e-09 | -1.8833e-08 | 0.0024956 | 0.0024956 | 0.0024956 | 0.97546 | -0.47516 | 0.97546 | -0.47511 | 0.6856
91 | 0.0013122 | 0.00031972 | -0.0013114 | -0.0003258 | 7.9188e-07 | -6.082e-06 | 0.0019984 | 0.0020007 | 0.0020007 | 0.97546 | -0.47516 | 0.97482 | -0.48801 | 0.54965
92 | 0.00087166 | 0.0002156 | -0.00087164 | -0.00021597 | 2.0361e-08 | -3.6987e-07 | 0.0013295 | 0.0013297 | 0.0013297 | 0.97482 | -0.48801 | 0.97479 | -0.4885 | 0.36529
93 | -0.00046371 | -0.00011585 | 0.00046371 | 0.00011564 | 3.1906e-09 | -2.0963e-07 | 0.00070781 | 0.00070774 | 0.00070781 | 0.97466 | -0.49116 | 0.97467 | -0.49101 | 0.19445
94 | 0.00029682 | 7.4023e-05 | -0.00029682 | -7.4391e-05 | 2.2798e-09 | -3.676e-07 | 0.00045303 | 0.00045316 | 0.00045316 | 0.97466 | -0.49116 | 0.97465 | -0.49132 | 0.1245
95 | -0.00087154 | -0.00021785 | 0.00087158 | 0.00021714 | 3.9289e-08 | -7.1282e-07 | 0.0013304 | 0.0013301 | 0.0013304 | 0.97467 | -0.49101 | 0.97471 | -0.49006 | 0.36548
96 | -0.00087158 | -0.00021714 | 0.00087164 | 0.00021597 | 6.437e-08 | -1.1686e-06 | 0.0013301 | 0.0013297 | 0.0013301 | 0.97471 | -0.49006 | 0.97479 | -0.4885 | 0.36541

## res_trafo
| p_hv_mw | q_hv_mvar | p_lv_mw | q_lv_mvar | pl_mw | ql_mvar | i_hv_ka | i_lv_ka | vm_hv_pu | va_hv_degree | vm_lv_pu | va_lv_degree | loading_percent
0 | -1.2729e-15 | -1.3162e-15 | 0.00165 | 1.2699e-07 | 0.00165 | 1.2699e-07 | 5.2857e-17 | 0.0023815 | 0.99998 | 149.9956 | 1 | 0 | 0.2619

## res_ext_grid
| p_mw | q_mvar
0 | 0.061338 | 0.015179

## res_load
| p_mw | q_mvar
0 | 0.0013006 | 0.00032595
1 | 0.00030205 | 7.5701e-05
2 | 0.0011805 | 0.00029587
3 | 0.00054814 | 0.00013738
4 | 0.0004544 | 0.00011388
5 | 0.0022469 | 0.00056312
6 | 0.0002481 | 6.218e-05
7 | 0.0026062 | 0.00065316
8 | 0.00047481 | 0.000119
9 | 0.0034993 | 0.00087701
10 | 0.0002508 | 6.2855e-05
11 | 0.0001561 | 3.9122e-05
12 | 0.0006305 | 0.00015802
13 | 0.0017296 | 0.00043347
14 | 0.0012151 | 0.00030453
15 | 0.001512 | 0.00037895
16 | 0.00022504 | 5.64e-05
17 | 7.4673e-05 | 1.8715e-05
18 | 0.001276 | 0.00031979
19 | 0.001265 | 0.00031703
20 | 0.00045895 | 0.00011502
21 | 0.0043588 | 0.0010924
22 | 0.0008883 | 0.00022263
23 | 0.0011571 | 0.00029
24 | 0.00049201 | 0.00012331
25 | 0.00024508 | 6.1422e-05
26 | 0.0013343 | 0.00033441
27 | 0.0021456 | 0.00053775
28 | 0.0011176 | 0.00028011
29 | 0.00096533 | 0.00024193
30 | 0.00060147 | 0.00015074
31 | 0.00065738 | 0.00016476
32 | 0.0007264 | 0.00018205
33 | 0.00038966 | 9.7657e-05
34 | 0.00046137 | 0.00011563
35 | 0.0011165 | 0.00027981
36 | 0.00094997 | 0.00023809
37 | 0.00059742 | 0.00014973
38 | 0.00025255 | 6.3294e-05
39 | 0.00027302 | 6.8426e-05
40 | 0.00082532 | 0.00020685
41 | 0.00074674 | 0.00018715
42 | 0.00020495 | 5.1364e-05
43 | 0.0012234 | 0.00030661
44 | 0.00038812 | 9.7272e-05
45 | 0.00075389 | 0.00018894
46 | 0.00044963 | 0.00011269
47 | 0.0013531 | 0.00033913
48 | 0.00054215 | 0.00013587
49 | 0.0012204 | 0.00030586
50 | 0.00096145 | 0.00024096
51 | 0.0007918 | 0.00019844
52 | 0.001347 | 0.00033758
53 | 0.00048564 | 0.00012171
54 | 0.0010578 | 0.00026511
55 | 0.0024971 | 0.00062584
56 | 0.00074575 | 0.0001869
57 | 0.00019338 | 4.8467e-05
58 | 0.00091905 | 0.00023033
59 | 0.00021879 | 5.4835e-05
60 | 0.00032594 | 8.1687e-05
61 | 0.0004397 | 0.0001102
62 | 0.00016688 | 4.1825e-05
63 | 0.00040783 | 0.00010221
64 | 0.00029682 | 7.4391e-05

## dtypes
| element | column | dtype
0 | bus | name | object
1 | bus | vn_kv | float64
2 | bus | type | object
3 | bus | zone | object
4 | bus | in_service | bool
5 | load | name | object
6 | load | bus | uint32
7 | load | p_mw | float64
8 | load | q_mvar | float64
9 | load | const_z_percent | float64
10 | load | const_i_percent | float64
11 | load | sn_mva | float64
12 | load | scaling | float64
13 | load | in_service | bool
14 | load | type | object
15 | ext_grid | name | object
16 | ext_grid | bus | uint32
17 | ext_grid | vm_pu | float64
18 | ext_grid | va_degree | float64
19 | ext_grid | slack_weight | float64
20 | ext_grid | in_service | bool
21 | line | name | object
22 | line | std_type | object
23 | line | from_bus | uint32
24 | line | to_bus | uint32
25 | line | length_km | float64
26 | line | r_ohm_per_km | float64
27 | line | x_ohm_per_km | float64
28 | line | c_nf_per_km | float64
29 | line | g_us_per_km | float64
30 | line | max_i_ka | float64
31 | line | df | float64
32 | line | parallel | uint32
33 | line | type | object
34 | line | in_service | bool
35 | trafo | name | object
36 | trafo | std_type | object
37 | trafo | hv_bus | uint32
38 | trafo | lv_bus | uint32
39 | trafo | sn_mva | float64
40 | trafo | vn_hv_kv | float64
41 | trafo | vn_lv_kv | float64
42 | trafo | vk_percent | float64
43 | trafo | vkr_percent | float64
44 | trafo | pfe_kw | float64
45 | trafo | i0_percent | float64
46 | trafo | shift_degree | float64
47 | trafo | tap_side | object
48 | trafo | tap_neutral | int32
49 | trafo | tap_min | int32
50 | trafo | tap_max | int32
51 | trafo | tap_step_percent | float64
52 | trafo | tap_step_degree | float64
53 | trafo | tap_pos | int32
54 | trafo | tap_phase_shifter | bool
55 | trafo | parallel | uint32
56 | trafo | df | float64
57 | trafo | in_service | bool
58 | line_geodata | coords | object
59 | bus_geodata | x | float64
60 | bus_geodata | y | float64
61 | bus_geodata | coords | object
62 | res_bus | vm_pu | float64
63 | res_bus | va_degree | float64
64 | res_bus | p_mw | float64
65 | res_bus | q_mvar | float64
66 | res_line | p_from_mw | float64
67 | res_line | q_from_mvar | float64
68 | res_line | p_to_mw | float64
69 | res_line | q_to_mvar | float64
70 | res_line | pl_mw | float64
71 | res_line | ql_mvar | float64
72 | res_line | i_from_ka | float64
73 | res_line | i_to_ka | float64
74 | res_line | i_ka | float64
75 | res_line | vm_from_pu | float64
76 | res_line | va_from_degree | float64
77 | res_line | vm_to_pu | float64
78 | res_line | va_to_degree | float64
79 | res_line | loading_percent | float64
80 | res_trafo | p_hv_mw | float64
81 | res_trafo | q_hv_mvar | float64
82 | res_trafo | p_lv_mw | float64
83 | res_trafo | q_lv_mvar | float64
84 | res_trafo | pl_mw | float64
85 | res_trafo | ql_mvar | float64
86 | res_trafo | i_hv_ka | float64
87 | res_trafo | i_lv_ka | float64
88 | res_trafo | vm_hv_pu | float64
89 | res_trafo | va_hv_degree | float64
90 | res_trafo | vm_lv_pu | float64
91 | res_trafo | va_lv_degree | float64
92 | res_trafo | loading_percent | float64
93 | res_ext_grid | p_mw | float64
94 | res_ext_grid | q_mvar | float64
95 | res_load | p_mw | float64
96 | res_load | q_mvar | float64

## parameters
| version | format_version | converged | OPF_converged | name | f_hz | sn_mva
0 | 2.14.6 | 2.14.0 | TRUE | FALSE |  | 50 | 1