## bus
| name | vn_kv | type | zone | in_service
0 | bus_LV_178-6_0_6_node_0 | 0.4 | n |  | TRUE
1 | bus_LV_178-6_0_6_node_1 | 0.4 | n |  | TRUE
2 | bus_LV_178-6_0_6_node_2 | 0.4 | n |  | TRUE
3 | bus_LV_178-6_0_6_node_3 | 0.4 | n |  | TRUE
4 | bus_LV_178-6_0_6_node_4 | 0.4 | n |  | TRUE
5 | bus_LV_178-6_0_6_node_19 | 0.4 | n |  | TRUE
6 | bus_LV_178-6_0_6_node_10 | 0.4 | n |  | TRUE
7 | bus_LV_178-6_0_6_node_7 | 0.4 | n |  | TRUE
8 | bus_LV_178-6_0_6_node_75 | 0.4 | n |  | TRUE
9 | bus_LV_178-6_0_6_node_76 | 0.4 | n |  | TRUE
10 | bus_LV_178-6_0_6_node_72 | 0.4 | n |  | TRUE
11 | bus_LV_178-6_0_6_node_184 | 0.4 | n |  | TRUE
12 | bus_LV_178-6_0_6_node_16 | 0.4 | n |  | TRUE
13 | bus_LV_178-6_0_6_node_8 | 0.4 | n |  | TRUE
14 | bus_LV_178-6_0_6_node_64 | 0.4 | n |  | TRUE
15 | bus_LV_178-6_0_6_node_109 | 0.4 | n |  | TRUE
16 | bus_LV_178-6_0_6_node_9 | 0.4 | n |  | TRUE
17 | bus_LV_178-6_0_6_node_11 | 0.4 | n |  | TRUE
18 | bus_LV_178-6_0_6_node_12 | 0.4 | n |  | TRUE
19 | bus_LV_178-6_0_6_node_115 | 0.4 | n |  | TRUE
20 | bus_LV_178-6_0_6_node_160 | 0.4 | n |  | TRUE
21 | bus_LV_178-6_0_6_node_175 | 0.4 | n |  | TRUE
22 | bus_LV_178-6_0_6_node_176 | 0.4 | n |  | TRUE
23 | bus_LV_178-6_0_6_node_13 | 0.4 | n |  | TRUE
24 | bus_LV_178-6_0_6_node_151 | 0.4 | n |  | TRUE
25 | bus_LV_178-6_0_6_node_15 | 0.4 | n |  | TRUE
26 | bus_LV_178-6_0_6_node_139 | 0.4 | n |  | TRUE
27 | bus_LV_178-6_0_6_node_14 | 0.4 | n |  | TRUE
28 | bus_LV_178-6_0_6_node_179 | 0.4 | n |  | TRUE
29 | bus_LV_178-6_0_6_node_177 | 0.4 | n |  | TRUE
30 | bus_LV_178-6_0_6_node_180 | 0.4 | n |  | TRUE
31 | bus_LV_178-6_0_6_node_21 | 0.4 | n |  | TRUE
32 | bus_LV_178-6_0_6_node_17 | 0.4 | n |  | TRUE
33 | bus_LV_178-6_0_6_node_24 | 0.4 | n |  | TRUE
34 | bus_LV_178-6_0_6_node_68 | 0.4 | n |  | TRUE
35 | bus_LV_178-6_0_6_node_18 | 0.4 | n |  | TRUE
36 | bus_LV_178-6_0_6_node_20 | 0.4 | n |  | TRUE
37 | bus_LV_178-6_0_6_node_70 | 0.4 | n |  | TRUE
38 | bus_LV_178-6_0_6_node_30 | 0.4 | n |  | TRUE
39 | bus_LV_178-6_0_6_node_29 | 0.4 | n |  | TRUE
40 | bus_LV_178-6_0_6_node_40 | 0.4 | n |  | TRUE
41 | bus_LV_178-6_0_6_node_113 | 0.4 | n |  | TRUE
42 | bus_LV_178-6_0_6_node_158 | 0.4 | n |  | TRUE
43 | bus_LV_178-6_0_6_node_149 | 0.4 | n |  | TRUE
44 | bus_LV_178-6_0_6_node_159 | 0.4 | n |  | TRUE
45 | bus_LV_178-6_0_6_node_138 | 0.4 | n |  | TRUE
46 | bus_LV_178-6_0_6_node_178 | 0.4 | n |  | TRUE
47 | bus_LV_178-6_0_6_node_26 | 0.4 | n |  | TRUE
48 | bus_LV_178-6_0_6_node_22 | 0.4 | n |  | TRUE
49 | bus_LV_178-6_0_6_node_66 | 0.4 | n |  | TRUE
50 | bus_LV_178-6_0_6_node_71 | 0.4 | n |  | TRUE
51 | bus_LV_178-6_0_6_node_28 | 0.4 | n |  | TRUE
52 | bus_LV_178-6_0_6_node_41 | 0.4 | n |  | TRUE
53 | bus_LV_178-6_0_6_node_39 | 0.4 | n |  | TRUE
54 | bus_LV_178-6_0_6_node_23 | 0.4 | n |  | TRUE
55 | bus_LV_178-6_0_6_node_25 | 0.4 | n |  | TRUE
56 | bus_LV_178-6_0_6_node_56 | 0.4 | n |  | TRUE
57 | bus_LV_178-6_0_6_node_65 | 0.4 | n |  | TRUE
58 | bus_LV_178-6_0_6_node_61 | 0.4 | n |  | TRUE
59 | bus_LV_178-6_0_6_node_60 | 0.4 | n |  | TRUE
60 | bus_LV_178-6_0_6_node_62 | 0.4 | n |  | TRUE
61 | bus_LV_178-6_0_6_node_31 | 0.4 | n |  | TRUE
62 | bus_LV_178-6_0_6_node_32 | 0.4 | n |  | TRUE
63 | bus_LV_178-6_0_6_node_33 | 0.4 | n |  | TRUE
64 | bus_LV_178-6_0_6_node_34 | 0.4 | n |  | TRUE
65 | bus_LV_178-6_0_6_node_35 | 0.4 | n |  | TRUE
66 | bus_LV_178-6_0_6_node_36 | 0.4 | n |  | TRUE
67 | bus_LV_178-6_0_6_node_37 | 0.4 | n |  | TRUE
68 | bus_LV_178-6_0_6_node_38 | 0.4 | n |  | TRUE
69 | bus_LV_178-6_0_6_node_45 | 0.4 | n |  | TRUE
70 | bus_LV_178-6_0_6_node_43 | 0.4 | n |  | TRUE
71 | bus_LV_178-6_0_6_node_59 | 0.4 | n |  | TRUE
72 | bus_LV_178-6_0_6_node_58 | 0.4 | n |  | TRUE
73 | bus_LV_178-6_0_6_node_42 | 0.4 | n |  | TRUE
74 | bus_LV_178-6_0_6_node_44 | 0.4 | n |  | TRUE
75 | bus_LV_178-6_0_6_node_46 | 0.4 | n |  | TRUE
76 | bus_LV_178-6_0_6_node_47 | 0.4 | n |  | TRUE
77 | bus_LV_178-6_0_6_node_48 | 0.4 | n |  | TRUE
78 | bus_LV_178-6_0_6_node_183 | 0.4 | n |  | TRUE
79 | bus_LV_178-6_0_6_node_49 | 0.4 | n |  | TRUE
80 | bus_LV_178-6_0_6_node_182 | 0.4 | n |  | TRUE
81 | bus_LV_178-6_0_6_node_50 | 0.4 | n |  | TRUE
82 | bus_LV_178-6_0_6_node_51 | 0.4 | n |  | TRUE
83 | bus_LV_178-6_0_6_node_52 | 0.4 | n |  | TRUE
84 | bus_LV_178-6_0_6_node_53 | 0.4 | n |  | TRUE
85 | bus_LV_178-6_0_6_node_54 | 0.4 | n |  | TRUE
86 | bus_LV_178-6_0_6_node_55 | 0.4 | n |  | TRUE
87 | bus_LV_178-6_0_6_node_63 | 0.4 | n |  | TRUE
88 | bus_LV_178-6_0_6_node_67 | 0.4 | n |  | TRUE
89 | bus_LV_178-6_0_6_node_73 | 0.4 | n |  | TRUE
90 | bus_LV_178-6_0_6_node_74 | 0.4 | n |  | TRUE
91 | bus_LV_178-6_0_6_node_90 | 0.4 | n |  | TRUE
92 | bus_LV_178-6_0_6_node_89 | 0.4 | n |  | TRUE
93 | bus_LV_178-6_0_6_node_77 | 0.4 | n |  | TRUE
94 | bus_LV_178-6_0_6_node_78 | 0.4 | n |  | TRUE
95 | bus_LV_178-6_0_6_node_79 | 0.4 | n |  | TRUE
96 | bus_LV_178-6_0_6_node_80 | 0.4 | n |  | TRUE
97 | bus_LV_178-6_0_6_node_81 | 0.4 | n |  | TRUE
98 | bus_LV_178-6_0_6_node_82 | 0.4 | n |  | TRUE
99 | bus_LV_178-6_0_6_node_125 | 0.4 | n |  | TRUE
100 | bus_LV_178-6_0_6_node_97 | 0.4 | n |  | TRUE
101 | bus_LV_178-6_0_6_node_117 | 0.4 | n |  | TRUE
102 | bus_LV_178-6_0_6_node_135 | 0.4 | n |  | TRUE
103 | bus_LV_178-6_0_6_node_96 | 0.4 | n |  | TRUE
104 | bus_LV_178-6_0_6_node_118 | 0.4 | n |  | TRUE
105 | bus_LV_178-6_0_6_node_83 | 0.4 | n |  | TRUE
106 | bus_LV_178-6_0_6_node_85 | 0.4 | n |  | TRUE
107 | bus_LV_178-6_0_6_node_87 | 0.4 | n |  | TRUE
108 | bus_LV_178-6_0_6_node_86 | 0.4 | n |  | TRUE
109 | bus_LV_178-6_0_6_node_105 | 0.4 | n |  | TRUE
110 | bus_LV_178-6_0_6_node_119 | 0.4 | n |  | TRUE
111 | bus_LV_178-6_0_6_node_106 | 0.4 | n |  | TRUE
112 | bus_LV_178-6_0_6_node_107 | 0.4 | n |  | TRUE
113 | bus_LV_178-6_0_6_node_88 | 0.4 | n |  | TRUE
114 | bus_LV_178-6_0_6_node_91 | 0.4 | n |  | TRUE
115 | bus_LV_178-6_0_6_node_92 | 0.4 | n |  | TRUE
116 | bus_LV_178-6_0_6_node_93 | 0.4 | n |  | TRUE
117 | bus_LV_178-6_0_6_node_94 | 0.4 | n |  | TRUE
118 | bus_LV_178-6_0_6_node_95 | 0.4 | n |  | TRUE
119 | bus_LV_178-6_0_6_node_108 | 0.4 | n |  | TRUE
120 | bus_LV_178-6_0_6_node_123 | 0.4 | n |  | TRUE
121 | bus_LV_178-6_0_6_node_120 | 0.4 | n |  | TRUE
122 | bus_LV_178-6_0_6_node_127 | 0.4 | n |  | TRUE
123 | bus_LV_178-6_0_6_node_122 | 0.4 | n |  | TRUE
124 | bus_LV_178-6_0_6_node_121 | 0.4 | n |  | TRUE
125 | bus_LV_178-6_0_6_node_104 | 0.4 | n |  | TRUE
126 | bus_LV_178-6_0_6_node_98 | 0.4 | n |  | TRUE
127 | bus_LV_178-6_0_6_node_99 | 0.4 | n |  | TRUE
128 | bus_LV_178-6_0_6_node_100 | 0.4 | n |  | TRUE
129 | bus_LV_178-6_0_6_node_101 | 0.4 | n |  | TRUE
130 | bus_LV_178-6_0_6_node_110 | 0.4 | n |  | TRUE
131 | bus_LV_178-6_0_6_node_102 | 0.4 | n |  | TRUE
132 | bus_LV_178-6_0_6_node_111 | 0.4 | n |  | TRUE
133 | bus_LV_178-6_0_6_node_103 | 0.4 | n |  | TRUE
134 | bus_LV_178-6_0_6_node_130 | 0.4 | n |  | TRUE
135 | bus_LV_178-6_0_6_node_128 | 0.4 | n |  | TRUE
136 | bus_LV_178-6_0_6_node_112 | 0.4 | n |  | TRUE
137 | bus_LV_178-6_0_6_node_114 | 0.4 | n |  | TRUE
138 | bus_LV_178-6_0_6_node_116 | 0.4 | n |  | TRUE
139 | bus_LV_178-6_0_6_node_124 | 0.4 | n |  | TRUE
140 | bus_LV_178-6_0_6_node_154 | 0.4 | n |  | TRUE
141 | bus_LV_178-6_0_6_node_133 | 0.4 | n |  | TRUE
142 | bus_LV_178-6_0_6_node_153 | 0.4 | n |  | TRUE
143 | bus_LV_178-6_0_6_node_129 | 0.4 | n |  | TRUE
144 | bus_LV_178-6_0_6_node_131 | 0.4 | n |  | TRUE
145 | bus_LV_178-6_0_6_node_145 | 0.4 | n |  | TRUE
146 | bus_LV_178-6_0_6_node_132 | 0.4 | n |  | TRUE
147 | bus_LV_178-6_0_6_node_134 | 0.4 | n |  | TRUE
148 | bus_LV_178-6_0_6_node_136 | 0.4 | n |  | TRUE
149 | bus_LV_178-6_0_6_node_167 | 0.4 | n |  | TRUE
150 | bus_LV_178-6_0_6_node_156 | 0.4 | n |  | TRUE
151 | bus_LV_178-6_0_6_node_165 | 0.4 | n |  | TRUE
152 | bus_LV_178-6_0_6_node_155 | 0.4 | n |  | TRUE
153 | bus_LV_178-6_0_6_node_137 | 0.4 | n |  | TRUE
154 | bus_LV_178-6_0_6_node_140 | 0.4 | n |  | TRUE
155 | bus_LV_178-6_0_6_node_141 | 0.4 | n |  | TRUE
156 | bus_LV_178-6_0_6_node_143 | 0.4 | n |  | TRUE
157 | bus_LV_178-6_0_6_node_152 | 0.4 | n |  | TRUE
158 | bus_LV_178-6_0_6_node_144 | 0.4 | n |  | TRUE
159 | bus_LV_178-6_0_6_node_157 | 0.4 | n |  | TRUE
160 | bus_LV_178-6_0_6_node_161 | 0.4 | n |  | TRUE
161 | bus_LV_178-6_0_6_node_146 | 0.4 | n |  | TRUE
162 | bus_LV_178-6_0_6_node_147 | 0.4 | n |  | TRUE
163 | bus_LV_178-6_0_6_node_148 | 0.4 | n |  | TRUE
164 | bus_LV_178-6_0_6_node_150 | 0.4 | n |  | TRUE
165 | bus_LV_178-6_0_6_node_169 | 0.4 | n |  | TRUE
166 | bus_LV_178-6_0_6_node_168 | 0.4 | n |  | TRUE
167 | bus_LV_178-6_0_6_node_162 | 0.4 | n |  | TRUE
168 | bus_LV_178-6_0_6_node_163 | 0.4 | n |  | TRUE
169 | bus_LV_178-6_0_6_node_164 | 0.4 | n |  | TRUE
170 | bus_LV_178-6_0_6_node_166 | 0.4 | n |  | TRUE
171 | bus_LV_178-6_0_6_node_173 | 0.4 | n |  | TRUE
172 | bus_LV_178-6_0_6_node_171 | 0.4 | n |  | TRUE
173 | bus_LV_178-6_0_6_node_170 | 0.4 | n |  | TRUE
174 | bus_LV_178-6_0_6_node_172 | 0.4 | n |  | TRUE
175 | bus_LV_178-6_0_6_node_181 | 0.4 | n |  | TRUE
176 | bus_MV_362_0_node_50 | 20 | n |  | TRUE

## load
| name | bus | p_mw | q_mvar | const_z_percent | const_i_percent | sn_mva | scaling | in_service | type
0 | LV_178-6_0_6_load_0 | 0 | 0.0025231 | 0.00063236 | 0 | 0 |  | 1 | TRUE | wye
1 | LV_178-6_0_6_load_1 | 1 | 0.0021463 | 0.00053792 | 0 | 0 |  | 1 | TRUE | wye
2 | LV_178-6_0_6_load_4 | 4 | 0.010623 | 0.0026623 | 0 | 0 |  | 1 | TRUE | wye
3 | LV_178-6_0_6_load_75 | 8 | 0.0047715 | 0.0011959 | 0 | 0 |  | 1 | TRUE | wye
4 | LV_178-6_0_6_load_76 | 9 | 0.0023248 | 0.00058265 | 0 | 0 |  | 1 | TRUE | wye
5 | LV_178-6_0_6_load_72 | 10 | 0.014212 | 0.003562 | 0 | 0 |  | 1 | TRUE | wye
6 | LV_178-6_0_6_load_184 | 11 | 0.0015113 | 0.00037876 | 0 | 0 |  | 1 | TRUE | wye
7 | LV_178-6_0_6_load_8 | 13 | 0.012949 | 0.0032453 | 0 | 0 |  | 1 | TRUE | wye
8 | LV_178-6_0_6_load_109 | 15 | 0.0029494 | 0.00073919 | 0 | 0 |  | 1 | TRUE | wye
9 | LV_178-6_0_6_load_115 | 19 | 0.0067787 | 0.0016989 | 0 | 0 |  | 1 | TRUE | wye
10 | LV_178-6_0_6_load_160 | 20 | 0.01618 | 0.0040551 | 0 | 0 |  | 1 | TRUE | wye
11 | LV_178-6_0_6_load_176 | 22 | 0.0047201 | 0.001183 | 0 | 0 |  | 1 | TRUE | wye
12 | LV_178-6_0_6_load_151 | 24 | 0.0023532 | 0.00058977 | 0 | 0 |  | 1 | TRUE | wye
13 | LV_178-6_0_6_load_139 | 26 | 0.00068934 | 0.00017277 | 0 | 0 |  | 1 | TRUE | wye
14 | LV_178-6_0_6_load_177 | 29 | 0.0032591 | 0.00081681 | 0 | 0 |  | 1 | TRUE | wye
15 | LV_178-6_0_6_load_180 | 30 | 0.0011263 | 0.00028228 | 0 | 0 |  | 1 | TRUE | wye
16 | LV_178-6_0_6_load_68 | 34 | 0.0020935 | 0.00052468 | 0 | 0 |  | 1 | TRUE | wye
17 | LV_178-6_0_6_load_70 | 37 | 0.0054963 | 0.0013775 | 0 | 0 |  | 1 | TRUE | wye
18 | LV_178-6_0_6_load_30 | 38 | 0.0076741 | 0.0019233 | 0 | 0 |  | 1 | TRUE | wye
19 | LV_178-6_0_6_load_29 | 39 | 0.0030993 | 0.00077675 | 0 | 0 |  | 1 | TRUE | wye
20 | LV_178-6_0_6_load_113 | 41 | 0.0020143 | 0.00050483 | 0 | 0 |  | 1 | TRUE | wye
21 | LV_178-6_0_6_load_158 | 42 | 0.0070196 | 0.0017593 | 0 | 0 |  | 1 | TRUE | wye
22 | LV_178-6_0_6_load_149 | 43 | 0.0013219 | 0.00033129 | 0 | 0 |  | 1 | TRUE | wye
23 | LV_178-6_0_6_load_159 | 44 | 0.004945 | 0.0012393 | 0 | 0 |  | 1 | TRUE | wye
24 | LV_178-6_0_6_load_138 | 45 | 0.00079377 | 0.00019894 | 0 | 0 |  | 1 | TRUE | wye
25 | LV_178-6_0_6_load_178 | 46 | 0.0027143 | 0.00068026 | 0 | 0 |  | 1 | TRUE | wye
26 | LV_178-6_0_6_load_26 | 47 | 0.0071663 | 0.0017961 | 0 | 0 |  | 1 | TRUE | wye
27 | LV_178-6_0_6_load_22 | 48 | 0.0039145 | 0.00098107 | 0 | 0 |  | 1 | TRUE | wye
28 | LV_178-6_0_6_load_66 | 49 | 0.0020602 | 0.00051634 | 0 | 0 |  | 1 | TRUE | wye
29 | LV_178-6_0_6_load_71 | 50 | 0.011614 | 0.0029107 | 0 | 0 |  | 1 | TRUE | wye
30 | LV_178-6_0_6_load_28 | 51 | 0.0039518 | 0.00099042 | 0 | 0 |  | 1 | TRUE | wye
31 | LV_178-6_0_6_load_41 | 52 | 0.0068847 | 0.0017255 | 0 | 0 |  | 1 | TRUE | wye
32 | LV_178-6_0_6_load_39 | 53 | 0.00092489 | 0.0002318 | 0 | 0 |  | 1 | TRUE | wye
33 | LV_178-6_0_6_load_23 | 54 | 0.004884 | 0.0012241 | 0 | 0 |  | 1 | TRUE | wye
34 | LV_178-6_0_6_load_25 | 55 | 0.0074022 | 0.0018552 | 0 | 0 |  | 1 | TRUE | wye
35 | LV_178-6_0_6_load_65 | 57 | 0.0062601 | 0.0015689 | 0 | 0 |  | 1 | TRUE | wye
36 | LV_178-6_0_6_load_60 | 59 | 0.0049957 | 0.001252 | 0 | 0 |  | 1 | TRUE | wye
37 | LV_178-6_0_6_load_62 | 60 | 0.030519 | 0.0076488 | 0 | 0 |  | 1 | TRUE | wye
38 | LV_178-6_0_6_load_31 | 61 | 0.0031013 | 0.00077726 | 0 | 0 |  | 1 | TRUE | wye
39 | LV_178-6_0_6_load_32 | 62 | 0.0015782 | 0.00039552 | 0 | 0 |  | 1 | TRUE | wye
40 | LV_178-6_0_6_load_33 | 63 | 0.00088322 | 0.00022135 | 0 | 0 |  | 1 | TRUE | wye
41 | LV_178-6_0_6_load_34 | 64 | 0.0012746 | 0.00031944 | 0 | 0 |  | 1 | TRUE | wye
42 | LV_178-6_0_6_load_35 | 65 | 0.0017013 | 0.0004264 | 0 | 0 |  | 1 | TRUE | wye
43 | LV_178-6_0_6_load_36 | 66 | 0.0015694 | 0.00039332 | 0 | 0 |  | 1 | TRUE | wye
44 | LV_178-6_0_6_load_37 | 67 | 0.0030168 | 0.00075609 | 0 | 0 |  | 1 | TRUE | wye
45 | LV_178-6_0_6_load_45 | 69 | 0.0069922 | 0.0017524 | 0 | 0 |  | 1 | TRUE | wye
46 | LV_178-6_0_6_load_43 | 70 | 0.00080038 | 0.00020059 | 0 | 0 |  | 1 | TRUE | wye
47 | LV_178-6_0_6_load_59 | 71 | 0.0024091 | 0.00060377 | 0 | 0 |  | 1 | TRUE | wye
48 | LV_178-6_0_6_load_58 | 72 | 0.0030046 | 0.00075302 | 0 | 0 |  | 1 | TRUE | wye
49 | LV_178-6_0_6_load_42 | 73 | 0.00082456 | 0.00020665 | 0 | 0 |  | 1 | TRUE | wye
50 | LV_178-6_0_6_load_46 | 75 | 0.0095204 | 0.002386 | 0 | 0 |  | 1 | TRUE | wye
51 | LV_178-6_0_6_load_47 | 76 | 0.0020074 | 0.0005031 | 0 | 0 |  | 1 | TRUE | wye
52 | LV_178-6_0_6_load_48 | 77 | 0.0029305 | 0.00073445 | 0 | 0 |  | 1 | TRUE | wye
53 | LV_178-6_0_6_load_183 | 78 | 0.0021024 | 0.0005269 | 0 | 0 |  | 1 | TRUE | wye
54 | LV_178-6_0_6_load_49 | 79 | 0.0050995 | 0.001278 | 0 | 0 |  | 1 | TRUE | wye
55 | LV_178-6_0_6_load_50 | 81 | 0.0012191 | 0.00030553 | 0 | 0 |  | 1 | TRUE | wye
56 | LV_178-6_0_6_load_51 | 82 | 0.012496 | 0.0031319 | 0 | 0 |  | 1 | TRUE | wye
57 | LV_178-6_0_6_load_52 | 83 | 0.0061647 | 0.001545 | 0 | 0 |  | 1 | TRUE | wye
58 | LV_178-6_0_6_load_55 | 86 | 0.0011008 | 0.0002759 | 0 | 0 |  | 1 | TRUE | wye
59 | LV_178-6_0_6_load_63 | 87 | 0.0035338 | 0.00088564 | 0 | 0 |  | 1 | TRUE | wye
60 | LV_178-6_0_6_load_67 | 88 | 0.0019365 | 0.00048533 | 0 | 0 |  | 1 | TRUE | wye
61 | LV_178-6_0_6_load_73 | 89 | 0.028051 | 0.0070302 | 0 | 0 |  | 1 | TRUE | wye
62 | LV_178-6_0_6_load_74 | 90 | 0.006898 | 0.0017288 | 0 | 0 |  | 1 | TRUE | wye
63 | LV_178-6_0_6_load_89 | 92 | 0.0028622 | 0.00071733 | 0 | 0 |  | 1 | TRUE | wye
64 | LV_178-6_0_6_load_77 | 93 | 0.0019239 | 0.00048217 | 0 | 0 |  | 1 | TRUE | wye
65 | LV_178-6_0_6_load_78 | 94 | 0.0015635 | 0.00039184 | 0 | 0 |  | 1 | TRUE | wye
66 | LV_178-6_0_6_load_80 | 96 | 0.001744 | 0.00043708 | 0 | 0 |  | 1 | TRUE | wye
67 | LV_178-6_0_6_load_82 | 98 | 0.0026717 | 0.0006696 | 0 | 0 |  | 1 | TRUE | wye
68 | LV_178-6_0_6_load_125 | 99 | 0.001999 | 0.00050101 | 0 | 0 |  | 1 | TRUE | wye
69 | LV_178-6_0_6_load_97 | 100 | 0.0021135 | 0.0005297 | 0 | 0 |  | 1 | TRUE | wye
70 | LV_178-6_0_6_load_117 | 101 | 0.0024166 | 0.00060565 | 0 | 0 |  | 1 | TRUE | wye
71 | LV_178-6_0_6_load_135 | 102 | 0.0028664 | 0.00071839 | 0 | 0 |  | 1 | TRUE | wye
72 | LV_178-6_0_6_load_96 | 103 | 0.0013823 | 0.00034644 | 0 | 0 |  | 1 | TRUE | wye
73 | LV_178-6_0_6_load_118 | 104 | 0.0032791 | 0.00082182 | 0 | 0 |  | 1 | TRUE | wye
74 | LV_178-6_0_6_load_83 | 105 | 0.0018988 | 0.00047589 | 0 | 0 |  | 1 | TRUE | wye
75 | LV_178-6_0_6_load_87 | 107 | 0.0017129 | 0.00042929 | 0 | 0 |  | 1 | TRUE | wye
76 | LV_178-6_0_6_load_86 | 108 | 0.0041378 | 0.001037 | 0 | 0 |  | 1 | TRUE | wye
77 | LV_178-6_0_6_load_119 | 110 | 0.0020463 | 0.00051284 | 0 | 0 |  | 1 | TRUE | wye
78 | LV_178-6_0_6_load_106 | 111 | 0.0017671 | 0.00044288 | 0 | 0 |  | 1 | TRUE | wye
79 | LV_178-6_0_6_load_107 | 112 | 0.004581 | 0.0011481 | 0 | 0 |  | 1 | TRUE | wye
80 | LV_178-6_0_6_load_88 | 113 | 0.0024664 | 0.00061813 | 0 | 0 |  | 1 | TRUE | wye
81 | LV_178-6_0_6_load_91 | 114 | 0.0042807 | 0.0010729 | 0 | 0 |  | 1 | TRUE | wye
82 | LV_178-6_0_6_load_92 | 115 | 0.0045511 | 0.0011406 | 0 | 0 |  | 1 | TRUE | wye
83 | LV_178-6_0_6_load_93 | 116 | 0.0028356 | 0.00071067 | 0 | 0 |  | 1 | TRUE | wye
84 | LV_178-6_0_6_load_108 | 119 | 0.004409 | 0.001105 | 0 | 0 |  | 1 | TRUE | wye
85 | LV_178-6_0_6_load_127 | 122 | 0.0037153 | 0.00093113 | 0 | 0 |  | 1 | TRUE | wye
86 | LV_178-6_0_6_load_122 | 123 | 0.0025069 | 0.00062828 | 0 | 0 |  | 1 | TRUE | wye
87 | LV_178-6_0_6_load_121 | 124 | 0.0014695 | 0.00036829 | 0 | 0 |  | 1 | TRUE | wye
88 | LV_178-6_0_6_load_104 | 125 | 0.0019183 | 0.00048077 | 0 | 0 |  | 1 | TRUE | wye
89 | LV_178-6_0_6_load_100 | 128 | 0.0019133 | 0.00047953 | 0 | 0 |  | 1 | TRUE | wye
90 | LV_178-6_0_6_load_101 | 129 | 0.0020572 | 0.00051558 | 0 | 0 |  | 1 | TRUE | wye
91 | LV_178-6_0_6_load_110 | 130 | 0.0034177 | 0.00085655 | 0 | 0 |  | 1 | TRUE | wye
92 | LV_178-6_0_6_load_102 | 131 | 0.0020474 | 0.00051314 | 0 | 0 |  | 1 | TRUE | wye
93 | LV_178-6_0_6_load_111 | 132 | 0.002963 | 0.00074259 | 0 | 0 |  | 1 | TRUE | wye
94 | LV_178-6_0_6_load_103 | 133 | 0.0019895 | 0.00049861 | 0 | 0 |  | 1 | TRUE | wye
95 | LV_178-6_0_6_load_130 | 134 | 0.0024234 | 0.00060737 | 0 | 0 |  | 1 | TRUE | wye
96 | LV_178-6_0_6_load_128 | 135 | 0.001679 | 0.00042081 | 0 | 0 |  | 1 | TRUE | wye
97 | LV_178-6_0_6_load_112 | 136 | 0.0052753 | 0.0013221 | 0 | 0 |  | 1 | TRUE | wye
98 | LV_178-6_0_6_load_114 | 137 | 0.0018036 | 0.00045203 | 0 | 0 |  | 1 | TRUE | wye
99 | LV_178-6_0_6_load_116 | 138 | 0.0024211 | 0.00060678 | 0 | 0 |  | 1 | TRUE | wye
100 | LV_178-6_0_6_load_124 | 139 | 0.0037613 | 0.00094268 | 0 | 0 |  | 1 | TRUE | wye
101 | LV_178-6_0_6_load_154 | 140 | 0.0033371 | 0.00083636 | 0 | 0 |  | 1 | TRUE | wye
102 | LV_178-6_0_6_load_133 | 141 | 0.0023188 | 0.00058114 | 0 | 0 |  | 1 | TRUE | wye
103 | LV_178-6_0_6_load_153 | 142 | 0.0030472 | 0.00076369 | 0 | 0 |  | 1 | TRUE | wye
104 | LV_178-6_0_6_load_129 | 143 | 0.0039697 | 0.0009949 | 0 | 0 |  | 1 | TRUE | wye
105 | LV_178-6_0_6_load_131 | 144 | 0.0014813 | 0.00037125 | 0 | 0 |  | 1 | TRUE | wye
106 | LV_178-6_0_6_load_145 | 145 | 0.0012641 | 0.0003168 | 0 | 0 |  | 1 | TRUE | wye
107 | LV_178-6_0_6_load_132 | 146 | 0.001408 | 0.00035287 | 0 | 0 |  | 1 | TRUE | wye
108 | LV_178-6_0_6_load_134 | 147 | 0.0016821 | 0.00042157 | 0 | 0 |  | 1 | TRUE | wye
109 | LV_178-6_0_6_load_167 | 149 | 0.0017185 | 0.0004307 | 0 | 0 |  | 1 | TRUE | wye
110 | LV_178-6_0_6_load_156 | 150 | 0.003332 | 0.00083507 | 0 | 0 |  | 1 | TRUE | wye
111 | LV_178-6_0_6_load_165 | 151 | 0.001754 | 0.00043959 | 0 | 0 |  | 1 | TRUE | wye
112 | LV_178-6_0_6_load_155 | 152 | 0.0023303 | 0.00058402 | 0 | 0 |  | 1 | TRUE | wye
113 | LV_178-6_0_6_load_137 | 153 | 0.0036575 | 0.00091664 | 0 | 0 |  | 1 | TRUE | wye
114 | LV_178-6_0_6_load_140 | 154 | 0.0023959 | 0.00060047 | 0 | 0 |  | 1 | TRUE | wye
115 | LV_178-6_0_6_load_141 | 155 | 0.0016826 | 0.00042169 | 0 | 0 |  | 1 | TRUE | wye
116 | LV_178-6_0_6_load_143 | 156 | 0.0021406 | 0.00053649 | 0 | 0 |  | 1 | TRUE | wye
117 | LV_178-6_0_6_load_152 | 157 | 0.0020388 | 0.00051098 | 0 | 0 |  | 1 | TRUE | wye
118 | LV_178-6_0_6_load_157 | 159 | 0.0010971 | 0.00027495 | 0 | 0 |  | 1 | TRUE | wye
119 | LV_178-6_0_6_load_161 | 160 | 0.00097412 | 0.00024414 | 0 | 0 |  | 1 | TRUE | wye
120 | LV_178-6_0_6_load_146 | 161 | 0.0014413 | 0.00036122 | 0 | 0 |  | 1 | TRUE | wye
121 | LV_178-6_0_6_load_147 | 162 | 0.0031166 | 0.00078109 | 0 | 0 |  | 1 | TRUE | wye
122 | LV_178-6_0_6_load_169 | 165 | 0.0052432 | 0.0013141 | 0 | 0 |  | 1 | TRUE | wye
123 | LV_178-6_0_6_load_168 | 166 | 0.0014335 | 0.00035926 | 0 | 0 |  | 1 | TRUE | wye
124 | LV_178-6_0_6_load_162 | 167 | 0.0011293 | 0.00028303 | 0 | 0 |  | 1 | TRUE | wye
125 | LV_178-6_0_6_load_163 | 168 | 0.0017872 | 0.00044792 | 0 | 0 |  | 1 | TRUE | wye
126 | LV_178-6_0_6_load_164 | 169 | 0.001863 | 0.00046691 | 0 | 0 |  | 1 | TRUE | wye
127 | LV_178-6_0_6_load_166 | 170 | 0.00066344 | 0.00016627 | 0 | 0 |  | 1 | TRUE | wye
128 | LV_178-6_0_6_load_171 | 172 | 0.0020633 | 0.0005171 | 0 | 0 |  | 1 | TRUE | wye
129 | LV_178-6_0_6_load_170 | 173 | 0.0022631 | 0.00056718 | 0 | 0 |  | 1 | TRUE | wye
130 | LV_178-6_0_6_load_172 | 174 | 0.00055912 | 0.00014013 | 0 | 0 |  | 1 | TRUE | wye
131 | LV_178-6_0_6_load_181 | 175 | 0.0026901 | 0.0006742 | 0 | 0 |  | 1 | TRUE | wye

## ext_grid
| name | bus | vm_pu | va_degree | slack_weight | in_service
0 |  | 9 | 1 | 0 | 1 | TRUE

## line
| name | std_type | from_bus | to_bus | length_km | r_ohm_per_km | x_ohm_per_km | c_nf_per_km | g_us_per_km | max_i_ka | df | parallel | type | in_service
0 | LV_178-6_0_6_line_0 |  | 0 | 1 | 0.015673 | 0.125 | 0.08 | 261 | 0 | 0.364 | 1 | 1 | cs | TRUE
1 | LV_178-6_0_6_line_1 |  | 0 | 2 | 0.0053198 | 0.125 | 0.08 | 261 | 0 | 0.364 | 1 | 1 | cs | TRUE
2 | LV_178-6_0_6_line_2 |  | 1 | 3 | 0.0024963 | 0.125 | 0.08 | 261 | 0 | 0.364 | 1 | 1 | cs | TRUE
3 | LV_178-6_0_6_line_3 |  | 2 | 4 | 0.023155 | 0.125 | 0.08 | 261 | 0 | 0.364 | 1 | 1 | cs | TRUE
4 | LV_178-6_0_6_line_4 |  | 3 | 5 | 0.018882 | 0.125 | 0.08 | 261 | 0 | 0.364 | 1 | 1 | cs | TRUE
5 | LV_178-6_0_6_line_5 |  | 3 | 6 | 0.022615 | 0.125 | 0.08 | 261 | 0 | 0.364 | 1 | 1 | cs | TRUE
6 | LV_178-6_0_6_line_6 |  | 5 | 11 | 0.0040068 | 0.125 | 0.08 | 261 | 0 | 0.364 | 1 | 1 | cs | TRUE
7 | LV_178-6_0_6_line_7 |  | 6 | 12 | 0.005857 | 0.125 | 0.08 | 261 | 0 | 0.364 | 1 | 5 | cs | TRUE
8 | LV_178-6_0_6_line_8 |  | 6 | 13 | 0.073613 | 0.125 | 0.08 | 261 | 0 | 0.364 | 1 | 5 | cs | TRUE
9 | LV_178-6_0_6_line_9 |  | 7 | 8 | 0.032994 | 0.125 | 0.08 | 261 | 0 | 0.364 | 1 | 5 | cs | TRUE
10 | LV_178-6_0_6_line_10 |  | 7 | 9 | 0.041311 | 0.125 | 0.08 | 261 | 0 | 0.364 | 1 | 5 | cs | TRUE
11 | LV_178-6_0_6_line_11 |  | 7 | 10 | 0.062164 | 0.125 | 0.08 | 261 | 0 | 0.364 | 1 | 1 | cs | TRUE
12 | LV_178-6_0_6_line_12 |  | 8 | 14 | 0.0036189 | 0.125 | 0.08 | 261 | 0 | 0.364 | 1 | 5 | cs | TRUE
13 | LV_178-6_0_6_line_13 |  | 9 | 15 | 0.015969 | 0.125 | 0.08 | 261 | 0 | 0.364 | 1 | 1 | cs | TRUE
14 | LV_178-6_0_6_line_14 |  | 12 | 31 | 0.036137 | 0.125 | 0.08 | 261 | 0 | 0.364 | 1 | 5 | cs | TRUE
15 | LV_178-6_0_6_line_15 |  | 13 | 16 | 0.033328 | 0.125 | 0.08 | 261 | 0 | 0.364 | 1 | 5 | cs | TRUE
16 | LV_178-6_0_6_line_16 |  | 14 | 35 | 0.012468 | 0.125 | 0.08 | 261 | 0 | 0.364 | 1 | 5 | cs | TRUE
17 | LV_178-6_0_6_line_17 |  | 15 | 91 | 0.019908 | 0.125 | 0.08 | 261 | 0 | 0.364 | 1 | 1 | cs | TRUE
18 | LV_178-6_0_6_line_18 |  | 16 | 17 | 0.027287 | 0.125 | 0.08 | 261 | 0 | 0.364 | 1 | 5 | cs | TRUE
19 | LV_178-6_0_6_line_19 |  | 16 | 18 | 0.004557 | 0.125 | 0.08 | 261 | 0 | 0.364 | 1 | 1 | cs | TRUE
20 | LV_178-6_0_6_line_20 |  | 17 | 19 | 0.033638 | 0.125 | 0.08 | 261 | 0 | 0.364 | 1 | 5 | cs | TRUE
21 | LV_178-6_0_6_line_21 |  | 17 | 20 | 0.016252 | 0.125 | 0.08 | 261 | 0 | 0.364 | 1 | 1 | cs | TRUE
22 | LV_178-6_0_6_line_22 |  | 18 | 21 | 0.026638 | 0.125 | 0.08 | 261 | 0 | 0.364 | 1 | 1 | cs | TRUE
23 | LV_178-6_0_6_line_23 |  | 18 | 22 | 0.01904 | 0.125 | 0.08 | 261 | 0 | 0.364 | 1 | 1 | cs | TRUE
24 | LV_178-6_0_6_line_24 |  | 19 | 41 | 0.0053278 | 0.125 | 0.08 | 261 | 0 | 0.364 | 1 | 5 | cs | TRUE
25 | LV_178-6_0_6_line_25 |  | 20 | 42 | 0.042267 | 0.125 | 0.08 | 261 | 0 | 0.364 | 1 | 1 | cs | TRUE
26 | LV_178-6_0_6_line_26 |  | 21 | 43 | 0.021133 | 0.125 | 0.08 | 261 | 0 | 0.364 | 1 | 1 | cs | TRUE
27 | LV_178-6_0_6_line_27 |  | 23 | 24 | 0.0053025 | 0.125 | 0.08 | 261 | 0 | 0.364 | 1 | 1 | cs | TRUE
28 | LV_178-6_0_6_line_28 |  | 23 | 25 | 0.043038 | 0.125 | 0.08 | 261 | 0 | 0.364 | 1 | 1 | cs | TRUE
29 | LV_178-6_0_6_line_29 |  | 23 | 26 | 0.016996 | 0.125 | 0.08 | 261 | 0 | 0.364 | 1 | 1 | cs | TRUE
30 | LV_178-6_0_6_line_30 |  | 24 | 44 | 0.014482 | 0.125 | 0.08 | 261 | 0 | 0.364 | 1 | 1 | cs | TRUE
31 | LV_178-6_0_6_line_31 |  | 25 | 30 | 0.040256 | 0.125 | 0.08 | 261 | 0 | 0.364 | 1 | 1 | cs | TRUE
32 | LV_178-6_0_6_line_32 |  | 26 | 45 | 6.1579e-05 | 0.125 | 0.08 | 261 | 0 | 0.364 | 1 | 1 | cs | TRUE
33 | LV_178-6_0_6_line_33 |  | 27 | 28 | 0.005207 | 0.125 | 0.08 | 261 | 0 | 0.364 | 1 | 1 | cs | TRUE
34 | LV_178-6_0_6_line_34 |  | 27 | 29 | 0.051126 | 0.125 | 0.08 | 261 | 0 | 0.364 | 1 | 1 | cs | TRUE
35 | LV_178-6_0_6_line_35 |  | 28 | 30 | 0.0084029 | 0.125 | 0.08 | 261 | 0 | 0.364 | 1 | 1 | cs | TRUE
36 | LV_178-6_0_6_line_36 |  | 29 | 46 | 0.050167 | 0.125 | 0.08 | 261 | 0 | 0.364 | 1 | 1 | cs | TRUE
37 | LV_178-6_0_6_line_37 |  | 31 | 39 | 0.02493 | 0.125 | 0.08 | 261 | 0 | 0.364 | 1 | 5 | cs | TRUE
38 | LV_178-6_0_6_line_38 |  | 31 | 40 | 0.006726 | 0.125 | 0.08 | 261 | 0 | 0.364 | 1 | 1 | cs | TRUE
39 | LV_178-6_0_6_line_39 |  | 32 | 33 | 0.008129 | 0.125 | 0.08 | 261 | 0 | 0.364 | 1 | 1 | cs | TRUE
40 | LV_178-6_0_6_line_40 |  | 32 | 34 | 0.0031856 | 0.125 | 0.08 | 261 | 0 | 0.364 | 1 | 1 | cs | TRUE
41 | LV_178-6_0_6_line_41 |  | 33 | 47 | 0.017601 | 0.125 | 0.08 | 261 | 0 | 0.364 | 1 | 1 | cs | TRUE
42 | LV_178-6_0_6_line_42 |  | 33 | 48 | 0.036848 | 0.125 | 0.08 | 261 | 0 | 0.364 | 1 | 1 | cs | TRUE
43 | LV_178-6_0_6_line_43 |  | 33 | 36 | 0.03627 | 0.125 | 0.08 | 261 | 0 | 0.364 | 1 | 1 | cs | TRUE
44 | LV_178-6_0_6_line_44 |  | 34 | 49 | 0.017371 | 0.125 | 0.08 | 261 | 0 | 0.364 | 1 | 1 | cs | TRUE
45 | LV_178-6_0_6_line_45 |  | 35 | 36 | 0.048181 | 0.125 | 0.08 | 261 | 0 | 0.364 | 1 | 5 | cs | TRUE
46 | LV_178-6_0_6_line_46 |  | 35 | 37 | 0.0070435 | 0.125 | 0.08 | 261 | 0 | 0.364 | 1 | 1 | cs | TRUE
47 | LV_178-6_0_6_line_47 |  | 36 | 38 | 0.0093059 | 0.125 | 0.08 | 261 | 0 | 0.364 | 1 | 5 | cs | TRUE
48 | LV_178-6_0_6_line_48 |  | 37 | 50 | 0.018683 | 0.125 | 0.08 | 261 | 0 | 0.364 | 1 | 1 | cs | TRUE
49 | LV_178-6_0_6_line_49 |  | 38 | 51 | 0.029606 | 0.125 | 0.08 | 261 | 0 | 0.364 | 1 | 5 | cs | TRUE
50 | LV_178-6_0_6_line_50 |  | 39 | 51 | 0.011945 | 0.125 | 0.08 | 261 | 0 | 0.364 | 1 | 5 | cs | TRUE
51 | LV_178-6_0_6_line_51 |  | 40 | 52 | 0.01488 | 0.125 | 0.08 | 261 | 0 | 0.364 | 1 | 1 | cs | TRUE
52 | LV_178-6_0_6_line_52 |  | 40 | 53 | 0.038232 | 0.125 | 0.08 | 261 | 0 | 0.364 | 1 | 1 | cs | TRUE
53 | LV_178-6_0_6_line_53 |  | 41 | 136 | 0.00043034 | 0.125 | 0.08 | 261 | 0 | 0.364 | 1 | 5 | cs | TRUE
54 | LV_178-6_0_6_line_54 |  | 42 | 44 | 0.0070262 | 0.125 | 0.08 | 261 | 0 | 0.364 | 1 | 1 | cs | TRUE
55 | LV_178-6_0_6_line_55 |  | 43 | 162 | 0.026125 | 0.125 | 0.08 | 261 | 0 | 0.364 | 1 | 1 | cs | TRUE
56 | LV_178-6_0_6_line_56 |  | 45 | 153 | 0.0090963 | 0.125 | 0.08 | 261 | 0 | 0.364 | 1 | 1 | cs | TRUE
57 | LV_178-6_0_6_line_57 |  | 47 | 57 | 0.03729 | 0.125 | 0.08 | 261 | 0 | 0.364 | 1 | 1 | cs | TRUE
58 | LV_178-6_0_6_line_58 |  | 48 | 54 | 0.028046 | 0.125 | 0.08 | 261 | 0 | 0.364 | 1 | 1 | cs | TRUE
59 | LV_178-6_0_6_line_59 |  | 49 | 88 | 0.017848 | 0.125 | 0.08 | 261 | 0 | 0.364 | 1 | 1 | cs | TRUE
60 | LV_178-6_0_6_line_60 |  | 52 | 71 | 0.025388 | 0.125 | 0.08 | 261 | 0 | 0.364 | 1 | 1 | cs | TRUE
61 | LV_178-6_0_6_line_61 |  | 53 | 64 | 0.011584 | 0.125 | 0.08 | 261 | 0 | 0.364 | 1 | 1 | cs | TRUE
62 | LV_178-6_0_6_line_62 |  | 54 | 55 | 0.00095874 | 0.125 | 0.08 | 261 | 0 | 0.364 | 1 | 1 | cs | TRUE
63 | LV_178-6_0_6_line_63 |  | 55 | 56 | 0.019671 | 0.125 | 0.08 | 261 | 0 | 0.364 | 1 | 1 | cs | TRUE
64 | LV_178-6_0_6_line_64 |  | 56 | 58 | 0.059722 | 0.125 | 0.08 | 261 | 0 | 0.364 | 1 | 1 | cs | TRUE
65 | LV_178-6_0_6_line_65 |  | 56 | 59 | 0.026646 | 0.125 | 0.08 | 261 | 0 | 0.364 | 1 | 1 | cs | TRUE
66 | LV_178-6_0_6_line_66 |  | 58 | 60 | 0.045006 | 0.125 | 0.08 | 261 | 0 | 0.364 | 1 | 1 | cs | TRUE
67 | LV_178-6_0_6_line_67 |  | 59 | 85 | 0.031247 | 0.125 | 0.08 | 261 | 0 | 0.364 | 1 | 1 | cs | TRUE
68 | LV_178-6_0_6_line_68 |  | 61 | 62 | 0.00011003 | 0.125 | 0.08 | 261 | 0 | 0.364 | 1 | 1 | cs | TRUE
69 | LV_178-6_0_6_line_69 |  | 61 | 63 | 0.0067326 | 0.125 | 0.08 | 261 | 0 | 0.364 | 1 | 1 | cs | TRUE
70 | LV_178-6_0_6_line_70 |  | 62 | 64 | 0.015317 | 0.125 | 0.08 | 261 | 0 | 0.364 | 1 | 1 | cs | TRUE
71 | LV_178-6_0_6_line_71 |  | 63 | 65 | 0.031788 | 0.125 | 0.08 | 261 | 0 | 0.364 | 1 | 1 | cs | TRUE
72 | LV_178-6_0_6_line_72 |  | 65 | 66 | 0.003123 | 0.125 | 0.08 | 261 | 0 | 0.364 | 1 | 1 | cs | TRUE
73 | LV_178-6_0_6_line_73 |  | 66 | 67 | 0.018328 | 0.125 | 0.08 | 261 | 0 | 0.364 | 1 | 1 | cs | TRUE
74 | LV_178-6_0_6_line_74 |  | 67 | 68 | 0.018229 | 0.125 | 0.08 | 261 | 0 | 0.364 | 1 | 1 | cs | TRUE
75 | LV_178-6_0_6_line_75 |  | 68 | 69 | 0.024294 | 0.125 | 0.08 | 261 | 0 | 0.364 | 1 | 1 | cs | TRUE
76 | LV_178-6_0_6_line_76 |  | 69 | 70 | 0.0078083 | 0.125 | 0.08 | 261 | 0 | 0.364 | 1 | 1 | cs | TRUE
77 | LV_178-6_0_6_line_77 |  | 70 | 73 | 0.016928 | 0.125 | 0.08 | 261 | 0 | 0.364 | 1 | 1 | cs | TRUE
78 | LV_178-6_0_6_line_78 |  | 71 | 72 | 0.0019136 | 0.125 | 0.08 | 261 | 0 | 0.364 | 1 | 1 | cs | TRUE
79 | LV_178-6_0_6_line_79 |  | 72 | 81 | 0.011335 | 0.125 | 0.08 | 261 | 0 | 0.364 | 1 | 1 | cs | TRUE
80 | LV_178-6_0_6_line_80 |  | 74 | 75 | 0.028831 | 0.125 | 0.08 | 261 | 0 | 0.364 | 1 | 1 | cs | TRUE
81 | LV_178-6_0_6_line_81 |  | 74 | 76 | 0.023167 | 0.125 | 0.08 | 261 | 0 | 0.364 | 1 | 1 | cs | TRUE
82 | LV_178-6_0_6_line_82 |  | 75 | 77 | 0.0059195 | 0.125 | 0.08 | 261 | 0 | 0.364 | 1 | 1 | cs | TRUE
83 | LV_178-6_0_6_line_83 |  | 76 | 78 | 0.035128 | 0.125 | 0.08 | 261 | 0 | 0.364 | 1 | 1 | cs | TRUE
84 | LV_178-6_0_6_line_84 |  | 77 | 79 | 0.03193 | 0.125 | 0.08 | 261 | 0 | 0.364 | 1 | 1 | cs | TRUE
85 | LV_178-6_0_6_line_85 |  | 78 | 80 | 0.019664 | 0.125 | 0.08 | 261 | 0 | 0.364 | 1 | 1 | cs | TRUE
86 | LV_178-6_0_6_line_86 |  | 79 | 81 | 0.0028427 | 0.125 | 0.08 | 261 | 0 | 0.364 | 1 | 1 | cs | TRUE
87 | LV_178-6_0_6_line_87 |  | 80 | 175 | 0.04418 | 0.125 | 0.08 | 261 | 0 | 0.364 | 1 | 1 | cs | TRUE
88 | LV_178-6_0_6_line_88 |  | 82 | 83 | 0.02508 | 0.125 | 0.08 | 261 | 0 | 0.364 | 1 | 1 | cs | TRUE
89 | LV_178-6_0_6_line_89 |  | 82 | 84 | 0.01615 | 0.125 | 0.08 | 261 | 0 | 0.364 | 1 | 1 | cs | TRUE
90 | LV_178-6_0_6_line_90 |  | 83 | 85 | 0.0069306 | 0.125 | 0.08 | 261 | 0 | 0.364 | 1 | 1 | cs | TRUE
91 | LV_178-6_0_6_line_91 |  | 84 | 86 | 0.029601 | 0.125 | 0.08 | 261 | 0 | 0.364 | 1 | 1 | cs | TRUE
92 | LV_178-6_0_6_line_92 |  | 86 | 87 | 0.0394 | 0.125 | 0.08 | 261 | 0 | 0.364 | 1 | 1 | cs | TRUE
93 | LV_178-6_0_6_line_93 |  | 89 | 90 | 0.024587 | 0.125 | 0.08 | 261 | 0 | 0.364 | 1 | 1 | cs | TRUE
94 | LV_178-6_0_6_line_94 |  | 90 | 91 | 0.029583 | 0.125 | 0.08 | 261 | 0 | 0.364 | 1 | 1 | cs | TRUE
95 | LV_178-6_0_6_line_95 |  | 91 | 92 | 0.015159 | 0.125 | 0.08 | 261 | 0 | 0.364 | 1 | 1 | cs | TRUE
96 | LV_178-6_0_6_line_96 |  | 92 | 113 | 0.011806 | 0.125 | 0.08 | 261 | 0 | 0.364 | 1 | 1 | cs | TRUE
97 | LV_178-6_0_6_line_97 |  | 93 | 94 | 0.012415 | 0.125 | 0.08 | 261 | 0 | 0.364 | 1 | 5 | cs | TRUE
98 | LV_178-6_0_6_line_98 |  | 93 | 95 | 0.024426 | 0.125 | 0.08 | 261 | 0 | 0.364 | 1 | 5 | cs | TRUE
99 | LV_178-6_0_6_line_99 |  | 94 | 96 | 0.020579 | 0.125 | 0.08 | 261 | 0 | 0.364 | 1 | 5 | cs | TRUE
100 | LV_178-6_0_6_line_100 |  | 95 | 97 | 0.018776 | 0.125 | 0.08 | 261 | 0 | 0.364 | 1 | 5 | cs | TRUE
101 | LV_178-6_0_6_line_101 |  | 95 | 98 | 0.026829 | 0.125 | 0.08 | 261 | 0 | 0.364 | 1 | 1 | cs | TRUE
102 | LV_178-6_0_6_line_102 |  | 96 | 99 | 0.019678 | 0.125 | 0.08 | 261 | 0 | 0.364 | 1 | 5 | cs | TRUE
103 | LV_178-6_0_6_line_103 |  | 97 | 100 | 0.035312 | 0.125 | 0.08 | 261 | 0 | 0.364 | 1 | 5 | cs | TRUE
104 | LV_178-6_0_6_line_104 |  | 97 | 101 | 0.012032 | 0.125 | 0.08 | 261 | 0 | 0.364 | 1 | 1 | cs | TRUE
105 | LV_178-6_0_6_line_105 |  | 99 | 102 | 0.018619 | 0.125 | 0.08 | 261 | 0 | 0.364 | 1 | 5 | cs | TRUE
106 | LV_178-6_0_6_line_106 |  | 100 | 103 | 0.017966 | 0.125 | 0.08 | 261 | 0 | 0.364 | 1 | 5 | cs | TRUE
107 | LV_178-6_0_6_line_107 |  | 101 | 104 | 0.0098811 | 0.125 | 0.08 | 261 | 0 | 0.364 | 1 | 1 | cs | TRUE
108 | LV_178-6_0_6_line_108 |  | 102 | 141 | 0.014987 | 0.125 | 0.08 | 261 | 0 | 0.364 | 1 | 5 | cs | TRUE
109 | LV_178-6_0_6_line_109 |  | 103 | 126 | 0.0028501 | 0.125 | 0.08 | 261 | 0 | 0.364 | 1 | 5 | cs | TRUE
110 | LV_178-6_0_6_line_110 |  | 104 | 110 | 0.02287 | 0.125 | 0.08 | 261 | 0 | 0.364 | 1 | 1 | cs | TRUE
111 | LV_178-6_0_6_line_111 |  | 105 | 106 | 0.004936 | 0.125 | 0.08 | 261 | 0 | 0.364 | 1 | 1 | cs | TRUE
112 | LV_178-6_0_6_line_112 |  | 106 | 107 | 0.02283 | 0.125 | 0.08 | 261 | 0 | 0.364 | 1 | 1 | cs | TRUE
113 | LV_178-6_0_6_line_113 |  | 107 | 110 | 0.0022341 | 0.125 | 0.08 | 261 | 0 | 0.364 | 1 | 1 | cs | TRUE
114 | LV_178-6_0_6_line_114 |  | 108 | 109 | 0.018233 | 0.125 | 0.08 | 261 | 0 | 0.364 | 1 | 1 | cs | TRUE
115 | LV_178-6_0_6_line_115 |  | 109 | 111 | 0.0012424 | 0.125 | 0.08 | 261 | 0 | 0.364 | 1 | 1 | cs | TRUE
116 | LV_178-6_0_6_line_116 |  | 109 | 112 | 0.039734 | 0.125 | 0.08 | 261 | 0 | 0.364 | 1 | 1 | cs | TRUE
117 | LV_178-6_0_6_line_117 |  | 111 | 132 | 0.012492 | 0.125 | 0.08 | 261 | 0 | 0.364 | 1 | 1 | cs | TRUE
118 | LV_178-6_0_6_line_118 |  | 114 | 115 | 0.039734 | 0.125 | 0.08 | 261 | 0 | 0.364 | 1 | 1 | cs | TRUE
119 | LV_178-6_0_6_line_119 |  | 114 | 116 | 0.054137 | 0.125 | 0.08 | 261 | 0 | 0.364 | 1 | 1 | cs | TRUE
120 | LV_178-6_0_6_line_120 |  | 115 | 117 | 0.013007 | 0.125 | 0.08 | 261 | 0 | 0.364 | 1 | 1 | cs | TRUE
121 | LV_178-6_0_6_line_121 |  | 116 | 118 | 0.036859 | 0.125 | 0.08 | 261 | 0 | 0.364 | 1 | 1 | cs | TRUE
122 | LV_178-6_0_6_line_122 |  | 117 | 119 | 0.019346 | 0.125 | 0.08 | 261 | 0 | 0.364 | 1 | 1 | cs | TRUE
123 | LV_178-6_0_6_line_123 |  | 118 | 120 | 0.024768 | 0.125 | 0.08 | 261 | 0 | 0.364 | 1 | 5 | cs | TRUE
124 | LV_178-6_0_6_line_124 |  | 118 | 121 | 0.031338 | 0.125 | 0.08 | 261 | 0 | 0.364 | 1 | 5 | cs | TRUE
125 | LV_178-6_0_6_line_125 |  | 120 | 122 | 0.022698 | 0.125 | 0.08 | 261 | 0 | 0.364 | 1 | 1 | cs | TRUE
126 | LV_178-6_0_6_line_126 |  | 120 | 123 | 0.015603 | 0.125 | 0.08 | 261 | 0 | 0.364 | 1 | 5 | cs | TRUE
127 | LV_178-6_0_6_line_127 |  | 121 | 124 | 0.022926 | 0.125 | 0.08 | 261 | 0 | 0.364 | 1 | 1 | cs | TRUE
128 | LV_178-6_0_6_line_128 |  | 121 | 125 | 0.012031 | 0.125 | 0.08 | 261 | 0 | 0.364 | 1 | 5 | cs | TRUE
129 | LV_178-6_0_6_line_129 |  | 122 | 140 | 0.0058343 | 0.125 | 0.08 | 261 | 0 | 0.364 | 1 | 1 | cs | TRUE
130 | LV_178-6_0_6_line_130 |  | 123 | 138 | 0.025071 | 0.125 | 0.08 | 261 | 0 | 0.364 | 1 | 5 | cs | TRUE
131 | LV_178-6_0_6_line_131 |  | 124 | 139 | 0.029728 | 0.125 | 0.08 | 261 | 0 | 0.364 | 1 | 1 | cs | TRUE
132 | LV_178-6_0_6_line_132 |  | 125 | 127 | 0.025645 | 0.125 | 0.08 | 261 | 0 | 0.364 | 1 | 5 | cs | TRUE
133 | LV_178-6_0_6_line_133 |  | 126 | 127 | 0.019281 | 0.125 | 0.08 | 261 | 0 | 0.364 | 1 | 5 | cs | TRUE
134 | LV_178-6_0_6_line_134 |  | 126 | 128 | 0.020792 | 0.125 | 0.08 | 261 | 0 | 0.364 | 1 | 1 | cs | TRUE
135 | LV_178-6_0_6_line_135 |  | 127 | 129 | 0.022391 | 0.125 | 0.08 | 261 | 0 | 0.364 | 1 | 1 | cs | TRUE
136 | LV_178-6_0_6_line_136 |  | 128 | 130 | 0.026395 | 0.125 | 0.08 | 261 | 0 | 0.364 | 1 | 1 | cs | TRUE
137 | LV_178-6_0_6_line_137 |  | 129 | 131 | 0.022061 | 0.125 | 0.08 | 261 | 0 | 0.364 | 1 | 1 | cs | TRUE
138 | LV_178-6_0_6_line_138 |  | 130 | 132 | 0.019333 | 0.125 | 0.08 | 261 | 0 | 0.364 | 1 | 1 | cs | TRUE
139 | LV_178-6_0_6_line_139 |  | 131 | 133 | 0.0088903 | 0.125 | 0.08 | 261 | 0 | 0.364 | 1 | 1 | cs | TRUE
140 | LV_178-6_0_6_line_140 |  | 133 | 134 | 0.023184 | 0.125 | 0.08 | 261 | 0 | 0.364 | 1 | 1 | cs | TRUE
141 | LV_178-6_0_6_line_141 |  | 134 | 135 | 0.00095783 | 0.125 | 0.08 | 261 | 0 | 0.364 | 1 | 1 | cs | TRUE
142 | LV_178-6_0_6_line_142 |  | 135 | 143 | 0.017774 | 0.125 | 0.08 | 261 | 0 | 0.364 | 1 | 1 | cs | TRUE
143 | LV_178-6_0_6_line_143 |  | 136 | 137 | 0.033497 | 0.125 | 0.08 | 261 | 0 | 0.364 | 1 | 5 | cs | TRUE
144 | LV_178-6_0_6_line_144 |  | 137 | 138 | 0.0025022 | 0.125 | 0.08 | 261 | 0 | 0.364 | 1 | 5 | cs | TRUE
145 | LV_178-6_0_6_line_145 |  | 140 | 142 | 0.02242 | 0.125 | 0.08 | 261 | 0 | 0.364 | 1 | 1 | cs | TRUE
146 | LV_178-6_0_6_line_146 |  | 141 | 146 | 0.020169 | 0.125 | 0.08 | 261 | 0 | 0.364 | 1 | 5 | cs | TRUE
147 | LV_178-6_0_6_line_147 |  | 142 | 157 | 0.015626 | 0.125 | 0.08 | 261 | 0 | 0.364 | 1 | 1 | cs | TRUE
148 | LV_178-6_0_6_line_148 |  | 143 | 144 | 0.024034 | 0.125 | 0.08 | 261 | 0 | 0.364 | 1 | 1 | cs | TRUE
149 | LV_178-6_0_6_line_149 |  | 144 | 145 | 0.0070908 | 0.125 | 0.08 | 261 | 0 | 0.364 | 1 | 1 | cs | TRUE
150 | LV_178-6_0_6_line_150 |  | 146 | 147 | 0.0060844 | 0.125 | 0.08 | 261 | 0 | 0.364 | 1 | 5 | cs | TRUE
151 | LV_178-6_0_6_line_151 |  | 147 | 148 | 0.011791 | 0.125 | 0.08 | 261 | 0 | 0.364 | 1 | 5 | cs | TRUE
152 | LV_178-6_0_6_line_152 |  | 148 | 149 | 0.015718 | 0.125 | 0.08 | 261 | 0 | 0.364 | 1 | 5 | cs | TRUE
153 | LV_178-6_0_6_line_153 |  | 148 | 150 | 0.046039 | 0.125 | 0.08 | 261 | 0 | 0.364 | 1 | 5 | cs | TRUE
154 | LV_178-6_0_6_line_154 |  | 149 | 151 | 0.0067408 | 0.125 | 0.08 | 261 | 0 | 0.364 | 1 | 5 | cs | TRUE
155 | LV_178-6_0_6_line_155 |  | 150 | 152 | 0.020949 | 0.125 | 0.08 | 261 | 0 | 0.364 | 1 | 5 | cs | TRUE
156 | LV_178-6_0_6_line_156 |  | 151 | 168 | 0.020902 | 0.125 | 0.08 | 261 | 0 | 0.364 | 1 | 5 | cs | TRUE
157 | LV_178-6_0_6_line_157 |  | 152 | 158 | 0.020305 | 0.125 | 0.08 | 261 | 0 | 0.364 | 1 | 5 | cs | TRUE
158 | LV_178-6_0_6_line_158 |  | 154 | 155 | 0.0080425 | 0.125 | 0.08 | 261 | 0 | 0.364 | 1 | 1 | cs | TRUE
159 | LV_178-6_0_6_line_159 |  | 155 | 156 | 0.013458 | 0.125 | 0.08 | 261 | 0 | 0.364 | 1 | 1 | cs | TRUE
160 | LV_178-6_0_6_line_160 |  | 156 | 157 | 0.0112 | 0.125 | 0.08 | 261 | 0 | 0.364 | 1 | 1 | cs | TRUE
161 | LV_178-6_0_6_line_161 |  | 158 | 159 | 0.001598 | 0.125 | 0.08 | 261 | 0 | 0.364 | 1 | 5 | cs | TRUE
162 | LV_178-6_0_6_line_162 |  | 159 | 160 | 0.014738 | 0.125 | 0.08 | 261 | 0 | 0.364 | 1 | 5 | cs | TRUE
163 | LV_178-6_0_6_line_163 |  | 160 | 167 | 0.019185 | 0.125 | 0.08 | 261 | 0 | 0.364 | 1 | 2 | cs | TRUE
164 | LV_178-6_0_6_line_164 |  | 161 | 162 | 0.037529 | 0.125 | 0.08 | 261 | 0 | 0.364 | 1 | 1 | cs | TRUE
165 | LV_178-6_0_6_line_165 |  | 161 | 163 | 0.036749 | 0.125 | 0.08 | 261 | 0 | 0.364 | 1 | 1 | cs | TRUE
166 | LV_178-6_0_6_line_166 |  | 163 | 164 | 0.012629 | 0.125 | 0.08 | 261 | 0 | 0.364 | 1 | 1 | cs | TRUE
167 | LV_178-6_0_6_line_167 |  | 164 | 165 | 0.024126 | 0.125 | 0.08 | 261 | 0 | 0.364 | 1 | 1 | cs | TRUE
168 | LV_178-6_0_6_line_168 |  | 165 | 166 | 0.020184 | 0.125 | 0.08 | 261 | 0 | 0.364 | 1 | 1 | cs | TRUE
169 | LV_178-6_0_6_line_169 |  | 166 | 173 | 0.0085198 | 0.125 | 0.08 | 261 | 0 | 0.364 | 1 | 1 | cs | TRUE
170 | LV_178-6_0_6_line_170 |  | 168 | 169 | 0.0037624 | 0.125 | 0.08 | 261 | 0 | 0.364 | 1 | 5 | cs | TRUE
171 | LV_178-6_0_6_line_171 |  | 169 | 170 | 0.032603 | 0.125 | 0.08 | 261 | 0 | 0.364 | 1 | 5 | cs | TRUE
172 | LV_178-6_0_6_line_172 |  | 170 | 171 | 0.0042597 | 0.125 | 0.08 | 261 | 0 | 0.364 | 1 | 5 | cs | TRUE
173 | LV_178-6_0_6_line_173 |  | 171 | 172 | 0.021206 | 0.125 | 0.08 | 261 | 0 | 0.364 | 1 | 2 | cs | TRUE
174 | LV_178-6_0_6_line_174 |  | 172 | 174 | 0.0084407 | 0.125 | 0.08 | 261 | 0 | 0.364 | 1 | 1 | cs | TRUE

## trafo
| name | std_type | hv_bus | lv_bus | sn_mva | vn_hv_kv | vn_lv_kv | vk_percent | vkr_percent | pfe_kw | i0_percent | shift_degree | tap_side | tap_neutral | tap_min | tap_max | tap_step_percent | tap_step_degree | tap_pos | tap_phase_shifter | parallel | df | in_service
0 | LV_178-6_0_6_trafo_76 | 0.63 MVA 20/0.4 kV | 176 | 9 | 0.63 | 20 | 0.4 | 6 | 1.206 | 1.65 | 0.2619 | 150 | hv | 0 | -2 | 2 | 2.5 | 0 | 0 | FALSE | 1 | 1 | TRUE

## line_geodata
| x0 | y0 | x1 | y1 | x2 | y2 | x3 | y3 | x4 | y4 | x5 | y5 | x6 | y6
0 | 2700787.9565 | 1250352.1298 | 2700773.1409 | 1250347.0178
1 | 2700792.9853 | 1250353.8649 | 2700787.9565 | 1250352.1298
2 | 2700770.7811 | 1250346.2036 | 2700773.1409 | 1250347.0178
3 | 2700792.9853 | 1250353.8649 | 2700785.71 | 1250375.8475
4 | 2700770.7811 | 1250346.2036 | 2700776.3208 | 1250328.1501
5 | 2700748.3581 | 1250342.9643 | 2700767.4134 | 1250345.3234 | 2700770.7811 | 1250346.2036
6 | 2700776.3208 | 1250328.1501 | 2700780.0967 | 1250329.4908
7 | 2700748.3581 | 1250342.9643 | 2700742.487 | 1250342.7754
8 | 2700748.3581 | 1250342.9643 | 2700741.4338 | 1250370.5128 | 2700740.6695 | 1250382.1534 | 2700733.4133 | 1250408.3508 | 2700730.8533 | 1250414.1703
9 | 2700849.9073 | 1250367.7108 | 2700856.1881 | 1250335.3203
10 | 2700849.9073 | 1250367.7108 | 2700850.2606 | 1250409.0206
11 | 2700849.9073 | 1250367.7108 | 2700879.4958 | 1250367.3918 | 2700898.2006 | 1250359.7375 | 2700904.0391 | 1250358.7361 | 2700908.7708 | 1250363.1038
12 | 2700856.877 | 1250331.7676 | 2700856.1881 | 1250335.3203
13 | 2700856.6739 | 1250423.122 | 2700850.2961 | 1250413.1644 | 2700850.2606 | 1250409.0206
14 | 2700742.487 | 1250342.7754 | 2700750.5865 | 1250318.4939 | 2700752.561 | 1250313.3901 | 2700754.3857 | 1250308.6619
15 | 2700721.8738 | 1250446.2291 | 2700729.5726 | 1250417.0813 | 2700730.8533 | 1250414.1703
16 | 2700856.877 | 1250331.7676 | 2700859.7264 | 1250319.6288
17 | 2700871.8726 | 1250435.4937 | 2700859.2323 | 1250427.1164 | 2700856.6739 | 1250423.122
18 | 2700721.8738 | 1250446.2291 | 2700748.0037 | 1250454.3462
19 | 2700721.8738 | 1250446.2291 | 2700717.5021 | 1250444.8982
20 | 2700748.0037 | 1250454.3462 | 2700779.6721 | 1250465.6863
21 | 2700748.0037 | 1250454.3462 | 2700749.4599 | 1250470.5333
22 | 2700717.5021 | 1250444.8982 | 2700710.9922 | 1250470.7302
23 | 2700717.5021 | 1250444.8982 | 2700721.9759 | 1250426.3917
24 | 2700784.6019 | 1250467.6651 | 2700783.7036 | 1250467.1299 | 2700779.6721 | 1250465.6863
25 | 2700749.4599 | 1250470.5333 | 2700750.9944 | 1250487.59 | 2700751.1605 | 1250512.731
26 | 2700710.9922 | 1250470.7302 | 2700690.0348 | 1250468.0136
27 | 2700738.9745 | 1250534.6229 | 2700743.3364 | 1250531.6079
28 | 2700696.6851 | 1250526.6313 | 2700700.7863 | 1250527.4349 | 2700738.9745 | 1250534.6229
29 | 2700738.9745 | 1250534.6229 | 2700729.493 | 1250548.7284
30 | 2700743.3364 | 1250531.6079 | 2700745.2394 | 1250530.2926 | 2700751.2098 | 1250520.1972 | 2700751.2069 | 1250519.7571
31 | 2700696.6851 | 1250526.6313 | 2700686.0494 | 1250565.4567
32 | 2700729.493 | 1250548.7284 | 2700729.4476 | 1250548.7701
33 | 2700683.8293 | 1250573.5611 | 2700688.8725 | 1250574.9145
34 | 2700688.8725 | 1250574.9145 | 2700701.0191 | 1250583.9057 | 2700722.6919 | 1250612.6677
35 | 2700683.8293 | 1250573.5611 | 2700686.0494 | 1250565.4567
36 | 2700749.592 | 1250653.9087 | 2700742.2585 | 1250634.0684 | 2700724.7426 | 1250615.3893 | 2700722.6919 | 1250612.6677
37 | 2700754.3857 | 1250308.6619 | 2700759.1812 | 1250303.2836 | 2700764.0465 | 1250298.6849 | 2700770.9931 | 1250294.6887 | 2700773.8289 | 1250293.6638
38 | 2700754.3857 | 1250308.6619 | 2700749.5039 | 1250304.0196
39 | 2700854.2509 | 1250277.5802 | 2700855.6102 | 1250281.1172 | 2700857.1646 | 1250285.1691
40 | 2700857.1646 | 1250285.1691 | 2700860.1458 | 1250284.0463
41 | 2700854.2509 | 1250277.5802 | 2700866.386 | 1250272.6383 | 2700870.4312 | 1250270.6704
42 | 2700854.2509 | 1250277.5802 | 2700851.3649 | 1250271.0259 | 2700835.4884 | 1250262.449 | 2700839.2023 | 1250251.4155
43 | 2700824.3197 | 1250289.5804 | 2700838.0693 | 1250286.9233 | 2700855.6102 | 1250281.1172 | 2700854.2509 | 1250277.5802
44 | 2700876.0613 | 1250277.1373 | 2700868.1534 | 1250281.0306 | 2700860.1458 | 1250284.0463
45 | 2700824.3197 | 1250289.5804 | 2700825.6071 | 1250293.7945 | 2700828.7975 | 1250300.2094 | 2700834.716 | 1250305.1585 | 2700859.7264 | 1250319.6288
46 | 2700859.7264 | 1250319.6288 | 2700865.8567 | 1250323.0973
47 | 2700824.3197 | 1250289.5804 | 2700815.0613 | 1250290.5205
48 | 2700882.1171 | 1250332.2976 | 2700865.8567 | 1250323.0973
49 | 2700815.0613 | 1250290.5205 | 2700813.5338 | 1250290.6756 | 2700804.0382 | 1250290.9365 | 2700786.5535 | 1250291.2283 | 2700785.4772 | 1250291.3554
50 | 2700773.8289 | 1250293.6638 | 2700777.6636 | 1250292.278 | 2700785.4772 | 1250291.3554
51 | 2700749.5039 | 1250304.0196 | 2700736.3383 | 1250297.0846
52 | 2700749.5039 | 1250304.0196 | 2700752.1902 | 1250297.4601 | 2700753.8373 | 1250291.1832 | 2700753.9502 | 1250284.5465 | 2700752.3531 | 1250276.3462 | 2700748.0085 | 1250267.716
53 | 2700784.9716 | 1250467.8853 | 2700784.6019 | 1250467.6651
54 | 2700751.1605 | 1250512.731 | 2700751.2069 | 1250519.7571
55 | 2700664.4632 | 1250463.1867 | 2700671.8917 | 1250465.6619 | 2700690.0348 | 1250468.0136
56 | 2700729.4476 | 1250548.7701 | 2700722.7534 | 1250554.9288
57 | 2700870.4312 | 1250270.6704 | 2700881.2937 | 1250265.3863 | 2700897.8064 | 1250256.1156 | 2700903.0056 | 1250252.6051
58 | 2700848.1494 | 1250224.8346 | 2700839.2023 | 1250251.4155
59 | 2700876.0613 | 1250277.1373 | 2700886.7099 | 1250271.8947 | 2700891.8796 | 1250268.8905
60 | 2700713.8761 | 1250285.2525 | 2700736.3383 | 1250297.0846
61 | 2700748.0085 | 1250267.716 | 2700742.7996 | 1250257.3689
62 | 2700848.4553 | 1250223.926 | 2700848.1494 | 1250224.8346
63 | 2700856.1364 | 1250205.8778 | 2700851.5138 | 1250214.8396 | 2700848.4553 | 1250223.926
64 | 2700910.4345 | 1250181.0268 | 2700906.07 | 1250182.8095 | 2700899.0492 | 1250185.8257 | 2700856.1364 | 1250205.8778
65 | 2700856.1364 | 1250205.8778 | 2700838.7767 | 1250185.6623
66 | 2700910.4345 | 1250181.0268 | 2700905.3686 | 1250171.2328 | 2700898.0546 | 1250165.3147 | 2700892.3447 | 1250160.9697 | 2700884.7389 | 1250156.2142 | 2700882.6706 | 1250155.7342 | 2700877.507 | 1250152.1213
67 | 2700832.4295 | 1250156.947 | 2700833.339 | 1250158.964 | 2700831.4024 | 1250169.8174 | 2700833.5765 | 1250179.6066 | 2700838.7767 | 1250185.6623
68 | 2700734.3527 | 1250244.5916 | 2700734.292 | 1250244.4998
69 | 2700730.5792 | 1250238.8835 | 2700734.292 | 1250244.4998
70 | 2700734.3527 | 1250244.5916 | 2700742.7996 | 1250257.3689 | 2700742.7996 | 1250257.3689
71 | 2700730.5792 | 1250238.8835 | 2700718.2202 | 1250220.1885 | 2700715.9079 | 1250211.1012
72 | 2700715.1378 | 1250208.0746 | 2700715.9079 | 1250211.1012
73 | 2700712.7252 | 1250190.0275 | 2700712.9119 | 1250199.3262 | 2700715.1378 | 1250208.0746
74 | 2700715.1651 | 1250172.0541 | 2700712.6175 | 1250184.6652 | 2700712.7252 | 1250190.0275
75 | 2700715.1651 | 1250172.0541 | 2700698.2323 | 1250171.844 | 2700692.6344 | 1250173.7838 | 2700691.4292 | 1250174.5631
76 | 2700685.7355 | 1250179.7513 | 2700688.1604 | 1250176.6767 | 2700691.4292 | 1250174.5631
77 | 2700685.7355 | 1250179.7513 | 2700676.3301 | 1250191.6765 | 2700675.5308 | 1250193.2227
78 | 2700713.8761 | 1250285.2525 | 2700712.1831 | 1250284.3607
79 | 2700702.1541 | 1250279.0779 | 2700712.1831 | 1250284.3607
80 | 2700647.5314 | 1250238.3354 | 2700659.992 | 1250255.1047 | 2700666.1513 | 1250260.1132
81 | 2700647.5314 | 1250238.3354 | 2700632.4635 | 1250220.7376
82 | 2700671.3886 | 1250262.872 | 2700666.1513 | 1250260.1132 | 2700666.1513 | 1250260.1132
83 | 2700632.4635 | 1250220.7376 | 2700626.6231 | 1250213.9167 | 2700606.5527 | 1250197.1561
84 | 2700671.3886 | 1250262.872 | 2700699.639 | 1250277.7531
85 | 2700591.4597 | 1250184.5522 | 2700606.5527 | 1250197.1561
86 | 2700699.639 | 1250277.7531 | 2700702.1541 | 1250279.0779
87 | 2700591.4597 | 1250184.5522 | 2700619.2154 | 1250150.1794
88 | 2700816.3512 | 1250129.298 | 2700823.1646 | 1250142.3111 | 2700828.7225 | 1250151.0911
89 | 2700808.8602 | 1250114.9907 | 2700816.3512 | 1250129.298
90 | 2700832.4295 | 1250156.947 | 2700828.7225 | 1250151.0911
91 | 2700808.8602 | 1250114.9907 | 2700781.5051 | 1250126.3004
92 | 2700781.5051 | 1250126.3004 | 2700769.6977 | 1250131.182 | 2700745.1783 | 1250141.5556
93 | 2700895.2052 | 1250420.5516 | 2700919.7905 | 1250420.2751
94 | 2700871.8726 | 1250435.4937 | 2700886.3732 | 1250420.651 | 2700895.2052 | 1250420.5516
95 | 2700871.8726 | 1250435.4937 | 2700874.1319 | 1250450.483
96 | 2700877.5561 | 1250461.4486 | 2700875.3527 | 1250458.5823 | 2700874.1319 | 1250450.483
97 | 2700949.5716 | 1250643.3817 | 2700940.5006 | 1250651.8579
98 | 2700967.4181 | 1250626.7051 | 2700949.5716 | 1250643.3817
99 | 2700925.4649 | 1250665.908 | 2700940.5006 | 1250651.8579
100 | 2700980.9146 | 1250613.6136 | 2700967.4181 | 1250626.7051
101 | 2700967.4181 | 1250626.7051 | 2700975.0961 | 1250634.7089 | 2700980.5247 | 1250649.4805
102 | 2700911.0874 | 1250679.343 | 2700925.4649 | 1250665.908
103 | 2700980.9146 | 1250613.6136 | 2700958.5161 | 1250595.273 | 2700952.9755 | 1250592.146
104 | 2700980.9146 | 1250613.6136 | 2700991.2466 | 1250607.4467
105 | 2700911.0874 | 1250679.343 | 2700898.0919 | 1250692.6766
106 | 2700937.3293 | 1250583.3157 | 2700952.9755 | 1250592.146
107 | 2700991.2466 | 1250607.4467 | 2700999.7312 | 1250602.3825
108 | 2700887.6315 | 1250703.4091 | 2700898.0919 | 1250692.6766
109 | 2700934.8472 | 1250581.9149 | 2700937.3293 | 1250583.3157
110 | 2701020.4941 | 1250592.8216 | 2701001.2734 | 1250601.462 | 2700999.7312 | 1250602.3825
111 | 2701044.3534 | 1250585.1945 | 2701049.2513 | 1250584.5823
112 | 2701044.3534 | 1250585.1945 | 2701022.5319 | 1250591.9056
113 | 2701020.4941 | 1250592.8216 | 2701022.5319 | 1250591.9056
114 | 2700993.7447 | 1250542.1979 | 2701011.2597 | 1250547.2631
115 | 2700993.7447 | 1250542.1979 | 2700992.5513 | 1250541.8527
116 | 2700993.7447 | 1250542.1979 | 2701005.4398 | 1250504.5897 | 2701005.7894 | 1250504.5956
117 | 2700980.5514 | 1250538.3812 | 2700980.5514 | 1250538.3812 | 2700992.5513 | 1250541.8527
118 | 2700932.446 | 1250478.8905 | 2700970.1631 | 1250466.3916
119 | 2700932.446 | 1250478.8905 | 2700914.8871 | 1250484.7093 | 2700894.1774 | 1250497.9449 | 2700886.6825 | 1250506.0795
120 | 2700982.0339 | 1250461.1787 | 2700975.4285 | 1250464.6467 | 2700970.1631 | 1250466.3916
121 | 2700861.707 | 1250533.1868 | 2700886.6825 | 1250506.0795
122 | 2700982.0339 | 1250461.1787 | 2700985.6911 | 1250453.0457 | 2700986.6993 | 1250442.6656
123 | 2700843.9928 | 1250515.9607 | 2700848.1832 | 1250519.0677 | 2700861.707 | 1250533.1868
124 | 2700861.707 | 1250533.1868 | 2700885.5581 | 1250553.5978
125 | 2700843.9928 | 1250515.9607 | 2700828.5966 | 1250532.638
126 | 2700843.9928 | 1250515.9607 | 2700832.9205 | 1250504.9671
127 | 2700885.5581 | 1250553.5978 | 2700869.7552 | 1250570.2068
128 | 2700885.5581 | 1250553.5978 | 2700895.6525 | 1250560.1436
129 | 2700828.5966 | 1250532.638 | 2700824.6391 | 1250536.9249
130 | 2700815.1293 | 1250487.3023 | 2700832.9205 | 1250504.9671
131 | 2700849.2635 | 1250591.7436 | 2700869.7552 | 1250570.2068
132 | 2700917.1693 | 1250574.0966 | 2700895.6525 | 1250560.1436
133 | 2700917.1693 | 1250574.0966 | 2700934.8472 | 1250581.9149
134 | 2700934.8472 | 1250581.9149 | 2700944.9277 | 1250563.7301
135 | 2700917.1693 | 1250574.0966 | 2700902.9352 | 1250591.3806
136 | 2700944.9277 | 1250563.7301 | 2700946.6877 | 1250560.5552 | 2700961.9554 | 1250543.6686
137 | 2700902.9352 | 1250591.3806 | 2700896.9851 | 1250598.6057 | 2700888.2238 | 1250607.8016
138 | 2700980.5514 | 1250538.3812 | 2700961.9554 | 1250543.6686 | 2700961.9554 | 1250543.6686
139 | 2700882.0914 | 1250614.2383 | 2700888.2238 | 1250607.8016
140 | 2700882.0914 | 1250614.2383 | 2700876.8126 | 1250619.779 | 2700864.9781 | 1250629.8366
141 | 2700864.2482 | 1250630.4568 | 2700864.9781 | 1250629.8366
142 | 2700864.2482 | 1250630.4568 | 2700860.1496 | 1250633.94 | 2700850.3344 | 1250637.4869 | 2700848.4058 | 1250637.8298
143 | 2700784.9716 | 1250467.8853 | 2700811.4718 | 1250483.6708 | 2700813.3537 | 1250485.5393
144 | 2700815.1293 | 1250487.3023 | 2700813.3537 | 1250485.5393
145 | 2700809.978 | 1250553.8845 | 2700822.3238 | 1250539.4328 | 2700824.6391 | 1250536.9249
146 | 2700873.5539 | 1250717.8531 | 2700887.6315 | 1250703.4091
147 | 2700800.5927 | 1250566.3364 | 2700804.5896 | 1250560.192 | 2700809.978 | 1250553.8845
148 | 2700824.69 | 1250637.2726 | 2700839.0352 | 1250639.4962 | 2700848.4058 | 1250637.8298
149 | 2700818.3816 | 1250634.0349 | 2700824.69 | 1250637.2726 | 2700824.69 | 1250637.2726
150 | 2700869.3072 | 1250722.2103 | 2700873.5539 | 1250717.8531
151 | 2700861.0771 | 1250730.6545 | 2700869.3072 | 1250722.2103
152 | 2700861.0771 | 1250730.6545 | 2700850.416 | 1250742.2039
153 | 2700861.0771 | 1250730.6545 | 2700829.1923 | 1250704.9806 | 2700824.5817 | 1250702.7948
154 | 2700845.8438 | 1250747.157 | 2700850.416 | 1250742.2039
155 | 2700804.4418 | 1250698.8436 | 2700817.0515 | 1250699.225 | 2700824.5817 | 1250702.7948
156 | 2700845.8438 | 1250747.157 | 2700831.6663 | 1250762.5158
157 | 2700785.6616 | 1250706.5636 | 2700804.4418 | 1250698.8436
158 | 2700782.7617 | 1250593.748 | 2700787.1471 | 1250587.0063
159 | 2700794.4853 | 1250575.7253 | 2700787.1471 | 1250587.0063
160 | 2700800.5927 | 1250566.3364 | 2700794.4853 | 1250575.7253
161 | 2700785.6616 | 1250706.5636 | 2700784.2103 | 1250707.2324
162 | 2700770.8256 | 1250713.4006 | 2700784.2103 | 1250707.2324
163 | 2700770.8256 | 1250713.4006 | 2700753.4019 | 1250721.4301
164 | 2700664.4632 | 1250463.1867 | 2700653.5349 | 1250459.5453 | 2700644.6359 | 1250458.4822 | 2700637.2604 | 1250465.0733 | 2700635.5193 | 1250472.0142
165 | 2700626.5778 | 1250507.6589 | 2700635.5193 | 1250472.0142
166 | 2700623.0496 | 1250519.7864 | 2700626.5778 | 1250507.6589
167 | 2700623.0496 | 1250519.7864 | 2700646.3813 | 1250525.9263
168 | 2700646.3813 | 1250525.9263 | 2700660.6784 | 1250529.6887 | 2700664.4666 | 1250525.8405
169 | 2700670.4435 | 1250519.7689 | 2700664.4666 | 1250525.8405
170 | 2700831.6663 | 1250762.5158 | 2700829.1144 | 1250765.2804
171 | 2700807 | 1250789.2375 | 2700829.1144 | 1250765.2804
172 | 2700804.1107 | 1250792.3675 | 2700807 | 1250789.2375
173 | 2700804.1107 | 1250792.3675 | 2700817.4866 | 1250808.8222
174 | 2700822.8108 | 1250815.3719 | 2700817.4866 | 1250808.8222

## bus_geodata
| x | y | coords
0 | 2700787.9565 | 1250352.1298
1 | 2700773.1409 | 1250347.0178
2 | 2700792.9853 | 1250353.8649
3 | 2700770.7811 | 1250346.2036
4 | 2700785.71 | 1250375.8475
5 | 2700776.3208 | 1250328.1502
6 | 2700748.3581 | 1250342.9643
7 | 2700849.9073 | 1250367.7108
8 | 2700856.1881 | 1250335.3203
9 | 2700850.2606 | 1250409.0206
10 | 2700908.7708 | 1250363.1038
11 | 2700780.0967 | 1250329.4908
12 | 2700742.487 | 1250342.7754
13 | 2700730.8533 | 1250414.1703
14 | 2700856.877 | 1250331.7676
15 | 2700856.6739 | 1250423.122
16 | 2700721.8738 | 1250446.2291
17 | 2700748.0037 | 1250454.3462
18 | 2700717.5021 | 1250444.8982
19 | 2700779.6721 | 1250465.6863
20 | 2700749.4599 | 1250470.5333
21 | 2700710.9922 | 1250470.7302
22 | 2700721.9759 | 1250426.3917
23 | 2700738.9745 | 1250534.6229
24 | 2700743.3364 | 1250531.6079
25 | 2700696.6851 | 1250526.6313
26 | 2700729.493 | 1250548.7284
27 | 2700688.8725 | 1250574.9145
28 | 2700683.8293 | 1250573.5611
29 | 2700722.6919 | 1250612.6677
30 | 2700686.0494 | 1250565.4567
31 | 2700754.3856 | 1250308.6619
32 | 2700857.1646 | 1250285.1691
33 | 2700854.2509 | 1250277.5802
34 | 2700860.1458 | 1250284.0463
35 | 2700859.7264 | 1250319.6288
36 | 2700824.3197 | 1250289.5804
37 | 2700865.8567 | 1250323.0973
38 | 2700815.0613 | 1250290.5205
39 | 2700773.8289 | 1250293.6639
40 | 2700749.5039 | 1250304.0196
41 | 2700784.6019 | 1250467.6651
42 | 2700751.1605 | 1250512.731
43 | 2700690.0348 | 1250468.0136
44 | 2700751.2069 | 1250519.7571
45 | 2700729.4476 | 1250548.7701
46 | 2700749.592 | 1250653.9087
47 | 2700870.4312 | 1250270.6704
48 | 2700839.2023 | 1250251.4155
49 | 2700876.0613 | 1250277.1373
50 | 2700882.1171 | 1250332.2976
51 | 2700785.4772 | 1250291.3554
52 | 2700736.3383 | 1250297.0846
53 | 2700748.0085 | 1250267.716
54 | 2700848.1494 | 1250224.8346
55 | 2700848.4553 | 1250223.926
56 | 2700856.1364 | 1250205.8778
57 | 2700903.0056 | 1250252.6051
58 | 2700910.4345 | 1250181.0268
59 | 2700838.7767 | 1250185.6623
60 | 2700877.507 | 1250152.1213
61 | 2700734.292 | 1250244.4998
62 | 2700734.3527 | 1250244.5916
63 | 2700730.5792 | 1250238.8835
64 | 2700742.7996 | 1250257.3689
65 | 2700715.9079 | 1250211.1012
66 | 2700715.1378 | 1250208.0746
67 | 2700712.7252 | 1250190.0275
68 | 2700715.1651 | 1250172.0541
69 | 2700691.4292 | 1250174.5631
70 | 2700685.7355 | 1250179.7513
71 | 2700713.8761 | 1250285.2525
72 | 2700712.1831 | 1250284.3607
73 | 2700675.5308 | 1250193.2227
74 | 2700647.5314 | 1250238.3354
75 | 2700666.1513 | 1250260.1132
76 | 2700632.4635 | 1250220.7376
77 | 2700671.3886 | 1250262.872
78 | 2700606.5527 | 1250197.1562
79 | 2700699.639 | 1250277.7531
80 | 2700591.4597 | 1250184.5522
81 | 2700702.1541 | 1250279.0779
82 | 2700816.3512 | 1250129.298
83 | 2700828.7225 | 1250151.0911
84 | 2700808.8602 | 1250114.9907
85 | 2700832.4295 | 1250156.947
86 | 2700781.5051 | 1250126.3004
87 | 2700745.1783 | 1250141.5556
88 | 2700891.8796 | 1250268.8905
89 | 2700919.7905 | 1250420.2751
90 | 2700895.2052 | 1250420.5516
91 | 2700871.8726 | 1250435.4937
92 | 2700874.1319 | 1250450.483
93 | 2700949.5716 | 1250643.3817
94 | 2700940.5006 | 1250651.8579
95 | 2700967.4181 | 1250626.7051
96 | 2700925.4649 | 1250665.908
97 | 2700980.9146 | 1250613.6136
98 | 2700980.5247 | 1250649.4805
99 | 2700911.0874 | 1250679.343
100 | 2700952.9755 | 1250592.146
101 | 2700991.2466 | 1250607.4467
102 | 2700898.0919 | 1250692.6766
103 | 2700937.3293 | 1250583.3157
104 | 2700999.7312 | 1250602.3825
105 | 2701049.2513 | 1250584.5823
106 | 2701044.3534 | 1250585.1945
107 | 2701022.5319 | 1250591.9056
108 | 2701011.2597 | 1250547.2631
109 | 2700993.7447 | 1250542.1979
110 | 2701020.4941 | 1250592.8216
111 | 2700992.5513 | 1250541.8526
112 | 2701005.7894 | 1250504.5956
113 | 2700877.5561 | 1250461.4486
114 | 2700932.446 | 1250478.8905
115 | 2700970.1631 | 1250466.3916
116 | 2700886.6825 | 1250506.0795
117 | 2700982.0339 | 1250461.1787
118 | 2700861.707 | 1250533.1868
119 | 2700986.6993 | 1250442.6656
120 | 2700843.9928 | 1250515.9607
121 | 2700885.5581 | 1250553.5978
122 | 2700828.5966 | 1250532.638
123 | 2700832.9205 | 1250504.9671
124 | 2700869.7552 | 1250570.2068
125 | 2700895.6525 | 1250560.1436
126 | 2700934.8472 | 1250581.9149
127 | 2700917.1693 | 1250574.0966
128 | 2700944.9277 | 1250563.7302
129 | 2700902.9352 | 1250591.3806
130 | 2700961.9554 | 1250543.6686
131 | 2700888.2238 | 1250607.8016
132 | 2700980.5514 | 1250538.3812
133 | 2700882.0914 | 1250614.2383
134 | 2700864.9781 | 1250629.8366
135 | 2700864.2482 | 1250630.4568
136 | 2700784.9716 | 1250467.8853
137 | 2700813.3537 | 1250485.5393
138 | 2700815.1293 | 1250487.3023
139 | 2700849.2635 | 1250591.7436
140 | 2700824.6391 | 1250536.9249
141 | 2700887.6315 | 1250703.4091
142 | 2700809.978 | 1250553.8845
143 | 2700848.4058 | 1250637.8298
144 | 2700824.69 | 1250637.2726
145 | 2700818.3816 | 1250634.0349
146 | 2700873.5539 | 1250717.8531
147 | 2700869.3072 | 1250722.2103
148 | 2700861.0771 | 1250730.6545
149 | 2700850.416 | 1250742.2039
150 | 2700824.5817 | 1250702.7948
151 | 2700845.8438 | 1250747.157
152 | 2700804.4418 | 1250698.8436
153 | 2700722.7534 | 1250554.9288
154 | 2700782.7617 | 1250593.748
155 | 2700787.1471 | 1250587.0063
156 | 2700794.4853 | 1250575.7253
157 | 2700800.5927 | 1250566.3364
158 | 2700785.6616 | 1250706.5636
159 | 2700784.2103 | 1250707.2324
160 | 2700770.8256 | 1250713.4006
161 | 2700635.5193 | 1250472.0142
162 | 2700664.4632 | 1250463.1867
163 | 2700626.5778 | 1250507.6589
164 | 2700623.0496 | 1250519.7864
165 | 2700646.3813 | 1250525.9263
166 | 2700664.4666 | 1250525.8405
167 | 2700753.4019 | 1250721.4301
168 | 2700831.6663 | 1250762.5158
169 | 2700829.1144 | 1250765.2804
170 | 2700807 | 1250789.2375
171 | 2700804.1107 | 1250792.3675
172 | 2700817.4866 | 1250808.8222
173 | 2700670.4435 | 1250519.7689
174 | 2700822.8108 | 1250815.3719
175 | 2700619.2154 | 1250150.1794
176 | 2700871.8726 | 1250435.4937

## line_std_types
| c_nf_per_km | r_ohm_per_km | x_ohm_per_km | max_i_ka | type | q_mm2 | alpha | voltage_rating
NAYY 4x50 SE | 210 | 0.642 | 0.083 | 0.142 | cs | 50 | 0.00403 | LV
NAYY 4x120 SE | 264 | 0.225 | 0.08 | 0.242 | cs | 120 | 0.00403 | LV
NAYY 4x150 SE | 261 | 0.208 | 0.08 | 0.27 | cs | 150 | 0.00403 | LV
NA2XS2Y 1x95 RM/25 12/20 kV | 216 | 0.313 | 0.132 | 0.252 | cs | 95 | 0.00403 | MV
NA2XS2Y 1x185 RM/25 12/20 kV | 273 | 0.161 | 0.117 | 0.362 | cs | 185 | 0.00403 | MV
NA2XS2Y 1x240 RM/25 12/20 kV | 304 | 0.122 | 0.112 | 0.421 | cs | 240 | 0.00403 | MV
NA2XS2Y 1x95 RM/25 6/10 kV | 315 | 0.313 | 0.123 | 0.249 | cs | 95 | 0.00403 | MV
NA2XS2Y 1x185 RM/25 6/10 kV | 406 | 0.161 | 0.11 | 0.358 | cs | 185 | 0.00403 | MV
NA2XS2Y 1x240 RM/25 6/10 kV | 456 | 0.122 | 0.105 | 0.416 | cs | 240 | 0.00403 | MV
NA2XS2Y 1x150 RM/25 12/20 kV | 250 | 0.206 | 0.116 | 0.319 | cs | 150 | 0.00403 | MV
NA2XS2Y 1x120 RM/25 12/20 kV | 230 | 0.253 | 0.119 | 0.283 | cs | 120 | 0.00403 | MV
NA2XS2Y 1x70 RM/25 12/20 kV | 190 | 0.443 | 0.132 | 0.22 | cs | 70 | 0.00403 | MV
NA2XS2Y 1x150 RM/25 6/10 kV | 360 | 0.206 | 0.11 | 0.315 | cs | 150 | 0.00403 | MV
NA2XS2Y 1x120 RM/25 6/10 kV | 340 | 0.253 | 0.113 | 0.28 | cs | 120 | 0.00403 | MV
NA2XS2Y 1x70 RM/25 6/10 kV | 280 | 0.443 | 0.123 | 0.217 | cs | 70 | 0.00403 | MV
N2XS(FL)2Y 1x120 RM/35 64/110 kV | 112 | 0.153 | 0.166 | 0.366 | cs | 120 | 0.00393 | HV
N2XS(FL)2Y 1x185 RM/35 64/110 kV | 125 | 0.099 | 0.156 | 0.457 | cs | 185 | 0.00393 | HV
N2XS(FL)2Y 1x240 RM/35 64/110 kV | 135 | 0.075 | 0.149 | 0.526 | cs | 240 | 0.00393 | HV
N2XS(FL)2Y 1x300 RM/35 64/110 kV | 144 | 0.06 | 0.144 | 0.588 | cs | 300 | 0.00393 | HV
15-AL1/3-ST1A 0.4 | 11 | 1.8769 | 0.35 | 0.105 | ol | 16 | 0.00403 | LV
24-AL1/4-ST1A 0.4 | 11.25 | 1.2012 | 0.335 | 0.14 | ol | 24 | 0.00403 | LV
48-AL1/8-ST1A 0.4 | 12.2 | 0.5939 | 0.3 | 0.21 | ol | 48 | 0.00403 | LV
94-AL1/15-ST1A 0.4 | 13.2 | 0.306 | 0.29 | 0.35 | ol | 94 | 0.00403 | LV
34-AL1/6-ST1A 10.0 | 9.7 | 0.8342 | 0.36 | 0.17 | ol | 34 | 0.00403 | MV
48-AL1/8-ST1A 10.0 | 10.1 | 0.5939 | 0.35 | 0.21 | ol | 48 | 0.00403 | MV
70-AL1/11-ST1A 10.0 | 10.4 | 0.4132 | 0.339 | 0.29 | ol | 70 | 0.00403 | MV
94-AL1/15-ST1A 10.0 | 10.75 | 0.306 | 0.33 | 0.35 | ol | 94 | 0.00403 | MV
122-AL1/20-ST1A 10.0 | 11.1 | 0.2376 | 0.323 | 0.41 | ol | 122 | 0.00403 | MV
149-AL1/24-ST1A 10.0 | 11.25 | 0.194 | 0.315 | 0.47 | ol | 149 | 0.00403 | MV
34-AL1/6-ST1A 20.0 | 9.15 | 0.8342 | 0.382 | 0.17 | ol | 34 | 0.00403 | MV
48-AL1/8-ST1A 20.0 | 9.5 | 0.5939 | 0.372 | 0.21 | ol | 48 | 0.00403 | MV
70-AL1/11-ST1A 20.0 | 9.7 | 0.4132 | 0.36 | 0.29 | ol | 70 | 0.00403 | MV
94-AL1/15-ST1A 20.0 | 10 | 0.306 | 0.35 | 0.35 | ol | 94 | 0.00403 | MV
122-AL1/20-ST1A 20.0 | 10.3 | 0.2376 | 0.344 | 0.41 | ol | 122 | 0.00403 | MV
149-AL1/24-ST1A 20.0 | 10.5 | 0.194 | 0.337 | 0.47 | ol | 149 | 0.00403 | MV
184-AL1/30-ST1A 20.0 | 10.75 | 0.1571 | 0.33 | 0.535 | ol | 184 | 0.00403 | MV
243-AL1/39-ST1A 20.0 | 11 | 0.1188 | 0.32 | 0.645 | ol | 243 | 0.00403 | MV
48-AL1/8-ST1A 110.0 | 8 | 0.5939 | 0.46 | 0.21 | ol | 48 | 0.00403 | HV
70-AL1/11-ST1A 110.0 | 8.4 | 0.4132 | 0.45 | 0.29 | ol | 70 | 0.00403 | HV
94-AL1/15-ST1A 110.0 | 8.65 | 0.306 | 0.44 | 0.35 | ol | 94 | 0.00403 | HV
122-AL1/20-ST1A 110.0 | 8.5 | 0.2376 | 0.43 | 0.41 | ol | 122 | 0.00403 | HV
149-AL1/24-ST1A 110.0 | 8.75 | 0.194 | 0.41 | 0.47 | ol | 149 | 0.00403 | HV
184-AL1/30-ST1A 110.0 | 8.8 | 0.1571 | 0.4 | 0.535 | ol | 184 | 0.00403 | HV
243-AL1/39-ST1A 110.0 | 9 | 0.1188 | 0.39 | 0.645 | ol | 243 | 0.00403 | HV
305-AL1/39-ST1A 110.0 | 9.2 | 0.0949 | 0.38 | 0.74 | ol | 305 | 0.00403 | HV
490-AL1/64-ST1A 110.0 | 9.75 | 0.059 | 0.37 | 0.96 | ol | 490 | 0.00403 | HV
679-AL1/86-ST1A 110.0 | 9.95 | 0.042 | 0.36 | 1.15 | ol | 679 | 0.00403 | HV
490-AL1/64-ST1A 220.0 | 10 | 0.059 | 0.285 | 0.96 | ol | 490 | 0.00403 | HV
679-AL1/86-ST1A 220.0 | 11.7 | 0.042 | 0.275 | 1.15 | ol | 679 | 0.00403 | HV
490-AL1/64-ST1A 380.0 | 11 | 0.059 | 0.253 | 0.96 | ol | 490 | 0.00403 | HV
679-AL1/86-ST1A 380.0 | 14.6 | 0.042 | 0.25 | 1.15 | ol | 679 | 0.00403 | HV

## trafo_std_types
| i0_percent | pfe_kw | vkr_percent | sn_mva | vn_lv_kv | vn_hv_kv | vk_percent | shift_degree | vector_group | tap_side | tap_neutral | tap_min | tap_max | tap_step_degree | tap_step_percent | tap_phase_shifter
160 MVA 380/110 kV | 0.06 | 60 | 0.25 | 160 | 110 | 380 | 12.2 | 0 | Yy0 | hv | 0 | -9 | 9 | 0 | 1.5 | FALSE
100 MVA 220/110 kV | 0.06 | 55 | 0.26 | 100 | 110 | 220 | 12 | 0 | Yy0 | hv | 0 | -9 | 9 | 0 | 1.5 | FALSE
63 MVA 110/20 kV | 0.04 | 22 | 0.32 | 63 | 20 | 110 | 18 | 150 | YNd5 | hv | 0 | -9 | 9 | 0 | 1.5 | FALSE
40 MVA 110/20 kV | 0.05 | 18 | 0.34 | 40 | 20 | 110 | 16.2 | 150 | YNd5 | hv | 0 | -9 | 9 | 0 | 1.5 | FALSE
25 MVA 110/20 kV | 0.07 | 14 | 0.41 | 25 | 20 | 110 | 12 | 150 | YNd5 | hv | 0 | -9 | 9 | 0 | 1.5 | FALSE
63 MVA 110/10 kV | 0.04 | 22 | 0.32 | 63 | 10 | 110 | 18 | 150 | YNd5 | hv | 0 | -9 | 9 | 0 | 1.5 | FALSE
40 MVA 110/10 kV | 0.05 | 18 | 0.34 | 40 | 10 | 110 | 16.2 | 150 | YNd5 | hv | 0 | -9 | 9 | 0 | 1.5 | FALSE
25 MVA 110/10 kV | 0.07 | 14 | 0.41 | 25 | 10 | 110 | 12 | 150 | YNd5 | hv | 0 | -9 | 9 | 0 | 1.5 | FALSE
0.25 MVA 20/0.4 kV | 0.32 | 0.8 | 1.44 | 0.25 | 0.4 | 20 | 6 | 150 | Yzn5 | hv | 0 | -2 | 2 | 0 | 2.5 | FALSE
0.4 MVA 20/0.4 kV | 0.3375 | 1.35 | 1.425 | 0.4 | 0.4 | 20 | 6 | 150 | Dyn5 | hv | 0 | -2 | 2 | 0 | 2.5 | FALSE
0.63 MVA 20/0.4 kV | 0.2619 | 1.65 | 1.206 | 0.63 | 0.4 | 20 | 6 | 150 | Dyn5 | hv | 0 | -2 | 2 | 0 | 2.5 | FALSE
0.25 MVA 10/0.4 kV | 0.24 | 0.6 | 1.2 | 0.25 | 0.4 | 10 | 4 | 150 | Dyn5 | hv | 0 | -2 | 2 | 0 | 2.5 | FALSE
0.4 MVA 10/0.4 kV | 0.2375 | 0.95 | 1.325 | 0.4 | 0.4 | 10 | 4 | 150 | Dyn5 | hv | 0 | -2 | 2 | 0 | 2.5 | FALSE
0.63 MVA 10/0.4 kV | 0.1873 | 1.18 | 1.0794 | 0.63 | 0.4 | 10 | 4 | 150 | Dyn5 | hv | 0 | -2 | 2 | 0 | 2.5 | FALSE

## trafo3w_std_types
| sn_hv_mva | sn_mv_mva | sn_lv_mva | vn_hv_kv | vn_mv_kv | vn_lv_kv | vk_hv_percent | vk_mv_percent | vk_lv_percent | vkr_hv_percent | vkr_mv_percent | vkr_lv_percent | pfe_kw | i0_percent | shift_mv_degree | shift_lv_degree | vector_group | tap_side | tap_neutral | tap_min | tap_max | tap_step_percent
63/25/38 MVA 110/20/10 kV | 63 | 25 | 38 | 110 | 20 | 10 | 10.4 | 10.4 | 10.4 | 0.28 | 0.32 | 0.35 | 35 | 0.89 | 0 | 0 | YN0yn0yn0 | hv | 0 | -10 | 10 | 1.2
63/25/38 MVA 110/10/10 kV | 63 | 25 | 38 | 110 | 10 | 10 | 10.4 | 10.4 | 10.4 | 0.28 | 0.32 | 0.35 | 35 | 0.89 | 0 | 0 | YN0yn0yn0 | hv | 0 | -10 | 10 | 1.2

## fuse_std_types
| fuse_type | i_rated_a | t_avg | t_min | t_total | x_avg | x_min | x_total
HV 100A | HV 100A | 100 | 0 | [10.0, 3.64, 0.854, 0.281, 0.1, 0.0531, 0.022, 0.01] | [10.0, 4.267, 1.21, 0.403, 0.1, 0.058, 0.022, 0.01] | 0 | [300.0, 350.0, 450.0, 550.0, 700.0, 850.0, 1200.0, 1752.0] | [600.0, 700.0, 900.0, 1150.0, 1665.0, 2000.0, 3000.0, 4313.0]
HV 10A | HV 10A | 10 | 0 | [10.0, 1675.0, 0.344, 0.156, 0.1, 0.0417, 0.0171, 0.01] | [10.0, 1.3, 0.3, 0.155, 0.1, 0.0555, 0.023, 0.01] | 0 | [30.0, 32.0, 35.0, 37.0, 39.0, 50.0, 70.0, 88.0] | [60.0, 70.0, 80.0, 87.0, 94.0, 110.0, 150.0, 216.0]
HV 125A | HV 125A | 125 | 0 | [10.0, 1.82, 0.344, 0.1, 0.0467, 0.0269, 0.01] | [10.0, 2.478, 0.426, 0.1, 0.0427, 0.0211, 0.01] | 0 | [375.0, 500.0, 700.0, 925.0, 1200.0, 1500.0, 2341.0] | [750.0, 1000.0, 1500.0, 2200.0, 3000.0, 4000.0, 5765.0]
HV 160A | HV 160A | 160 | 0 | [10.0, 4.15, 1.03, 0.198, 0.1, 0.051, 0.0172, 0.01] | [10.0, 2.3, 0.734, 0.274, 0.1, 0.046, 0.0177, 0.01] | 0 | [480.0, 550.0, 700.0, 1000.0, 1260.0, 1600.0, 2500.0, 3227.0] | [960.0, 1300.0, 1700.0, 2200.0, 2996.0, 4000.0, 6000.0, 7946.0]
HV 16A | HV 16A | 16 | 0 | [10.0, 0.352, 0.164, 0.1, 0.0649, 0.0342, 0.01] | [10.0, 2.34, 0.722, 0.181, 0.1, 0.055, 0.0296, 0.01] | 0 | [48.0, 60.0, 65.0, 71.0, 80.0, 100.0, 162.0] | [96.0, 110.0, 125.0, 150.0, 168.0, 200.0, 250.0, 398.0]
HV 200A | HV 200A | 200 | 0 | [10.0, 4.267, 1.21, 0.403, 0.1, 0.058, 0.022, 0.01] | [10.0, 3.73, 1.654, 0.328, 0.1, 0.0531, 0.019, 0.01] | 0 | [600.0, 700.0, 900.0, 1150.0, 1665.0, 2000.0, 3000.0, 4313.0] | [1200.0, 1500.0, 1800.0, 2700.0, 3960.0, 5000.0, 7500.0, 10620.0]
HV 20A | HV 20A | 20 | 0 | [10.0, 1.3, 0.3, 0.155, 0.1, 0.0555, 0.023, 0.01] | [10.0, 1.3, 0.161, 0.1, 0.0611, 0.0399, 0.0141, 0.01] | 0 | [60.0, 70.0, 80.0, 87.0, 94.0, 110.0, 150.0, 216.0] | [120.0, 150.0, 200.0, 223.0, 260.0, 300.0, 450.0, 532.0]
HV 25A | HV 25A | 25 | 0 | [10.0, 2.512, 0.833, 0.299, 0.1, 0.0372, 0.0223, 0.01] | [10.0, 3.125, 0.597, 0.198, 0.1, 0.0378, 0.022, 0.01] | 0 | [75.0, 82.0, 90.0, 100.0, 124.0, 170.0, 200.0, 289.0] | [150.0, 170.0, 210.0, 250.0, 294.0, 400.0, 500.0, 711.0]
HV 31.5A | HV 31.5A | 31.5 | 0 | [10.0, 2.34, 0.722, 0.181, 0.1, 0.055, 0.0296, 0.01] | [10.0, 2.84, 0.368, 0.164, 0.1, 0.0621, 0.0378, 0.0195, 0.01] | 0 | [95.0, 110.0, 125.0, 150.0, 165.0, 200.0, 250.0, 390.0] | [189.0, 220.0, 300.0, 350.0, 393.0, 450.0, 530.0, 700.0, 960.0]
HV 40A | HV 40A | 40 | 0 | [10.0, 1.3, 0.161, 0.1, 0.0611, 0.0399, 0.0141, 0.01] | [10.0, 2.05, 0.369, 0.198, 0.1, 0.051, 0.0298, 0.01] | 0 | [120.0, 150.0, 200.0, 223.0, 260.0, 300.0, 450.0, 532.0] | [240.0, 300.0, 400.0, 450.0, 530.0, 650.0, 800.0, 1311.0]
HV 50A | HV 50A | 50 | 0 | [10.0, 3.215, 0.597, 0.198, 0.1, 0.0378, 0.022, 0.01] | [10.0, 3.64, 0.854, 0.281, 0.1, 0.0531, 0.022, 0.01] | 0 | [150.0, 170.0, 210.0, 250.0, 294.0, 400.0, 500.0, 711.0] | [300.0, 350.0, 450.0, 550.0, 700.0, 850.0, 1200.0, 1752.0]
HV 6.3A | HV 6.3A | 6.3 | 0 | [10.0, 1.39, 0.344, 0.168, 0.1, 0.056, 0.0263, 0.01] | [10.0, 1.711, 0.516, 0.198, 0.1, 0.0634, 0.0303, 0.01] | 0 | [19.0, 19.5, 20.4, 20.8, 22.0, 25.0, 32.0, 48.0] | [38.0, 40.0, 43.0, 48.0, 53.0, 60.0, 75.0, 118.0]
HV 63A | HV 63A | 63 | 0 | [10.0, 2.84, 0.368, 0.164, 0.1, 0.0621, 0.0378, 0.0195, 0.01] | [10.0, 1.82, 0.344, 0.1, 0.0467, 0.0269, 0.01] | 0 | [189.0, 220.0, 300.0, 350.0, 393.0, 450.0, 530.0, 700.0, 961.0] | [378.0, 500.0, 700.0, 934.0, 1200.0, 1500.0, 2366.0]
HV 80A | HV 80A | 80 | 0 | [10.0, 2.05, 0.369, 0.198, 0.1, 0.051, 0.0298, 0.01] | [10.0, 4.15, 1.03, 0.198, 0.1, 0.051, 0.0172, 0.01] | 0 | [240.0, 300.0, 400.0, 450.0, 530.0, 650.0, 800.0, 1311.0] | [480.0, 550.0, 700.0, 1000.0, 1260.0, 1600.0, 2500.0, 3227.0]
Siemens NH-1-100 | Siemens NH-1-100 | 100 | [5400.0, 2000.0, 400.0, 20.0, 1.0, 0.2, 0.012, 0.004] | 0 | 0 | [150.0, 190.0, 250.0, 430.0, 900.0, 1250.0, 2700.0, 3600.0] | 0 | 0
Siemens NH-1-125 | Siemens NH-1-125 | 125 | [4800.0, 120.0, 7.0, 0.1, 0.004] | 0 | 0 | [180.0, 400.0, 740.0, 2000.0, 4250.0] | 0 | 0
Siemens NH-1-16 | Siemens NH-1-16 | 16 | [4000.0, 400.0, 2.0, 0.1, 0.04, 0.01] | 0 | 0 | [26.0, 35.0, 75.0, 150.0, 200.0, 300.0] | 0 | 0
Siemens NH-1-160 | Siemens NH-1-160 | 160 | [4800.0, 120.0, 7.0, 0.1, 0.004] | 0 | 0 | [210.0, 500.0, 900.0, 2300.0, 5000.0] | 0 | 0
Siemens NH-1-25 | Siemens NH-1-25 | 25 | [4000.0, 1000.0, 10.0, 0.2, 0.02, 0.01] | 0 | 0 | [40.0, 50.0, 100.0, 210.0, 400.0, 500.0] | 0 | 0
Siemens NH-1-50 | Siemens NH-1-50 | 50 | [4000.0, 40.0, 4.0, 1.0, 0.02, 0.01] | 0 | 0 | [86.0, 200.0, 300.0, 400.0, 1000.0, 1280.0] | 0 | 0
Siemens NH-1-63 | Siemens NH-1-63 | 63 | [4000.0, 100.0, 10.0, 2.0, 0.04, 0.01] | 0 | 0 | [100.0, 200.0, 300.0, 400.0, 1000.0, 1500.0] | 0 | 0
Siemens NH-1-80 | Siemens NH-1-80 | 80 | [4800.0, 120.0, 7.0, 0.1, 0.01] | 0 | 0 | [150.58, 250.0, 450.0, 1150.0, 2470.0] | 0 | 0
Siemens NH-2-1000 | Siemens NH-2-1000 | 1000 | [4800.0, 120.0, 7.0, 0.1, 0.004] | 0 | 0 | [1900.0, 3500.0, 8400.0, 24000.0, 52000.0] | 0 | 0
Siemens NH-2-200 | Siemens NH-2-200 | 200 | [4800.0, 120.0, 7.0, 0.1, 0.004] | 0 | 0 | [280.0, 650.0, 1200.0, 3000.0, 7000.0] | 0 | 0
Siemens NH-2-224 | Siemens NH-2-224 | 224 | [4800.0, 120.0, 7.0, 0.2, 0.04, 0.004] | 0 | 0 | [400.0, 750.0, 1453.0, 3025.0, 4315.0, 7600.0] | 0 | 0
Siemens NH-2-250 | Siemens NH-2-250 | 250 | [4800.0, 120.0, 7.0, 0.1, 0.004] | 0 | 0 | [450.0, 800.0, 1650.0, 4000.0, 8500.0] | 0 | 0
Siemens NH-2-315 | Siemens NH-2-315 | 315 | [4800.0, 120.0, 7.0, 0.1, 0.004] | 0 | 0 | [550.0, 920.0, 1900.0, 5000.0, 11000.0] | 0 | 0
Siemens NH-2-355 | Siemens NH-2-355 | 355 | [4800.0, 120.0, 6.0, 0.1, 0.004] | 0 | 0 | [650.0, 1116.27, 2350.0, 5840.0, 12790.0] | 0 | 0
Siemens NH-2-400 | Siemens NH-2-400 | 400 | [4800.0, 120.0, 7.0, 0.1, 0.004] | 0 | 0 | [720.0, 1350.0, 2800.0, 6500.0, 15000.0] | 0 | 0
Siemens NH-2-425 | Siemens NH-2-425 | 425 | [4800.0, 120.0, 7.0, 0.1, 0.004] | 0 | 0 | [850.0, 1500.0, 3050.0, 7500.0, 16500.0] | 0 | 0
Siemens NH-2-630 | Siemens NH-2-630 | 630 | [4800.0, 120.0, 7.0, 0.1, 0.004] | 0 | 0 | [1200.0, 2000.0, 4800.0, 12000.0, 26000.0] | 0 | 0

## res_bus
| vm_pu | va_degree | p_mw | q_mvar
0 | 0.98212 | -0.34181 | 0.0025231 | 0.00063236
1 | 0.98231 | -0.33809 | 0.0021463 | 0.00053792
2 | 0.98207 | -0.34283 | 0 | 0
3 | 0.98234 | -0.3374 | 0 | 0
4 | 0.98184 | -0.34728 | 0.010623 | 0.0026623
5 | 0.98232 | -0.33792 | 0 | 0
6 | 0.98269 | -0.33054 | 0 | 0
7 | 0.99656 | -0.064813 | 0 | 0
8 | 0.9939 | -0.11524 | 0.0047715 | 0.0011959
9 | 1 | 0 | -0.5022 | -0.12887
10 | 0.99576 | -0.080332 | 0.014212 | 0.003562
11 | 0.98231 | -0.33802 | 0.0015113 | 0.00037876
12 | 0.98296 | -0.32541 | 0 | 0
13 | 0.9796 | -0.39072 | 0.012949 | 0.0032453
14 | 0.99361 | -0.12073 | 0 | 0
15 | 0.99937 | -0.01204 | 0.0029494 | 0.00073919
16 | 0.97828 | -0.41651 | 0 | 0
17 | 0.9773 | -0.43574 | 0 | 0
18 | 0.9782 | -0.41814 | 0 | 0
19 | 0.97635 | -0.45423 | 0.0067787 | 0.0016989
20 | 0.97665 | -0.44843 | 0.01618 | 0.0040551
21 | 0.97783 | -0.42533 | 0 | 0
22 | 0.97811 | -0.41977 | 0.0047201 | 0.001183
23 | 0.97522 | -0.47655 | 0 | 0
24 | 0.97528 | -0.47536 | 0.0023532 | 0.00058977
25 | 0.97494 | -0.48215 | 0 | 0
26 | 0.97514 | -0.47815 | 0.00068934 | 0.00017277
27 | 0.9746 | -0.48889 | 0 | 0
28 | 0.97463 | -0.48832 | 0 | 0
29 | 0.97431 | -0.4945 | 0.0032591 | 0.00081681
30 | 0.97467 | -0.4874 | 0.0011263 | 0.00028228
31 | 0.98459 | -0.29384 | 0 | 0
32 | 0.98571 | -0.27242 | 0 | 0
33 | 0.98576 | -0.27153 | 0 | 0
34 | 0.98569 | -0.27277 | 0.0020935 | 0.00052468
35 | 0.99262 | -0.13966 | 0 | 0
36 | 0.98893 | -0.21022 | 0 | 0
37 | 0.99251 | -0.14179 | 0.0054963 | 0.0013775
38 | 0.98838 | -0.22077 | 0.0076741 | 0.0019233
39 | 0.98599 | -0.2667 | 0.0030993 | 0.00077675
40 | 0.98421 | -0.30116 | 0 | 0
41 | 0.97621 | -0.45703 | 0.0020143 | 0.00050483
42 | 0.97561 | -0.46897 | 0.0070196 | 0.0017593
43 | 0.97754 | -0.43104 | 0.0013219 | 0.00033129
44 | 0.97548 | -0.47148 | 0.004945 | 0.0012393
45 | 0.97514 | -0.47815 | 0.00079377 | 0.00019894
46 | 0.97419 | -0.497 | 0.0027143 | 0.00068026
47 | 0.98554 | -0.27577 | 0.0071663 | 0.0017961
48 | 0.98319 | -0.32124 | 0.0039145 | 0.00098107
49 | 0.98563 | -0.27401 | 0.0020602 | 0.00051634
50 | 0.99231 | -0.14563 | 0.011614 | 0.0029107
51 | 0.98667 | -0.25359 | 0.0039518 | 0.00099042
52 | 0.98369 | -0.31131 | 0.0068847 | 0.0017255
53 | 0.98341 | -0.31677 | 0.00092489 | 0.0002318
54 | 0.98135 | -0.35727 | 0.004884 | 0.0012241
55 | 0.98129 | -0.35842 | 0.0074022 | 0.0018552
56 | 0.98021 | -0.37938 | 0 | 0
57 | 0.98532 | -0.27996 | 0.0062601 | 0.0015689
58 | 0.97852 | -0.41251 | 0 | 0
59 | 0.97952 | -0.39307 | 0.0049957 | 0.001252
60 | 0.97725 | -0.43754 | 0.030519 | 0.0076488
61 | 0.98289 | -0.32701 | 0.0031013 | 0.00077726
62 | 0.98289 | -0.32697 | 0.0015782 | 0.00039552
63 | 0.98279 | -0.32892 | 0.00088322 | 0.00022135
64 | 0.98318 | -0.32131 | 0.0012746 | 0.00031944
65 | 0.98236 | -0.33748 | 0.0017013 | 0.0004264
66 | 0.98232 | -0.33822 | 0.0015694 | 0.00039332
67 | 0.98212 | -0.34208 | 0.0030168 | 0.00075609
68 | 0.98198 | -0.34492 | 0 | 0
69 | 0.98178 | -0.3487 | 0.0069922 | 0.0017524
70 | 0.98177 | -0.34893 | 0.00080038 | 0.00020059
71 | 0.98297 | -0.32549 | 0.0024091 | 0.00060377
72 | 0.98292 | -0.32648 | 0.0030046 | 0.00075302
73 | 0.98176 | -0.34918 | 0.00082456 | 0.00020665
74 | 0.98175 | -0.34936 | 0 | 0
75 | 0.98193 | -0.34581 | 0.0095204 | 0.002386
76 | 0.9816 | -0.35221 | 0.0020074 | 0.0005031
77 | 0.98202 | -0.34406 | 0.0029305 | 0.00073445
78 | 0.98145 | -0.35526 | 0.0021024 | 0.0005269
79 | 0.98259 | -0.33296 | 0.0050995 | 0.001278
80 | 0.9814 | -0.35621 | 0 | 0
81 | 0.98265 | -0.33171 | 0.0012191 | 0.00030553
82 | 0.97829 | -0.41707 | 0.012496 | 0.0031319
83 | 0.97869 | -0.40924 | 0.0061647 | 0.001545
84 | 0.97822 | -0.41843 | 0 | 0
85 | 0.97884 | -0.40631 | 0 | 0
86 | 0.9781 | -0.42093 | 0.0011008 | 0.0002759
87 | 0.97797 | -0.42347 | 0.0035338 | 0.00088564
88 | 0.9856 | -0.27463 | 0.0019365 | 0.00048533
89 | 0.99708 | -0.056215 | 0.028051 | 0.0070302
90 | 0.9977 | -0.044131 | 0.006898 | 0.0017288
91 | 0.99864 | -0.026044 | 0 | 0
92 | 0.99857 | -0.027456 | 0.0028622 | 0.00071733
93 | 0.97153 | -0.54931 | 0.0019239 | 0.00048217
94 | 0.97145 | -0.55082 | 0.0015635 | 0.00039184
95 | 0.97169 | -0.54617 | 0 | 0
96 | 0.97133 | -0.5532 | 0.001744 | 0.00043708
97 | 0.97182 | -0.54357 | 0 | 0
98 | 0.97162 | -0.54749 | 0.0026717 | 0.0006696
99 | 0.97123 | -0.55535 | 0.001999 | 0.00050101
100 | 0.97214 | -0.5372 | 0.0021135 | 0.0005297
101 | 0.97169 | -0.54609 | 0.0024166 | 0.00060565
102 | 0.97113 | -0.55725 | 0.0028664 | 0.00071839
103 | 0.97231 | -0.53382 | 0.0013823 | 0.00034644
104 | 0.97161 | -0.54772 | 0.0032791 | 0.00082182
105 | 0.97143 | -0.55123 | 0.0018988 | 0.00047589
106 | 0.97144 | -0.55106 | 0 | 0
107 | 0.97148 | -0.55026 | 0.0017129 | 0.00042929
108 | 0.97112 | -0.55751 | 0.0041378 | 0.001037
109 | 0.97119 | -0.55612 | 0 | 0
110 | 0.97149 | -0.55011 | 0.0020463 | 0.00051284
111 | 0.9712 | -0.55592 | 0.0017671 | 0.00044288
112 | 0.97102 | -0.55948 | 0.004581 | 0.0011481
113 | 0.99854 | -0.027965 | 0.0024664 | 0.00061813
114 | 0.97256 | -0.52904 | 0.0042807 | 0.0010729
115 | 0.97222 | -0.5356 | 0.0045511 | 0.0011406
116 | 0.97322 | -0.51583 | 0.0028356 | 0.00071067
117 | 0.97217 | -0.53666 | 0 | 0
118 | 0.97378 | -0.50493 | 0 | 0
119 | 0.97209 | -0.53823 | 0.004409 | 0.001105
120 | 0.97429 | -0.4948 | 0 | 0
121 | 0.97322 | -0.51591 | 0 | 0
122 | 0.9739 | -0.50246 | 0.0037153 | 0.00093113
123 | 0.97467 | -0.48738 | 0.0025069 | 0.00062828
124 | 0.97311 | -0.51812 | 0.0014695 | 0.00036829
125 | 0.97302 | -0.5199 | 0.0019183 | 0.00048077
126 | 0.97234 | -0.53327 | 0 | 0
127 | 0.9726 | -0.52822 | 0 | 0
128 | 0.97198 | -0.54048 | 0.0019133 | 0.00047953
129 | 0.97224 | -0.5352 | 0.0020572 | 0.00051558
130 | 0.97156 | -0.54869 | 0.0034177 | 0.00085655
131 | 0.97194 | -0.54124 | 0.0020474 | 0.00051314
132 | 0.97132 | -0.5535 | 0.002963 | 0.00074259
133 | 0.97183 | -0.54334 | 0.0019895 | 0.00049861
134 | 0.9716 | -0.54797 | 0.0024234 | 0.00060737
135 | 0.97159 | -0.54812 | 0.001679 | 0.00042081
136 | 0.9762 | -0.45726 | 0.0052753 | 0.0013221
137 | 0.97535 | -0.47399 | 0.0018036 | 0.00045203
138 | 0.97529 | -0.47522 | 0.0024211 | 0.00060678
139 | 0.973 | -0.52018 | 0.0037613 | 0.00094268
140 | 0.97382 | -0.50403 | 0.0033371 | 0.00083636
141 | 0.97106 | -0.55862 | 0.0023188 | 0.00058114
142 | 0.97359 | -0.50869 | 0.0030472 | 0.00076369
143 | 0.97148 | -0.55033 | 0.0039697 | 0.0009949
144 | 0.97142 | -0.55155 | 0.0014813 | 0.00037125
145 | 0.97141 | -0.55171 | 0.0012641 | 0.0003168
146 | 0.97098 | -0.56029 | 0.001408 | 0.00035287
147 | 0.97095 | -0.56076 | 0.0016821 | 0.00042157
148 | 0.97091 | -0.5616 | 0 | 0
149 | 0.97088 | -0.56221 | 0.0017185 | 0.0004307
150 | 0.97083 | -0.56312 | 0.003332 | 0.00083507
151 | 0.97087 | -0.56243 | 0.001754 | 0.00043959
152 | 0.97081 | -0.56354 | 0.0023303 | 0.00058402
153 | 0.97511 | -0.47876 | 0.0036575 | 0.00091664
154 | 0.97333 | -0.51371 | 0.0023959 | 0.00060047
155 | 0.97335 | -0.51335 | 0.0016826 | 0.00042169
156 | 0.9734 | -0.51234 | 0.0021406 | 0.00053649
157 | 0.97347 | -0.51106 | 0.0020388 | 0.00051098
158 | 0.9708 | -0.56379 | 0 | 0
159 | 0.9708 | -0.5638 | 0.0010971 | 0.00027495
160 | 0.97079 | -0.56392 | 0.00097412 | 0.00024414
161 | 0.97685 | -0.4446 | 0.0014413 | 0.00036122
162 | 0.97721 | -0.43748 | 0.0031166 | 0.00078109
163 | 0.97655 | -0.4506 | 0 | 0
164 | 0.97644 | -0.45267 | 0 | 0
165 | 0.97624 | -0.45661 | 0.0052432 | 0.0013141
166 | 0.97617 | -0.45797 | 0.0014335 | 0.00035926
167 | 0.97078 | -0.56412 | 0.0011293 | 0.00028303
168 | 0.97084 | -0.56296 | 0.0017872 | 0.00044792
169 | 0.97084 | -0.56304 | 0.001863 | 0.00046691
170 | 0.97082 | -0.56343 | 0.00066344 | 0.00016627
171 | 0.97082 | -0.56347 | 0 | 0
172 | 0.97079 | -0.56399 | 0.0020633 | 0.0005171
173 | 0.97615 | -0.45833 | 0.0022631 | 0.00056718
174 | 0.97079 | -0.56408 | 0.00055912 | 0.00014013
175 | 0.98129 | -0.35836 | 0.0026901 | 0.0006742
176 | 0.99998 | 149.9956 | 0 | 0

## res_line
| p_from_mw | q_from_mvar | p_to_mw | q_to_mvar | pl_mw | ql_mvar | i_from_ka | i_to_ka | i_ka | vm_from_pu | va_from_degree | vm_to_pu | va_to_degree | loading_percent
0 | -0.013149 | -0.0032961 | 0.013151 | 0.0032974 | 2.3326e-06 | 1.2945e-06 | 0.019922 | 0.019922 | 0.019922 | 0.98212 | -0.34181 | 0.98231 | -0.33809 | 5.4731
1 | 0.010626 | 0.0026637 | -0.010625 | -0.0026635 | 5.1705e-07 | 2.636e-07 | 0.016099 | 0.016099 | 0.016099 | 0.98212 | -0.34181 | 0.98207 | -0.34283 | 4.4229
2 | -0.015297 | -0.0038353 | 0.015298 | 0.0038356 | 5.0269e-07 | 2.9012e-07 | 0.023173 | 0.023173 | 0.023173 | 0.98231 | -0.33809 | 0.98234 | -0.3374 | 6.3663
3 | 0.010625 | 0.0026635 | -0.010623 | -0.0026623 | 2.2506e-06 | 1.1474e-06 | 0.016099 | 0.016099 | 0.016099 | 0.98207 | -0.34283 | 0.98184 | -0.34728 | 4.4229
4 | 0.0015113 | 0.0003785 | -0.0015113 | -0.00037872 | 3.7108e-08 | -2.1529e-07 | 0.0022892 | 0.0022893 | 0.0022893 | 0.98234 | -0.3374 | 0.98232 | -0.33792 | 0.62893
5 | -0.016809 | -0.0042141 | 0.016815 | 0.0042173 | 5.4983e-06 | 3.2325e-06 | 0.025462 | 0.025462 | 0.025462 | 0.98234 | -0.3374 | 0.98269 | -0.33054 | 6.9952
6 | 0.0015113 | 0.00037872 | -0.0015113 | -0.00037876 | 7.8747e-09 | -4.5684e-08 | 0.0022893 | 0.0022893 | 0.0022893 | 0.98232 | -0.33792 | 0.98231 | -0.33802 | 0.62893
7 | -0.24429 | -0.061893 | 0.24435 | 0.061931 | 6.0184e-05 | 3.8147e-05 | 0.37015 | 0.37015 | 0.37015 | 0.98269 | -0.33054 | 0.98296 | -0.32541 | 20.3377
8 | 0.22747 | 0.057676 | -0.22682 | -0.057261 | 0.00065593 | 0.00041515 | 0.34468 | 0.34469 | 0.34469 | 0.98269 | -0.33054 | 0.9796 | -0.39072 | 18.9388
9 | 0.44157 | 0.11349 | -0.44049 | -0.1128 | 0.001079 | 0.00068841 | 0.66033 | 0.66033 | 0.66033 | 0.99656 | -0.064813 | 0.9939 | -0.11524 | 36.282
10 | -0.45579 | -0.11706 | 0.45723 | 0.11798 | 0.0014393 | 0.00091845 | 0.68157 | 0.68157 | 0.68157 | 0.99656 | -0.064813 | 1 | 0 | 37.4489
11 | 0.014223 | 0.0035679 | -0.014212 | -0.003562 | 1.0515e-05 | 5.9203e-06 | 0.021238 | 0.021239 | 0.021239 | 0.99656 | -0.064813 | 0.99576 | -0.080332 | 5.8348
12 | 0.43572 | 0.11161 | -0.4356 | -0.11154 | 0.0001158 | 7.3878e-05 | 0.65319 | 0.65319 | 0.65319 | 0.9939 | -0.11524 | 0.99361 | -0.12073 | 35.8895
13 | 0.043325 | 0.010895 | -0.043301 | -0.01088 | 2.4899e-05 | 1.5726e-05 | 0.064482 | 0.064482 | 0.064482 | 1 | 0 | 0.99937 | -0.01204 | 17.7148
14 | -0.24435 | -0.061931 | 0.24472 | 0.062167 | 0.00037133 | 0.00023536 | 0.37015 | 0.37015 | 0.37015 | 0.98296 | -0.32541 | 0.98459 | -0.29384 | 20.3377
15 | 0.21387 | 0.054015 | -0.2136 | -0.053848 | 0.00026404 | 0.00016689 | 0.32502 | 0.32502 | 0.32502 | 0.9796 | -0.39072 | 0.97828 | -0.41651 | 17.8581
16 | 0.4356 | 0.11154 | -0.4352 | -0.11128 | 0.00039897 | 0.00025453 | 0.65319 | 0.65319 | 0.65319 | 0.99361 | -0.12073 | 0.99262 | -0.13966 | 35.8895
17 | 0.040351 | 0.01014 | -0.040324 | -0.010123 | 2.6957e-05 | 1.6992e-05 | 0.06009 | 0.060091 | 0.060091 | 0.99937 | -0.01204 | 0.99864 | -0.026044 | 16.5084
18 | 0.19404 | 0.048939 | -0.19386 | -0.048826 | 0.00017841 | 0.00011247 | 0.29526 | 0.29526 | 0.29526 | 0.97828 | -0.41651 | 0.9773 | -0.43574 | 16.223
19 | 0.019564 | 0.0049095 | -0.019562 | -0.0049086 | 1.5135e-06 | 9.114e-07 | 0.02976 | 0.02976 | 0.02976 | 0.97828 | -0.41651 | 0.9782 | -0.41814 | 8.1758
20 | 0.15106 | 0.038078 | -0.15093 | -0.037995 | 0.00013355 | 8.3367e-05 | 0.23008 | 0.23008 | 0.23008 | 0.9773 | -0.43574 | 0.97635 | -0.45423 | 12.6418
21 | 0.042802 | 0.010748 | -0.042776 | -0.010732 | 2.5891e-05 | 1.6366e-05 | 0.065177 | 0.065177 | 0.065177 | 0.9773 | -0.43574 | 0.97665 | -0.44843 | 17.9059
22 | 0.014842 | 0.0037256 | -0.014837 | -0.0037227 | 5.0927e-06 | 2.9251e-06 | 0.022579 | 0.022579 | 0.022579 | 0.9782 | -0.41814 | 0.97783 | -0.42533 | 6.2031
23 | 0.0047205 | 0.001183 | -0.0047201 | -0.001183 | 3.6815e-07 | -3.3733e-09 | 0.0071807 | 0.0071808 | 0.0071808 | 0.9782 | -0.41814 | 0.97811 | -0.41977 | 1.9727
24 | 0.14415 | 0.036296 | -0.14413 | -0.036284 | 1.9296e-05 | 1.2016e-05 | 0.21975 | 0.21975 | 0.21975 | 0.97635 | -0.45423 | 0.97621 | -0.45703 | 12.0742
25 | 0.026596 | 0.0066769 | -0.02657 | -0.0066608 | 2.6032e-05 | 1.6132e-05 | 0.040526 | 0.040526 | 0.040526 | 0.97665 | -0.44843 | 0.97561 | -0.46897 | 11.1335
26 | 0.014837 | 0.0037227 | -0.014833 | -0.0037204 | 4.0402e-06 | 2.3207e-06 | 0.022579 | 0.022579 | 0.022579 | 0.97783 | -0.42533 | 0.97754 | -0.43104 | 6.2031
27 | -0.012247 | -0.0030691 | 0.012247 | 0.0030695 | 6.9431e-07 | 3.782e-07 | 0.018686 | 0.018686 | 0.018686 | 0.97522 | -0.47655 | 0.97528 | -0.47536 | 5.1336
28 | 0.0071057 | 0.0017807 | -0.0071038 | -0.0017801 | 1.8972e-06 | 6.7736e-07 | 0.010842 | 0.010842 | 0.010842 | 0.97522 | -0.47655 | 0.97494 | -0.48215 | 2.9786
29 | 0.0051411 | 0.0012883 | -0.0051407 | -0.0012883 | 3.9218e-07 | 3.8952e-08 | 0.0078443 | 0.0078444 | 0.0078444 | 0.97522 | -0.47655 | 0.97514 | -0.47815 | 2.155
30 | -0.014601 | -0.0036592 | 0.014603 | 0.0036608 | 2.695e-06 | 1.5441e-06 | 0.022277 | 0.022277 | 0.022277 | 0.97528 | -0.47536 | 0.97548 | -0.47148 | 6.1199
31 | 0.0071038 | 0.0017801 | -0.007102 | -0.0017794 | 1.7746e-06 | 6.339e-07 | 0.010842 | 0.010842 | 0.010842 | 0.97494 | -0.48215 | 0.97467 | -0.4874 | 2.9787
32 | 0.0044513 | 0.0011155 | -0.0044513 | -0.0011155 | 1.0661e-09 | -8.798e-11 | 0.0067925 | 0.0067925 | 0.0067925 | 0.97514 | -0.47815 | 0.97514 | -0.47815 | 1.8661
33 | -0.0059753 | -0.001497 | 0.0059755 | 0.0014971 | 1.6251e-07 | 3.912e-08 | 0.0091229 | 0.0091229 | 0.0091229 | 0.9746 | -0.48889 | 0.97463 | -0.48832 | 2.5063
34 | 0.0059753 | 0.001497 | -0.0059737 | -0.0014967 | 1.5957e-06 | 3.8434e-07 | 0.0091229 | 0.0091231 | 0.0091231 | 0.9746 | -0.48889 | 0.97431 | -0.4945 | 2.5064
35 | -0.0059755 | -0.0014971 | 0.0059757 | 0.0014971 | 2.6225e-07 | 6.3121e-08 | 0.0091229 | 0.0091229 | 0.0091229 | 0.97463 | -0.48832 | 0.97467 | -0.4874 | 2.5063
36 | 0.0027146 | 0.00067985 | -0.0027143 | -0.00068026 | 3.2335e-07 | -4.1776e-07 | 0.0041457 | 0.0041459 | 0.0041459 | 0.97431 | -0.4945 | 0.97419 | -0.497 | 1.139
37 | -0.30538 | -0.077412 | 0.30578 | 0.077666 | 0.0003988 | 0.00025364 | 0.46183 | 0.46183 | 0.46183 | 0.98459 | -0.29384 | 0.98599 | -0.2667 | 25.3755
38 | 0.060659 | 0.015245 | -0.060638 | -0.015232 | 2.1205e-05 | 1.3485e-05 | 0.09169 | 0.09169 | 0.09169 | 0.98459 | -0.29384 | 0.98421 | -0.30116 | 25.1895
39 | -0.0060906 | -0.0015261 | 0.0060909 | 0.0015262 | 2.5769e-07 | 6.1294e-08 | 0.0091942 | 0.0091941 | 0.0091942 | 0.98571 | -0.27242 | 0.98576 | -0.27153 | 2.5259
40 | 0.0060906 | 0.0015261 | -0.0060905 | -0.0015261 | 1.0098e-07 | 2.4022e-08 | 0.0091942 | 0.0091942 | 0.0091942 | 0.98571 | -0.27242 | 0.98569 | -0.27277 | 2.5259
41 | 0.01343 | 0.0033668 | -0.013428 | -0.0033653 | 2.713e-06 | 1.512e-06 | 0.020274 | 0.020274 | 0.020274 | 0.98576 | -0.27153 | 0.98554 | -0.27577 | 5.5697
42 | 0.075505 | 0.019111 | -0.075326 | -0.018997 | 0.00017972 | 0.00011455 | 0.11404 | 0.11404 | 0.11404 | 0.98576 | -0.27153 | 0.98319 | -0.32124 | 31.3308
43 | -0.095027 | -0.024004 | 0.095307 | 0.024183 | 0.00028013 | 0.00017882 | 0.14351 | 0.14351 | 0.14351 | 0.98576 | -0.27153 | 0.98893 | -0.21022 | 39.4263
44 | 0.003997 | 0.0010014 | -0.0039968 | -0.0010015 | 2.3716e-07 | -6.9623e-08 | 0.0060338 | 0.0060339 | 0.0060339 | 0.98569 | -0.27277 | 0.98563 | -0.27401 | 1.6577
45 | 0.41809 | 0.10699 | -0.41666 | -0.10608 | 0.001423 | 0.00090763 | 0.62753 | 0.62753 | 0.62753 | 0.99262 | -0.13966 | 0.98893 | -0.21022 | 34.4799
46 | 0.017114 | 0.0042903 | -0.017112 | -0.0042893 | 1.7385e-06 | 1.0216e-06 | 0.025655 | 0.025655 | 0.025655 | 0.99262 | -0.13966 | 0.99251 | -0.14179 | 7.0482
47 | 0.32136 | 0.0819 | -0.32119 | -0.081795 | 0.00016351 | 0.00010405 | 0.48402 | 0.48402 | 0.48402 | 0.98893 | -0.21022 | 0.98838 | -0.22077 | 26.5947
48 | 0.011616 | 0.0029118 | -0.011614 | -0.0029107 | 2.1249e-06 | 1.1185e-06 | 0.017415 | 0.017415 | 0.017415 | 0.99251 | -0.14179 | 0.99231 | -0.14563 | 4.7844
49 | 0.31352 | 0.079872 | -0.31302 | -0.079557 | 0.00049566 | 0.00031533 | 0.47247 | 0.47247 | 0.47247 | 0.98838 | -0.22077 | 0.98667 | -0.25359 | 25.9599
50 | -0.30888 | -0.078442 | 0.30907 | 0.078566 | 0.00019498 | 0.00012402 | 0.46651 | 0.46651 | 0.46651 | 0.98599 | -0.2667 | 0.98667 | -0.25359 | 25.6325
51 | 0.037931 | 0.0095279 | -0.037913 | -0.0095163 | 1.8356e-05 | 1.1559e-05 | 0.057355 | 0.057355 | 0.057355 | 0.98421 | -0.30116 | 0.98369 | -0.31131 | 15.7568
52 | 0.022707 | 0.005704 | -0.02269 | -0.0056937 | 1.6902e-05 | 1.0332e-05 | 0.034335 | 0.034335 | 0.034335 | 0.98421 | -0.30116 | 0.98341 | -0.31677 | 9.4327
53 | 0.14211 | 0.035779 | -0.14211 | -0.035778 | 1.5153e-06 | 9.4291e-07 | 0.21668 | 0.21668 | 0.21668 | 0.97621 | -0.45703 | 0.9762 | -0.45726 | 11.9055
54 | 0.019551 | 0.0049015 | -0.019548 | -0.0049001 | 2.3429e-06 | 1.4117e-06 | 0.02982 | 0.02982 | 0.02982 | 0.97561 | -0.46897 | 0.97548 | -0.47148 | 8.1922
55 | 0.013511 | 0.0033891 | -0.013507 | -0.0033868 | 4.1441e-06 | 2.3248e-06 | 0.020567 | 0.020567 | 0.020567 | 0.97754 | -0.43104 | 0.97721 | -0.43748 | 5.6503
56 | 0.0036576 | 0.0009166 | -0.0036575 | -0.00091664 | 1.0626e-07 | -4.547e-08 | 0.0055812 | 0.0055813 | 0.0055813 | 0.97514 | -0.47815 | 0.97511 | -0.47876 | 1.5333
57 | 0.0062614 | 0.0015693 | -0.0062601 | -0.0015689 | 1.2498e-06 | 3.2481e-07 | 0.0094538 | 0.0094539 | 0.0094539 | 0.98554 | -0.27577 | 0.98532 | -0.27996 | 2.5972
58 | 0.071411 | 0.018016 | -0.071288 | -0.017937 | 0.00012295 | 7.8331e-05 | 0.10812 | 0.10812 | 0.10812 | 0.98319 | -0.32124 | 0.98135 | -0.35727 | 29.7032
59 | 0.0019366 | 0.00048514 | -0.0019365 | -0.00048533 | 5.721e-08 | -1.9086e-07 | 0.0029236 | 0.0029237 | 0.0029237 | 0.98563 | -0.27401 | 0.9856 | -0.27463 | 0.8032
60 | 0.031028 | 0.0077909 | -0.031007 | -0.0077778 | 2.0978e-05 | 1.3104e-05 | 0.04694 | 0.046941 | 0.046941 | 0.98369 | -0.31131 | 0.98297 | -0.32549 | 12.8958
61 | 0.021765 | 0.0054619 | -0.02176 | -0.005459 | 4.7123e-06 | 2.8689e-06 | 0.032936 | 0.032936 | 0.032936 | 0.98341 | -0.31677 | 0.98318 | -0.32131 | 9.0483
62 | 0.066404 | 0.016713 | -0.066401 | -0.016711 | 3.6468e-06 | 2.3218e-06 | 0.10071 | 0.10071 | 0.10071 | 0.98135 | -0.35727 | 0.98129 | -0.35842 | 27.6687
63 | 0.058998 | 0.014856 | -0.058939 | -0.014818 | 5.9075e-05 | 3.756e-05 | 0.089489 | 0.08949 | 0.08949 | 0.98129 | -0.35842 | 0.98021 | -0.37938 | 24.585
64 | 0.030604 | 0.0077017 | -0.030555 | -0.0076715 | 4.8362e-05 | 3.02e-05 | 0.04647 | 0.04647 | 0.04647 | 0.98021 | -0.37938 | 0.97852 | -0.41251 | 12.7664
65 | 0.028335 | 0.0071165 | -0.028317 | -0.007105 | 1.8493e-05 | 1.15e-05 | 0.04302 | 0.04302 | 0.04302 | 0.98021 | -0.37938 | 0.97952 | -0.39307 | 11.8187
66 | 0.030555 | 0.0076715 | -0.030519 | -0.0076488 | 3.6445e-05 | 2.276e-05 | 0.04647 | 0.04647 | 0.04647 | 0.97852 | -0.41251 | 0.97725 | -0.43754 | 12.7665
67 | 0.023321 | 0.005853 | -0.023307 | -0.005844 | 1.471e-05 | 9.0214e-06 | 0.035431 | 0.035431 | 0.035431 | 0.97952 | -0.39307 | 0.97884 | -0.40631 | 9.7338
68 | -0.018902 | -0.0047407 | 0.018902 | 0.0047407 | 3.3791e-08 | 2.023e-08 | 0.028617 | 0.028617 | 0.028617 | 0.98289 | -0.32701 | 0.98289 | -0.32697 | 7.8619
69 | 0.015801 | 0.0039635 | -0.015799 | -0.0039626 | 1.4448e-06 | 8.3938e-07 | 0.023922 | 0.023922 | 0.023922 | 0.98289 | -0.32701 | 0.98279 | -0.32892 | 6.5721
70 | -0.02048 | -0.0051363 | 0.020486 | 0.0051396 | 5.5222e-06 | 3.34e-06 | 0.031007 | 0.031007 | 0.031007 | 0.98289 | -0.32697 | 0.98318 | -0.32131 | 8.5183
71 | 0.014916 | 0.0037413 | -0.01491 | -0.0037378 | 6.0805e-06 | 3.4889e-06 | 0.022585 | 0.022585 | 0.022585 | 0.98279 | -0.32892 | 0.98236 | -0.33748 | 6.2047
72 | 0.013209 | 0.0033114 | -0.013208 | -0.0033111 | 4.6883e-07 | 2.6051e-07 | 0.020008 | 0.020008 | 0.020008 | 0.98236 | -0.33748 | 0.98232 | -0.33822 | 5.4967
73 | 0.011639 | 0.0029178 | -0.011637 | -0.0029167 | 2.1364e-06 | 1.1353e-06 | 0.017631 | 0.017631 | 0.017631 | 0.98232 | -0.33822 | 0.98212 | -0.34208 | 4.8437
74 | 0.0086199 | 0.0021606 | -0.0086187 | -0.00216 | 1.166e-06 | 5.1559e-07 | 0.01306 | 0.01306 | 0.01306 | 0.98212 | -0.34208 | 0.98198 | -0.34492 | 3.588
75 | 0.0086187 | 0.00216 | -0.0086172 | -0.0021594 | 1.5539e-06 | 6.8724e-07 | 0.01306 | 0.01306 | 0.01306 | 0.98198 | -0.34492 | 0.98178 | -0.3487 | 3.588
76 | 0.001625 | 0.00040695 | -0.001625 | -0.00040704 | 1.776e-08 | -8.7374e-08 | 0.0024627 | 0.0024628 | 0.0024628 | 0.98178 | -0.3487 | 0.98177 | -0.34893 | 0.67659
77 | 0.00082457 | 0.00020645 | -0.00082456 | -0.00020665 | 9.9146e-09 | -2.0772e-07 | 0.0012497 | 0.0012498 | 0.0012498 | 0.98177 | -0.34893 | 0.98176 | -0.34918 | 0.34334
78 | 0.028598 | 0.007174 | -0.028596 | -0.0071732 | 1.345e-06 | 8.3654e-07 | 0.043294 | 0.043294 | 0.043294 | 0.98297 | -0.32549 | 0.98292 | -0.32648 | 11.8939
79 | 0.025592 | 0.0064201 | -0.025585 | -0.0064162 | 6.3811e-06 | 3.9403e-06 | 0.038745 | 0.038745 | 0.038745 | 0.98292 | -0.32648 | 0.98265 | -0.33171 | 10.6443
80 | -0.0068019 | -0.001704 | 0.006803 | 0.0017043 | 1.149e-06 | 3.7075e-07 | 0.010309 | 0.010309 | 0.010309 | 0.98175 | -0.34936 | 0.98193 | -0.34581 | 2.8322
81 | 0.0068019 | 0.001704 | -0.006801 | -0.0017037 | 9.2334e-07 | 2.9803e-07 | 0.010309 | 0.010309 | 0.010309 | 0.98175 | -0.34936 | 0.9816 | -0.35221 | 2.8322
82 | -0.016323 | -0.0040904 | 0.016325 | 0.0040912 | 1.3583e-06 | 7.9441e-07 | 0.024736 | 0.024736 | 0.024736 | 0.98193 | -0.34581 | 0.98202 | -0.34406 | 6.7957
83 | 0.0047936 | 0.0012006 | -0.0047929 | -0.0012006 | 6.9553e-07 | 1.1576e-09 | 0.0072663 | 0.0072664 | 0.0072664 | 0.9816 | -0.35221 | 0.98145 | -0.35526 | 1.9963
84 | -0.019255 | -0.0048256 | 0.019265 | 0.0048317 | 1.0193e-05 | 6.1193e-06 | 0.029177 | 0.029177 | 0.029177 | 0.98202 | -0.34406 | 0.98259 | -0.33296 | 8.0156
85 | 0.0026905 | 0.00067365 | -0.0026904 | -0.00067382 | 1.2269e-07 | -1.6996e-07 | 0.0040789 | 0.004079 | 0.004079 | 0.98145 | -0.35526 | 0.9814 | -0.35621 | 1.1206
86 | -0.024365 | -0.0061098 | 0.024366 | 0.0061107 | 1.4514e-06 | 8.9289e-07 | 0.036899 | 0.036899 | 0.036899 | 0.98259 | -0.33296 | 0.98265 | -0.33171 | 10.1371
87 | 0.0026904 | 0.00067382 | -0.0026901 | -0.0006742 | 2.7567e-07 | -3.8176e-07 | 0.004079 | 0.0040792 | 0.0040792 | 0.9814 | -0.35621 | 0.98129 | -0.35836 | 1.1207
88 | -0.017132 | -0.0042932 | 0.017139 | 0.0042969 | 6.3864e-06 | 3.7723e-06 | 0.026058 | 0.026058 | 0.026058 | 0.97829 | -0.41707 | 0.97869 | -0.40924 | 7.1589
89 | 0.0046359 | 0.0011613 | -0.0046356 | -0.0011613 | 3.0111e-07 | -1.0053e-08 | 0.0070511 | 0.0070512 | 0.0070512 | 0.97829 | -0.41707 | 0.97822 | -0.41843 | 1.9371
90 | -0.023303 | -0.005842 | 0.023307 | 0.005844 | 3.2627e-06 | 2.001e-06 | 0.035431 | 0.035431 | 0.035431 | 0.97869 | -0.40924 | 0.97884 | -0.40631 | 9.7339
91 | 0.0046356 | 0.0011613 | -0.004635 | -0.0011613 | 5.5191e-07 | -1.8341e-08 | 0.0070512 | 0.0070513 | 0.0070513 | 0.97822 | -0.41843 | 0.9781 | -0.42093 | 1.9372
92 | 0.0035342 | 0.00088542 | -0.0035338 | -0.00088564 | 4.2713e-07 | -2.2108e-07 | 0.0053766 | 0.0053768 | 0.0053768 | 0.9781 | -0.42093 | 0.97797 | -0.42347 | 1.4771
93 | -0.028051 | -0.0070302 | 0.028067 | 0.0070402 | 1.6158e-05 | 1.002e-05 | 0.041863 | 0.041862 | 0.041863 | 0.99708 | -0.056215 | 0.9977 | -0.044131 | 11.5007
94 | -0.034965 | -0.008769 | 0.034995 | 0.008788 | 3.0171e-05 | 1.8923e-05 | 0.05215 | 0.05215 | 0.05215 | 0.9977 | -0.044131 | 0.99864 | -0.026044 | 14.327
95 | 0.005329 | 0.0013354 | -0.0053286 | -0.0013353 | 3.584e-07 | 3.106e-08 | 0.0079403 | 0.0079404 | 0.0079404 | 0.99864 | -0.026044 | 0.99857 | -0.027456 | 2.1814
96 | 0.0024664 | 0.00061802 | -0.0024664 | -0.00061813 | 5.9804e-08 | -1.1617e-07 | 0.0036753 | 0.0036754 | 0.0036754 | 0.99857 | -0.027456 | 0.99854 | -0.027965 | 1.0097
97 | 0.032871 | 0.0082246 | -0.032868 | -0.0082238 | 2.3596e-06 | 7.4153e-07 | 0.05034 | 0.05034 | 0.05034 | 0.97153 | -0.54931 | 0.97145 | -0.55082 | 2.766
98 | -0.034794 | -0.0087067 | 0.0348 | 0.0087086 | 5.2017e-06 | 1.8165e-06 | 0.053287 | 0.053286 | 0.053287 | 0.97153 | -0.54931 | 0.97169 | -0.54617 | 2.9279
99 | 0.031305 | 0.007832 | -0.031301 | -0.007831 | 3.548e-06 | 9.9694e-07 | 0.047946 | 0.047946 | 0.047946 | 0.97145 | -0.55082 | 0.97133 | -0.5532 | 2.6344
100 | -0.037471 | -0.0093779 | 0.037476 | 0.0093797 | 4.6361e-06 | 1.804e-06 | 0.057378 | 0.057377 | 0.057378 | 0.97169 | -0.54617 | 0.97182 | -0.54357 | 3.1526
101 | 0.0026719 | 0.00066937 | -0.0026717 | -0.0006696 | 1.6843e-07 | -2.2451e-07 | 0.0040916 | 0.0040917 | 0.0040917 | 0.97169 | -0.54617 | 0.97162 | -0.54749 | 1.1241
102 | 0.029557 | 0.0073939 | -0.029554 | -0.0073932 | 3.0251e-06 | 7.1838e-07 | 0.045274 | 0.045275 | 0.045275 | 0.97133 | -0.5532 | 0.97123 | -0.55535 | 2.4876
103 | -0.048833 | -0.012226 | 0.048847 | 0.012233 | 1.4804e-05 | 7.2863e-06 | 0.074766 | 0.074765 | 0.074766 | 0.97182 | -0.54357 | 0.97214 | -0.5372 | 4.108
104 | 0.011356 | 0.0028464 | -0.011355 | -0.0028456 | 1.3643e-06 | 7.241e-07 | 0.017389 | 0.017389 | 0.017389 | 0.97182 | -0.54357 | 0.97169 | -0.54609 | 4.7771
105 | 0.027555 | 0.0068922 | -0.027553 | -0.0068917 | 2.4883e-06 | 4.4054e-07 | 0.042212 | 0.042213 | 0.042213 | 0.97123 | -0.55535 | 0.97113 | -0.55725 | 2.3194
106 | -0.050961 | -0.012763 | 0.050969 | 0.012767 | 8.1979e-06 | 4.1327e-06 | 0.078 | 0.078 | 0.078 | 0.97214 | -0.5372 | 0.97231 | -0.53382 | 4.2857
107 | 0.0089385 | 0.00224 | -0.0089378 | -0.0022397 | 6.9426e-07 | 3.2194e-07 | 0.013688 | 0.013688 | 0.013688 | 0.97169 | -0.54609 | 0.97161 | -0.54772 | 3.7605
108 | 0.024686 | 0.0061734 | -0.024685 | -0.0061733 | 1.6078e-06 | 1.0192e-07 | 0.037821 | 0.037821 | 0.037821 | 0.97113 | -0.55725 | 0.97106 | -0.55862 | 2.0781
109 | -0.052351 | -0.013114 | 0.052353 | 0.013114 | 1.372e-06 | 7.0133e-07 | 0.080116 | 0.080115 | 0.080116 | 0.97231 | -0.53382 | 0.97234 | -0.53327 | 4.402
110 | 0.0056587 | 0.0014179 | -0.0056581 | -0.0014177 | 6.4409e-07 | 1.2902e-07 | 0.0086662 | 0.0086663 | 0.0086663 | 0.97161 | -0.54772 | 0.97149 | -0.55011 | 2.3808
111 | -0.0018988 | -0.00047589 | 0.0018988 | 0.00047584 | 1.5659e-08 | -5.1089e-08 | 0.0029086 | 0.0029085 | 0.0029086 | 0.97143 | -0.55123 | 0.97144 | -0.55106 | 0.79905
112 | -0.0018988 | -0.00047584 | 0.0018989 | 0.0004756 | 7.2423e-08 | -2.3631e-07 | 0.0029085 | 0.0029084 | 0.0029085 | 0.97144 | -0.55106 | 0.97148 | -0.55026 | 0.79905
113 | -0.0036118 | -0.00090489 | 0.0036118 | 0.00090488 | 2.564e-08 | -1.1253e-08 | 0.0055321 | 0.0055321 | 0.0055321 | 0.97148 | -0.55026 | 0.97149 | -0.55011 | 1.5198
114 | -0.0041378 | -0.001037 | 0.0041381 | 0.001037 | 2.7484e-07 | -4.9698e-08 | 0.0063402 | 0.0063401 | 0.0063402 | 0.97112 | -0.55751 | 0.97119 | -0.55612 | 1.7418
115 | -0.0087198 | -0.0021851 | 0.0087198 | 0.0021851 | 8.3155e-08 | 3.7846e-08 | 0.01336 | 0.01336 | 0.01336 | 0.97119 | -0.55612 | 0.9712 | -0.55592 | 3.6703
116 | 0.0045817 | 0.0011481 | -0.004581 | -0.0011481 | 7.3428e-07 | -2.1651e-08 | 0.0070199 | 0.00702 | 0.00702 | 0.97119 | -0.55612 | 0.97102 | -0.55948 | 1.9286
117 | -0.010487 | -0.002628 | 0.010488 | 0.0026286 | 1.2094e-06 | 6.1939e-07 | 0.016067 | 0.016067 | 0.016067 | 0.9712 | -0.55592 | 0.97132 | -0.5535 | 4.4141
118 | 0.0089634 | 0.0022469 | -0.0089606 | -0.0022456 | 2.8025e-06 | 1.3007e-06 | 0.013714 | 0.013714 | 0.013714 | 0.97256 | -0.52904 | 0.97222 | -0.5356 | 3.7677
119 | -0.013244 | -0.0033197 | 0.013252 | 0.0033244 | 8.336e-06 | 4.6628e-06 | 0.020264 | 0.020263 | 0.020264 | 0.97256 | -0.52904 | 0.97322 | -0.51583 | 5.567
120 | 0.0044095 | 0.0011049 | -0.0044093 | -0.001105 | 2.2217e-07 | -1.9102e-08 | 0.0067488 | 0.0067489 | 0.0067489 | 0.97222 | -0.5356 | 0.97217 | -0.53666 | 1.8541
121 | -0.016088 | -0.004035 | 0.016096 | 0.0040399 | 8.3639e-06 | 4.8946e-06 | 0.024599 | 0.024599 | 0.024599 | 0.97322 | -0.51583 | 0.97378 | -0.50493 | 6.758
122 | 0.0044093 | 0.001105 | -0.004409 | -0.001105 | 3.3045e-07 | -2.8374e-08 | 0.0067489 | 0.006749 | 0.006749 | 0.97217 | -0.53666 | 0.97209 | -0.53823 | 1.8541
123 | -0.11144 | -0.02798 | 0.1115 | 0.028013 | 5.3881e-05 | 3.2943e-05 | 0.17031 | 0.17031 | 0.17031 | 0.97378 | -0.50493 | 0.97429 | -0.4948 | 9.3578
124 | 0.095346 | 0.02394 | -0.095297 | -0.02391 | 4.9904e-05 | 2.999e-05 | 0.14571 | 0.14571 | 0.14571 | 0.97378 | -0.50493 | 0.97322 | -0.51591 | 8.0063
125 | 0.018369 | 0.0046072 | -0.018363 | -0.0046032 | 6.6999e-06 | 4.0054e-06 | 0.028056 | 0.028056 | 0.028056 | 0.97429 | -0.4948 | 0.9739 | -0.50246 | 7.7078
126 | -0.12987 | -0.03262 | 0.12991 | 0.032648 | 4.6048e-05 | 2.8499e-05 | 0.19837 | 0.19837 | 0.19837 | 0.97429 | -0.4948 | 0.97467 | -0.48738 | 10.8993
127 | 0.0052318 | 0.0013109 | -0.0052312 | -0.0013108 | 5.501e-07 | 6.7219e-08 | 0.0079991 | 0.0079992 | 0.0079992 | 0.97322 | -0.51591 | 0.97311 | -0.51812 | 2.1976
128 | 0.090065 | 0.022599 | -0.090048 | -0.022589 | 1.7113e-05 | 1.0205e-05 | 0.13772 | 0.13772 | 0.13772 | 0.97322 | -0.51591 | 0.97302 | -0.5199 | 7.5668
129 | 0.014647 | 0.003672 | -0.014646 | -0.0036714 | 1.0958e-06 | 6.2872e-07 | 0.02238 | 0.02238 | 0.02238 | 0.9739 | -0.50246 | 0.97382 | -0.50403 | 6.1483
130 | -0.13242 | -0.033277 | 0.1325 | 0.033324 | 7.6874e-05 | 4.7636e-05 | 0.20219 | 0.20219 | 0.20219 | 0.97467 | -0.48738 | 0.97529 | -0.47522 | 11.1096
131 | 0.0037617 | 0.00094255 | -0.0037613 | -0.00094268 | 3.6886e-07 | -1.3321e-07 | 0.0057521 | 0.0057522 | 0.0057522 | 0.97311 | -0.51812 | 0.973 | -0.52018 | 1.5803
132 | 0.088129 | 0.022108 | -0.088094 | -0.022087 | 3.494e-05 | 2.077e-05 | 0.13478 | 0.13478 | 0.13478 | 0.97302 | -0.5199 | 0.9726 | -0.52822 | 7.4056
133 | -0.071151 | -0.017831 | 0.071168 | 0.017841 | 1.7145e-05 | 9.7765e-06 | 0.10889 | 0.10888 | 0.10889 | 0.97234 | -0.53327 | 0.9726 | -0.52822 | 5.9827
134 | 0.018798 | 0.0047168 | -0.018792 | -0.0047129 | 6.4536e-06 | 3.8725e-06 | 0.02877 | 0.02877 | 0.02877 | 0.97234 | -0.53327 | 0.97198 | -0.54048 | 7.9038
135 | 0.016926 | 0.0042462 | -0.016921 | -0.0042429 | 5.6314e-06 | 3.3263e-06 | 0.025897 | 0.025898 | 0.025898 | 0.9726 | -0.52822 | 0.97224 | -0.5352 | 7.1147
136 | 0.016879 | 0.0042334 | -0.016872 | -0.0042295 | 6.6096e-06 | 3.9031e-06 | 0.025841 | 0.025841 | 0.025841 | 0.97198 | -0.54048 | 0.97156 | -0.54869 | 7.0991
137 | 0.014863 | 0.0037273 | -0.014859 | -0.0037248 | 4.2814e-06 | 2.4666e-06 | 0.022749 | 0.022749 | 0.022749 | 0.97224 | -0.5352 | 0.97194 | -0.54124 | 6.2498
138 | 0.013454 | 0.0033729 | -0.013451 | -0.0033712 | 3.0785e-06 | 1.7309e-06 | 0.020606 | 0.020607 | 0.020607 | 0.97156 | -0.54869 | 0.97132 | -0.5535 | 5.6611
139 | 0.012812 | 0.0032117 | -0.01281 | -0.003211 | 1.2826e-06 | 7.1072e-07 | 0.019615 | 0.019615 | 0.019615 | 0.97194 | -0.54124 | 0.97183 | -0.54334 | 5.3886
140 | 0.010821 | 0.0027123 | -0.010818 | -0.0027111 | 2.3866e-06 | 1.2402e-06 | 0.016568 | 0.016569 | 0.016569 | 0.97183 | -0.54334 | 0.9716 | -0.54797 | 4.5518
141 | 0.008395 | 0.0021037 | -0.008395 | -0.0021037 | 5.9375e-08 | 2.6137e-08 | 0.012857 | 0.012857 | 0.012857 | 0.9716 | -0.54797 | 0.97159 | -0.54812 | 3.5322
142 | 0.0067159 | 0.0016829 | -0.0067152 | -0.0016827 | 7.0514e-07 | 2.3119e-07 | 0.010286 | 0.010286 | 0.010286 | 0.97159 | -0.54812 | 0.97148 | -0.55033 | 2.8257
143 | 0.13684 | 0.034456 | -0.13673 | -0.034388 | 0.00010936 | 6.7899e-05 | 0.20864 | 0.20864 | 0.20864 | 0.9762 | -0.45726 | 0.97535 | -0.47399 | 11.4637
144 | 0.13492 | 0.033936 | -0.13492 | -0.033931 | 7.955e-06 | 4.9351e-06 | 0.20589 | 0.20589 | 0.20589 | 0.97535 | -0.47399 | 0.97529 | -0.47522 | 11.3125
145 | 0.011309 | 0.002835 | -0.011307 | -0.0028337 | 2.5107e-06 | 1.328e-06 | 0.017281 | 0.017281 | 0.017281 | 0.97382 | -0.50403 | 0.97359 | -0.50869 | 4.7475
146 | 0.022366 | 0.0055921 | -0.022364 | -0.0055922 | 1.7764e-06 | -1.106e-07 | 0.034268 | 0.034268 | 0.034268 | 0.97106 | -0.55862 | 0.97098 | -0.56029 | 1.8829
147 | 0.0082594 | 0.00207 | -0.0082585 | -0.0020696 | 9.3377e-07 | 4.0332e-07 | 0.012624 | 0.012624 | 0.012624 | 0.97359 | -0.50869 | 0.97347 | -0.51106 | 3.468
148 | 0.0027455 | 0.00068778 | -0.0027454 | -0.00068797 | 1.5939e-07 | -1.9556e-07 | 0.0042052 | 0.0042053 | 0.0042053 | 0.97148 | -0.55033 | 0.97142 | -0.55155 | 1.1553
149 | 0.0012641 | 0.00031672 | -0.0012641 | -0.0003168 | 9.9692e-09 | -8.1403e-08 | 0.0019363 | 0.0019363 | 0.0019363 | 0.97142 | -0.55155 | 0.97141 | -0.55171 | 0.53195
150 | 0.020956 | 0.0052394 | -0.020956 | -0.0052394 | 4.7052e-07 | -7.5145e-08 | 0.03211 | 0.032111 | 0.032111 | 0.97098 | -0.56029 | 0.97095 | -0.56076 | 1.7643
151 | 0.019274 | 0.0048179 | -0.019273 | -0.0048181 | 7.7133e-07 | -2.3551e-07 | 0.029533 | 0.029533 | 0.029533 | 0.97095 | -0.56076 | 0.97091 | -0.5616 | 1.6227
152 | 0.010409 | 0.0026033 | -0.010409 | -0.002604 | 2.9995e-07 | -7.7992e-07 | 0.015951 | 0.015951 | 0.015951 | 0.97091 | -0.5616 | 0.97088 | -0.56221 | 0.87645
153 | 0.0088635 | 0.0022148 | -0.0088629 | -0.0022173 | 6.37e-07 | -2.4389e-06 | 0.013582 | 0.013583 | 0.013583 | 0.97091 | -0.5616 | 0.97083 | -0.56312 | 0.74631
154 | 0.0086904 | 0.0021733 | -0.0086903 | -0.0021737 | 8.9667e-08 | -3.5941e-07 | 0.013318 | 0.013318 | 0.013318 | 0.97088 | -0.56221 | 0.97087 | -0.56243 | 0.73175
155 | 0.0055309 | 0.0013822 | -0.0055308 | -0.0013834 | 1.1288e-07 | -1.2229e-06 | 0.0084759 | 0.0084764 | 0.0084764 | 0.97083 | -0.56312 | 0.97081 | -0.56354 | 0.46574
156 | 0.0069363 | 0.0017341 | -0.0069361 | -0.0017353 | 1.7713e-07 | -1.179e-06 | 0.010629 | 0.01063 | 0.01063 | 0.97087 | -0.56243 | 0.97084 | -0.56296 | 0.58406
157 | 0.0032005 | 0.00079941 | -0.0032005 | -0.00080065 | 3.6637e-08 | -1.2319e-06 | 0.0049046 | 0.0049051 | 0.0049051 | 0.97081 | -0.56354 | 0.9708 | -0.56379 | 0.26951
158 | -0.0023959 | -0.00060047 | 0.0023959 | 0.00060039 | 4.0461e-08 | -7.4066e-08 | 0.0036628 | 0.0036628 | 0.0036628 | 0.97333 | -0.51371 | 0.97335 | -0.51335 | 1.0063
159 | -0.0040785 | -0.0010221 | 0.0040787 | 0.001022 | 1.9619e-07 | -4.172e-08 | 0.006235 | 0.0062349 | 0.006235 | 0.97335 | -0.51335 | 0.9734 | -0.51234 | 1.7129
160 | -0.0062193 | -0.0015585 | 0.0062197 | 0.0015586 | 3.7964e-07 | 1.0373e-07 | 0.0095072 | 0.0095072 | 0.0095072 | 0.9734 | -0.51234 | 0.97347 | -0.51106 | 2.6119
161 | 0.0032005 | 0.00080065 | -0.0032005 | -0.00080074 | 2.8832e-09 | -9.6944e-08 | 0.0049051 | 0.0049051 | 0.0049051 | 0.9708 | -0.56379 | 0.9708 | -0.5638 | 0.26951
162 | 0.0021034 | 0.00052579 | -0.0021034 | -0.0005267 | 1.1487e-08 | -9.0374e-07 | 0.0032236 | 0.0032239 | 0.0032239 | 0.9708 | -0.5638 | 0.97079 | -0.56392 | 0.17714
163 | 0.0011293 | 0.00028256 | -0.0011293 | -0.00028303 | 1.0777e-08 | -4.6751e-07 | 0.0017308 | 0.001731 | 0.001731 | 0.97079 | -0.56392 | 0.97078 | -0.56412 | 0.23777
164 | -0.010386 | -0.0026039 | 0.01039 | 0.0026057 | 3.5229e-06 | 1.7846e-06 | 0.015822 | 0.015822 | 0.015822 | 0.97685 | -0.4446 | 0.97721 | -0.43748 | 4.3466
165 | 0.0089451 | 0.0022427 | -0.0089426 | -0.0022415 | 2.5588e-06 | 1.1777e-06 | 0.013626 | 0.013626 | 0.013626 | 0.97685 | -0.4446 | 0.97655 | -0.4506 | 3.7435
166 | 0.0089426 | 0.0022415 | -0.0089417 | -0.0022411 | 8.7936e-07 | 4.048e-07 | 0.013626 | 0.013626 | 0.013626 | 0.97655 | -0.4506 | 0.97644 | -0.45267 | 3.7435
167 | 0.0089417 | 0.0022411 | -0.00894 | -0.0022403 | 1.6799e-06 | 7.7343e-07 | 0.013626 | 0.013627 | 0.013627 | 0.97644 | -0.45267 | 0.97624 | -0.45661 | 3.7436
168 | 0.0036968 | 0.00092626 | -0.0036966 | -0.00092636 | 2.4032e-07 | -9.8542e-08 | 0.0056347 | 0.0056348 | 0.0056348 | 0.97624 | -0.45661 | 0.97617 | -0.45797 | 1.548
169 | 0.0022631 | 0.0005671 | -0.0022631 | -0.00056718 | 3.8022e-08 | -8.2175e-08 | 0.0034497 | 0.0034498 | 0.0034498 | 0.97617 | -0.45797 | 0.97615 | -0.45833 | 0.94773
170 | 0.0051489 | 0.0012874 | -0.0051489 | -0.0012876 | 1.7569e-08 | -2.2137e-07 | 0.0078907 | 0.0078908 | 0.0078908 | 0.97084 | -0.56296 | 0.97084 | -0.56304 | 0.43356
171 | 0.003286 | 0.00082068 | -0.0032859 | -0.00082266 | 6.2009e-08 | -1.976e-06 | 0.0050354 | 0.0050361 | 0.0050361 | 0.97084 | -0.56304 | 0.97082 | -0.56343 | 0.27671
172 | 0.0026225 | 0.00065638 | -0.0026224 | -0.00065664 | 5.1612e-09 | -2.6005e-07 | 0.0040192 | 0.0040193 | 0.0040193 | 0.97082 | -0.56343 | 0.97082 | -0.56347 | 0.22084
173 | 0.0026224 | 0.00065664 | -0.0026224 | -0.00065713 | 6.4236e-08 | -4.8328e-07 | 0.0040193 | 0.0040195 | 0.0040195 | 0.97082 | -0.56347 | 0.97079 | -0.56399 | 0.55213
174 | 0.00055912 | 0.00014003 | -0.00055912 | -0.00014013 | 2.3247e-09 | -1.0287e-07 | 0.00085698 | 0.00085701 | 0.00085701 | 0.97079 | -0.56399 | 0.97079 | -0.56408 | 0.23544

## res_trafo
| p_hv_mw | q_hv_mvar | p_lv_mw | q_lv_mvar | pl_mw | ql_mvar | i_hv_ka | i_lv_ka | vm_hv_pu | va_hv_degree | vm_lv_pu | va_lv_degree | loading_percent
0 | -1.2729e-15 | -1.3162e-15 | 0.00165 | 1.2699e-07 | 0.00165 | 1.2699e-07 | 5.2857e-17 | 0.0023815 | 0.99998 | 149.9956 | 1 | 0 | 0.2619

## res_ext_grid
| p_mw | q_mvar
0 | 0.50453 | 0.12946

## res_load
| p_mw | q_mvar
0 | 0.0025231 | 0.00063236
1 | 0.0021463 | 0.00053792
2 | 0.010623 | 0.0026623
3 | 0.0047715 | 0.0011959
4 | 0.0023248 | 0.00058265
5 | 0.014212 | 0.003562
6 | 0.0015113 | 0.00037876
7 | 0.012949 | 0.0032453
8 | 0.0029494 | 0.00073919
9 | 0.0067787 | 0.0016989
10 | 0.01618 | 0.0040551
11 | 0.0047201 | 0.001183
12 | 0.0023532 | 0.00058977
13 | 0.00068934 | 0.00017277
14 | 0.0032591 | 0.00081681
15 | 0.0011263 | 0.00028228
16 | 0.0020935 | 0.00052468
17 | 0.0054963 | 0.0013775
18 | 0.0076741 | 0.0019233
19 | 0.0030993 | 0.00077675
20 | 0.0020143 | 0.00050483
21 | 0.0070196 | 0.0017593
22 | 0.0013219 | 0.00033129
23 | 0.004945 | 0.0012393
24 | 0.00079377 | 0.00019894
25 | 0.0027143 | 0.00068026
26 | 0.0071663 | 0.0017961
27 | 0.0039145 | 0.00098107
28 | 0.0020602 | 0.00051634
29 | 0.011614 | 0.0029107
30 | 0.0039518 | 0.00099042
31 | 0.0068847 | 0.0017255
32 | 0.00092489 | 0.0002318
33 | 0.004884 | 0.0012241
34 | 0.0074022 | 0.0018552
35 | 0.0062601 | 0.0015689
36 | 0.0049957 | 0.001252
37 | 0.030519 | 0.0076488
38 | 0.0031013 | 0.00077726
39 | 0.0015782 | 0.00039552
40 | 0.00088322 | 0.00022135
41 | 0.0012746 | 0.00031944
42 | 0.0017013 | 0.0004264
43 | 0.0015694 | 0.00039332
44 | 0.0030168 | 0.00075609
45 | 0.0069922 | 0.0017524
46 | 0.00080038 | 0.00020059
47 | 0.0024091 | 0.00060377
48 | 0.0030046 | 0.00075302
49 | 0.00082456 | 0.00020665
50 | 0.0095204 | 0.002386
51 | 0.0020074 | 0.0005031
52 | 0.0029305 | 0.00073445
53 | 0.0021024 | 0.0005269
54 | 0.0050995 | 0.001278
55 | 0.0012191 | 0.00030553
56 | 0.012496 | 0.0031319
57 | 0.0061647 | 0.001545
58 | 0.0011008 | 0.0002759
59 | 0.0035338 | 0.00088564
60 | 0.0019365 | 0.00048533
61 | 0.028051 | 0.0070302
62 | 0.006898 | 0.0017288
63 | 0.0028622 | 0.00071733
64 | 0.0019239 | 0.00048217
65 | 0.0015635 | 0.00039184
66 | 0.001744 | 0.00043708
67 | 0.0026717 | 0.0006696
68 | 0.001999 | 0.00050101
69 | 0.0021135 | 0.0005297
70 | 0.0024166 | 0.00060565
71 | 0.0028664 | 0.00071839
72 | 0.0013823 | 0.00034644
73 | 0.0032791 | 0.00082182
74 | 0.0018988 | 0.00047589
75 | 0.0017129 | 0.00042929
76 | 0.0041378 | 0.001037
77 | 0.0020463 | 0.00051284
78 | 0.0017671 | 0.00044288
79 | 0.004581 | 0.0011481
80 | 0.0024664 | 0.00061813
81 | 0.0042807 | 0.0010729
82 | 0.0045511 | 0.0011406
83 | 0.0028356 | 0.00071067
84 | 0.004409 | 0.001105
85 | 0.0037153 | 0.00093113
86 | 0.0025069 | 0.00062828
87 | 0.0014695 | 0.00036829
88 | 0.0019183 | 0.00048077
89 | 0.0019133 | 0.00047953
90 | 0.0020572 | 0.00051558
91 | 0.0034177 | 0.00085655
92 | 0.0020474 | 0.00051314
93 | 0.002963 | 0.00074259
94 | 0.0019895 | 0.00049861
95 | 0.0024234 | 0.00060737
96 | 0.001679 | 0.00042081
97 | 0.0052753 | 0.0013221
98 | 0.0018036 | 0.00045203
99 | 0.0024211 | 0.00060678
100 | 0.0037613 | 0.00094268
101 | 0.0033371 | 0.00083636
102 | 0.0023188 | 0.00058114
103 | 0.0030472 | 0.00076369
104 | 0.0039697 | 0.0009949
105 | 0.0014813 | 0.00037125
106 | 0.0012641 | 0.0003168
107 | 0.001408 | 0.00035287
108 | 0.0016821 | 0.00042157
109 | 0.0017185 | 0.0004307
110 | 0.003332 | 0.00083507
111 | 0.001754 | 0.00043959
112 | 0.0023303 | 0.00058402
113 | 0.0036575 | 0.00091664
114 | 0.0023959 | 0.00060047
115 | 0.0016826 | 0.00042169
116 | 0.0021406 | 0.00053649
117 | 0.0020388 | 0.00051098
118 | 0.0010971 | 0.00027495
119 | 0.00097412 | 0.00024414
120 | 0.0014413 | 0.00036122
121 | 0.0031166 | 0.00078109
122 | 0.0052432 | 0.0013141
123 | 0.0014335 | 0.00035926
124 | 0.0011293 | 0.00028303
125 | 0.0017872 | 0.00044792
126 | 0.001863 | 0.00046691
127 | 0.00066344 | 0.00016627
128 | 0.0020633 | 0.0005171
129 | 0.0022631 | 0.00056718
130 | 0.00055912 | 0.00014013
131 | 0.0026901 | 0.0006742

## dtypes
| element | column | dtype
0 | bus | name | object
1 | bus | vn_kv | float64
2 | bus | type | object
3 | bus | zone | object
4 | bus | in_service | bool
5 | load | name | object
6 | load | bus | uint32
7 | load | p_mw | float64
8 | load | q_mvar | float64
9 | load | const_z_percent | float64
10 | load | const_i_percent | float64
11 | load | sn_mva | float64
12 | load | scaling | float64
13 | load | in_service | bool
14 | load | type | object
15 | ext_grid | name | object
16 | ext_grid | bus | uint32
17 | ext_grid | vm_pu | float64
18 | ext_grid | va_degree | float64
19 | ext_grid | slack_weight | float64
20 | ext_grid | in_service | bool
21 | line | name | object
22 | line | std_type | object
23 | line | from_bus | uint32
24 | line | to_bus | uint32
25 | line | length_km | float64
26 | line | r_ohm_per_km | float64
27 | line | x_ohm_per_km | float64
28 | line | c_nf_per_km | float64
29 | line | g_us_per_km | float64
30 | line | max_i_ka | float64
31 | line | df | float64
32 | line | parallel | uint32
33 | line | type | object
34 | line | in_service | bool
35 | trafo | name | object
36 | trafo | std_type | object
37 | trafo | hv_bus | uint32
38 | trafo | lv_bus | uint32
39 | trafo | sn_mva | float64
40 | trafo | vn_hv_kv | float64
41 | trafo | vn_lv_kv | float64
42 | trafo | vk_percent | float64
43 | trafo | vkr_percent | float64
44 | trafo | pfe_kw | float64
45 | trafo | i0_percent | float64
46 | trafo | shift_degree | float64
47 | trafo | tap_side | object
48 | trafo | tap_neutral | int32
49 | trafo | tap_min | int32
50 | trafo | tap_max | int32
51 | trafo | tap_step_percent | float64
52 | trafo | tap_step_degree | float64
53 | trafo | tap_pos | int32
54 | trafo | tap_phase_shifter | bool
55 | trafo | parallel | uint32
56 | trafo | df | float64
57 | trafo | in_service | bool
58 | line_geodata | coords | object
59 | bus_geodata | x | float64
60 | bus_geodata | y | float64
61 | bus_geodata | coords | object
62 | res_bus | vm_pu | float64
63 | res_bus | va_degree | float64
64 | res_bus | p_mw | float64
65 | res_bus | q_mvar | float64
66 | res_line | p_from_mw | float64
67 | res_line | q_from_mvar | float64
68 | res_line | p_to_mw | float64
69 | res_line | q_to_mvar | float64
70 | res_line | pl_mw | float64
71 | res_line | ql_mvar | float64
72 | res_line | i_from_ka | float64
73 | res_line | i_to_ka | float64
74 | res_line | i_ka | float64
75 | res_line | vm_from_pu | float64
76 | res_line | va_from_degree | float64
77 | res_line | vm_to_pu | float64
78 | res_line | va_to_degree | float64
79 | res_line | loading_percent | float64
80 | res_trafo | p_hv_mw | float64
81 | res_trafo | q_hv_mvar | float64
82 | res_trafo | p_lv_mw | float64
83 | res_trafo | q_lv_mvar | float64
84 | res_trafo | pl_mw | float64
85 | res_trafo | ql_mvar | float64
86 | res_trafo | i_hv_ka | float64
87 | res_trafo | i_lv_ka | float64
88 | res_trafo | vm_hv_pu | float64
89 | res_trafo | va_hv_degree | float64
90 | res_trafo | vm_lv_pu | float64
91 | res_trafo | va_lv_degree | float64
92 | res_trafo | loading_percent | float64
93 | res_ext_grid | p_mw | float64
94 | res_ext_grid | q_mvar | float64
95 | res_load | p_mw | float64
96 | res_load | q_mvar | float64

## parameters
| version | format_version | converged | OPF_converged | name | f_hz | sn_mva
0 | 2.14.6 | 2.14.0 | TRUE | FALSE |  | 50 | 1