## bus
| name | vn_kv | type | zone | in_service
0 | bus_LV_178-9_0_4_node_0 | 0.4 | n |  | TRUE
1 | bus_LV_178-9_0_4_node_1 | 0.4 | n |  | TRUE
2 | bus_LV_178-9_0_4_node_2 | 0.4 | n |  | TRUE
3 | bus_LV_178-9_0_4_node_3 | 0.4 | n |  | TRUE
4 | bus_LV_178-9_0_4_node_4 | 0.4 | n |  | TRUE
5 | bus_LV_178-9_0_4_node_5 | 0.4 | n |  | TRUE
6 | bus_LV_178-9_0_4_node_6 | 0.4 | n |  | TRUE
7 | bus_LV_178-9_0_4_node_65 | 0.4 | n |  | TRUE
8 | bus_LV_178-9_0_4_node_62 | 0.4 | n |  | TRUE
9 | bus_LV_178-9_0_4_node_34 | 0.4 | n |  | TRUE
10 | bus_LV_178-9_0_4_node_26 | 0.4 | n |  | TRUE
11 | bus_LV_178-9_0_4_node_7 | 0.4 | n |  | TRUE
12 | bus_LV_178-9_0_4_node_45 | 0.4 | n |  | TRUE
13 | bus_LV_178-9_0_4_node_46 | 0.4 | n |  | TRUE
14 | bus_LV_178-9_0_4_node_67 | 0.4 | n |  | TRUE
15 | bus_LV_178-9_0_4_node_63 | 0.4 | n |  | TRUE
16 | bus_LV_178-9_0_4_node_16 | 0.4 | n |  | TRUE
17 | bus_LV_178-9_0_4_node_28 | 0.4 | n |  | TRUE
18 | bus_LV_178-9_0_4_node_61 | 0.4 | n |  | TRUE
19 | bus_LV_178-9_0_4_node_59 | 0.4 | n |  | TRUE
20 | bus_LV_178-9_0_4_node_8 | 0.4 | n |  | TRUE
21 | bus_LV_178-9_0_4_node_9 | 0.4 | n |  | TRUE
22 | bus_LV_178-9_0_4_node_10 | 0.4 | n |  | TRUE
23 | bus_LV_178-9_0_4_node_11 | 0.4 | n |  | TRUE
24 | bus_LV_178-9_0_4_node_12 | 0.4 | n |  | TRUE
25 | bus_LV_178-9_0_4_node_13 | 0.4 | n |  | TRUE
26 | bus_LV_178-9_0_4_node_15 | 0.4 | n |  | TRUE
27 | bus_LV_178-9_0_4_node_68 | 0.4 | n |  | TRUE
28 | bus_LV_178-9_0_4_node_14 | 0.4 | n |  | TRUE
29 | bus_LV_178-9_0_4_node_188 | 0.4 | n |  | TRUE
30 | bus_LV_178-9_0_4_node_73 | 0.4 | n |  | TRUE
31 | bus_LV_178-9_0_4_node_75 | 0.4 | n |  | TRUE
32 | bus_LV_178-9_0_4_node_69 | 0.4 | n |  | TRUE
33 | bus_LV_178-9_0_4_node_173 | 0.4 | n |  | TRUE
34 | bus_LV_178-9_0_4_node_148 | 0.4 | n |  | TRUE
35 | bus_LV_178-9_0_4_node_85 | 0.4 | n |  | TRUE
36 | bus_LV_178-9_0_4_node_17 | 0.4 | n |  | TRUE
37 | bus_LV_178-9_0_4_node_18 | 0.4 | n |  | TRUE
38 | bus_LV_178-9_0_4_node_19 | 0.4 | n |  | TRUE
39 | bus_LV_178-9_0_4_node_20 | 0.4 | n |  | TRUE
40 | bus_LV_178-9_0_4_node_21 | 0.4 | n |  | TRUE
41 | bus_LV_178-9_0_4_node_23 | 0.4 | n |  | TRUE
42 | bus_LV_178-9_0_4_node_22 | 0.4 | n |  | TRUE
43 | bus_LV_178-9_0_4_node_86 | 0.4 | n |  | TRUE
44 | bus_LV_178-9_0_4_node_70 | 0.4 | n |  | TRUE
45 | bus_LV_178-9_0_4_node_87 | 0.4 | n |  | TRUE
46 | bus_LV_178-9_0_4_node_24 | 0.4 | n |  | TRUE
47 | bus_LV_178-9_0_4_node_25 | 0.4 | n |  | TRUE
48 | bus_LV_178-9_0_4_node_27 | 0.4 | n |  | TRUE
49 | bus_LV_178-9_0_4_node_30 | 0.4 | n |  | TRUE
50 | bus_LV_178-9_0_4_node_31 | 0.4 | n |  | TRUE
51 | bus_LV_178-9_0_4_node_32 | 0.4 | n |  | TRUE
52 | bus_LV_178-9_0_4_node_29 | 0.4 | n |  | TRUE
53 | bus_LV_178-9_0_4_node_33 | 0.4 | n |  | TRUE
54 | bus_LV_178-9_0_4_node_76 | 0.4 | n |  | TRUE
55 | bus_LV_178-9_0_4_node_77 | 0.4 | n |  | TRUE
56 | bus_LV_178-9_0_4_node_93 | 0.4 | n |  | TRUE
57 | bus_LV_178-9_0_4_node_35 | 0.4 | n |  | TRUE
58 | bus_LV_178-9_0_4_node_36 | 0.4 | n |  | TRUE
59 | bus_LV_178-9_0_4_node_37 | 0.4 | n |  | TRUE
60 | bus_LV_178-9_0_4_node_38 | 0.4 | n |  | TRUE
61 | bus_LV_178-9_0_4_node_40 | 0.4 | n |  | TRUE
62 | bus_LV_178-9_0_4_node_41 | 0.4 | n |  | TRUE
63 | bus_LV_178-9_0_4_node_39 | 0.4 | n |  | TRUE
64 | bus_LV_178-9_0_4_node_42 | 0.4 | n |  | TRUE
65 | bus_LV_178-9_0_4_node_43 | 0.4 | n |  | TRUE
66 | bus_LV_178-9_0_4_node_44 | 0.4 | n |  | TRUE
67 | bus_LV_178-9_0_4_node_80 | 0.4 | n |  | TRUE
68 | bus_LV_178-9_0_4_node_51 | 0.4 | n |  | TRUE
69 | bus_LV_178-9_0_4_node_47 | 0.4 | n |  | TRUE
70 | bus_LV_178-9_0_4_node_139 | 0.4 | n |  | TRUE
71 | bus_LV_178-9_0_4_node_83 | 0.4 | n |  | TRUE
72 | bus_LV_178-9_0_4_node_84 | 0.4 | n |  | TRUE
73 | bus_LV_178-9_0_4_node_81 | 0.4 | n |  | TRUE
74 | bus_LV_178-9_0_4_node_82 | 0.4 | n |  | TRUE
75 | bus_LV_178-9_0_4_node_79 | 0.4 | n |  | TRUE
76 | bus_LV_178-9_0_4_node_48 | 0.4 | n |  | TRUE
77 | bus_LV_178-9_0_4_node_140 | 0.4 | n |  | TRUE
78 | bus_LV_178-9_0_4_node_141 | 0.4 | n |  | TRUE
79 | bus_LV_178-9_0_4_node_60 | 0.4 | n |  | TRUE
80 | bus_LV_178-9_0_4_node_50 | 0.4 | n |  | TRUE
81 | bus_LV_178-9_0_4_node_55 | 0.4 | n |  | TRUE
82 | bus_LV_178-9_0_4_node_56 | 0.4 | n |  | TRUE
83 | bus_LV_178-9_0_4_node_52 | 0.4 | n |  | TRUE
84 | bus_LV_178-9_0_4_node_58 | 0.4 | n |  | TRUE
85 | bus_LV_178-9_0_4_node_53 | 0.4 | n |  | TRUE
86 | bus_LV_178-9_0_4_node_54 | 0.4 | n |  | TRUE
87 | bus_LV_178-9_0_4_node_57 | 0.4 | n |  | TRUE
88 | bus_LV_178-9_0_4_node_138 | 0.4 | n |  | TRUE
89 | bus_LV_178-9_0_4_node_89 | 0.4 | n |  | TRUE
90 | bus_LV_178-9_0_4_node_90 | 0.4 | n |  | TRUE
91 | bus_LV_178-9_0_4_node_64 | 0.4 | n |  | TRUE
92 | bus_LV_178-9_0_4_node_78 | 0.4 | n |  | TRUE
93 | bus_LV_178-9_0_4_node_144 | 0.4 | n |  | TRUE
94 | bus_LV_178-9_0_4_node_71 | 0.4 | n |  | TRUE
95 | bus_LV_178-9_0_4_node_72 | 0.4 | n |  | TRUE
96 | bus_LV_178-9_0_4_node_117 | 0.4 | n |  | TRUE
97 | bus_LV_178-9_0_4_node_114 | 0.4 | n |  | TRUE
98 | bus_LV_178-9_0_4_node_113 | 0.4 | n |  | TRUE
99 | bus_LV_178-9_0_4_node_94 | 0.4 | n |  | TRUE
100 | bus_LV_178-9_0_4_node_96 | 0.4 | n |  | TRUE
101 | bus_LV_178-9_0_4_node_97 | 0.4 | n |  | TRUE
102 | bus_LV_178-9_0_4_node_88 | 0.4 | n |  | TRUE
103 | bus_LV_178-9_0_4_node_91 | 0.4 | n |  | TRUE
104 | bus_LV_178-9_0_4_node_92 | 0.4 | n |  | TRUE
105 | bus_LV_178-9_0_4_node_129 | 0.4 | n |  | TRUE
106 | bus_LV_178-9_0_4_node_133 | 0.4 | n |  | TRUE
107 | bus_LV_178-9_0_4_node_128 | 0.4 | n |  | TRUE
108 | bus_LV_178-9_0_4_node_134 | 0.4 | n |  | TRUE
109 | bus_LV_178-9_0_4_node_95 | 0.4 | n |  | TRUE
110 | bus_LV_178-9_0_4_node_149 | 0.4 | n |  | TRUE
111 | bus_LV_178-9_0_4_node_98 | 0.4 | n |  | TRUE
112 | bus_LV_178-9_0_4_node_102 | 0.4 | n |  | TRUE
113 | bus_LV_178-9_0_4_node_104 | 0.4 | n |  | TRUE
114 | bus_LV_178-9_0_4_node_100 | 0.4 | n |  | TRUE
115 | bus_LV_178-9_0_4_node_99 | 0.4 | n |  | TRUE
116 | bus_LV_178-9_0_4_node_101 | 0.4 | n |  | TRUE
117 | bus_LV_178-9_0_4_node_103 | 0.4 | n |  | TRUE
118 | bus_LV_178-9_0_4_node_105 | 0.4 | n |  | TRUE
119 | bus_LV_178-9_0_4_node_120 | 0.4 | n |  | TRUE
120 | bus_LV_178-9_0_4_node_121 | 0.4 | n |  | TRUE
121 | bus_LV_178-9_0_4_node_118 | 0.4 | n |  | TRUE
122 | bus_LV_178-9_0_4_node_124 | 0.4 | n |  | TRUE
123 | bus_LV_178-9_0_4_node_106 | 0.4 | n |  | TRUE
124 | bus_LV_178-9_0_4_node_107 | 0.4 | n |  | TRUE
125 | bus_LV_178-9_0_4_node_109 | 0.4 | n |  | TRUE
126 | bus_LV_178-9_0_4_node_112 | 0.4 | n |  | TRUE
127 | bus_LV_178-9_0_4_node_110 | 0.4 | n |  | TRUE
128 | bus_LV_178-9_0_4_node_122 | 0.4 | n |  | TRUE
129 | bus_LV_178-9_0_4_node_123 | 0.4 | n |  | TRUE
130 | bus_LV_178-9_0_4_node_111 | 0.4 | n |  | TRUE
131 | bus_LV_178-9_0_4_node_184 | 0.4 | n |  | TRUE
132 | bus_LV_178-9_0_4_node_183 | 0.4 | n |  | TRUE
133 | bus_LV_178-9_0_4_node_185 | 0.4 | n |  | TRUE
134 | bus_LV_178-9_0_4_node_187 | 0.4 | n |  | TRUE
135 | bus_LV_178-9_0_4_node_142 | 0.4 | n |  | TRUE
136 | bus_LV_178-9_0_4_node_186 | 0.4 | n |  | TRUE
137 | bus_LV_178-9_0_4_node_182 | 0.4 | n |  | TRUE
138 | bus_LV_178-9_0_4_node_115 | 0.4 | n |  | TRUE
139 | bus_LV_178-9_0_4_node_116 | 0.4 | n |  | TRUE
140 | bus_LV_178-9_0_4_node_119 | 0.4 | n |  | TRUE
141 | bus_LV_178-9_0_4_node_125 | 0.4 | n |  | TRUE
142 | bus_LV_178-9_0_4_node_191 | 0.4 | n |  | TRUE
143 | bus_LV_178-9_0_4_node_155 | 0.4 | n |  | TRUE
144 | bus_LV_178-9_0_4_node_130 | 0.4 | n |  | TRUE
145 | bus_LV_178-9_0_4_node_131 | 0.4 | n |  | TRUE
146 | bus_LV_178-9_0_4_node_132 | 0.4 | n |  | TRUE
147 | bus_LV_178-9_0_4_node_169 | 0.4 | n |  | TRUE
148 | bus_LV_178-9_0_4_node_170 | 0.4 | n |  | TRUE
149 | bus_LV_178-9_0_4_node_135 | 0.4 | n |  | TRUE
150 | bus_LV_178-9_0_4_node_136 | 0.4 | n |  | TRUE
151 | bus_LV_178-9_0_4_node_137 | 0.4 | n |  | TRUE
152 | bus_LV_178-9_0_4_node_146 | 0.4 | n |  | TRUE
153 | bus_LV_178-9_0_4_node_143 | 0.4 | n |  | TRUE
154 | bus_LV_178-9_0_4_node_174 | 0.4 | n |  | TRUE
155 | bus_LV_178-9_0_4_node_171 | 0.4 | n |  | TRUE
156 | bus_LV_178-9_0_4_node_153 | 0.4 | n |  | TRUE
157 | bus_LV_178-9_0_4_node_175 | 0.4 | n |  | TRUE
158 | bus_LV_178-9_0_4_node_150 | 0.4 | n |  | TRUE
159 | bus_LV_178-9_0_4_node_151 | 0.4 | n |  | TRUE
160 | bus_LV_178-9_0_4_node_152 | 0.4 | n |  | TRUE
161 | bus_LV_178-9_0_4_node_154 | 0.4 | n |  | TRUE
162 | bus_LV_178-9_0_4_node_156 | 0.4 | n |  | TRUE
163 | bus_LV_178-9_0_4_node_172 | 0.4 | n |  | TRUE
164 | bus_LV_178-9_0_4_node_157 | 0.4 | n |  | TRUE
165 | bus_LV_178-9_0_4_node_158 | 0.4 | n |  | TRUE
166 | bus_LV_178-9_0_4_node_159 | 0.4 | n |  | TRUE
167 | bus_LV_178-9_0_4_node_160 | 0.4 | n |  | TRUE
168 | bus_LV_178-9_0_4_node_161 | 0.4 | n |  | TRUE
169 | bus_LV_178-9_0_4_node_163 | 0.4 | n |  | TRUE
170 | bus_LV_178-9_0_4_node_164 | 0.4 | n |  | TRUE
171 | bus_LV_178-9_0_4_node_165 | 0.4 | n |  | TRUE
172 | bus_LV_178-9_0_4_node_166 | 0.4 | n |  | TRUE
173 | bus_LV_178-9_0_4_node_168 | 0.4 | n |  | TRUE
174 | bus_LV_178-9_0_4_node_176 | 0.4 | n |  | TRUE
175 | bus_LV_178-9_0_4_node_177 | 0.4 | n |  | TRUE
176 | bus_LV_178-9_0_4_node_178 | 0.4 | n |  | TRUE
177 | bus_LV_178-9_0_4_node_179 | 0.4 | n |  | TRUE
178 | bus_LV_178-9_0_4_node_180 | 0.4 | n |  | TRUE
179 | bus_LV_178-9_0_4_node_181 | 0.4 | n |  | TRUE
180 | bus_LV_178-9_0_4_node_189 | 0.4 | n |  | TRUE
181 | bus_LV_178-9_0_4_node_190 | 0.4 | n |  | TRUE
182 | bus_MV_26_0_node_179 | 20 | n |  | TRUE

## load
| name | bus | p_mw | q_mvar | const_z_percent | const_i_percent | sn_mva | scaling | in_service | type
0 | LV_178-9_0_4_load_0 | 0 | 0.0014565 | 0.00036504 | 0 | 0 |  | 1 | TRUE | wye
1 | LV_178-9_0_4_load_1 | 1 | 0.0019337 | 0.00048463 | 0 | 0 |  | 1 | TRUE | wye
2 | LV_178-9_0_4_load_2 | 2 | 0.0059744 | 0.0014973 | 0 | 0 |  | 1 | TRUE | wye
3 | LV_178-9_0_4_load_3 | 3 | 0.004676 | 0.0011719 | 0 | 0 |  | 1 | TRUE | wye
4 | LV_178-9_0_4_load_65 | 7 | 0.0038458 | 0.00096384 | 0 | 0 |  | 1 | TRUE | wye
5 | LV_178-9_0_4_load_62 | 8 | 0.0047475 | 0.0011898 | 0 | 0 |  | 1 | TRUE | wye
6 | LV_178-9_0_4_load_34 | 9 | 0.0027975 | 0.00070113 | 0 | 0 |  | 1 | TRUE | wye
7 | LV_178-9_0_4_load_45 | 12 | 0.0061192 | 0.0015336 | 0 | 0 |  | 1 | TRUE | wye
8 | LV_178-9_0_4_load_46 | 13 | 0.005059 | 0.0012679 | 0 | 0 |  | 1 | TRUE | wye
9 | LV_178-9_0_4_load_63 | 15 | 0.0019608 | 0.00049142 | 0 | 0 |  | 1 | TRUE | wye
10 | LV_178-9_0_4_load_16 | 16 | 0.0022862 | 0.00057297 | 0 | 0 |  | 1 | TRUE | wye
11 | LV_178-9_0_4_load_59 | 19 | 0.0059234 | 0.0014845 | 0 | 0 |  | 1 | TRUE | wye
12 | LV_178-9_0_4_load_8 | 20 | 0.0039281 | 0.00098448 | 0 | 0 |  | 1 | TRUE | wye
13 | LV_178-9_0_4_load_9 | 21 | 0.0014811 | 0.0003712 | 0 | 0 |  | 1 | TRUE | wye
14 | LV_178-9_0_4_load_10 | 22 | 0.0033341 | 0.00083559 | 0 | 0 |  | 1 | TRUE | wye
15 | LV_178-9_0_4_load_12 | 24 | 0.0013861 | 0.00034739 | 0 | 0 |  | 1 | TRUE | wye
16 | LV_178-9_0_4_load_68 | 27 | 0.0055771 | 0.0013978 | 0 | 0 |  | 1 | TRUE | wye
17 | LV_178-9_0_4_load_188 | 29 | 0.0054034 | 0.0013542 | 0 | 0 |  | 1 | TRUE | wye
18 | LV_178-9_0_4_load_73 | 30 | 0.0022852 | 0.00057272 | 0 | 0 |  | 1 | TRUE | wye
19 | LV_178-9_0_4_load_173 | 33 | 0.0062813 | 0.0015742 | 0 | 0 |  | 1 | TRUE | wye
20 | LV_178-9_0_4_load_148 | 34 | 0.0016493 | 0.00041335 | 0 | 0 |  | 1 | TRUE | wye
21 | LV_178-9_0_4_load_85 | 35 | 0.010102 | 0.0025317 | 0 | 0 |  | 1 | TRUE | wye
22 | LV_178-9_0_4_load_17 | 36 | 0.0014349 | 0.00035962 | 0 | 0 |  | 1 | TRUE | wye
23 | LV_178-9_0_4_load_18 | 37 | 0.0041184 | 0.0010322 | 0 | 0 |  | 1 | TRUE | wye
24 | LV_178-9_0_4_load_19 | 38 | 0.001035 | 0.0002594 | 0 | 0 |  | 1 | TRUE | wye
25 | LV_178-9_0_4_load_21 | 40 | 0.0017842 | 0.00044716 | 0 | 0 |  | 1 | TRUE | wye
26 | LV_178-9_0_4_load_23 | 41 | 0.0040033 | 0.0010033 | 0 | 0 |  | 1 | TRUE | wye
27 | LV_178-9_0_4_load_87 | 45 | 0.0044082 | 0.0011048 | 0 | 0 |  | 1 | TRUE | wye
28 | LV_178-9_0_4_load_24 | 46 | 0.0025092 | 0.00062887 | 0 | 0 |  | 1 | TRUE | wye
29 | LV_178-9_0_4_load_25 | 47 | 0.0028 | 0.00070174 | 0 | 0 |  | 1 | TRUE | wye
30 | LV_178-9_0_4_load_27 | 48 | 0.0052059 | 0.0013047 | 0 | 0 |  | 1 | TRUE | wye
31 | LV_178-9_0_4_load_30 | 49 | 0.0048376 | 0.0012124 | 0 | 0 |  | 1 | TRUE | wye
32 | LV_178-9_0_4_load_31 | 50 | 0.0024166 | 0.00060566 | 0 | 0 |  | 1 | TRUE | wye
33 | LV_178-9_0_4_load_32 | 51 | 0.0049853 | 0.0012494 | 0 | 0 |  | 1 | TRUE | wye
34 | LV_178-9_0_4_load_76 | 54 | 0.0025016 | 0.00062696 | 0 | 0 |  | 1 | TRUE | wye
35 | LV_178-9_0_4_load_77 | 55 | 0.0040874 | 0.0010244 | 0 | 0 |  | 1 | TRUE | wye
36 | LV_178-9_0_4_load_35 | 57 | 0.001422 | 0.00035639 | 0 | 0 |  | 1 | TRUE | wye
37 | LV_178-9_0_4_load_36 | 58 | 0.00073026 | 0.00018302 | 0 | 0 |  | 1 | TRUE | wye
38 | LV_178-9_0_4_load_38 | 60 | 0.0033992 | 0.00085193 | 0 | 0 |  | 1 | TRUE | wye
39 | LV_178-9_0_4_load_40 | 61 | 0.0016118 | 0.00040396 | 0 | 0 |  | 1 | TRUE | wye
40 | LV_178-9_0_4_load_42 | 64 | 0.0015506 | 0.00038861 | 0 | 0 |  | 1 | TRUE | wye
41 | LV_178-9_0_4_load_43 | 65 | 0.0025269 | 0.00063329 | 0 | 0 |  | 1 | TRUE | wye
42 | LV_178-9_0_4_load_44 | 66 | 0.0026561 | 0.00066568 | 0 | 0 |  | 1 | TRUE | wye
43 | LV_178-9_0_4_load_83 | 71 | 0.00092042 | 0.00023068 | 0 | 0 |  | 1 | TRUE | wye
44 | LV_178-9_0_4_load_84 | 72 | 0.0011729 | 0.00029395 | 0 | 0 |  | 1 | TRUE | wye
45 | LV_178-9_0_4_load_81 | 73 | 0.0033955 | 0.00085099 | 0 | 0 |  | 1 | TRUE | wye
46 | LV_178-9_0_4_load_82 | 74 | 0.0042983 | 0.0010772 | 0 | 0 |  | 1 | TRUE | wye
47 | LV_178-9_0_4_load_79 | 75 | 0.0013459 | 0.00033731 | 0 | 0 |  | 1 | TRUE | wye
48 | LV_178-9_0_4_load_48 | 76 | 0.0019961 | 0.00050027 | 0 | 0 |  | 1 | TRUE | wye
49 | LV_178-9_0_4_load_140 | 77 | 0.0055597 | 0.0013934 | 0 | 0 |  | 1 | TRUE | wye
50 | LV_178-9_0_4_load_141 | 78 | 0.0013917 | 0.0003488 | 0 | 0 |  | 1 | TRUE | wye
51 | LV_178-9_0_4_load_60 | 79 | 0.0023374 | 0.0005858 | 0 | 0 |  | 1 | TRUE | wye
52 | LV_178-9_0_4_load_55 | 81 | 0.0010905 | 0.00027331 | 0 | 0 |  | 1 | TRUE | wye
53 | LV_178-9_0_4_load_56 | 82 | 0.00106 | 0.00026566 | 0 | 0 |  | 1 | TRUE | wye
54 | LV_178-9_0_4_load_52 | 83 | 0.00092819 | 0.00023263 | 0 | 0 |  | 1 | TRUE | wye
55 | LV_178-9_0_4_load_58 | 84 | 0.0011661 | 0.00029224 | 0 | 0 |  | 1 | TRUE | wye
56 | LV_178-9_0_4_load_53 | 85 | 0.0012987 | 0.00032549 | 0 | 0 |  | 1 | TRUE | wye
57 | LV_178-9_0_4_load_54 | 86 | 0.0012929 | 0.00032404 | 0 | 0 |  | 1 | TRUE | wye
58 | LV_178-9_0_4_load_57 | 87 | 0.0023248 | 0.00058265 | 0 | 0 |  | 1 | TRUE | wye
59 | LV_178-9_0_4_load_138 | 88 | 0.0028719 | 0.00071978 | 0 | 0 |  | 1 | TRUE | wye
60 | LV_178-9_0_4_load_89 | 89 | 0.0016374 | 0.00041038 | 0 | 0 |  | 1 | TRUE | wye
61 | LV_178-9_0_4_load_64 | 91 | 0.00060139 | 0.00015072 | 0 | 0 |  | 1 | TRUE | wye
62 | LV_178-9_0_4_load_144 | 93 | 0.0021374 | 0.00053568 | 0 | 0 |  | 1 | TRUE | wye
63 | LV_178-9_0_4_load_71 | 94 | 0.00098556 | 0.000247 | 0 | 0 |  | 1 | TRUE | wye
64 | LV_178-9_0_4_load_117 | 96 | 0.0018321 | 0.00045916 | 0 | 0 |  | 1 | TRUE | wye
65 | LV_178-9_0_4_load_114 | 97 | 0.0011165 | 0.00027982 | 0 | 0 |  | 1 | TRUE | wye
66 | LV_178-9_0_4_load_113 | 98 | 0.0011946 | 0.00029938 | 0 | 0 |  | 1 | TRUE | wye
67 | LV_178-9_0_4_load_96 | 100 | 0.003519 | 0.00088193 | 0 | 0 |  | 1 | TRUE | wye
68 | LV_178-9_0_4_load_97 | 101 | 0.00052095 | 0.00013056 | 0 | 0 |  | 1 | TRUE | wye
69 | LV_178-9_0_4_load_88 | 102 | 0.0012998 | 0.00032576 | 0 | 0 |  | 1 | TRUE | wye
70 | LV_178-9_0_4_load_91 | 103 | 0.0016316 | 0.00040891 | 0 | 0 |  | 1 | TRUE | wye
71 | LV_178-9_0_4_load_92 | 104 | 0.0023702 | 0.00059402 | 0 | 0 |  | 1 | TRUE | wye
72 | LV_178-9_0_4_load_129 | 105 | 0.0010388 | 0.00026034 | 0 | 0 |  | 1 | TRUE | wye
73 | LV_178-9_0_4_load_133 | 106 | 0.0040442 | 0.0010136 | 0 | 0 |  | 1 | TRUE | wye
74 | LV_178-9_0_4_load_128 | 107 | 0.001326 | 0.00033233 | 0 | 0 |  | 1 | TRUE | wye
75 | LV_178-9_0_4_load_134 | 108 | 0.0075232 | 0.0018855 | 0 | 0 |  | 1 | TRUE | wye
76 | LV_178-9_0_4_load_95 | 109 | 0.0020094 | 0.0005036 | 0 | 0 |  | 1 | TRUE | wye
77 | LV_178-9_0_4_load_149 | 110 | 0.0010846 | 0.00027183 | 0 | 0 |  | 1 | TRUE | wye
78 | LV_178-9_0_4_load_98 | 111 | 0.0023893 | 0.00059881 | 0 | 0 |  | 1 | TRUE | wye
79 | LV_178-9_0_4_load_104 | 113 | 0.00062197 | 0.00015588 | 0 | 0 |  | 1 | TRUE | wye
80 | LV_178-9_0_4_load_100 | 114 | 0.00020549 | 5.15e-05 | 0 | 0 |  | 1 | TRUE | wye
81 | LV_178-9_0_4_load_99 | 115 | 0.00055739 | 0.00013969 | 0 | 0 |  | 1 | TRUE | wye
82 | LV_178-9_0_4_load_101 | 116 | 0.0028467 | 0.00071346 | 0 | 0 |  | 1 | TRUE | wye
83 | LV_178-9_0_4_load_103 | 117 | 0.00062897 | 0.00015763 | 0 | 0 |  | 1 | TRUE | wye
84 | LV_178-9_0_4_load_105 | 118 | 0.00064477 | 0.00016159 | 0 | 0 |  | 1 | TRUE | wye
85 | LV_178-9_0_4_load_120 | 119 | 0.0010457 | 0.00026207 | 0 | 0 |  | 1 | TRUE | wye
86 | LV_178-9_0_4_load_121 | 120 | 0.0013009 | 0.00032604 | 0 | 0 |  | 1 | TRUE | wye
87 | LV_178-9_0_4_load_118 | 121 | 0.0011909 | 0.00029847 | 0 | 0 |  | 1 | TRUE | wye
88 | LV_178-9_0_4_load_106 | 123 | 0.00092195 | 0.00023106 | 0 | 0 |  | 1 | TRUE | wye
89 | LV_178-9_0_4_load_107 | 124 | 0.00075481 | 0.00018917 | 0 | 0 |  | 1 | TRUE | wye
90 | LV_178-9_0_4_load_123 | 129 | 0.00021362 | 5.3539e-05 | 0 | 0 |  | 1 | TRUE | wye
91 | LV_178-9_0_4_load_184 | 131 | 0.00020968 | 5.255e-05 | 0 | 0 |  | 1 | TRUE | wye
92 | LV_178-9_0_4_load_183 | 132 | 0.00041315 | 0.00010355 | 0 | 0 |  | 1 | TRUE | wye
93 | LV_178-9_0_4_load_187 | 134 | 0.00032887 | 8.2422e-05 | 0 | 0 |  | 1 | TRUE | wye
94 | LV_178-9_0_4_load_186 | 136 | 0.00020238 | 5.0722e-05 | 0 | 0 |  | 1 | TRUE | wye
95 | LV_178-9_0_4_load_182 | 137 | 0.00021512 | 5.3915e-05 | 0 | 0 |  | 1 | TRUE | wye
96 | LV_178-9_0_4_load_115 | 138 | 0.001186 | 0.00029724 | 0 | 0 |  | 1 | TRUE | wye
97 | LV_178-9_0_4_load_119 | 140 | 0.0035991 | 0.00090203 | 0 | 0 |  | 1 | TRUE | wye
98 | LV_178-9_0_4_load_125 | 141 | 0.0012476 | 0.00031268 | 0 | 0 |  | 1 | TRUE | wye
99 | LV_178-9_0_4_load_191 | 142 | 0.00060991 | 0.00015286 | 0 | 0 |  | 1 | TRUE | wye
100 | LV_178-9_0_4_load_130 | 144 | 0.0022622 | 0.00056695 | 0 | 0 |  | 1 | TRUE | wye
101 | LV_178-9_0_4_load_131 | 145 | 0.0014707 | 0.00036859 | 0 | 0 |  | 1 | TRUE | wye
102 | LV_178-9_0_4_load_132 | 146 | 0.0014193 | 0.0003557 | 0 | 0 |  | 1 | TRUE | wye
103 | LV_178-9_0_4_load_169 | 147 | 0.0013968 | 0.00035007 | 0 | 0 |  | 1 | TRUE | wye
104 | LV_178-9_0_4_load_170 | 148 | 0.0013956 | 0.00034977 | 0 | 0 |  | 1 | TRUE | wye
105 | LV_178-9_0_4_load_135 | 149 | 0.012388 | 0.0031048 | 0 | 0 |  | 1 | TRUE | wye
106 | LV_178-9_0_4_load_136 | 150 | 0.0031992 | 0.00080178 | 0 | 0 |  | 1 | TRUE | wye
107 | LV_178-9_0_4_load_146 | 152 | 0.0020957 | 0.00052523 | 0 | 0 |  | 1 | TRUE | wye
108 | LV_178-9_0_4_load_143 | 153 | 0.0014637 | 0.00036684 | 0 | 0 |  | 1 | TRUE | wye
109 | LV_178-9_0_4_load_174 | 154 | 0.0015886 | 0.00039815 | 0 | 0 |  | 1 | TRUE | wye
110 | LV_178-9_0_4_load_171 | 155 | 0.0020335 | 0.00050965 | 0 | 0 |  | 1 | TRUE | wye
111 | LV_178-9_0_4_load_153 | 156 | 0.0033183 | 0.00083165 | 0 | 0 |  | 1 | TRUE | wye
112 | LV_178-9_0_4_load_175 | 157 | 0.00032904 | 8.2465e-05 | 0 | 0 |  | 1 | TRUE | wye
113 | LV_178-9_0_4_load_150 | 158 | 0.0046925 | 0.0011761 | 0 | 0 |  | 1 | TRUE | wye
114 | LV_178-9_0_4_load_151 | 159 | 0.0028927 | 0.00072497 | 0 | 0 |  | 1 | TRUE | wye
115 | LV_178-9_0_4_load_152 | 160 | 0.0020643 | 0.00051737 | 0 | 0 |  | 1 | TRUE | wye
116 | LV_178-9_0_4_load_154 | 161 | 0.0018591 | 0.00046594 | 0 | 0 |  | 1 | TRUE | wye
117 | LV_178-9_0_4_load_156 | 162 | 0.0023186 | 0.00058109 | 0 | 0 |  | 1 | TRUE | wye
118 | LV_178-9_0_4_load_172 | 163 | 0.001452 | 0.0003639 | 0 | 0 |  | 1 | TRUE | wye
119 | LV_178-9_0_4_load_157 | 164 | 0.00069577 | 0.00017438 | 0 | 0 |  | 1 | TRUE | wye
120 | LV_178-9_0_4_load_160 | 167 | 0.00011155 | 2.7957e-05 | 0 | 0 |  | 1 | TRUE | wye
121 | LV_178-9_0_4_load_161 | 168 | 0.00053522 | 0.00013414 | 0 | 0 |  | 1 | TRUE | wye
122 | LV_178-9_0_4_load_163 | 169 | 0.00076357 | 0.00019137 | 0 | 0 |  | 1 | TRUE | wye
123 | LV_178-9_0_4_load_164 | 170 | 0.00022956 | 5.7532e-05 | 0 | 0 |  | 1 | TRUE | wye
124 | LV_178-9_0_4_load_165 | 171 | 0.0028344 | 0.00071036 | 0 | 0 |  | 1 | TRUE | wye
125 | LV_178-9_0_4_load_166 | 172 | 0.00088991 | 0.00022303 | 0 | 0 |  | 1 | TRUE | wye
126 | LV_178-9_0_4_load_168 | 173 | 0.0001347 | 3.3758e-05 | 0 | 0 |  | 1 | TRUE | wye
127 | LV_178-9_0_4_load_176 | 174 | 0.00032887 | 8.2422e-05 | 0 | 0 |  | 1 | TRUE | wye
128 | LV_178-9_0_4_load_177 | 175 | 0.0006579 | 0.00016489 | 0 | 0 |  | 1 | TRUE | wye
129 | LV_178-9_0_4_load_178 | 176 | 0.0015646 | 0.00039212 | 0 | 0 |  | 1 | TRUE | wye
130 | LV_178-9_0_4_load_179 | 177 | 0.0003373 | 8.4534e-05 | 0 | 0 |  | 1 | TRUE | wye
131 | LV_178-9_0_4_load_180 | 178 | 0.00060967 | 0.0001528 | 0 | 0 |  | 1 | TRUE | wye
132 | LV_178-9_0_4_load_181 | 179 | 0.00033715 | 8.4499e-05 | 0 | 0 |  | 1 | TRUE | wye
133 | LV_178-9_0_4_load_189 | 180 | 0.00093895 | 0.00023532 | 0 | 0 |  | 1 | TRUE | wye
134 | LV_178-9_0_4_load_190 | 181 | 0.00098864 | 0.00024778 | 0 | 0 |  | 1 | TRUE | wye

## ext_grid
| name | bus | vm_pu | va_degree | slack_weight | in_service
0 |  | 63 | 1 | 0 | 1 | TRUE

## line
| name | std_type | from_bus | to_bus | length_km | r_ohm_per_km | x_ohm_per_km | c_nf_per_km | g_us_per_km | max_i_ka | df | parallel | type | in_service
0 | LV_178-9_0_4_line_0 |  | 0 | 1 | 0.015876 | 0.125 | 0.08 | 261 | 0 | 0.364 | 1 | 1 | cs | TRUE
1 | LV_178-9_0_4_line_1 |  | 0 | 2 | 0.013574 | 0.125 | 0.08 | 261 | 0 | 0.364 | 1 | 1 | cs | TRUE
2 | LV_178-9_0_4_line_2 |  | 1 | 3 | 0.018312 | 0.125 | 0.08 | 261 | 0 | 0.364 | 1 | 1 | cs | TRUE
3 | LV_178-9_0_4_line_3 |  | 2 | 4 | 0.0076991 | 0.125 | 0.08 | 261 | 0 | 0.364 | 1 | 1 | cs | TRUE
4 | LV_178-9_0_4_line_4 |  | 3 | 5 | 0.034417 | 0.125 | 0.08 | 261 | 0 | 0.364 | 1 | 1 | cs | TRUE
5 | LV_178-9_0_4_line_5 |  | 4 | 6 | 0.015877 | 0.125 | 0.08 | 261 | 0 | 0.364 | 1 | 1 | cs | TRUE
6 | LV_178-9_0_4_line_6 |  | 5 | 7 | 0.0064435 | 0.125 | 0.08 | 261 | 0 | 0.364 | 1 | 1 | cs | TRUE
7 | LV_178-9_0_4_line_7 |  | 5 | 8 | 0.017651 | 0.125 | 0.08 | 261 | 0 | 0.364 | 1 | 1 | cs | TRUE
8 | LV_178-9_0_4_line_8 |  | 6 | 9 | 0.0018118 | 0.125 | 0.08 | 261 | 0 | 0.364 | 1 | 1 | cs | TRUE
9 | LV_178-9_0_4_line_9 |  | 6 | 10 | 0.036431 | 0.125 | 0.08 | 261 | 0 | 0.364 | 1 | 1 | cs | TRUE
10 | LV_178-9_0_4_line_10 |  | 7 | 14 | 0.048296 | 0.125 | 0.08 | 261 | 0 | 0.364 | 1 | 1 | cs | TRUE
11 | LV_178-9_0_4_line_11 |  | 8 | 15 | 0.012856 | 0.125 | 0.08 | 261 | 0 | 0.364 | 1 | 1 | cs | TRUE
12 | LV_178-9_0_4_line_12 |  | 9 | 16 | 0.027549 | 0.125 | 0.08 | 261 | 0 | 0.364 | 1 | 1 | cs | TRUE
13 | LV_178-9_0_4_line_13 |  | 10 | 17 | 0.014831 | 0.125 | 0.08 | 261 | 0 | 0.364 | 1 | 1 | cs | TRUE
14 | LV_178-9_0_4_line_14 |  | 11 | 12 | 0.014253 | 0.125 | 0.08 | 261 | 0 | 0.364 | 1 | 1 | cs | TRUE
15 | LV_178-9_0_4_line_15 |  | 11 | 13 | 0.018903 | 0.125 | 0.08 | 261 | 0 | 0.364 | 1 | 1 | cs | TRUE
16 | LV_178-9_0_4_line_16 |  | 12 | 18 | 0.015626 | 0.125 | 0.08 | 261 | 0 | 0.364 | 1 | 1 | cs | TRUE
17 | LV_178-9_0_4_line_17 |  | 13 | 19 | 0.024127 | 0.125 | 0.08 | 261 | 0 | 0.364 | 1 | 1 | cs | TRUE
18 | LV_178-9_0_4_line_18 |  | 14 | 92 | 0.03829 | 0.125 | 0.08 | 261 | 0 | 0.364 | 1 | 1 | cs | TRUE
19 | LV_178-9_0_4_line_19 |  | 15 | 91 | 0.0018673 | 0.125 | 0.08 | 261 | 0 | 0.364 | 1 | 1 | cs | TRUE
20 | LV_178-9_0_4_line_20 |  | 16 | 24 | 0.01585 | 0.125 | 0.08 | 261 | 0 | 0.364 | 1 | 1 | cs | TRUE
21 | LV_178-9_0_4_line_21 |  | 17 | 50 | 0.023893 | 0.125 | 0.08 | 261 | 0 | 0.364 | 1 | 1 | cs | TRUE
22 | LV_178-9_0_4_line_22 |  | 17 | 51 | 0.014459 | 0.125 | 0.08 | 261 | 0 | 0.364 | 1 | 1 | cs | TRUE
23 | LV_178-9_0_4_line_23 |  | 18 | 68 | 0.032961 | 0.125 | 0.08 | 261 | 0 | 0.364 | 1 | 3 | cs | TRUE
24 | LV_178-9_0_4_line_24 |  | 18 | 43 | 0.019333 | 0.125 | 0.08 | 261 | 0 | 0.364 | 1 | 3 | cs | TRUE
25 | LV_178-9_0_4_line_25 |  | 18 | 62 | 0.02333 | 0.125 | 0.08 | 261 | 0 | 0.364 | 1 | 3 | cs | TRUE
26 | LV_178-9_0_4_line_26 |  | 19 | 79 | 0.029981 | 0.125 | 0.08 | 261 | 0 | 0.364 | 1 | 1 | cs | TRUE
27 | LV_178-9_0_4_line_27 |  | 20 | 21 | 0.027001 | 0.125 | 0.08 | 261 | 0 | 0.364 | 1 | 1 | cs | TRUE
28 | LV_178-9_0_4_line_28 |  | 20 | 22 | 0.026024 | 0.125 | 0.08 | 261 | 0 | 0.364 | 1 | 1 | cs | TRUE
29 | LV_178-9_0_4_line_29 |  | 21 | 23 | 0.0082356 | 0.125 | 0.08 | 261 | 0 | 0.364 | 1 | 1 | cs | TRUE
30 | LV_178-9_0_4_line_30 |  | 22 | 24 | 0.01233 | 0.125 | 0.08 | 261 | 0 | 0.364 | 1 | 1 | cs | TRUE
31 | LV_178-9_0_4_line_31 |  | 23 | 25 | 0.00386 | 0.125 | 0.08 | 261 | 0 | 0.364 | 1 | 1 | cs | TRUE
32 | LV_178-9_0_4_line_32 |  | 25 | 26 | 0.028062 | 0.125 | 0.08 | 261 | 0 | 0.364 | 1 | 1 | cs | TRUE
33 | LV_178-9_0_4_line_33 |  | 25 | 27 | 0.018048 | 0.125 | 0.08 | 261 | 0 | 0.364 | 1 | 1 | cs | TRUE
34 | LV_178-9_0_4_line_34 |  | 26 | 30 | 0.020233 | 0.125 | 0.08 | 261 | 0 | 0.364 | 1 | 1 | cs | TRUE
35 | LV_178-9_0_4_line_35 |  | 26 | 31 | 0.03987 | 0.125 | 0.08 | 261 | 0 | 0.364 | 1 | 1 | cs | TRUE
36 | LV_178-9_0_4_line_36 |  | 26 | 28 | 0.0080677 | 0.125 | 0.08 | 261 | 0 | 0.364 | 1 | 1 | cs | TRUE
37 | LV_178-9_0_4_line_37 |  | 27 | 32 | 0.031356 | 0.125 | 0.08 | 261 | 0 | 0.364 | 1 | 1 | cs | TRUE
38 | LV_178-9_0_4_line_38 |  | 28 | 29 | 0.0058573 | 0.125 | 0.08 | 261 | 0 | 0.364 | 1 | 1 | cs | TRUE
39 | LV_178-9_0_4_line_39 |  | 29 | 34 | 0.002785 | 0.125 | 0.08 | 261 | 0 | 0.364 | 1 | 1 | cs | TRUE
40 | LV_178-9_0_4_line_40 |  | 30 | 35 | 0.0068905 | 0.125 | 0.08 | 261 | 0 | 0.364 | 1 | 1 | cs | TRUE
41 | LV_178-9_0_4_line_41 |  | 31 | 33 | 0.015813 | 0.125 | 0.08 | 261 | 0 | 0.364 | 1 | 1 | cs | TRUE
42 | LV_178-9_0_4_line_42 |  | 32 | 44 | 0.015969 | 0.125 | 0.08 | 261 | 0 | 0.364 | 1 | 1 | cs | TRUE
43 | LV_178-9_0_4_line_43 |  | 32 | 42 | 0.043269 | 0.125 | 0.08 | 261 | 0 | 0.364 | 1 | 2 | cs | TRUE
44 | LV_178-9_0_4_line_44 |  | 36 | 37 | 0.0068228 | 0.125 | 0.08 | 261 | 0 | 0.364 | 1 | 3 | cs | TRUE
45 | LV_178-9_0_4_line_45 |  | 36 | 38 | 0.012132 | 0.125 | 0.08 | 261 | 0 | 0.364 | 1 | 3 | cs | TRUE
46 | LV_178-9_0_4_line_46 |  | 37 | 39 | 0.022656 | 0.125 | 0.08 | 261 | 0 | 0.364 | 1 | 3 | cs | TRUE
47 | LV_178-9_0_4_line_47 |  | 38 | 40 | 0.0039002 | 0.125 | 0.08 | 261 | 0 | 0.364 | 1 | 3 | cs | TRUE
48 | LV_178-9_0_4_line_48 |  | 39 | 41 | 0.010127 | 0.125 | 0.08 | 261 | 0 | 0.364 | 1 | 3 | cs | TRUE
49 | LV_178-9_0_4_line_49 |  | 40 | 42 | 0.012804 | 0.125 | 0.08 | 261 | 0 | 0.364 | 1 | 3 | cs | TRUE
50 | LV_178-9_0_4_line_50 |  | 41 | 43 | 0.023976 | 0.125 | 0.08 | 261 | 0 | 0.364 | 1 | 3 | cs | TRUE
51 | LV_178-9_0_4_line_51 |  | 43 | 45 | 0.018208 | 0.125 | 0.08 | 261 | 0 | 0.364 | 1 | 1 | cs | TRUE
52 | LV_178-9_0_4_line_52 |  | 44 | 94 | 0.049953 | 0.125 | 0.08 | 261 | 0 | 0.364 | 1 | 1 | cs | TRUE
53 | LV_178-9_0_4_line_53 |  | 44 | 95 | 0.006142 | 0.125 | 0.08 | 261 | 0 | 0.364 | 1 | 1 | cs | TRUE
54 | LV_178-9_0_4_line_54 |  | 45 | 102 | 0.018911 | 0.125 | 0.08 | 261 | 0 | 0.364 | 1 | 1 | cs | TRUE
55 | LV_178-9_0_4_line_55 |  | 46 | 47 | 0.017102 | 0.125 | 0.08 | 261 | 0 | 0.364 | 1 | 1 | cs | TRUE
56 | LV_178-9_0_4_line_56 |  | 47 | 48 | 0.010008 | 0.125 | 0.08 | 261 | 0 | 0.364 | 1 | 1 | cs | TRUE
57 | LV_178-9_0_4_line_57 |  | 48 | 49 | 0.0051564 | 0.125 | 0.08 | 261 | 0 | 0.364 | 1 | 1 | cs | TRUE
58 | LV_178-9_0_4_line_58 |  | 49 | 52 | 0.016831 | 0.125 | 0.08 | 261 | 0 | 0.364 | 1 | 1 | cs | TRUE
59 | LV_178-9_0_4_line_59 |  | 51 | 52 | 0.011518 | 0.125 | 0.08 | 261 | 0 | 0.364 | 1 | 1 | cs | TRUE
60 | LV_178-9_0_4_line_60 |  | 52 | 53 | 0.036232 | 0.125 | 0.08 | 261 | 0 | 0.364 | 1 | 1 | cs | TRUE
61 | LV_178-9_0_4_line_61 |  | 53 | 54 | 0.022668 | 0.125 | 0.08 | 261 | 0 | 0.364 | 1 | 1 | cs | TRUE
62 | LV_178-9_0_4_line_62 |  | 53 | 55 | 0.0053255 | 0.125 | 0.08 | 261 | 0 | 0.364 | 1 | 1 | cs | TRUE
63 | LV_178-9_0_4_line_63 |  | 55 | 56 | 0.067951 | 0.125 | 0.08 | 261 | 0 | 0.364 | 1 | 1 | cs | TRUE
64 | LV_178-9_0_4_line_64 |  | 56 | 99 | 0.0252 | 0.125 | 0.08 | 261 | 0 | 0.364 | 1 | 1 | cs | TRUE
65 | LV_178-9_0_4_line_65 |  | 57 | 58 | 0.016738 | 0.125 | 0.08 | 261 | 0 | 0.364 | 1 | 3 | cs | TRUE
66 | LV_178-9_0_4_line_66 |  | 57 | 59 | 0.015374 | 0.125 | 0.08 | 261 | 0 | 0.364 | 1 | 3 | cs | TRUE
67 | LV_178-9_0_4_line_67 |  | 58 | 60 | 0.010691 | 0.125 | 0.08 | 261 | 0 | 0.364 | 1 | 3 | cs | TRUE
68 | LV_178-9_0_4_line_68 |  | 59 | 61 | 0.012423 | 0.125 | 0.08 | 261 | 0 | 0.364 | 1 | 3 | cs | TRUE
69 | LV_178-9_0_4_line_69 |  | 60 | 62 | 0.034888 | 0.125 | 0.08 | 261 | 0 | 0.364 | 1 | 3 | cs | TRUE
70 | LV_178-9_0_4_line_70 |  | 61 | 66 | 0.017364 | 0.125 | 0.08 | 261 | 0 | 0.364 | 1 | 3 | cs | TRUE
71 | LV_178-9_0_4_line_71 |  | 62 | 67 | 0.005709 | 0.125 | 0.08 | 261 | 0 | 0.364 | 1 | 1 | cs | TRUE
72 | LV_178-9_0_4_line_72 |  | 63 | 64 | 0.011056 | 0.125 | 0.08 | 261 | 0 | 0.364 | 1 | 3 | cs | TRUE
73 | LV_178-9_0_4_line_73 |  | 63 | 65 | 0.018423 | 0.125 | 0.08 | 261 | 0 | 0.364 | 1 | 1 | cs | TRUE
74 | LV_178-9_0_4_line_74 |  | 64 | 68 | 0.0076573 | 0.125 | 0.08 | 261 | 0 | 0.364 | 1 | 3 | cs | TRUE
75 | LV_178-9_0_4_line_75 |  | 65 | 69 | 0.030859 | 0.125 | 0.08 | 261 | 0 | 0.364 | 1 | 1 | cs | TRUE
76 | LV_178-9_0_4_line_76 |  | 66 | 70 | 0.016481 | 0.125 | 0.08 | 261 | 0 | 0.364 | 1 | 3 | cs | TRUE
77 | LV_178-9_0_4_line_77 |  | 67 | 73 | 0.01295 | 0.125 | 0.08 | 261 | 0 | 0.364 | 1 | 1 | cs | TRUE
78 | LV_178-9_0_4_line_78 |  | 67 | 74 | 0.020487 | 0.125 | 0.08 | 261 | 0 | 0.364 | 1 | 1 | cs | TRUE
79 | LV_178-9_0_4_line_79 |  | 67 | 75 | 0.029793 | 0.125 | 0.08 | 261 | 0 | 0.364 | 1 | 1 | cs | TRUE
80 | LV_178-9_0_4_line_80 |  | 69 | 76 | 0.023713 | 0.125 | 0.08 | 261 | 0 | 0.364 | 1 | 1 | cs | TRUE
81 | LV_178-9_0_4_line_81 |  | 70 | 77 | 0.037083 | 0.125 | 0.08 | 261 | 0 | 0.364 | 1 | 3 | cs | TRUE
82 | LV_178-9_0_4_line_82 |  | 70 | 78 | 0.03277 | 0.125 | 0.08 | 261 | 0 | 0.364 | 1 | 1 | cs | TRUE
83 | LV_178-9_0_4_line_83 |  | 71 | 72 | 0.0029194 | 0.125 | 0.08 | 261 | 0 | 0.364 | 1 | 1 | cs | TRUE
84 | LV_178-9_0_4_line_84 |  | 72 | 100 | 0.0070505 | 0.125 | 0.08 | 261 | 0 | 0.364 | 1 | 1 | cs | TRUE
85 | LV_178-9_0_4_line_85 |  | 77 | 135 | 0.043597 | 0.125 | 0.08 | 261 | 0 | 0.364 | 1 | 3 | cs | TRUE
86 | LV_178-9_0_4_line_86 |  | 78 | 153 | 0.006151 | 0.125 | 0.08 | 261 | 0 | 0.364 | 1 | 1 | cs | TRUE
87 | LV_178-9_0_4_line_87 |  | 80 | 81 | 0.037861 | 0.125 | 0.08 | 261 | 0 | 0.364 | 1 | 1 | cs | TRUE
88 | LV_178-9_0_4_line_88 |  | 80 | 82 | 0.015716 | 0.125 | 0.08 | 261 | 0 | 0.364 | 1 | 1 | cs | TRUE
89 | LV_178-9_0_4_line_89 |  | 80 | 83 | 0.021335 | 0.125 | 0.08 | 261 | 0 | 0.364 | 1 | 1 | cs | TRUE
90 | LV_178-9_0_4_line_90 |  | 82 | 84 | 0.0089546 | 0.125 | 0.08 | 261 | 0 | 0.364 | 1 | 1 | cs | TRUE
91 | LV_178-9_0_4_line_91 |  | 83 | 85 | 0.01511 | 0.125 | 0.08 | 261 | 0 | 0.364 | 1 | 1 | cs | TRUE
92 | LV_178-9_0_4_line_92 |  | 84 | 89 | 0.010079 | 0.125 | 0.08 | 261 | 0 | 0.364 | 1 | 1 | cs | TRUE
93 | LV_178-9_0_4_line_93 |  | 85 | 86 | 0.016378 | 0.125 | 0.08 | 261 | 0 | 0.364 | 1 | 1 | cs | TRUE
94 | LV_178-9_0_4_line_94 |  | 86 | 87 | 0.020723 | 0.125 | 0.08 | 261 | 0 | 0.364 | 1 | 1 | cs | TRUE
95 | LV_178-9_0_4_line_95 |  | 87 | 88 | 0.008013 | 0.125 | 0.08 | 261 | 0 | 0.364 | 1 | 1 | cs | TRUE
96 | LV_178-9_0_4_line_96 |  | 89 | 90 | 0.034345 | 0.125 | 0.08 | 261 | 0 | 0.364 | 1 | 1 | cs | TRUE
97 | LV_178-9_0_4_line_97 |  | 90 | 103 | 0.017254 | 0.125 | 0.08 | 261 | 0 | 0.364 | 1 | 1 | cs | TRUE
98 | LV_178-9_0_4_line_98 |  | 90 | 104 | 0.04021 | 0.125 | 0.08 | 261 | 0 | 0.364 | 1 | 1 | cs | TRUE
99 | LV_178-9_0_4_line_99 |  | 92 | 93 | 0.047763 | 0.125 | 0.08 | 261 | 0 | 0.364 | 1 | 1 | cs | TRUE
100 | LV_178-9_0_4_line_100 |  | 95 | 96 | 0.01291 | 0.125 | 0.08 | 261 | 0 | 0.364 | 1 | 1 | cs | TRUE
101 | LV_178-9_0_4_line_101 |  | 95 | 97 | 0.034313 | 0.125 | 0.08 | 261 | 0 | 0.364 | 1 | 1 | cs | TRUE
102 | LV_178-9_0_4_line_102 |  | 97 | 98 | 0.0024264 | 0.125 | 0.08 | 261 | 0 | 0.364 | 1 | 1 | cs | TRUE
103 | LV_178-9_0_4_line_103 |  | 98 | 138 | 0.011278 | 0.125 | 0.08 | 261 | 0 | 0.364 | 1 | 1 | cs | TRUE
104 | LV_178-9_0_4_line_104 |  | 99 | 109 | 0.046233 | 0.125 | 0.08 | 261 | 0 | 0.364 | 1 | 1 | cs | TRUE
105 | LV_178-9_0_4_line_105 |  | 100 | 101 | 0.011161 | 0.125 | 0.08 | 261 | 0 | 0.364 | 1 | 1 | cs | TRUE
106 | LV_178-9_0_4_line_106 |  | 101 | 111 | 0.038402 | 0.125 | 0.08 | 261 | 0 | 0.364 | 1 | 1 | cs | TRUE
107 | LV_178-9_0_4_line_107 |  | 103 | 105 | 0.0018614 | 0.125 | 0.08 | 261 | 0 | 0.364 | 1 | 1 | cs | TRUE
108 | LV_178-9_0_4_line_108 |  | 104 | 106 | 0.044826 | 0.125 | 0.08 | 261 | 0 | 0.364 | 1 | 1 | cs | TRUE
109 | LV_178-9_0_4_line_109 |  | 105 | 107 | 0.023023 | 0.125 | 0.08 | 261 | 0 | 0.364 | 1 | 1 | cs | TRUE
110 | LV_178-9_0_4_line_110 |  | 106 | 108 | 0.016415 | 0.125 | 0.08 | 261 | 0 | 0.364 | 1 | 1 | cs | TRUE
111 | LV_178-9_0_4_line_111 |  | 107 | 144 | 0.0035872 | 0.125 | 0.08 | 261 | 0 | 0.364 | 1 | 1 | cs | TRUE
112 | LV_178-9_0_4_line_112 |  | 108 | 149 | 0.03289 | 0.125 | 0.08 | 261 | 0 | 0.364 | 1 | 1 | cs | TRUE
113 | LV_178-9_0_4_line_113 |  | 109 | 110 | 0.090355 | 0.125 | 0.08 | 261 | 0 | 0.364 | 1 | 1 | cs | TRUE
114 | LV_178-9_0_4_line_114 |  | 111 | 112 | 0.0043476 | 0.125 | 0.08 | 261 | 0 | 0.364 | 1 | 1 | cs | TRUE
115 | LV_178-9_0_4_line_115 |  | 112 | 113 | 0.024564 | 0.125 | 0.08 | 261 | 0 | 0.364 | 1 | 1 | cs | TRUE
116 | LV_178-9_0_4_line_116 |  | 112 | 114 | 0.012679 | 0.125 | 0.08 | 261 | 0 | 0.364 | 1 | 1 | cs | TRUE
117 | LV_178-9_0_4_line_117 |  | 113 | 119 | 0.0058435 | 0.125 | 0.08 | 261 | 0 | 0.364 | 1 | 1 | cs | TRUE
118 | LV_178-9_0_4_line_118 |  | 114 | 115 | 0.0048332 | 0.125 | 0.08 | 261 | 0 | 0.364 | 1 | 1 | cs | TRUE
119 | LV_178-9_0_4_line_119 |  | 115 | 116 | 0.0065873 | 0.125 | 0.08 | 261 | 0 | 0.364 | 1 | 1 | cs | TRUE
120 | LV_178-9_0_4_line_120 |  | 116 | 117 | 0.028747 | 0.125 | 0.08 | 261 | 0 | 0.364 | 1 | 1 | cs | TRUE
121 | LV_178-9_0_4_line_121 |  | 117 | 118 | 0.01335 | 0.125 | 0.08 | 261 | 0 | 0.364 | 1 | 1 | cs | TRUE
122 | LV_178-9_0_4_line_122 |  | 118 | 120 | 0.030307 | 0.125 | 0.08 | 261 | 0 | 0.364 | 1 | 1 | cs | TRUE
123 | LV_178-9_0_4_line_123 |  | 119 | 121 | 0.010919 | 0.125 | 0.08 | 261 | 0 | 0.364 | 1 | 1 | cs | TRUE
124 | LV_178-9_0_4_line_124 |  | 120 | 122 | 0.017947 | 0.125 | 0.08 | 261 | 0 | 0.364 | 1 | 1 | cs | TRUE
125 | LV_178-9_0_4_line_125 |  | 121 | 139 | 0.020001 | 0.125 | 0.08 | 261 | 0 | 0.364 | 1 | 1 | cs | TRUE
126 | LV_178-9_0_4_line_126 |  | 122 | 141 | 0.017621 | 0.125 | 0.08 | 261 | 0 | 0.364 | 1 | 1 | cs | TRUE
127 | LV_178-9_0_4_line_127 |  | 123 | 124 | 0.080617 | 0.125 | 0.08 | 261 | 0 | 0.364 | 1 | 1 | cs | TRUE
128 | LV_178-9_0_4_line_128 |  | 124 | 125 | 0.038862 | 0.125 | 0.08 | 261 | 0 | 0.364 | 1 | 1 | cs | TRUE
129 | LV_178-9_0_4_line_129 |  | 125 | 126 | 0.030289 | 0.125 | 0.08 | 261 | 0 | 0.364 | 1 | 1 | cs | TRUE
130 | LV_178-9_0_4_line_130 |  | 126 | 133 | 0.012574 | 0.125 | 0.08 | 261 | 0 | 0.364 | 1 | 1 | cs | TRUE
131 | LV_178-9_0_4_line_131 |  | 126 | 131 | 0.011097 | 0.125 | 0.08 | 261 | 0 | 0.364 | 1 | 1 | cs | TRUE
132 | LV_178-9_0_4_line_132 |  | 127 | 128 | 0.027407 | 0.125 | 0.08 | 261 | 0 | 0.364 | 1 | 1 | cs | TRUE
133 | LV_178-9_0_4_line_133 |  | 127 | 129 | 0.028429 | 0.125 | 0.08 | 261 | 0 | 0.364 | 1 | 1 | cs | TRUE
134 | LV_178-9_0_4_line_134 |  | 128 | 134 | 0.043959 | 0.125 | 0.08 | 261 | 0 | 0.364 | 1 | 1 | cs | TRUE
135 | LV_178-9_0_4_line_135 |  | 128 | 135 | 0.027405 | 0.125 | 0.08 | 261 | 0 | 0.364 | 1 | 1 | cs | TRUE
136 | LV_178-9_0_4_line_136 |  | 129 | 136 | 6.2453e-05 | 0.125 | 0.08 | 261 | 0 | 0.364 | 1 | 1 | cs | TRUE
137 | LV_178-9_0_4_line_137 |  | 130 | 131 | 0.010487 | 0.125 | 0.08 | 261 | 0 | 0.364 | 1 | 1 | cs | TRUE
138 | LV_178-9_0_4_line_138 |  | 130 | 132 | 0.011276 | 0.125 | 0.08 | 261 | 0 | 0.364 | 1 | 1 | cs | TRUE
139 | LV_178-9_0_4_line_139 |  | 132 | 137 | 0.016262 | 0.125 | 0.08 | 261 | 0 | 0.364 | 1 | 1 | cs | TRUE
140 | LV_178-9_0_4_line_140 |  | 133 | 136 | 0.0077571 | 0.125 | 0.08 | 261 | 0 | 0.364 | 1 | 1 | cs | TRUE
141 | LV_178-9_0_4_line_141 |  | 134 | 142 | 0.005172 | 0.125 | 0.08 | 261 | 0 | 0.364 | 1 | 1 | cs | TRUE
142 | LV_178-9_0_4_line_142 |  | 135 | 143 | 0.044041 | 0.125 | 0.08 | 261 | 0 | 0.364 | 1 | 2 | cs | TRUE
143 | LV_178-9_0_4_line_143 |  | 137 | 173 | 0.1708 | 0.125 | 0.08 | 261 | 0 | 0.364 | 1 | 1 | cs | TRUE
144 | LV_178-9_0_4_line_144 |  | 138 | 139 | 0.010093 | 0.125 | 0.08 | 261 | 0 | 0.364 | 1 | 1 | cs | TRUE
145 | LV_178-9_0_4_line_145 |  | 139 | 140 | 0.014191 | 0.125 | 0.08 | 261 | 0 | 0.364 | 1 | 1 | cs | TRUE
146 | LV_178-9_0_4_line_146 |  | 142 | 180 | 0.0050042 | 0.125 | 0.08 | 261 | 0 | 0.364 | 1 | 1 | cs | TRUE
147 | LV_178-9_0_4_line_147 |  | 143 | 155 | 0.012241 | 0.125 | 0.08 | 261 | 0 | 0.364 | 1 | 1 | cs | TRUE
148 | LV_178-9_0_4_line_148 |  | 143 | 156 | 0.014846 | 0.125 | 0.08 | 261 | 0 | 0.364 | 1 | 1 | cs | TRUE
149 | LV_178-9_0_4_line_149 |  | 144 | 145 | 0.012546 | 0.125 | 0.08 | 261 | 0 | 0.364 | 1 | 1 | cs | TRUE
150 | LV_178-9_0_4_line_150 |  | 145 | 146 | 0.0094397 | 0.125 | 0.08 | 261 | 0 | 0.364 | 1 | 1 | cs | TRUE
151 | LV_178-9_0_4_line_151 |  | 146 | 147 | 0.016108 | 0.125 | 0.08 | 261 | 0 | 0.364 | 1 | 1 | cs | TRUE
152 | LV_178-9_0_4_line_152 |  | 147 | 148 | 0.014496 | 0.125 | 0.08 | 261 | 0 | 0.364 | 1 | 1 | cs | TRUE
153 | LV_178-9_0_4_line_153 |  | 148 | 163 | 0.0056349 | 0.125 | 0.08 | 261 | 0 | 0.364 | 1 | 1 | cs | TRUE
154 | LV_178-9_0_4_line_154 |  | 149 | 150 | 0.088158 | 0.125 | 0.08 | 261 | 0 | 0.364 | 1 | 1 | cs | TRUE
155 | LV_178-9_0_4_line_155 |  | 150 | 151 | 0.013728 | 0.125 | 0.08 | 261 | 0 | 0.364 | 1 | 1 | cs | TRUE
156 | LV_178-9_0_4_line_156 |  | 151 | 152 | 0.036916 | 0.125 | 0.08 | 261 | 0 | 0.364 | 1 | 1 | cs | TRUE
157 | LV_178-9_0_4_line_157 |  | 153 | 154 | 0.0032583 | 0.125 | 0.08 | 261 | 0 | 0.364 | 1 | 1 | cs | TRUE
158 | LV_178-9_0_4_line_158 |  | 154 | 157 | 0.0045944 | 0.125 | 0.08 | 261 | 0 | 0.364 | 1 | 1 | cs | TRUE
159 | LV_178-9_0_4_line_159 |  | 156 | 159 | 0.015204 | 0.125 | 0.08 | 261 | 0 | 0.364 | 1 | 1 | cs | TRUE
160 | LV_178-9_0_4_line_160 |  | 157 | 174 | 0.004695 | 0.125 | 0.08 | 261 | 0 | 0.364 | 1 | 1 | cs | TRUE
161 | LV_178-9_0_4_line_161 |  | 158 | 159 | 0.020009 | 0.125 | 0.08 | 261 | 0 | 0.364 | 1 | 1 | cs | TRUE
162 | LV_178-9_0_4_line_162 |  | 158 | 160 | 0.00072384 | 0.125 | 0.08 | 261 | 0 | 0.364 | 1 | 1 | cs | TRUE
163 | LV_178-9_0_4_line_163 |  | 160 | 161 | 0.021426 | 0.125 | 0.08 | 261 | 0 | 0.364 | 1 | 1 | cs | TRUE
164 | LV_178-9_0_4_line_164 |  | 161 | 162 | 0.010376 | 0.125 | 0.08 | 261 | 0 | 0.364 | 1 | 1 | cs | TRUE
165 | LV_178-9_0_4_line_165 |  | 162 | 163 | 0.011554 | 0.125 | 0.08 | 261 | 0 | 0.364 | 1 | 1 | cs | TRUE
166 | LV_178-9_0_4_line_166 |  | 164 | 165 | 0.0216 | 0.125 | 0.08 | 261 | 0 | 0.364 | 1 | 1 | cs | TRUE
167 | LV_178-9_0_4_line_167 |  | 164 | 166 | 0.013223 | 0.125 | 0.08 | 261 | 0 | 0.364 | 1 | 1 | cs | TRUE
168 | LV_178-9_0_4_line_168 |  | 165 | 167 | 0.035674 | 0.125 | 0.08 | 261 | 0 | 0.364 | 1 | 1 | cs | TRUE
169 | LV_178-9_0_4_line_169 |  | 165 | 168 | 0.01307 | 0.125 | 0.08 | 261 | 0 | 0.364 | 1 | 1 | cs | TRUE
170 | LV_178-9_0_4_line_170 |  | 166 | 169 | 0.024918 | 0.125 | 0.08 | 261 | 0 | 0.364 | 1 | 1 | cs | TRUE
171 | LV_178-9_0_4_line_171 |  | 166 | 170 | 0.041075 | 0.125 | 0.08 | 261 | 0 | 0.364 | 1 | 1 | cs | TRUE
172 | LV_178-9_0_4_line_172 |  | 168 | 171 | 0.028176 | 0.125 | 0.08 | 261 | 0 | 0.364 | 1 | 1 | cs | TRUE
173 | LV_178-9_0_4_line_173 |  | 169 | 172 | 0.053043 | 0.125 | 0.08 | 261 | 0 | 0.364 | 1 | 1 | cs | TRUE
174 | LV_178-9_0_4_line_174 |  | 172 | 173 | 0.0056148 | 0.125 | 0.08 | 261 | 0 | 0.364 | 1 | 1 | cs | TRUE
175 | LV_178-9_0_4_line_175 |  | 174 | 175 | 0.0095003 | 0.125 | 0.08 | 261 | 0 | 0.364 | 1 | 1 | cs | TRUE
176 | LV_178-9_0_4_line_176 |  | 175 | 176 | 0.0073519 | 0.125 | 0.08 | 261 | 0 | 0.364 | 1 | 1 | cs | TRUE
177 | LV_178-9_0_4_line_177 |  | 176 | 177 | 0.0096596 | 0.125 | 0.08 | 261 | 0 | 0.364 | 1 | 1 | cs | TRUE
178 | LV_178-9_0_4_line_178 |  | 177 | 178 | 0.0037991 | 0.125 | 0.08 | 261 | 0 | 0.364 | 1 | 1 | cs | TRUE
179 | LV_178-9_0_4_line_179 |  | 178 | 179 | 0.011341 | 0.125 | 0.08 | 261 | 0 | 0.364 | 1 | 1 | cs | TRUE
180 | LV_178-9_0_4_line_180 |  | 180 | 181 | 0.0097122 | 0.125 | 0.08 | 261 | 0 | 0.364 | 1 | 1 | cs | TRUE

## trafo
| name | std_type | hv_bus | lv_bus | sn_mva | vn_hv_kv | vn_lv_kv | vk_percent | vkr_percent | pfe_kw | i0_percent | shift_degree | tap_side | tap_neutral | tap_min | tap_max | tap_step_percent | tap_step_degree | tap_pos | tap_phase_shifter | parallel | df | in_service
0 | LV_178-9_0_4_trafo_39 | 0.63 MVA 20/0.4 kV | 182 | 63 | 0.63 | 20 | 0.4 | 6 | 1.206 | 1.65 | 0.2619 | 150 | hv | 0 | -2 | 2 | 2.5 | 0 | 0 | FALSE | 1 | 1 | TRUE

## line_geodata
| x0 | y0 | x1 | y1 | x2 | y2 | x3 | y3 | x4 | y4 | x5 | y5 | x6 | y6 | x7 | y7 | x8 | y8
0 | 2702091.277 | 1251892.5675 | 2702082.3783 | 1251879.6237 | 2702082.2735 | 1251879.4916
1 | 2702091.277 | 1251892.5675 | 2702098.9671 | 1251903.7535
2 | 2702070.3246 | 1251865.662 | 2702074.4287 | 1251869.601 | 2702082.2735 | 1251879.4916
3 | 2702103.3288 | 1251910.0979 | 2702098.9671 | 1251903.7535
4 | 2702043.7255 | 1251843.9183 | 2702061.3444 | 1251857.0434 | 2702070.3246 | 1251865.662
5 | 2702103.3288 | 1251910.0979 | 2702108.3009 | 1251916.3663 | 2702113.2142 | 1251922.5448
6 | 2702043.7255 | 1251843.9183 | 2702038.6651 | 1251839.9294
7 | 2702043.7255 | 1251843.9183 | 2702032.5707 | 1251857.5976
8 | 2702113.2142 | 1251922.5448 | 2702114.3719 | 1251923.9385
9 | 2702113.2142 | 1251922.5448 | 2702142.6856 | 1251901.0133
10 | 2702002.9764 | 1251807.61 | 2702017.16 | 1251822.9776 | 2702038.6651 | 1251839.9294
11 | 2702032.5707 | 1251857.5976 | 2702024.4463 | 1251867.5608 | 2702024.4463 | 1251867.5608
12 | 2702132.1102 | 1251945.0047 | 2702130.8884 | 1251943.822 | 2702114.3719 | 1251923.9385
13 | 2702142.6856 | 1251901.0133 | 2702138.4924 | 1251886.7853
14 | 2702073.0774 | 1251946.6725 | 2702068.3948 | 1251960.1339
15 | 2702073.0774 | 1251946.6725 | 2702057.4005 | 1251936.1096
16 | 2702063.2609 | 1251974.8926 | 2702068.3948 | 1251960.1339
17 | 2702057.4005 | 1251936.1096 | 2702037.3916 | 1251922.6278
18 | 2702002.9764 | 1251807.61 | 2701995.7117 | 1251799.0114 | 2701989.6517 | 1251793.2136 | 2701971.2488 | 1251796.2215
19 | 2702022.5828 | 1251867.4417 | 2702024.4463 | 1251867.5608
20 | 2702143.5383 | 1251955.9845 | 2702142.7826 | 1251955.3362 | 2702132.1102 | 1251945.0047
21 | 2702138.4924 | 1251886.7853 | 2702120.7123 | 1251870.766
22 | 2702138.4924 | 1251886.7853 | 2702149.2351 | 1251877.1072
23 | 2702034.6821 | 1251967.0053 | 2702062.2713 | 1251978.0003 | 2702063.2609 | 1251974.8926
24 | 2702080.547 | 1251983.653 | 2702063.2609 | 1251974.8926
25 | 2702054.8692 | 1251996.6544 | 2702062.2713 | 1251978.0003 | 2702063.2609 | 1251974.8926
26 | 2702012.2429 | 1251925.8815 | 2702021.9821 | 1251917.258 | 2702029.8205 | 1251917.5265 | 2702037.3916 | 1251922.6278
27 | 2702173.5648 | 1251979.7465 | 2702178.2642 | 1251982.7031 | 2702189.3741 | 1251989.3555 | 2702196.9839 | 1251993.1409
28 | 2702173.5648 | 1251979.7465 | 2702166.488 | 1251975.2941 | 2702154.0668 | 1251965.0162 | 2702152.8969 | 1251964.0126
29 | 2702204.3576 | 1251996.8088 | 2702196.9839 | 1251993.1409
30 | 2702143.5383 | 1251955.9845 | 2702152.8969 | 1251964.0126
31 | 2702202.2262 | 1252000.0302 | 2702204.3576 | 1251996.8088
32 | 2702202.2262 | 1252000.0302 | 2702228.0298 | 1252011.2398
33 | 2702202.2262 | 1252000.0302 | 2702191.9488 | 1252014.8656
34 | 2702228.0298 | 1252011.2398 | 2702217.1264 | 1252028.2834
35 | 2702228.0298 | 1252011.2398 | 2702231.0483 | 1252012.6041 | 2702234.319 | 1252015.9743 | 2702235.3307 | 1252018.5827 | 2702239.4036 | 1252020.5212 | 2702238.3151 | 1252024.9838 | 2702237.8399 | 1252028.4561 | 2702238.2702 | 1252033.7011 | 2702241.0344 | 1252044.5463
36 | 2702228.0298 | 1252011.2398 | 2702229.9237 | 1252006.9134 | 2702233.0588 | 1252008.0796
37 | 2702171.7024 | 1252038.3788 | 2702180.2871 | 1252031.6993 | 2702191.9488 | 1252014.8656
38 | 2702233.0588 | 1252008.0796 | 2702235.4384 | 1252002.7275
39 | 2702237.9638 | 1252003.9015 | 2702235.4384 | 1252002.7275
40 | 2702217.1264 | 1252028.2834 | 2702213.4131 | 1252034.0878
41 | 2702241.0344 | 1252044.5463 | 2702233.7549 | 1252058.5844
42 | 2702171.7024 | 1252038.3788 | 2702172.9072 | 1252054.3012
43 | 2702171.7024 | 1252038.3788 | 2702163.5144 | 1252033.4448 | 2702136.0764 | 1252013.7116
44 | 2702113.1093 | 1252024.339 | 2702107.0215 | 1252021.2585
45 | 2702124.4784 | 1252025.7324 | 2702118.3574 | 1252026.9946 | 2702113.1093 | 1252024.339
46 | 2702110.0849 | 1252000.6977 | 2702104.193 | 1252014.9409 | 2702105.9353 | 1252020.7089 | 2702107.0215 | 1252021.2585
47 | 2702124.4784 | 1252025.7324 | 2702124.4784 | 1252025.7324 | 2702127.1864 | 1252022.9257
48 | 2702110.0849 | 1252000.6977 | 2702101.3131 | 1251995.636
49 | 2702136.0764 | 1252013.7116 | 2702127.1864 | 1252022.9257
50 | 2702080.547 | 1251983.653 | 2702101.3131 | 1251995.636
51 | 2702080.547 | 1251983.653 | 2702090.8078 | 1251968.6111
52 | 2702131.279 | 1252064.7141 | 2702155.7689 | 1252071.5528 | 2702160.1475 | 1252064.5227 | 2702172.9072 | 1252054.3012
53 | 2702173.3676 | 1252060.4252 | 2702172.9072 | 1252054.3012
54 | 2702101.4644 | 1251952.9889 | 2702090.8078 | 1251968.6111
55 | 2702184.239 | 1251901.5635 | 2702184.239 | 1251901.5635 | 2702179.9299 | 1251918.1136
56 | 2702177.19 | 1251894.4585 | 2702184.239 | 1251901.5635
57 | 2702173.5584 | 1251890.7979 | 2702177.19 | 1251894.4585
58 | 2702158.9026 | 1251883.3677 | 2702169.7708 | 1251886.9802 | 2702173.5584 | 1251890.7979
59 | 2702158.9026 | 1251883.3677 | 2702149.2351 | 1251877.1072
60 | 2702158.9026 | 1251883.3677 | 2702165.5636 | 1251847.7541
61 | 2702150.8473 | 1251830.4755 | 2702165.5636 | 1251847.7541
62 | 2702165.5636 | 1251847.7541 | 2702166.9384 | 1251842.6091
63 | 2702189.3897 | 1251778.5097 | 2702170.9446 | 1251828.576 | 2702168.0895 | 1251838.3012 | 2702166.9384 | 1251842.6091
64 | 2702201.9434 | 1251756.6421 | 2702198.192 | 1251763.1826 | 2702193.4447 | 1251771.4406 | 2702189.3897 | 1251778.5097
65 | 2702009.7972 | 1251999.5604 | 2701995.5941 | 1252005.2184 | 2701994.3825 | 1252006.0137
66 | 2701981.5307 | 1252014.4504 | 2701994.3825 | 1252006.0137
67 | 2702009.7972 | 1251999.5604 | 2702014.0029 | 1251997.885 | 2702020.1091 | 1251997.0462
68 | 2701981.5307 | 1252014.4504 | 2701975.8521 | 1252018.9562 | 2701972.009 | 1252022.42
69 | 2702054.8692 | 1251996.6544 | 2702047.932 | 1251997.5356 | 2702024.7927 | 1251996.4029 | 2702020.1091 | 1251997.0462
70 | 2701959.1111 | 1252034.0448 | 2701972.009 | 1252022.42
71 | 2702054.8692 | 1251996.6544 | 2702059.1441 | 1252000.4533
72 | 2702017.383 | 1251959.8684 | 2702027.6036 | 1251964.085
73 | 2702017.383 | 1251959.8684 | 2702002.0579 | 1251949.6432
74 | 2702034.6821 | 1251967.0053 | 2702027.6036 | 1251964.085
75 | 2701978.0898 | 1251930.2351 | 2701998.838 | 1251947.4948 | 2702002.0579 | 1251949.6432
76 | 2701946.869 | 1252045.0784 | 2701959.1111 | 1252034.0448
77 | 2702059.1441 | 1252000.4533 | 2702071.9052 | 1252002.6553
78 | 2702059.1441 | 1252000.4533 | 2702074.4534 | 1252014.0675
79 | 2702059.1441 | 1252000.4533 | 2702084.7029 | 1252004.8637 | 2702086.6 | 1252008.2213
80 | 2701978.0898 | 1251930.2351 | 2701961.4731 | 1251913.2689
81 | 2701946.869 | 1252045.0784 | 2701920.5712 | 1252071.2238
82 | 2701946.869 | 1252045.0784 | 2701967.5506 | 1252070.4982
83 | 2702040.3012 | 1252042.6068 | 2702040.3012 | 1252042.6068 | 2702041.1227 | 1252045.4082
84 | 2702041.1227 | 1252045.4082 | 2702042.0907 | 1252048.7092 | 2702044.0447 | 1252051.7453
85 | 2701889.6541 | 1252101.9619 | 2701920.5712 | 1252071.2238
86 | 2701967.5506 | 1252070.4982 | 2701971.4326 | 1252075.2696
87 | 2701907.447 | 1251929.964 | 2701909.4212 | 1251906.4903 | 2701909.8601 | 1251892.1929
88 | 2701907.447 | 1251929.964 | 2701892.0733 | 1251926.7018
89 | 2701907.447 | 1251929.964 | 2701906.1658 | 1251950.4583 | 2701906.1326 | 1251951.2579
90 | 2701883.3137 | 1251924.8431 | 2701892.0733 | 1251926.7018
91 | 2701906.1326 | 1251951.2579 | 2701905.5056 | 1251966.3552
92 | 2701883.3137 | 1251924.8431 | 2701881.6119 | 1251924.482 | 2701873.9792 | 1251921.1222
93 | 2701905.5056 | 1251966.3552 | 2701905.4182 | 1251968.4598 | 2701906.8222 | 1251982.4951 | 2701906.863 | 1251982.6562
94 | 2701906.863 | 1251982.6562 | 2701911.9539 | 1252002.744 | 2701911.9539 | 1252002.744
95 | 2701915.7841 | 1252009.7823 | 2701911.9539 | 1252002.744
96 | 2701844.079 | 1251904.3652 | 2701864.3656 | 1251916.8906 | 2701873.9792 | 1251921.1222
97 | 2701844.079 | 1251904.3652 | 2701835.5446 | 1251919.3609
98 | 2701844.079 | 1251904.3652 | 2701809.7542 | 1251883.4216
99 | 2701971.2488 | 1251796.2215 | 2701968.6663 | 1251792.7632 | 2701965.287 | 1251786.4779 | 2701957.7836 | 1251777.7084 | 2701940.0582 | 1251760.4082
100 | 2702173.3676 | 1252060.4252 | 2702177.0507 | 1252068.3283 | 2702179.8094 | 1252071.4826
101 | 2702173.3676 | 1252060.4252 | 2702163.049 | 1252066.1073 | 2702152.1867 | 1252085.8494
102 | 2702151.017 | 1252087.9753 | 2702152.1867 | 1252085.8494
103 | 2702145.5802 | 1252097.8566 | 2702151.017 | 1252087.9753
104 | 2702201.9434 | 1251756.6421 | 2702208.2053 | 1251746.7978 | 2702217.3927 | 1251737.1485 | 2702229.2898 | 1251728.4024 | 2702234.9958 | 1251725.3393
105 | 2702050.0848 | 1252061.1305 | 2702044.0447 | 1252051.7453
106 | 2702050.0848 | 1252061.1305 | 2702052.302 | 1252064.5755 | 2702060.7609 | 1252068.2463 | 2702069.752 | 1252075.6405 | 2702081.139 | 1252082.7857
107 | 2701834.6239 | 1251920.9787 | 2701835.5446 | 1251919.3609
108 | 2701809.7542 | 1251883.4216 | 2701788.0818 | 1251870.198 | 2701771.4437 | 1251860.1487
109 | 2701823.2361 | 1251940.9882 | 2701834.6239 | 1251920.9787
110 | 2701761.8232 | 1251873.0444 | 2701767.4232 | 1251863.0486 | 2701771.4437 | 1251860.1487 | 2701771.4437 | 1251860.1487
111 | 2701823.2361 | 1251940.9882 | 2701821.4618 | 1251944.1059
112 | 2701761.8232 | 1251873.0444 | 2701757.9146 | 1251880.0211 | 2701753.5139 | 1251881.7691 | 2701736.0222 | 1251871.7497
113 | 2702234.9958 | 1251725.3393 | 2702193.834 | 1251644.9047
114 | 2702084.8217 | 1252085.0965 | 2702081.139 | 1252082.7857
115 | 2702084.8217 | 1252085.0965 | 2702106.1237 | 1252097.3289
116 | 2702084.8217 | 1252085.0965 | 2702078.6484 | 1252093.7749 | 2702076.7177 | 1252093.1521
117 | 2702106.1237 | 1252097.3289 | 2702111.9564 | 1252096.974
118 | 2702072.1179 | 1252091.6685 | 2702076.7177 | 1252093.1521
119 | 2702072.1179 | 1252091.6685 | 2702068.5594 | 1252090.5207 | 2702065.8352 | 1252091.3522 | 2702065.8352 | 1252091.3522
120 | 2702065.8352 | 1252091.3522 | 2702065.3301 | 1252096.5699 | 2702060.0718 | 1252100.7827 | 2702056.5429 | 1252111.5082 | 2702056.1427 | 1252116.9699
121 | 2702055.2596 | 1252130.2896 | 2702055.398 | 1252127.1343 | 2702056.1427 | 1252116.9699
122 | 2702055.2596 | 1252130.2896 | 2702054.739 | 1252142.1572 | 2702055.764 | 1252160.557
123 | 2702122.4496 | 1252098.5486 | 2702118.0854 | 1252096.6011 | 2702111.9564 | 1252096.974
124 | 2702056.7624 | 1252178.4766 | 2702055.764 | 1252160.557
125 | 2702140.7149 | 1252106.6992 | 2702122.4496 | 1252098.5486
126 | 2702056.7624 | 1252178.4766 | 2702064.3712 | 1252176.7174 | 2702068.3557 | 1252178.9656 | 2702073.4683 | 1252177.8319
127 | 2702019.9897 | 1252220.1005 | 2702006.1732 | 1252215.7464 | 2701946.0193 | 1252188.2738
128 | 2701910.9731 | 1252171.5507 | 2701916.0462 | 1252174.5849 | 2701946.0193 | 1252188.2738
129 | 2701888.7051 | 1252184.3002 | 2701901.4151 | 1252185.2529 | 2701909.2279 | 1252178.6597 | 2701910.9731 | 1252171.5507
130 | 2701876.1313 | 1252183.3277 | 2701888.7051 | 1252184.3002
131 | 2701888.7051 | 1252184.3002 | 2701887.9713 | 1252195.3732
132 | 2701887.5304 | 1252152.5547 | 2701882.5501 | 1252144.129 | 2701880.202 | 1252134.9479 | 2701879.4737 | 1252126.8289
133 | 2701887.5304 | 1252152.5547 | 2701878.222 | 1252157.8989 | 2701876.7721 | 1252175.5344
134 | 2701879.4737 | 1252126.8289 | 2701897.8785 | 1252132.4165 | 2701904.1974 | 1252132.8033 | 2701922.4325 | 1252130.3918
135 | 2701879.4737 | 1252126.8289 | 2701880.4032 | 1252117.9934 | 2701883.5112 | 1252111.9643 | 2701886.0819 | 1252107.7718 | 2701889.6541 | 1252101.9619
136 | 2701876.7669 | 1252175.5967 | 2701876.7721 | 1252175.5344
137 | 2701887.2777 | 1252205.8373 | 2701887.9713 | 1252195.3732
138 | 2701887.2777 | 1252205.8373 | 2701876.0476 | 1252204.8195
139 | 2701865.2534 | 1252198.7882 | 2701864.8642 | 1252203.8059 | 2701876.0476 | 1252204.8195
140 | 2701876.1313 | 1252183.3277 | 2701876.7669 | 1252175.5967
141 | 2701922.4325 | 1252130.3918 | 2701927.5599 | 1252129.7138
142 | 2701889.6541 | 1252101.9619 | 2701877.1266 | 1252093.4619 | 2701861.1153 | 1252088.7051 | 2701848.8064 | 1252088.9937
143 | 2701865.2534 | 1252198.7882 | 2701695.3293 | 1252216.0801
144 | 2702140.7149 | 1252106.6992 | 2702145.5802 | 1252097.8566
145 | 2702140.7149 | 1252106.6992 | 2702141.5031 | 1252120.8682
146 | 2701930.4485 | 1252133.8 | 2701927.5599 | 1252129.7138
147 | 2701848.8064 | 1252088.9937 | 2701839.4152 | 1252096.8453
148 | 2701848.8064 | 1252088.9937 | 2701846.8488 | 1252080.8091 | 2701845.6402 | 1252074.493
149 | 2701819.3526 | 1251956.0853 | 2701818.6549 | 1251952.6668 | 2701820.5329 | 1251945.738 | 2701821.4618 | 1251944.1059
150 | 2701819.3526 | 1251956.0853 | 2701819.5113 | 1251956.8627 | 2701822.9962 | 1251962.7161 | 2701824.2101 | 1251964.0908
151 | 2701834.4908 | 1251976.4713 | 2701831.4815 | 1251972.3251 | 2701824.2101 | 1251964.0908
152 | 2701834.4908 | 1251976.4713 | 2701837.1373 | 1251980.1174 | 2701839.5142 | 1251989.8216
153 | 2701839.8821 | 1251995.4445 | 2701839.5142 | 1251989.8216 | 2701839.5142 | 1251989.8216
154 | 2701736.0222 | 1251871.7497 | 2701736.0222 | 1251871.7497 | 2701731.1516 | 1251874.0457 | 2701700.5141 | 1251856.3167 | 2701694.8143 | 1251855.029 | 2701686.5228 | 1251854.7643 | 2701681.1601 | 1251854.0717 | 2701656.7562 | 1251840.6955
155 | 2701644.7182 | 1251834.0973 | 2701656.7562 | 1251840.6955
156 | 2701644.7182 | 1251834.0973 | 2701624.8241 | 1251849.6796 | 2701614.6949 | 1251855.426
157 | 2701973.9558 | 1252077.3311 | 2701971.4326 | 1252075.2696 | 2701971.4326 | 1252075.2696
158 | 2701973.9558 | 1252077.3311 | 2701977.5136 | 1252080.2381
159 | 2701844.0667 | 1252059.3961 | 2701844.7502 | 1252069.8421 | 2701845.6402 | 1252074.493
160 | 2701977.5136 | 1252080.2381 | 2701979.8439 | 1252082.142 | 2701981.3849 | 1252082.8255
161 | 2701842.7603 | 1252039.4298 | 2701844.0667 | 1252059.3961
162 | 2701842.7603 | 1252039.4298 | 2701842.713 | 1252038.7075
163 | 2701841.314 | 1252017.3273 | 2701842.713 | 1252038.7075
164 | 2701841.314 | 1252017.3273 | 2701840.6365 | 1252006.9734
165 | 2701839.8821 | 1251995.4445 | 2701840.6365 | 1252006.9734
166 | 2701608.6716 | 1252171.1143 | 2701619.0449 | 1252190.0605
167 | 2701625.3951 | 1252201.6588 | 2701619.0449 | 1252190.0605
168 | 2701608.6716 | 1252171.1143 | 2701588.4082 | 1252188.4919 | 2701581.4732 | 1252194.1966
169 | 2701608.6716 | 1252171.1143 | 2701600.9617 | 1252160.5602
170 | 2701625.3951 | 1252201.6588 | 2701634.0688 | 1252209.9698 | 2701643.3788 | 1252218.9067
171 | 2701625.3951 | 1252201.6588 | 2701647.2388 | 1252190.7248 | 2701647.8548 | 1252174.0882
172 | 2701600.9617 | 1252160.5602 | 2701595.131 | 1252152.5785 | 2701593.7183 | 1252142.9688 | 2701592.6642 | 1252134.4551
173 | 2701690.6603 | 1252219.199 | 2701684.5187 | 1252223.3015 | 2701669.6605 | 1252229.2068 | 2701660.2161 | 1252229.3004 | 2701650.5468 | 1252225.7873 | 2701643.3788 | 1252218.9067
174 | 2701695.3293 | 1252216.0801 | 2701690.6603 | 1252219.199
175 | 2701981.3849 | 1252082.8255 | 2701990.0694 | 1252086.6772
176 | 2701997.4198 | 1252086.8294 | 2701990.0694 | 1252086.6772 | 2701990.0694 | 1252086.6772
177 | 2701997.4198 | 1252086.8294 | 2702002.8518 | 1252086.9419 | 2702006.8113 | 1252088.4201
178 | 2702006.8113 | 1252088.4201 | 2702010.3704 | 1252089.7488
179 | 2702020.9947 | 1252093.7152 | 2702010.3704 | 1252089.7488
180 | 2701926.4465 | 1252142.6494 | 2701930.4485 | 1252133.8

## bus_geodata
| x | y | coords
0 | 2702091.277 | 1251892.5675
1 | 2702082.2735 | 1251879.4916
2 | 2702098.9671 | 1251903.7535
3 | 2702070.3246 | 1251865.662
4 | 2702103.3288 | 1251910.0979
5 | 2702043.7255 | 1251843.9183
6 | 2702113.2142 | 1251922.5448
7 | 2702038.6651 | 1251839.9294
8 | 2702032.5707 | 1251857.5976
9 | 2702114.3719 | 1251923.9385
10 | 2702142.6856 | 1251901.0133
11 | 2702073.0774 | 1251946.6725
12 | 2702068.3948 | 1251960.1339
13 | 2702057.4005 | 1251936.1096
14 | 2702002.9764 | 1251807.61
15 | 2702024.4463 | 1251867.5608
16 | 2702132.1102 | 1251945.0047
17 | 2702138.4924 | 1251886.7853
18 | 2702063.2609 | 1251974.8926
19 | 2702037.3916 | 1251922.6278
20 | 2702173.5648 | 1251979.7465
21 | 2702196.9839 | 1251993.1409
22 | 2702152.8969 | 1251964.0126
23 | 2702204.3576 | 1251996.8088
24 | 2702143.5383 | 1251955.9845
25 | 2702202.2262 | 1252000.0302
26 | 2702228.0298 | 1252011.2398
27 | 2702191.9488 | 1252014.8656
28 | 2702233.0588 | 1252008.0796
29 | 2702235.4384 | 1252002.7275
30 | 2702217.1264 | 1252028.2834
31 | 2702241.0344 | 1252044.5463
32 | 2702171.7024 | 1252038.3788
33 | 2702233.7549 | 1252058.5844
34 | 2702237.9638 | 1252003.9015
35 | 2702213.4131 | 1252034.0878
36 | 2702113.1093 | 1252024.339
37 | 2702107.0215 | 1252021.2585
38 | 2702124.4784 | 1252025.7324
39 | 2702110.0849 | 1252000.6977
40 | 2702127.1864 | 1252022.9257
41 | 2702101.3131 | 1251995.636
42 | 2702136.0764 | 1252013.7116
43 | 2702080.547 | 1251983.653
44 | 2702172.9072 | 1252054.3012
45 | 2702090.8078 | 1251968.6111
46 | 2702179.9299 | 1251918.1136
47 | 2702184.239 | 1251901.5635
48 | 2702177.19 | 1251894.4585
49 | 2702173.5584 | 1251890.7979
50 | 2702120.7123 | 1251870.766
51 | 2702149.2351 | 1251877.1072
52 | 2702158.9026 | 1251883.3677
53 | 2702165.5636 | 1251847.7541
54 | 2702150.8473 | 1251830.4755
55 | 2702166.9384 | 1251842.6091
56 | 2702189.3897 | 1251778.5097
57 | 2701994.3825 | 1252006.0137
58 | 2702009.7972 | 1251999.5604
59 | 2701981.5307 | 1252014.4504
60 | 2702020.1091 | 1251997.0463
61 | 2701972.009 | 1252022.42
62 | 2702054.8692 | 1251996.6544
63 | 2702017.383 | 1251959.8684
64 | 2702027.6036 | 1251964.085
65 | 2702002.0579 | 1251949.6432
66 | 2701959.1111 | 1252034.0448
67 | 2702059.1441 | 1252000.4533
68 | 2702034.6821 | 1251967.0053
69 | 2701978.0898 | 1251930.2351
70 | 2701946.869 | 1252045.0784
71 | 2702040.3012 | 1252042.6068
72 | 2702041.1227 | 1252045.4082
73 | 2702071.9052 | 1252002.6553
74 | 2702074.4534 | 1252014.0675
75 | 2702086.6 | 1252008.2213
76 | 2701961.4731 | 1251913.2689
77 | 2701920.5712 | 1252071.2238
78 | 2701967.5506 | 1252070.4982
79 | 2702012.2429 | 1251925.8815
80 | 2701907.447 | 1251929.964
81 | 2701909.8601 | 1251892.1929
82 | 2701892.0733 | 1251926.7018
83 | 2701906.1326 | 1251951.2579
84 | 2701883.3137 | 1251924.8431
85 | 2701905.5056 | 1251966.3552
86 | 2701906.863 | 1251982.6563
87 | 2701911.9539 | 1252002.744
88 | 2701915.7841 | 1252009.7823
89 | 2701873.9792 | 1251921.1222
90 | 2701844.079 | 1251904.3652
91 | 2702022.5828 | 1251867.4417
92 | 2701971.2488 | 1251796.2215
93 | 2701940.0582 | 1251760.4082
94 | 2702131.279 | 1252064.7141
95 | 2702173.3676 | 1252060.4252
96 | 2702179.8094 | 1252071.4826
97 | 2702152.1867 | 1252085.8494
98 | 2702151.017 | 1252087.9753
99 | 2702201.9434 | 1251756.6421
100 | 2702044.0447 | 1252051.7453
101 | 2702050.0848 | 1252061.1305
102 | 2702101.4644 | 1251952.9889
103 | 2701835.5446 | 1251919.3609
104 | 2701809.7542 | 1251883.4216
105 | 2701834.6239 | 1251920.9787
106 | 2701771.4437 | 1251860.1487
107 | 2701823.2361 | 1251940.9882
108 | 2701761.8232 | 1251873.0444
109 | 2702234.9958 | 1251725.3393
110 | 2702193.834 | 1251644.9047
111 | 2702081.139 | 1252082.7857
112 | 2702084.8217 | 1252085.0965
113 | 2702106.1237 | 1252097.3289
114 | 2702076.7178 | 1252093.1521
115 | 2702072.1179 | 1252091.6685
116 | 2702065.8352 | 1252091.3522
117 | 2702056.1427 | 1252116.9699
118 | 2702055.2596 | 1252130.2896
119 | 2702111.9564 | 1252096.974
120 | 2702055.764 | 1252160.557
121 | 2702122.4496 | 1252098.5486
122 | 2702056.7624 | 1252178.4766
123 | 2702019.9897 | 1252220.1005
124 | 2701946.0193 | 1252188.2738
125 | 2701910.9731 | 1252171.5507
126 | 2701888.7051 | 1252184.3002
127 | 2701887.5304 | 1252152.5547
128 | 2701879.4737 | 1252126.8289
129 | 2701876.7721 | 1252175.5344
130 | 2701887.2777 | 1252205.8373
131 | 2701887.9713 | 1252195.3732
132 | 2701876.0476 | 1252204.8195
133 | 2701876.1313 | 1252183.3277
134 | 2701922.4325 | 1252130.3918
135 | 2701889.6541 | 1252101.9619
136 | 2701876.7669 | 1252175.5967
137 | 2701865.2534 | 1252198.7882
138 | 2702145.5802 | 1252097.8566
139 | 2702140.7149 | 1252106.6992
140 | 2702141.5031 | 1252120.8682
141 | 2702073.4683 | 1252177.8319
142 | 2701927.5599 | 1252129.7138
143 | 2701848.8064 | 1252088.9937
144 | 2701821.4618 | 1251944.1059
145 | 2701819.3526 | 1251956.0853
146 | 2701824.2101 | 1251964.0908
147 | 2701834.4908 | 1251976.4713
148 | 2701839.5142 | 1251989.8216
149 | 2701736.0222 | 1251871.7497
150 | 2701656.7562 | 1251840.6955
151 | 2701644.7182 | 1251834.0973
152 | 2701614.6949 | 1251855.426
153 | 2701971.4326 | 1252075.2696
154 | 2701973.9558 | 1252077.3311
155 | 2701839.4152 | 1252096.8453
156 | 2701845.6402 | 1252074.493
157 | 2701977.5136 | 1252080.2381
158 | 2701842.7603 | 1252039.4298
159 | 2701844.0667 | 1252059.3961
160 | 2701842.713 | 1252038.7075
161 | 2701841.314 | 1252017.3273
162 | 2701840.6365 | 1252006.9734
163 | 2701839.8821 | 1251995.4445
164 | 2701619.0449 | 1252190.0605
165 | 2701608.6716 | 1252171.1143
166 | 2701625.3951 | 1252201.6588
167 | 2701581.4732 | 1252194.1966
168 | 2701600.9617 | 1252160.5602
169 | 2701643.3788 | 1252218.9067
170 | 2701647.8548 | 1252174.0882
171 | 2701592.6642 | 1252134.4551
172 | 2701690.6603 | 1252219.199
173 | 2701695.3293 | 1252216.0801
174 | 2701981.3849 | 1252082.8255
175 | 2701990.0694 | 1252086.6772
176 | 2701997.4198 | 1252086.8294
177 | 2702006.8113 | 1252088.4201
178 | 2702010.3704 | 1252089.7488
179 | 2702020.9947 | 1252093.7152
180 | 2701930.4485 | 1252133.8
181 | 2701926.4465 | 1252142.6494
182 | 2702034.6821 | 1251967.0053

## line_std_types
| c_nf_per_km | r_ohm_per_km | x_ohm_per_km | max_i_ka | type | q_mm2 | alpha | voltage_rating
NAYY 4x50 SE | 210 | 0.642 | 0.083 | 0.142 | cs | 50 | 0.00403 | LV
NAYY 4x120 SE | 264 | 0.225 | 0.08 | 0.242 | cs | 120 | 0.00403 | LV
NAYY 4x150 SE | 261 | 0.208 | 0.08 | 0.27 | cs | 150 | 0.00403 | LV
NA2XS2Y 1x95 RM/25 12/20 kV | 216 | 0.313 | 0.132 | 0.252 | cs | 95 | 0.00403 | MV
NA2XS2Y 1x185 RM/25 12/20 kV | 273 | 0.161 | 0.117 | 0.362 | cs | 185 | 0.00403 | MV
NA2XS2Y 1x240 RM/25 12/20 kV | 304 | 0.122 | 0.112 | 0.421 | cs | 240 | 0.00403 | MV
NA2XS2Y 1x95 RM/25 6/10 kV | 315 | 0.313 | 0.123 | 0.249 | cs | 95 | 0.00403 | MV
NA2XS2Y 1x185 RM/25 6/10 kV | 406 | 0.161 | 0.11 | 0.358 | cs | 185 | 0.00403 | MV
NA2XS2Y 1x240 RM/25 6/10 kV | 456 | 0.122 | 0.105 | 0.416 | cs | 240 | 0.00403 | MV
NA2XS2Y 1x150 RM/25 12/20 kV | 250 | 0.206 | 0.116 | 0.319 | cs | 150 | 0.00403 | MV
NA2XS2Y 1x120 RM/25 12/20 kV | 230 | 0.253 | 0.119 | 0.283 | cs | 120 | 0.00403 | MV
NA2XS2Y 1x70 RM/25 12/20 kV | 190 | 0.443 | 0.132 | 0.22 | cs | 70 | 0.00403 | MV
NA2XS2Y 1x150 RM/25 6/10 kV | 360 | 0.206 | 0.11 | 0.315 | cs | 150 | 0.00403 | MV
NA2XS2Y 1x120 RM/25 6/10 kV | 340 | 0.253 | 0.113 | 0.28 | cs | 120 | 0.00403 | MV
NA2XS2Y 1x70 RM/25 6/10 kV | 280 | 0.443 | 0.123 | 0.217 | cs | 70 | 0.00403 | MV
N2XS(FL)2Y 1x120 RM/35 64/110 kV | 112 | 0.153 | 0.166 | 0.366 | cs | 120 | 0.00393 | HV
N2XS(FL)2Y 1x185 RM/35 64/110 kV | 125 | 0.099 | 0.156 | 0.457 | cs | 185 | 0.00393 | HV
N2XS(FL)2Y 1x240 RM/35 64/110 kV | 135 | 0.075 | 0.149 | 0.526 | cs | 240 | 0.00393 | HV
N2XS(FL)2Y 1x300 RM/35 64/110 kV | 144 | 0.06 | 0.144 | 0.588 | cs | 300 | 0.00393 | HV
15-AL1/3-ST1A 0.4 | 11 | 1.8769 | 0.35 | 0.105 | ol | 16 | 0.00403 | LV
24-AL1/4-ST1A 0.4 | 11.25 | 1.2012 | 0.335 | 0.14 | ol | 24 | 0.00403 | LV
48-AL1/8-ST1A 0.4 | 12.2 | 0.5939 | 0.3 | 0.21 | ol | 48 | 0.00403 | LV
94-AL1/15-ST1A 0.4 | 13.2 | 0.306 | 0.29 | 0.35 | ol | 94 | 0.00403 | LV
34-AL1/6-ST1A 10.0 | 9.7 | 0.8342 | 0.36 | 0.17 | ol | 34 | 0.00403 | MV
48-AL1/8-ST1A 10.0 | 10.1 | 0.5939 | 0.35 | 0.21 | ol | 48 | 0.00403 | MV
70-AL1/11-ST1A 10.0 | 10.4 | 0.4132 | 0.339 | 0.29 | ol | 70 | 0.00403 | MV
94-AL1/15-ST1A 10.0 | 10.75 | 0.306 | 0.33 | 0.35 | ol | 94 | 0.00403 | MV
122-AL1/20-ST1A 10.0 | 11.1 | 0.2376 | 0.323 | 0.41 | ol | 122 | 0.00403 | MV
149-AL1/24-ST1A 10.0 | 11.25 | 0.194 | 0.315 | 0.47 | ol | 149 | 0.00403 | MV
34-AL1/6-ST1A 20.0 | 9.15 | 0.8342 | 0.382 | 0.17 | ol | 34 | 0.00403 | MV
48-AL1/8-ST1A 20.0 | 9.5 | 0.5939 | 0.372 | 0.21 | ol | 48 | 0.00403 | MV
70-AL1/11-ST1A 20.0 | 9.7 | 0.4132 | 0.36 | 0.29 | ol | 70 | 0.00403 | MV
94-AL1/15-ST1A 20.0 | 10 | 0.306 | 0.35 | 0.35 | ol | 94 | 0.00403 | MV
122-AL1/20-ST1A 20.0 | 10.3 | 0.2376 | 0.344 | 0.41 | ol | 122 | 0.00403 | MV
149-AL1/24-ST1A 20.0 | 10.5 | 0.194 | 0.337 | 0.47 | ol | 149 | 0.00403 | MV
184-AL1/30-ST1A 20.0 | 10.75 | 0.1571 | 0.33 | 0.535 | ol | 184 | 0.00403 | MV
243-AL1/39-ST1A 20.0 | 11 | 0.1188 | 0.32 | 0.645 | ol | 243 | 0.00403 | MV
48-AL1/8-ST1A 110.0 | 8 | 0.5939 | 0.46 | 0.21 | ol | 48 | 0.00403 | HV
70-AL1/11-ST1A 110.0 | 8.4 | 0.4132 | 0.45 | 0.29 | ol | 70 | 0.00403 | HV
94-AL1/15-ST1A 110.0 | 8.65 | 0.306 | 0.44 | 0.35 | ol | 94 | 0.00403 | HV
122-AL1/20-ST1A 110.0 | 8.5 | 0.2376 | 0.43 | 0.41 | ol | 122 | 0.00403 | HV
149-AL1/24-ST1A 110.0 | 8.75 | 0.194 | 0.41 | 0.47 | ol | 149 | 0.00403 | HV
184-AL1/30-ST1A 110.0 | 8.8 | 0.1571 | 0.4 | 0.535 | ol | 184 | 0.00403 | HV
243-AL1/39-ST1A 110.0 | 9 | 0.1188 | 0.39 | 0.645 | ol | 243 | 0.00403 | HV
305-AL1/39-ST1A 110.0 | 9.2 | 0.0949 | 0.38 | 0.74 | ol | 305 | 0.00403 | HV
490-AL1/64-ST1A 110.0 | 9.75 | 0.059 | 0.37 | 0.96 | ol | 490 | 0.00403 | HV
679-AL1/86-ST1A 110.0 | 9.95 | 0.042 | 0.36 | 1.15 | ol | 679 | 0.00403 | HV
490-AL1/64-ST1A 220.0 | 10 | 0.059 | 0.285 | 0.96 | ol | 490 | 0.00403 | HV
679-AL1/86-ST1A 220.0 | 11.7 | 0.042 | 0.275 | 1.15 | ol | 679 | 0.00403 | HV
490-AL1/64-ST1A 380.0 | 11 | 0.059 | 0.253 | 0.96 | ol | 490 | 0.00403 | HV
679-AL1/86-ST1A 380.0 | 14.6 | 0.042 | 0.25 | 1.15 | ol | 679 | 0.00403 | HV

## trafo_std_types
| i0_percent | pfe_kw | vkr_percent | sn_mva | vn_lv_kv | vn_hv_kv | vk_percent | shift_degree | vector_group | tap_side | tap_neutral | tap_min | tap_max | tap_step_degree | tap_step_percent | tap_phase_shifter
160 MVA 380/110 kV | 0.06 | 60 | 0.25 | 160 | 110 | 380 | 12.2 | 0 | Yy0 | hv | 0 | -9 | 9 | 0 | 1.5 | FALSE
100 MVA 220/110 kV | 0.06 | 55 | 0.26 | 100 | 110 | 220 | 12 | 0 | Yy0 | hv | 0 | -9 | 9 | 0 | 1.5 | FALSE
63 MVA 110/20 kV | 0.04 | 22 | 0.32 | 63 | 20 | 110 | 18 | 150 | YNd5 | hv | 0 | -9 | 9 | 0 | 1.5 | FALSE
40 MVA 110/20 kV | 0.05 | 18 | 0.34 | 40 | 20 | 110 | 16.2 | 150 | YNd5 | hv | 0 | -9 | 9 | 0 | 1.5 | FALSE
25 MVA 110/20 kV | 0.07 | 14 | 0.41 | 25 | 20 | 110 | 12 | 150 | YNd5 | hv | 0 | -9 | 9 | 0 | 1.5 | FALSE
63 MVA 110/10 kV | 0.04 | 22 | 0.32 | 63 | 10 | 110 | 18 | 150 | YNd5 | hv | 0 | -9 | 9 | 0 | 1.5 | FALSE
40 MVA 110/10 kV | 0.05 | 18 | 0.34 | 40 | 10 | 110 | 16.2 | 150 | YNd5 | hv | 0 | -9 | 9 | 0 | 1.5 | FALSE
25 MVA 110/10 kV | 0.07 | 14 | 0.41 | 25 | 10 | 110 | 12 | 150 | YNd5 | hv | 0 | -9 | 9 | 0 | 1.5 | FALSE
0.25 MVA 20/0.4 kV | 0.32 | 0.8 | 1.44 | 0.25 | 0.4 | 20 | 6 | 150 | Yzn5 | hv | 0 | -2 | 2 | 0 | 2.5 | FALSE
0.4 MVA 20/0.4 kV | 0.3375 | 1.35 | 1.425 | 0.4 | 0.4 | 20 | 6 | 150 | Dyn5 | hv | 0 | -2 | 2 | 0 | 2.5 | FALSE
0.63 MVA 20/0.4 kV | 0.2619 | 1.65 | 1.206 | 0.63 | 0.4 | 20 | 6 | 150 | Dyn5 | hv | 0 | -2 | 2 | 0 | 2.5 | FALSE
0.25 MVA 10/0.4 kV | 0.24 | 0.6 | 1.2 | 0.25 | 0.4 | 10 | 4 | 150 | Dyn5 | hv | 0 | -2 | 2 | 0 | 2.5 | FALSE
0.4 MVA 10/0.4 kV | 0.2375 | 0.95 | 1.325 | 0.4 | 0.4 | 10 | 4 | 150 | Dyn5 | hv | 0 | -2 | 2 | 0 | 2.5 | FALSE
0.63 MVA 10/0.4 kV | 0.1873 | 1.18 | 1.0794 | 0.63 | 0.4 | 10 | 4 | 150 | Dyn5 | hv | 0 | -2 | 2 | 0 | 2.5 | FALSE

## trafo3w_std_types
| sn_hv_mva | sn_mv_mva | sn_lv_mva | vn_hv_kv | vn_mv_kv | vn_lv_kv | vk_hv_percent | vk_mv_percent | vk_lv_percent | vkr_hv_percent | vkr_mv_percent | vkr_lv_percent | pfe_kw | i0_percent | shift_mv_degree | shift_lv_degree | vector_group | tap_side | tap_neutral | tap_min | tap_max | tap_step_percent
63/25/38 MVA 110/20/10 kV | 63 | 25 | 38 | 110 | 20 | 10 | 10.4 | 10.4 | 10.4 | 0.28 | 0.32 | 0.35 | 35 | 0.89 | 0 | 0 | YN0yn0yn0 | hv | 0 | -10 | 10 | 1.2
63/25/38 MVA 110/10/10 kV | 63 | 25 | 38 | 110 | 10 | 10 | 10.4 | 10.4 | 10.4 | 0.28 | 0.32 | 0.35 | 35 | 0.89 | 0 | 0 | YN0yn0yn0 | hv | 0 | -10 | 10 | 1.2

## fuse_std_types
| fuse_type | i_rated_a | t_avg | t_min | t_total | x_avg | x_min | x_total
HV 100A | HV 100A | 100 | 0 | [10.0, 3.64, 0.854, 0.281, 0.1, 0.0531, 0.022, 0.01] | [10.0, 4.267, 1.21, 0.403, 0.1, 0.058, 0.022, 0.01] | 0 | [300.0, 350.0, 450.0, 550.0, 700.0, 850.0, 1200.0, 1752.0] | [600.0, 700.0, 900.0, 1150.0, 1665.0, 2000.0, 3000.0, 4313.0]
HV 10A | HV 10A | 10 | 0 | [10.0, 1675.0, 0.344, 0.156, 0.1, 0.0417, 0.0171, 0.01] | [10.0, 1.3, 0.3, 0.155, 0.1, 0.0555, 0.023, 0.01] | 0 | [30.0, 32.0, 35.0, 37.0, 39.0, 50.0, 70.0, 88.0] | [60.0, 70.0, 80.0, 87.0, 94.0, 110.0, 150.0, 216.0]
HV 125A | HV 125A | 125 | 0 | [10.0, 1.82, 0.344, 0.1, 0.0467, 0.0269, 0.01] | [10.0, 2.478, 0.426, 0.1, 0.0427, 0.0211, 0.01] | 0 | [375.0, 500.0, 700.0, 925.0, 1200.0, 1500.0, 2341.0] | [750.0, 1000.0, 1500.0, 2200.0, 3000.0, 4000.0, 5765.0]
HV 160A | HV 160A | 160 | 0 | [10.0, 4.15, 1.03, 0.198, 0.1, 0.051, 0.0172, 0.01] | [10.0, 2.3, 0.734, 0.274, 0.1, 0.046, 0.0177, 0.01] | 0 | [480.0, 550.0, 700.0, 1000.0, 1260.0, 1600.0, 2500.0, 3227.0] | [960.0, 1300.0, 1700.0, 2200.0, 2996.0, 4000.0, 6000.0, 7946.0]
HV 16A | HV 16A | 16 | 0 | [10.0, 0.352, 0.164, 0.1, 0.0649, 0.0342, 0.01] | [10.0, 2.34, 0.722, 0.181, 0.1, 0.055, 0.0296, 0.01] | 0 | [48.0, 60.0, 65.0, 71.0, 80.0, 100.0, 162.0] | [96.0, 110.0, 125.0, 150.0, 168.0, 200.0, 250.0, 398.0]
HV 200A | HV 200A | 200 | 0 | [10.0, 4.267, 1.21, 0.403, 0.1, 0.058, 0.022, 0.01] | [10.0, 3.73, 1.654, 0.328, 0.1, 0.0531, 0.019, 0.01] | 0 | [600.0, 700.0, 900.0, 1150.0, 1665.0, 2000.0, 3000.0, 4313.0] | [1200.0, 1500.0, 1800.0, 2700.0, 3960.0, 5000.0, 7500.0, 10620.0]
HV 20A | HV 20A | 20 | 0 | [10.0, 1.3, 0.3, 0.155, 0.1, 0.0555, 0.023, 0.01] | [10.0, 1.3, 0.161, 0.1, 0.0611, 0.0399, 0.0141, 0.01] | 0 | [60.0, 70.0, 80.0, 87.0, 94.0, 110.0, 150.0, 216.0] | [120.0, 150.0, 200.0, 223.0, 260.0, 300.0, 450.0, 532.0]
HV 25A | HV 25A | 25 | 0 | [10.0, 2.512, 0.833, 0.299, 0.1, 0.0372, 0.0223, 0.01] | [10.0, 3.125, 0.597, 0.198, 0.1, 0.0378, 0.022, 0.01] | 0 | [75.0, 82.0, 90.0, 100.0, 124.0, 170.0, 200.0, 289.0] | [150.0, 170.0, 210.0, 250.0, 294.0, 400.0, 500.0, 711.0]
HV 31.5A | HV 31.5A | 31.5 | 0 | [10.0, 2.34, 0.722, 0.181, 0.1, 0.055, 0.0296, 0.01] | [10.0, 2.84, 0.368, 0.164, 0.1, 0.0621, 0.0378, 0.0195, 0.01] | 0 | [95.0, 110.0, 125.0, 150.0, 165.0, 200.0, 250.0, 390.0] | [189.0, 220.0, 300.0, 350.0, 393.0, 450.0, 530.0, 700.0, 960.0]
HV 40A | HV 40A | 40 | 0 | [10.0, 1.3, 0.161, 0.1, 0.0611, 0.0399, 0.0141, 0.01] | [10.0, 2.05, 0.369, 0.198, 0.1, 0.051, 0.0298, 0.01] | 0 | [120.0, 150.0, 200.0, 223.0, 260.0, 300.0, 450.0, 532.0] | [240.0, 300.0, 400.0, 450.0, 530.0, 650.0, 800.0, 1311.0]
HV 50A | HV 50A | 50 | 0 | [10.0, 3.215, 0.597, 0.198, 0.1, 0.0378, 0.022, 0.01] | [10.0, 3.64, 0.854, 0.281, 0.1, 0.0531, 0.022, 0.01] | 0 | [150.0, 170.0, 210.0, 250.0, 294.0, 400.0, 500.0, 711.0] | [300.0, 350.0, 450.0, 550.0, 700.0, 850.0, 1200.0, 1752.0]
HV 6.3A | HV 6.3A | 6.3 | 0 | [10.0, 1.39, 0.344, 0.168, 0.1, 0.056, 0.0263, 0.01] | [10.0, 1.711, 0.516, 0.198, 0.1, 0.0634, 0.0303, 0.01] | 0 | [19.0, 19.5, 20.4, 20.8, 22.0, 25.0, 32.0, 48.0] | [38.0, 40.0, 43.0, 48.0, 53.0, 60.0, 75.0, 118.0]
HV 63A | HV 63A | 63 | 0 | [10.0, 2.84, 0.368, 0.164, 0.1, 0.0621, 0.0378, 0.0195, 0.01] | [10.0, 1.82, 0.344, 0.1, 0.0467, 0.0269, 0.01] | 0 | [189.0, 220.0, 300.0, 350.0, 393.0, 450.0, 530.0, 700.0, 961.0] | [378.0, 500.0, 700.0, 934.0, 1200.0, 1500.0, 2366.0]
HV 80A | HV 80A | 80 | 0 | [10.0, 2.05, 0.369, 0.198, 0.1, 0.051, 0.0298, 0.01] | [10.0, 4.15, 1.03, 0.198, 0.1, 0.051, 0.0172, 0.01] | 0 | [240.0, 300.0, 400.0, 450.0, 530.0, 650.0, 800.0, 1311.0] | [480.0, 550.0, 700.0, 1000.0, 1260.0, 1600.0, 2500.0, 3227.0]
Siemens NH-1-100 | Siemens NH-1-100 | 100 | [5400.0, 2000.0, 400.0, 20.0, 1.0, 0.2, 0.012, 0.004] | 0 | 0 | [150.0, 190.0, 250.0, 430.0, 900.0, 1250.0, 2700.0, 3600.0] | 0 | 0
Siemens NH-1-125 | Siemens NH-1-125 | 125 | [4800.0, 120.0, 7.0, 0.1, 0.004] | 0 | 0 | [180.0, 400.0, 740.0, 2000.0, 4250.0] | 0 | 0
Siemens NH-1-16 | Siemens NH-1-16 | 16 | [4000.0, 400.0, 2.0, 0.1, 0.04, 0.01] | 0 | 0 | [26.0, 35.0, 75.0, 150.0, 200.0, 300.0] | 0 | 0
Siemens NH-1-160 | Siemens NH-1-160 | 160 | [4800.0, 120.0, 7.0, 0.1, 0.004] | 0 | 0 | [210.0, 500.0, 900.0, 2300.0, 5000.0] | 0 | 0
Siemens NH-1-25 | Siemens NH-1-25 | 25 | [4000.0, 1000.0, 10.0, 0.2, 0.02, 0.01] | 0 | 0 | [40.0, 50.0, 100.0, 210.0, 400.0, 500.0] | 0 | 0
Siemens NH-1-50 | Siemens NH-1-50 | 50 | [4000.0, 40.0, 4.0, 1.0, 0.02, 0.01] | 0 | 0 | [86.0, 200.0, 300.0, 400.0, 1000.0, 1280.0] | 0 | 0
Siemens NH-1-63 | Siemens NH-1-63 | 63 | [4000.0, 100.0, 10.0, 2.0, 0.04, 0.01] | 0 | 0 | [100.0, 200.0, 300.0, 400.0, 1000.0, 1500.0] | 0 | 0
Siemens NH-1-80 | Siemens NH-1-80 | 80 | [4800.0, 120.0, 7.0, 0.1, 0.01] | 0 | 0 | [150.58, 250.0, 450.0, 1150.0, 2470.0] | 0 | 0
Siemens NH-2-1000 | Siemens NH-2-1000 | 1000 | [4800.0, 120.0, 7.0, 0.1, 0.004] | 0 | 0 | [1900.0, 3500.0, 8400.0, 24000.0, 52000.0] | 0 | 0
Siemens NH-2-200 | Siemens NH-2-200 | 200 | [4800.0, 120.0, 7.0, 0.1, 0.004] | 0 | 0 | [280.0, 650.0, 1200.0, 3000.0, 7000.0] | 0 | 0
Siemens NH-2-224 | Siemens NH-2-224 | 224 | [4800.0, 120.0, 7.0, 0.2, 0.04, 0.004] | 0 | 0 | [400.0, 750.0, 1453.0, 3025.0, 4315.0, 7600.0] | 0 | 0
Siemens NH-2-250 | Siemens NH-2-250 | 250 | [4800.0, 120.0, 7.0, 0.1, 0.004] | 0 | 0 | [450.0, 800.0, 1650.0, 4000.0, 8500.0] | 0 | 0
Siemens NH-2-315 | Siemens NH-2-315 | 315 | [4800.0, 120.0, 7.0, 0.1, 0.004] | 0 | 0 | [550.0, 920.0, 1900.0, 5000.0, 11000.0] | 0 | 0
Siemens NH-2-355 | Siemens NH-2-355 | 355 | [4800.0, 120.0, 6.0, 0.1, 0.004] | 0 | 0 | [650.0, 1116.27, 2350.0, 5840.0, 12790.0] | 0 | 0
Siemens NH-2-400 | Siemens NH-2-400 | 400 | [4800.0, 120.0, 7.0, 0.1, 0.004] | 0 | 0 | [720.0, 1350.0, 2800.0, 6500.0, 15000.0] | 0 | 0
Siemens NH-2-425 | Siemens NH-2-425 | 425 | [4800.0, 120.0, 7.0, 0.1, 0.004] | 0 | 0 | [850.0, 1500.0, 3050.0, 7500.0, 16500.0] | 0 | 0
Siemens NH-2-630 | Siemens NH-2-630 | 630 | [4800.0, 120.0, 7.0, 0.1, 0.004] | 0 | 0 | [1200.0, 2000.0, 4800.0, 12000.0, 26000.0] | 0 | 0

## res_bus
| vm_pu | va_degree | p_mw | q_mvar
0 | 0.97415 | -0.49824 | 0.0014565 | 0.00036504
1 | 0.97385 | -0.50405 | 0.0019337 | 0.00048463
2 | 0.97442 | -0.49292 | 0.0059744 | 0.0014973
3 | 0.97354 | -0.5101 | 0.004676 | 0.0011719
4 | 0.97461 | -0.48905 | 0 | 0
5 | 0.97312 | -0.51852 | 0 | 0
6 | 0.97502 | -0.48109 | 0 | 0
7 | 0.97308 | -0.51923 | 0.0038458 | 0.00096384
8 | 0.973 | -0.5209 | 0.0047475 | 0.0011898
9 | 0.97512 | -0.4791 | 0.0027975 | 0.00070113
10 | 0.97391 | -0.50279 | 0 | 0
11 | 0.99484 | -0.097942 | 0 | 0
12 | 0.99501 | -0.094599 | 0.0061192 | 0.0015336
13 | 0.99461 | -0.10238 | 0.005059 | 0.0012679
14 | 0.97299 | -0.52113 | 0 | 0
15 | 0.97297 | -0.5215 | 0.0019608 | 0.00049142
16 | 0.97672 | -0.44755 | 0.0022862 | 0.00057297
17 | 0.97347 | -0.51164 | 0 | 0
18 | 0.99529 | -0.089252 | 0 | 0
19 | 0.99443 | -0.10589 | 0.0059234 | 0.0014845
20 | 0.98013 | -0.38097 | 0.0039281 | 0.00098448
21 | 0.98198 | -0.34502 | 0.0014811 | 0.0003712
22 | 0.97844 | -0.41389 | 0.0033341 | 0.00083559
23 | 0.98255 | -0.33386 | 0 | 0
24 | 0.97768 | -0.42878 | 0.0013861 | 0.00034739
25 | 0.98282 | -0.32863 | 0 | 0
26 | 0.98216 | -0.34167 | 0 | 0
27 | 0.98451 | -0.29589 | 0.0055771 | 0.0013978
28 | 0.9821 | -0.3427 | 0 | 0
29 | 0.98206 | -0.34344 | 0.0054034 | 0.0013542
30 | 0.98192 | -0.3462 | 0.0022852 | 0.00057272
31 | 0.98192 | -0.3462 | 0 | 0
32 | 0.98761 | -0.23613 | 0 | 0
33 | 0.98183 | -0.34799 | 0.0062813 | 0.0015742
34 | 0.98206 | -0.34353 | 0.0016493 | 0.00041335
35 | 0.98186 | -0.34746 | 0.010102 | 0.0025317
36 | 0.99153 | -0.16077 | 0.0014349 | 0.00035962
37 | 0.99183 | -0.15516 | 0.0041184 | 0.0010322
38 | 0.99102 | -0.17066 | 0.001035 | 0.0002594
39 | 0.99283 | -0.13599 | 0 | 0
40 | 0.99085 | -0.17382 | 0.0017842 | 0.00044716
41 | 0.99328 | -0.12743 | 0.0040033 | 0.0010033
42 | 0.99032 | -0.18406 | 0 | 0
43 | 0.99437 | -0.10663 | 0 | 0
44 | 0.98719 | -0.24433 | 0 | 0
45 | 0.99428 | -0.10847 | 0.0044082 | 0.0011048
46 | 0.97241 | -0.53247 | 0.0025092 | 0.00062887
47 | 0.97245 | -0.53168 | 0.0028 | 0.00070174
48 | 0.9725 | -0.5307 | 0.0052059 | 0.0013047
49 | 0.97255 | -0.5297 | 0.0048376 | 0.0012124
50 | 0.97341 | -0.5127 | 0.0024166 | 0.00060566
51 | 0.97306 | -0.51963 | 0.0049853 | 0.0012494
52 | 0.97279 | -0.52494 | 0 | 0
53 | 0.97246 | -0.53141 | 0 | 0
54 | 0.97241 | -0.53245 | 0.0025016 | 0.00062696
55 | 0.97243 | -0.53211 | 0.0040874 | 0.0010244
56 | 0.97223 | -0.536 | 0 | 0
57 | 0.99225 | -0.14727 | 0.001422 | 0.00035639
58 | 0.99281 | -0.13643 | 0.00073026 | 0.00018302
59 | 0.99173 | -0.1571 | 0 | 0
60 | 0.99318 | -0.12947 | 0.0033992 | 0.00085193
61 | 0.99132 | -0.16506 | 0.0016118 | 0.00040396
62 | 0.9944 | -0.10609 | 0 | 0
63 | 1 | 0 | -0.30821 | -0.07875
64 | 0.99899 | -0.019104 | 0.0015506 | 0.00038861
65 | 0.99992 | -0.0014531 | 0.0025269 | 0.00063329
66 | 0.99074 | -0.17602 | 0.0026561 | 0.00066568
67 | 0.99436 | -0.107 | 0 | 0
68 | 0.99829 | -0.032289 | 0 | 0
69 | 0.99987 | -0.0025277 | 0 | 0
70 | 0.99022 | -0.18618 | 0 | 0
71 | 0.9844 | -0.29856 | 0.00092042 | 0.00023068
72 | 0.98441 | -0.29851 | 0.0011729 | 0.00029395
73 | 0.99432 | -0.10778 | 0.0033955 | 0.00085099
74 | 0.99428 | -0.10855 | 0.0042983 | 0.0010772
75 | 0.99432 | -0.10771 | 0.0013459 | 0.00033731
76 | 0.99983 | -0.0033531 | 0.0019961 | 0.00050027
77 | 0.98912 | -0.20718 | 0.0055597 | 0.0013934
78 | 0.98996 | -0.1912 | 0.0013917 | 0.0003488
79 | 0.99436 | -0.10713 | 0.0023374 | 0.0005858
80 | 0.9747 | -0.48739 | 0 | 0
81 | 0.97467 | -0.48815 | 0.0010905 | 0.00027331
82 | 0.97485 | -0.48456 | 0.00106 | 0.00026566
83 | 0.97453 | -0.4908 | 0.00092819 | 0.00023263
84 | 0.97494 | -0.48278 | 0.0011661 | 0.00029224
85 | 0.97442 | -0.49296 | 0.0012987 | 0.00032549
86 | 0.97432 | -0.49492 | 0.0012929 | 0.00032404
87 | 0.97422 | -0.49689 | 0.0023248 | 0.00058265
88 | 0.9742 | -0.49732 | 0.0028719 | 0.00071978
89 | 0.97505 | -0.48055 | 0.0016374 | 0.00041038
90 | 0.97549 | -0.47195 | 0 | 0
91 | 0.97297 | -0.52152 | 0.00060139 | 0.00015072
92 | 0.97291 | -0.52264 | 0 | 0
93 | 0.97281 | -0.52452 | 0.0021374 | 0.00053568
94 | 0.98714 | -0.24522 | 0.00098556 | 0.000247
95 | 0.98703 | -0.24738 | 0 | 0
96 | 0.98701 | -0.24781 | 0.0018321 | 0.00045916
97 | 0.98621 | -0.26331 | 0.0011165 | 0.00027982
98 | 0.98616 | -0.26439 | 0.0011946 | 0.00029938
99 | 0.97216 | -0.53744 | 0 | 0
100 | 0.98442 | -0.29824 | 0.003519 | 0.00088193
101 | 0.98448 | -0.29712 | 0.00052095 | 0.00013056
102 | 0.99426 | -0.1089 | 0.0012998 | 0.00032576
103 | 0.97622 | -0.45764 | 0.0016316 | 0.00040891
104 | 0.9743 | -0.49527 | 0.0023702 | 0.00059402
105 | 0.9763 | -0.45604 | 0.0010388 | 0.00026034
106 | 0.97308 | -0.51938 | 0.0040442 | 0.0010136
107 | 0.97733 | -0.43586 | 0.001326 | 0.00033233
108 | 0.97269 | -0.527 | 0.0075232 | 0.0018855
109 | 0.97203 | -0.54008 | 0.0020094 | 0.0005036
110 | 0.97194 | -0.54189 | 0.0010846 | 0.00027183
111 | 0.98469 | -0.29288 | 0.0023893 | 0.00059881
112 | 0.98473 | -0.29221 | 0 | 0
113 | 0.98509 | -0.28517 | 0.00062197 | 0.00015588
114 | 0.98464 | -0.29391 | 0.00020549 | 5.15e-05
115 | 0.98461 | -0.29454 | 0.00055739 | 0.00013969
116 | 0.98457 | -0.29533 | 0.0028467 | 0.00071346
117 | 0.98447 | -0.2973 | 0.00062897 | 0.00015763
118 | 0.98443 | -0.29807 | 0.00064477 | 0.00016159
119 | 0.98518 | -0.28343 | 0.0010457 | 0.00026207
120 | 0.98436 | -0.29946 | 0.0013009 | 0.00032604
121 | 0.98536 | -0.27997 | 0.0011909 | 0.00029847
122 | 0.98434 | -0.29987 | 0 | 0
123 | 0.9868 | -0.2521 | 0.00092195 | 0.00023106
124 | 0.98687 | -0.25076 | 0.00075481 | 0.00018917
125 | 0.98693 | -0.2496 | 0 | 0
126 | 0.98698 | -0.24868 | 0 | 0
127 | 0.98738 | -0.24085 | 0 | 0
128 | 0.98761 | -0.23637 | 0 | 0
129 | 0.98714 | -0.2455 | 0.00021362 | 5.3539e-05
130 | 0.98684 | -0.25137 | 0 | 0
131 | 0.9869 | -0.25008 | 0.00020968 | 5.255e-05
132 | 0.98677 | -0.25275 | 0.00041315 | 0.00010355
133 | 0.98708 | -0.24672 | 0 | 0
134 | 0.98749 | -0.23862 | 0.00032887 | 8.2422e-05
135 | 0.98791 | -0.23049 | 0 | 0
136 | 0.98714 | -0.24551 | 0.00020238 | 5.0722e-05
137 | 0.98667 | -0.25462 | 0.00021512 | 5.3915e-05
138 | 0.98591 | -0.26916 | 0.001186 | 0.00029724
139 | 0.9857 | -0.27322 | 0 | 0
140 | 0.98566 | -0.27413 | 0.0035991 | 0.00090203
141 | 0.98432 | -0.30026 | 0.0012476 | 0.00031268
142 | 0.98748 | -0.23886 | 0.00060991 | 0.00015286
143 | 0.98632 | -0.26116 | 0 | 0
144 | 0.97749 | -0.43264 | 0.0022622 | 0.00056695
145 | 0.97809 | -0.42084 | 0.0014707 | 0.00036859
146 | 0.97856 | -0.41172 | 0.0014193 | 0.0003557
147 | 0.97938 | -0.39577 | 0.0013968 | 0.00035007
148 | 0.98013 | -0.38107 | 0.0013956 | 0.00034977
149 | 0.97215 | -0.53772 | 0.012388 | 0.0031048
150 | 0.97172 | -0.54634 | 0.0031992 | 0.00080178
151 | 0.97169 | -0.54687 | 0 | 0
152 | 0.97162 | -0.5483 | 0.0020957 | 0.00052523
153 | 0.98992 | -0.19199 | 0.0014637 | 0.00036684
154 | 0.9899 | -0.19232 | 0.0015886 | 0.00039815
155 | 0.98629 | -0.26161 | 0.0020335 | 0.00050965
156 | 0.98527 | -0.28136 | 0.0033183 | 0.00083165
157 | 0.98988 | -0.19266 | 0.00032904 | 8.2465e-05
158 | 0.98295 | -0.32628 | 0.0046925 | 0.0011761
159 | 0.98424 | -0.30118 | 0.0028927 | 0.00072497
160 | 0.9829 | -0.32713 | 0.0020643 | 0.00051737
161 | 0.98165 | -0.35147 | 0.0018591 | 0.00046594
162 | 0.98106 | -0.36293 | 0.0023186 | 0.00058109
163 | 0.98043 | -0.37522 | 0.001452 | 0.0003639
164 | 0.98526 | -0.28212 | 0.00069577 | 0.00017438
165 | 0.98519 | -0.28347 | 0 | 0
166 | 0.98531 | -0.28112 | 0 | 0
167 | 0.98519 | -0.28354 | 0.00011155 | 2.7957e-05
168 | 0.98515 | -0.28426 | 0.00053522 | 0.00013414
169 | 0.98541 | -0.27915 | 0.00076357 | 0.00019137
170 | 0.9853 | -0.28129 | 0.00022956 | 5.7532e-05
171 | 0.98508 | -0.28569 | 0.0028344 | 0.00071036
172 | 0.98567 | -0.27422 | 0.00088991 | 0.00022303
173 | 0.9857 | -0.27361 | 0.0001347 | 3.3758e-05
174 | 0.98986 | -0.19298 | 0.00032887 | 8.2422e-05
175 | 0.98983 | -0.19358 | 0.0006579 | 0.00016489
176 | 0.98982 | -0.19395 | 0.0015646 | 0.00039212
177 | 0.9898 | -0.19417 | 0.0003373 | 8.4534e-05
178 | 0.9898 | -0.19423 | 0.00060967 | 0.0001528
179 | 0.9898 | -0.1943 | 0.00033715 | 8.4499e-05
180 | 0.98747 | -0.23903 | 0.00093895 | 0.00023532
181 | 0.98746 | -0.2392 | 0.00098864 | 0.00024778
182 | 0.99998 | 149.9956 | 0 | 0

## res_line
| p_from_mw | q_from_mvar | p_to_mw | q_to_mvar | pl_mw | ql_mvar | i_from_ka | i_to_ka | i_ka | vm_from_pu | va_from_degree | vm_to_pu | va_to_degree | loading_percent
0 | 0.01992 | 0.0049963 | -0.019915 | -0.004993 | 5.5128e-06 | 3.3306e-06 | 0.03043 | 0.03043 | 0.03043 | 0.97415 | -0.49824 | 0.97385 | -0.50405 | 8.3598
1 | -0.021377 | -0.0053614 | 0.021382 | 0.0053647 | 5.4279e-06 | 3.3048e-06 | 0.032654 | 0.032654 | 0.032654 | 0.97415 | -0.49824 | 0.97442 | -0.49292 | 8.971
2 | 0.017981 | 0.0045084 | -0.017976 | -0.0045053 | 5.1839e-06 | 3.0899e-06 | 0.027475 | 0.027475 | 0.027475 | 0.97385 | -0.50405 | 0.97354 | -0.5101 | 7.5481
3 | -0.027356 | -0.006862 | 0.027361 | 0.0068651 | 5.0392e-06 | 3.1292e-06 | 0.041778 | 0.041778 | 0.041778 | 0.97442 | -0.49292 | 0.97461 | -0.48905 | 11.4774
4 | 0.0133 | 0.0033334 | -0.013294 | -0.0033304 | 5.3334e-06 | 2.9856e-06 | 0.020328 | 0.020328 | 0.020328 | 0.97354 | -0.5101 | 0.97312 | -0.51852 | 5.5847
5 | -0.027361 | -0.0068651 | 0.027372 | 0.0068716 | 1.0392e-05 | 6.4528e-06 | 0.041778 | 0.041778 | 0.041778 | 0.97461 | -0.48905 | 0.97502 | -0.48109 | 11.4774
6 | 0.0059839 | 0.0014982 | -0.0059837 | -0.0014982 | 2.0228e-07 | 4.9413e-08 | 0.0091496 | 0.0091496 | 0.0091496 | 0.97312 | -0.51852 | 0.97308 | -0.51923 | 2.5136
7 | 0.0073105 | 0.0018321 | -0.0073097 | -0.0018318 | 8.2714e-07 | 3.1011e-07 | 0.011179 | 0.011179 | 0.011179 | 0.97312 | -0.51852 | 0.973 | -0.5209 | 3.0711
8 | -0.059884 | -0.015043 | 0.059889 | 0.015047 | 5.6762e-06 | 3.6102e-06 | 0.091404 | 0.091404 | 0.091404 | 0.97502 | -0.48109 | 0.97512 | -0.4791 | 25.111
9 | 0.032512 | 0.0081716 | -0.032478 | -0.0081505 | 3.3645e-05 | 2.1079e-05 | 0.049626 | 0.049626 | 0.049626 | 0.97502 | -0.48109 | 0.97391 | -0.50279 | 13.6336
10 | 0.0021379 | 0.00053435 | -0.0021377 | -0.00053483 | 1.9352e-07 | -4.7604e-07 | 0.0032687 | 0.0032689 | 0.0032689 | 0.97308 | -0.51923 | 0.97299 | -0.52113 | 0.89806
11 | 0.0025622 | 0.000642 | -0.0025622 | -0.00064212 | 7.4021e-08 | -1.1229e-07 | 0.0039184 | 0.0039185 | 0.0039185 | 0.973 | -0.5209 | 0.97297 | -0.5215 | 1.0765
12 | -0.062687 | -0.015748 | 0.062781 | 0.015808 | 9.4562e-05 | 6.0175e-05 | 0.095673 | 0.095673 | 0.095673 | 0.97512 | -0.4791 | 0.97672 | -0.44755 | 26.2838
13 | 0.032478 | 0.0081505 | -0.032465 | -0.0081419 | 1.3697e-05 | 8.5817e-06 | 0.049626 | 0.049626 | 0.049626 | 0.97391 | -0.50279 | 0.97347 | -0.51164 | 13.6337
14 | -0.013324 | -0.0033401 | 0.013326 | 0.0033413 | 2.1229e-06 | 1.1735e-06 | 0.01993 | 0.01993 | 0.01993 | 0.99484 | -0.097942 | 0.99501 | -0.094599 | 5.4752
15 | 0.013324 | 0.0033401 | -0.013321 | -0.0033385 | 2.8156e-06 | 1.5566e-06 | 0.01993 | 0.01993 | 0.01993 | 0.99484 | -0.097942 | 0.99461 | -0.10238 | 5.4752
16 | -0.019445 | -0.0048749 | 0.01945 | 0.0048779 | 4.9556e-06 | 2.9686e-06 | 0.029081 | 0.029081 | 0.029081 | 0.99501 | -0.094599 | 0.99529 | -0.089252 | 7.9892
17 | 0.0082623 | 0.0020706 | -0.0082609 | -0.00207 | 1.3824e-06 | 5.717e-07 | 0.012361 | 0.012361 | 0.012361 | 0.99461 | -0.10238 | 0.99443 | -0.10589 | 3.3959
18 | 0.0021377 | 0.00053483 | -0.0021376 | -0.00053521 | 1.5345e-07 | -3.7733e-07 | 0.0032689 | 0.0032691 | 0.0032691 | 0.97299 | -0.52113 | 0.97291 | -0.52264 | 0.89811
19 | 0.00060139 | 0.0001507 | -0.00060139 | -0.00015072 | 5.923e-10 | -2.2811e-08 | 0.00091973 | 0.00091974 | 0.00091974 | 0.97297 | -0.5215 | 0.97297 | -0.52152 | 0.25268
20 | -0.065068 | -0.016381 | 0.065126 | 0.016418 | 5.8437e-05 | 3.7201e-05 | 0.099156 | 0.099156 | 0.099156 | 0.97672 | -0.44755 | 0.97768 | -0.42878 | 27.2406
21 | 0.0024167 | 0.00060544 | -0.0024166 | -0.00060566 | 1.2227e-07 | -2.1878e-07 | 0.0036941 | 0.0036942 | 0.0036942 | 0.97347 | -0.51164 | 0.97341 | -0.5127 | 1.0149
22 | 0.030048 | 0.0075365 | -0.030036 | -0.0075294 | 1.144e-05 | 7.1418e-06 | 0.045932 | 0.045932 | 0.045932 | 0.97347 | -0.51164 | 0.97306 | -0.51963 | 12.6188
23 | -0.29919 | -0.076399 | 0.30002 | 0.076927 | 0.00082623 | 0.0005275 | 0.44781 | 0.44781 | 0.44781 | 0.99529 | -0.089252 | 0.99829 | -0.032289 | 41.0084
24 | 0.15528 | 0.039742 | -0.15514 | -0.039659 | 0.00013057 | 8.281e-05 | 0.23244 | 0.23244 | 0.23244 | 0.99529 | -0.089252 | 0.99437 | -0.10663 | 21.2858
25 | 0.12446 | 0.03178 | -0.12436 | -0.031716 | 0.00010121 | 6.3865e-05 | 0.18629 | 0.18629 | 0.18629 | 0.99529 | -0.089252 | 0.9944 | -0.10609 | 17.0597
26 | 0.0023375 | 0.0005855 | -0.0023374 | -0.0005858 | 1.3754e-07 | -3.009e-07 | 0.0034976 | 0.0034977 | 0.0034977 | 0.99443 | -0.10589 | 0.99436 | -0.10713 | 0.96092
27 | -0.073932 | -0.018686 | 0.07406 | 0.018768 | 0.00012769 | 8.1381e-05 | 0.1123 | 0.1123 | 0.1123 | 0.98013 | -0.38097 | 0.98198 | -0.34502 | 30.8514
28 | 0.070004 | 0.017702 | -0.069894 | -0.017631 | 0.00011035 | 7.0296e-05 | 0.10634 | 0.10634 | 0.10634 | 0.98013 | -0.38097 | 0.97844 | -0.41389 | 29.2131
29 | -0.075541 | -0.019139 | 0.075581 | 0.019165 | 4.052e-05 | 2.5829e-05 | 0.11454 | 0.11454 | 0.11454 | 0.98198 | -0.34502 | 0.98255 | -0.33386 | 31.468
30 | 0.06656 | 0.016796 | -0.066512 | -0.016766 | 4.7416e-05 | 3.0191e-05 | 0.10127 | 0.10127 | 0.10127 | 0.97844 | -0.41389 | 0.97768 | -0.42878 | 27.8201
31 | -0.075581 | -0.019165 | 0.0756 | 0.019177 | 1.8991e-05 | 1.2106e-05 | 0.11454 | 0.11454 | 0.11454 | 0.98255 | -0.33386 | 0.98282 | -0.32863 | 31.468
32 | 0.025743 | 0.0064586 | -0.025727 | -0.0064487 | 1.5987e-05 | 9.8765e-06 | 0.038977 | 0.038977 | 0.038977 | 0.98282 | -0.32863 | 0.98216 | -0.34167 | 10.7081
33 | -0.10134 | -0.025635 | 0.1015 | 0.025737 | 0.00015951 | 0.00010186 | 0.15352 | 0.15352 | 0.15352 | 0.98282 | -0.32863 | 0.98451 | -0.29589 | 42.176
34 | 0.01239 | 0.0031062 | -0.012387 | -0.0031047 | 2.6737e-06 | 1.4552e-06 | 0.018772 | 0.018772 | 0.018772 | 0.98216 | -0.34167 | 0.98192 | -0.3462 | 5.1572
35 | 0.0062832 | 0.0015747 | -0.0062818 | -0.0015744 | 1.3549e-06 | 3.6268e-07 | 0.0095194 | 0.0095195 | 0.0095195 | 0.98216 | -0.34167 | 0.98192 | -0.3462 | 2.6153
36 | 0.0070533 | 0.0017677 | -0.0070529 | -0.0017676 | 3.4548e-07 | 1.1901e-07 | 0.010686 | 0.010686 | 0.010686 | 0.98216 | -0.34167 | 0.9821 | -0.3427 | 2.9358
37 | -0.10708 | -0.027135 | 0.10739 | 0.027332 | 0.0003084 | 0.00019697 | 0.16195 | 0.16195 | 0.16195 | 0.98451 | -0.29589 | 0.98761 | -0.23613 | 44.4917
38 | 0.0070529 | 0.0017676 | -0.0070527 | -0.0017675 | 2.5082e-07 | 8.6413e-08 | 0.010686 | 0.010686 | 0.010686 | 0.9821 | -0.3427 | 0.98206 | -0.34344 | 2.9358
39 | 0.0016493 | 0.00041332 | -0.0016493 | -0.00041335 | 6.5218e-09 | -3.1064e-08 | 0.002499 | 0.002499 | 0.002499 | 0.98206 | -0.34344 | 0.98206 | -0.34353 | 0.68653
40 | 0.010102 | 0.002532 | -0.010102 | -0.0025317 | 6.056e-07 | 3.0043e-07 | 0.015309 | 0.015309 | 0.015309 | 0.98192 | -0.3462 | 0.98186 | -0.34746 | 4.2058
41 | 0.0062818 | 0.0015744 | -0.0062813 | -0.0015742 | 5.3739e-07 | 1.4392e-07 | 0.0095195 | 0.0095196 | 0.0095196 | 0.98192 | -0.3462 | 0.98183 | -0.34799 | 2.6153
42 | 0.028792 | 0.0072363 | -0.028781 | -0.0072293 | 1.1273e-05 | 7.0107e-06 | 0.043388 | 0.043388 | 0.043388 | 0.98761 | -0.23613 | 0.98719 | -0.24433 | 11.9198
43 | -0.13618 | -0.034568 | 0.13652 | 0.034786 | 0.00034207 | 0.00021781 | 0.20534 | 0.20534 | 0.20534 | 0.98761 | -0.23613 | 0.99032 | -0.18406 | 28.2057
44 | -0.14093 | -0.03595 | 0.14097 | 0.035975 | 3.8231e-05 | 2.4203e-05 | 0.21172 | 0.21172 | 0.21172 | 0.99153 | -0.16077 | 0.99183 | -0.15516 | 19.3886
45 | 0.1395 | 0.035591 | -0.13943 | -0.035549 | 6.6602e-05 | 4.2156e-05 | 0.20957 | 0.20957 | 0.20957 | 0.99153 | -0.16077 | 0.99102 | -0.17066 | 19.1914
46 | -0.14509 | -0.037007 | 0.14522 | 0.037092 | 0.00013447 | 8.5182e-05 | 0.2179 | 0.2179 | 0.2179 | 0.99183 | -0.15516 | 0.99283 | -0.13599 | 19.9544
47 | 0.1384 | 0.035289 | -0.13837 | -0.035276 | 2.1095e-05 | 1.335e-05 | 0.20802 | 0.20802 | 0.20802 | 0.99102 | -0.17066 | 0.99085 | -0.17382 | 19.0491
48 | -0.14522 | -0.037092 | 0.14528 | 0.03713 | 6.0108e-05 | 3.8076e-05 | 0.2179 | 0.2179 | 0.2179 | 0.99283 | -0.13599 | 0.99328 | -0.12743 | 19.9544
49 | 0.13659 | 0.034829 | -0.13652 | -0.034786 | 6.748e-05 | 4.2693e-05 | 0.20534 | 0.20534 | 0.20534 | 0.99085 | -0.17382 | 0.99032 | -0.18406 | 18.8038
50 | -0.14929 | -0.038133 | 0.14944 | 0.038229 | 0.00015024 | 9.5221e-05 | 0.2239 | 0.2239 | 0.2239 | 0.99328 | -0.12743 | 0.99437 | -0.10663 | 20.5036
51 | 0.0057085 | 0.0014304 | -0.005708 | -0.0014303 | 4.9826e-07 | 8.2711e-08 | 0.0085423 | 0.0085424 | 0.0085424 | 0.99437 | -0.10663 | 0.99428 | -0.10847 | 2.3468
52 | 0.0009856 | 0.00024639 | -0.00098556 | -0.000247 | 4.1338e-08 | -6.1218e-07 | 0.0014854 | 0.0014856 | 0.0014856 | 0.98719 | -0.24433 | 0.98714 | -0.24522 | 0.40814
53 | 0.027795 | 0.0069829 | -0.027791 | -0.0069803 | 4.0441e-06 | 2.5097e-06 | 0.041903 | 0.041903 | 0.041903 | 0.98719 | -0.24433 | 0.98703 | -0.24738 | 11.5118
54 | 0.0012998 | 0.00032553 | -0.0012998 | -0.00032576 | 2.6835e-08 | -2.2809e-07 | 0.0019452 | 0.0019453 | 0.0019453 | 0.99428 | -0.10847 | 0.99426 | -0.1089 | 0.53443
55 | -0.0025092 | -0.00062887 | 0.0025093 | 0.00062872 | 9.455e-08 | -1.5165e-07 | 0.0038397 | 0.0038396 | 0.0038397 | 0.97241 | -0.53247 | 0.97245 | -0.53168 | 1.0549
56 | -0.0053093 | -0.0013305 | 0.0053095 | 0.0013305 | 2.4771e-07 | 3.4359e-08 | 0.0081241 | 0.008124 | 0.0081241 | 0.97245 | -0.53168 | 0.9725 | -0.5307 | 2.2319
57 | -0.010515 | -0.0026352 | 0.010516 | 0.0026355 | 5.0057e-07 | 2.5638e-07 | 0.01609 | 0.01609 | 0.01609 | 0.9725 | -0.5307 | 0.97255 | -0.5297 | 4.4202
58 | -0.015354 | -0.0038479 | 0.015357 | 0.0038499 | 3.4829e-06 | 2.0201e-06 | 0.023491 | 0.023491 | 0.023491 | 0.97255 | -0.5297 | 0.97279 | -0.52494 | 6.4536
59 | 0.025051 | 0.0062799 | -0.025045 | -0.006276 | 6.3386e-06 | 3.9137e-06 | 0.038309 | 0.038309 | 0.038309 | 0.97306 | -0.51963 | 0.97279 | -0.52494 | 10.5244
60 | 0.0096877 | 0.0024261 | -0.0096847 | -0.0024246 | 2.9833e-06 | 1.4597e-06 | 0.014818 | 0.014818 | 0.014818 | 0.97279 | -0.52494 | 0.97246 | -0.53141 | 4.0709
61 | 0.0025017 | 0.00062676 | -0.0025016 | -0.00062696 | 1.2456e-07 | -2.015e-07 | 0.0038279 | 0.003828 | 0.003828 | 0.97246 | -0.53141 | 0.97241 | -0.53245 | 1.0517
62 | 0.0071829 | 0.0017979 | -0.0071827 | -0.0017978 | 2.4121e-07 | 8.8306e-08 | 0.01099 | 0.01099 | 0.01099 | 0.97246 | -0.53141 | 0.97243 | -0.53211 | 3.0193
63 | 0.0030953 | 0.00077339 | -0.0030947 | -0.00077387 | 5.7147e-07 | -4.7708e-07 | 0.0047355 | 0.0047358 | 0.0047358 | 0.97243 | -0.53211 | 0.97223 | -0.536 | 1.3011
64 | 0.0030947 | 0.00077387 | -0.0030945 | -0.00077404 | 2.1195e-07 | -1.7683e-07 | 0.0047358 | 0.0047359 | 0.0047359 | 0.97223 | -0.536 | 0.97216 | -0.53744 | 1.3011
65 | -0.11097 | -0.028274 | 0.11103 | 0.02831 | 5.8055e-05 | 3.6506e-05 | 0.16658 | 0.16658 | 0.16658 | 0.99225 | -0.14727 | 0.99281 | -0.13643 | 15.2543
66 | 0.10955 | 0.027917 | -0.10949 | -0.027885 | 5.1967e-05 | 3.2663e-05 | 0.16444 | 0.16445 | 0.16445 | 0.99225 | -0.14727 | 0.99173 | -0.1571 | 15.0591
67 | -0.11176 | -0.028493 | 0.11179 | 0.028517 | 3.7569e-05 | 2.3629e-05 | 0.16767 | 0.16767 | 0.16767 | 0.99281 | -0.13643 | 0.99318 | -0.12947 | 15.3545
68 | 0.10949 | 0.027885 | -0.10945 | -0.027858 | 4.1992e-05 | 2.6394e-05 | 0.16445 | 0.16445 | 0.16445 | 0.99173 | -0.1571 | 0.99132 | -0.16506 | 15.0591
69 | -0.11519 | -0.029369 | 0.11532 | 0.029451 | 0.00013016 | 8.1948e-05 | 0.17276 | 0.17276 | 0.17276 | 0.99318 | -0.12947 | 0.9944 | -0.10609 | 15.8209
70 | 0.10784 | 0.027454 | -0.10778 | -0.027418 | 5.6979e-05 | 3.5796e-05 | 0.16203 | 0.16203 | 0.16203 | 0.99132 | -0.16506 | 0.99074 | -0.17602 | 14.8376
71 | 0.0090405 | 0.0022652 | -0.0090401 | -0.002265 | 3.9179e-07 | 1.7669e-07 | 0.013528 | 0.013528 | 0.013528 | 0.9944 | -0.10609 | 0.99436 | -0.107 | 3.7165
72 | 0.30204 | 0.077617 | -0.30176 | -0.077438 | 0.00028001 | 0.00017877 | 0.45012 | 0.45012 | 0.45012 | 1 | 0 | 0.99899 | -0.019104 | 41.2199
73 | 0.0045235 | 0.0011329 | -0.0045231 | -0.001133 | 3.1298e-07 | -4.1371e-08 | 0.0067307 | 0.0067308 | 0.0067308 | 1 | 0 | 0.99992 | -0.0014531 | 1.8491
74 | 0.30021 | 0.077049 | -0.30002 | -0.076927 | 0.00019194 | 0.00012254 | 0.44781 | 0.44781 | 0.44781 | 0.99899 | -0.019104 | 0.99829 | -0.032289 | 41.0084
75 | 0.0019963 | 0.00049967 | -0.0019962 | -0.00050001 | 1.0212e-07 | -3.3942e-07 | 0.0029705 | 0.0029706 | 0.0029706 | 0.99992 | -0.0014531 | 0.99987 | -0.0025277 | 0.81611
76 | 0.10513 | 0.026753 | -0.10508 | -0.026721 | 5.1452e-05 | 3.2293e-05 | 0.15804 | 0.15804 | 0.15804 | 0.99074 | -0.17602 | 0.99022 | -0.18618 | 14.4723
77 | 0.0033956 | 0.0008509 | -0.0033955 | -0.00085099 | 1.2539e-07 | -8.7724e-08 | 0.0050813 | 0.0050814 | 0.0050814 | 0.99436 | -0.107 | 0.99432 | -0.10778 | 1.396
78 | 0.0042986 | 0.0010772 | -0.0042983 | -0.0010772 | 3.179e-07 | -6.2273e-08 | 0.0064326 | 0.0064327 | 0.0064327 | 0.99436 | -0.107 | 0.99428 | -0.10855 | 1.7672
79 | 0.0013459 | 0.00033695 | -0.0013459 | -0.00033731 | 4.5319e-08 | -3.5745e-07 | 0.002014 | 0.0020141 | 0.0020141 | 0.99436 | -0.107 | 0.99432 | -0.10771 | 0.55333
80 | 0.0019962 | 0.00050001 | -0.0019961 | -0.00050027 | 7.8475e-08 | -2.6078e-07 | 0.0029706 | 0.0029707 | 0.0029707 | 0.99987 | -0.0025277 | 0.99983 | -0.0033531 | 0.81614
81 | 0.096464 | 0.024562 | -0.096367 | -0.024501 | 9.759e-05 | 6.1028e-05 | 0.1451 | 0.1451 | 0.1451 | 0.99022 | -0.18618 | 0.98912 | -0.20718 | 13.2873
82 | 0.0086113 | 0.002158 | -0.0086092 | -0.0021572 | 2.0578e-06 | 8.9555e-07 | 0.01294 | 0.01294 | 0.01294 | 0.99022 | -0.18618 | 0.98996 | -0.1912 | 3.5551
83 | -0.00092042 | -0.00023068 | 0.00092042 | 0.00023064 | 2.1191e-09 | -3.5758e-08 | 0.0013913 | 0.0013913 | 0.0013913 | 0.9844 | -0.29856 | 0.98441 | -0.29851 | 0.38222
84 | -0.0020933 | -0.00052459 | 0.0020933 | 0.00052452 | 2.6471e-08 | -7.2695e-08 | 0.0031642 | 0.0031641 | 0.0031642 | 0.98441 | -0.29851 | 0.98442 | -0.29824 | 0.86927
85 | 0.090807 | 0.023108 | -0.090705 | -0.023045 | 0.00010189 | 6.3531e-05 | 0.13673 | 0.13673 | 0.13673 | 0.98912 | -0.20718 | 0.98791 | -0.23049 | 12.5214
86 | 0.0072175 | 0.0018084 | -0.0072172 | -0.0018083 | 2.7147e-07 | 9.466e-08 | 0.010849 | 0.010849 | 0.010849 | 0.98996 | -0.1912 | 0.98992 | -0.19199 | 2.9804
87 | 0.0010906 | 0.00027286 | -0.0010905 | -0.00027331 | 3.935e-08 | -4.4669e-07 | 0.0016647 | 0.0016649 | 0.0016649 | 0.9747 | -0.48739 | 0.97467 | -0.48815 | 0.45738
88 | -0.0098105 | -0.0024586 | 0.0098118 | 0.0024592 | 1.322e-06 | 6.5015e-07 | 0.014977 | 0.014977 | 0.014977 | 0.9747 | -0.48739 | 0.97485 | -0.48456 | 4.1146
89 | 0.00872 | 0.0021857 | -0.0087185 | -0.0021851 | 1.4178e-06 | 6.4155e-07 | 0.013312 | 0.013312 | 0.013312 | 0.9747 | -0.48739 | 0.97453 | -0.4908 | 3.6572
90 | -0.010872 | -0.0027249 | 0.010873 | 0.0027254 | 9.2475e-07 | 4.8019e-07 | 0.016595 | 0.016595 | 0.016595 | 0.97485 | -0.48456 | 0.97494 | -0.48278 | 4.559
91 | 0.0077903 | 0.0019525 | -0.0077895 | -0.0019521 | 8.0176e-07 | 3.2488e-07 | 0.011895 | 0.011895 | 0.011895 | 0.97453 | -0.4908 | 0.97442 | -0.49296 | 3.2679
92 | -0.012039 | -0.0030176 | 0.01204 | 0.0030183 | 1.2761e-06 | 6.9102e-07 | 0.018375 | 0.018375 | 0.018375 | 0.97494 | -0.48278 | 0.97505 | -0.48055 | 5.048
93 | 0.0064908 | 0.0016266 | -0.0064902 | -0.0016265 | 6.0341e-07 | 1.8219e-07 | 0.009912 | 0.009912 | 0.009912 | 0.97442 | -0.49296 | 0.97432 | -0.49492 | 2.7231
94 | 0.0051973 | 0.0013024 | -0.0051968 | -0.0013024 | 4.896e-07 | 5.5287e-08 | 0.0079374 | 0.0079375 | 0.0079375 | 0.97432 | -0.49492 | 0.97422 | -0.49689 | 2.1806
95 | 0.002872 | 0.00071971 | -0.0028719 | -0.00071978 | 5.7822e-08 | -6.2767e-08 | 0.0043866 | 0.0043867 | 0.0043867 | 0.97422 | -0.49689 | 0.9742 | -0.49732 | 1.2051
96 | -0.013678 | -0.0034287 | 0.013683 | 0.0034319 | 5.6116e-06 | 3.1628e-06 | 0.020873 | 0.020873 | 0.020873 | 0.97505 | -0.48055 | 0.97549 | -0.47195 | 5.7345
97 | -0.045394 | -0.011411 | 0.045425 | 0.01143 | 3.1034e-05 | 1.9646e-05 | 0.069256 | 0.069256 | 0.069256 | 0.97549 | -0.47195 | 0.97622 | -0.45764 | 19.0263
98 | 0.03171 | 0.0079789 | -0.031675 | -0.0079568 | 3.5297e-05 | 2.2089e-05 | 0.048383 | 0.048383 | 0.048383 | 0.97549 | -0.47195 | 0.9743 | -0.49527 | 13.292
99 | 0.0021376 | 0.00053521 | -0.0021374 | -0.00053568 | 1.9143e-07 | -4.7055e-07 | 0.0032691 | 0.0032693 | 0.0032693 | 0.97291 | -0.52264 | 0.97281 | -0.52452 | 0.89817
100 | 0.0018321 | 0.00045902 | -0.0018321 | -0.00045916 | 3.6931e-08 | -1.4136e-07 | 0.002762 | 0.002762 | 0.002762 | 0.98703 | -0.24738 | 0.98701 | -0.24781 | 0.7588
101 | 0.025959 | 0.0065213 | -0.02594 | -0.0065092 | 1.9713e-05 | 1.2178e-05 | 0.039141 | 0.039141 | 0.039141 | 0.98703 | -0.24738 | 0.98621 | -0.26331 | 10.753
102 | 0.024823 | 0.0062293 | -0.024822 | -0.0062286 | 1.2766e-06 | 7.8606e-07 | 0.037456 | 0.037456 | 0.037456 | 0.98621 | -0.26331 | 0.98616 | -0.26439 | 10.2902
103 | 0.023627 | 0.0059292 | -0.023622 | -0.0059259 | 5.3764e-06 | 3.297e-06 | 0.035654 | 0.035654 | 0.035654 | 0.98616 | -0.26439 | 0.98591 | -0.26916 | 9.7951
104 | 0.0030945 | 0.00077404 | -0.0030941 | -0.00077437 | 3.8888e-07 | -3.2428e-07 | 0.0047359 | 0.0047362 | 0.0047362 | 0.97216 | -0.53744 | 0.97203 | -0.54008 | 1.3011
105 | -0.0056123 | -0.0014064 | 0.0056126 | 0.0014065 | 3.012e-07 | 5.0863e-08 | 0.0084833 | 0.0084832 | 0.0084833 | 0.98442 | -0.29824 | 0.98448 | -0.29712 | 2.3306
106 | -0.0061335 | -0.0015371 | 0.0061347 | 0.0015374 | 1.2376e-06 | 3.0369e-07 | 0.0092706 | 0.0092704 | 0.0092706 | 0.98448 | -0.29712 | 0.98469 | -0.29288 | 2.5469
107 | -0.047056 | -0.011839 | 0.04706 | 0.011842 | 3.5928e-06 | 2.2761e-06 | 0.071743 | 0.071743 | 0.071743 | 0.97622 | -0.45764 | 0.9763 | -0.45604 | 19.7095
108 | 0.029305 | 0.0073627 | -0.029271 | -0.0073417 | 3.3682e-05 | 2.0999e-05 | 0.044763 | 0.044763 | 0.044763 | 0.9743 | -0.49527 | 0.97308 | -0.51938 | 12.2976
109 | -0.048098 | -0.012102 | 0.048145 | 0.012131 | 4.6421e-05 | 2.9421e-05 | 0.073326 | 0.073326 | 0.073326 | 0.9763 | -0.45604 | 0.97733 | -0.43586 | 20.1445
110 | 0.025227 | 0.0063282 | -0.025218 | -0.0063225 | 9.1614e-06 | 5.6595e-06 | 0.038579 | 0.038579 | 0.038579 | 0.97308 | -0.51938 | 0.97269 | -0.527 | 10.5986
111 | -0.049471 | -0.012464 | 0.049479 | 0.012468 | 7.6366e-06 | 4.8424e-06 | 0.075345 | 0.075345 | 0.075345 | 0.97733 | -0.43586 | 0.97749 | -0.43264 | 20.6991
112 | 0.017695 | 0.004437 | -0.017686 | -0.0044316 | 9.0381e-06 | 5.3763e-06 | 0.02707 | 0.02707 | 0.02707 | 0.97269 | -0.527 | 0.97215 | -0.53772 | 7.4368
113 | 0.0010847 | 0.00027077 | -0.0010846 | -0.00027183 | 9.3404e-08 | -1.0601e-06 | 0.0016601 | 0.0016605 | 0.0016605 | 0.97203 | -0.54008 | 0.97194 | -0.54189 | 0.45619
114 | -0.008524 | -0.0021362 | 0.0085243 | 0.0021363 | 2.7051e-07 | 1.1782e-07 | 0.012881 | 0.012881 | 0.012881 | 0.98469 | -0.29288 | 0.98473 | -0.29221 | 3.5387
115 | -0.015958 | -0.0039983 | 0.015963 | 0.0040015 | 5.3562e-06 | 3.1153e-06 | 0.024114 | 0.024113 | 0.024114 | 0.98473 | -0.29221 | 0.98509 | -0.28517 | 6.6246
116 | 0.0074336 | 0.001862 | -0.007433 | -0.0018618 | 5.9987e-07 | 2.2264e-07 | 0.011233 | 0.011233 | 0.011233 | 0.98473 | -0.29221 | 0.98464 | -0.29391 | 3.0859
117 | -0.016585 | -0.0041573 | 0.016587 | 0.0041581 | 1.3754e-06 | 8.0583e-07 | 0.025053 | 0.025053 | 0.025053 | 0.98509 | -0.28517 | 0.98518 | -0.28343 | 6.8827
118 | 0.0072275 | 0.0018103 | -0.0072273 | -0.0018102 | 2.1621e-07 | 7.69e-08 | 0.010922 | 0.010922 | 0.010922 | 0.98464 | -0.29391 | 0.98461 | -0.29454 | 3.0006
119 | 0.0066699 | 0.0016706 | -0.0066697 | -0.0016705 | 2.5098e-07 | 7.6849e-08 | 0.01008 | 0.01008 | 0.01008 | 0.98461 | -0.29454 | 0.98457 | -0.29533 | 2.7692
120 | 0.0038229 | 0.00095701 | -0.0038226 | -0.00095715 | 3.5983e-07 | -1.3527e-07 | 0.0057773 | 0.0057775 | 0.0057775 | 0.98457 | -0.29533 | 0.98447 | -0.2973 | 1.5872
121 | 0.0031936 | 0.00079951 | -0.0031935 | -0.00079961 | 1.1664e-07 | -9.509e-08 | 0.0048268 | 0.0048269 | 0.0048269 | 0.98447 | -0.2973 | 0.98443 | -0.29807 | 1.3261
122 | 0.0025487 | 0.00063802 | -0.0025485 | -0.00063829 | 1.6866e-07 | -2.7735e-07 | 0.0038523 | 0.0038524 | 0.0038524 | 0.98443 | -0.29807 | 0.98436 | -0.29946 | 1.0583
123 | -0.017632 | -0.0044202 | 0.017635 | 0.0044219 | 2.9043e-06 | 1.7197e-06 | 0.026632 | 0.026632 | 0.026632 | 0.98518 | -0.28343 | 0.98536 | -0.27997 | 7.3166
124 | 0.0012476 | 0.00031226 | -0.0012476 | -0.00031247 | 2.3937e-08 | -2.1282e-07 | 0.0018859 | 0.0018859 | 0.0018859 | 0.98436 | -0.29946 | 0.98434 | -0.29987 | 0.51812
125 | -0.018826 | -0.0047204 | 0.018832 | 0.004724 | 6.0626e-06 | 3.6252e-06 | 0.028431 | 0.028431 | 0.028431 | 0.98536 | -0.27997 | 0.9857 | -0.27322 | 7.8106
126 | 0.0012476 | 0.00031247 | -0.0012476 | -0.00031268 | 2.3504e-08 | -2.0895e-07 | 0.0018859 | 0.001886 | 0.001886 | 0.98434 | -0.29987 | 0.98432 | -0.30026 | 0.51814
127 | -0.00092195 | -0.00023106 | 0.000922 | 0.00023007 | 5.8413e-08 | -9.9258e-07 | 0.0013902 | 0.0013899 | 0.0013902 | 0.9868 | -0.2521 | 0.98687 | -0.25076 | 0.38193
128 | -0.0016768 | -0.00041924 | 0.0016769 | 0.00041881 | 9.3127e-08 | -4.3697e-07 | 0.002528 | 0.0025278 | 0.002528 | 0.98687 | -0.25076 | 0.98693 | -0.2496 | 0.6945
129 | -0.0016769 | -0.00041881 | 0.001677 | 0.00041847 | 7.2573e-08 | -3.4062e-07 | 0.0025278 | 0.0025277 | 0.0025278 | 0.98693 | -0.2496 | 0.98698 | -0.24868 | 0.69445
130 | -0.0087196 | -0.0021816 | 0.0087204 | 0.002182 | 8.1473e-07 | 3.6072e-07 | 0.013145 | 0.013145 | 0.013145 | 0.98698 | -0.24868 | 0.98708 | -0.24672 | 3.6112
131 | 0.0070426 | 0.0017631 | -0.0070422 | -0.001763 | 4.691e-07 | 1.5841e-07 | 0.010617 | 0.010617 | 0.010617 | 0.98698 | -0.24868 | 0.9869 | -0.25008 | 2.9168
132 | -0.009139 | -0.0022874 | 0.0091409 | 0.0022883 | 1.9492e-06 | 8.9689e-07 | 0.013772 | 0.013772 | 0.013772 | 0.98738 | -0.24085 | 0.98761 | -0.23637 | 3.7834
133 | 0.009139 | 0.0022874 | -0.0091369 | -0.0022865 | 2.0219e-06 | 9.3052e-07 | 0.013772 | 0.013772 | 0.013772 | 0.98738 | -0.24085 | 0.98714 | -0.2455 | 3.7835
134 | 0.0028667 | 0.00071779 | -0.0028664 | -0.00071816 | 3.0752e-07 | -3.6563e-07 | 0.004319 | 0.0043192 | 0.0043192 | 0.98761 | -0.23637 | 0.98749 | -0.23862 | 1.1866
135 | -0.012008 | -0.0030061 | 0.012011 | 0.0030079 | 3.3633e-06 | 1.8017e-06 | 0.018091 | 0.01809 | 0.018091 | 0.98761 | -0.23637 | 0.98791 | -0.23049 | 4.9699
136 | 0.0089233 | 0.0022329 | -0.0089233 | -0.0022329 | 4.2368e-09 | 1.9142e-09 | 0.01345 | 0.01345 | 0.01345 | 0.98714 | -0.2455 | 0.98714 | -0.24551 | 3.695
137 | -0.0068321 | -0.0017103 | 0.0068325 | 0.0017104 | 4.1731e-07 | 1.3308e-07 | 0.010301 | 0.010301 | 0.010301 | 0.98684 | -0.25137 | 0.9869 | -0.25008 | 2.83
138 | 0.0068321 | 0.0017103 | -0.0068316 | -0.0017102 | 4.4871e-07 | 1.4312e-07 | 0.010301 | 0.010301 | 0.010301 | 0.98684 | -0.25137 | 0.98677 | -0.25275 | 2.83
139 | 0.0064185 | 0.0016066 | -0.0064179 | -0.0016065 | 5.7121e-07 | 1.5786e-07 | 0.0096782 | 0.0096782 | 0.0096782 | 0.98677 | -0.25275 | 0.98667 | -0.25462 | 2.6589
140 | -0.0087204 | -0.002182 | 0.0087209 | 0.0021822 | 5.0261e-07 | 2.2251e-07 | 0.013145 | 0.013145 | 0.013145 | 0.98708 | -0.24672 | 0.98714 | -0.24551 | 3.6112
141 | 0.0025375 | 0.00063574 | -0.0025375 | -0.00063578 | 2.8357e-08 | -4.8018e-08 | 0.0038237 | 0.0038237 | 0.0038237 | 0.98749 | -0.23862 | 0.98748 | -0.23886 | 1.0505
142 | 0.078694 | 0.020037 | -0.078578 | -0.019963 | 0.00011624 | 7.3267e-05 | 0.11864 | 0.11864 | 0.11864 | 0.98791 | -0.23049 | 0.98632 | -0.26116 | 16.2973
143 | 0.0062028 | 0.0015525 | -0.0061972 | -0.0015511 | 5.6045e-06 | 1.4076e-06 | 0.0093538 | 0.0093546 | 0.0093546 | 0.98667 | -0.25462 | 0.9857 | -0.27361 | 2.5699
144 | 0.022436 | 0.0056286 | -0.022431 | -0.005626 | 4.3403e-06 | 2.6491e-06 | 0.033864 | 0.033864 | 0.033864 | 0.98591 | -0.26916 | 0.9857 | -0.27322 | 9.3033
145 | 0.0035993 | 0.00090194 | -0.0035991 | -0.00090203 | 1.5711e-07 | -8.0332e-08 | 0.0054334 | 0.0054335 | 0.0054335 | 0.9857 | -0.27322 | 0.98566 | -0.27413 | 1.4927
146 | 0.0019276 | 0.00048292 | -0.0019276 | -0.00048298 | 1.5832e-08 | -5.3884e-08 | 0.0029046 | 0.0029046 | 0.0029046 | 0.98748 | -0.23886 | 0.98747 | -0.23903 | 0.79798
147 | 0.0020336 | 0.00050952 | -0.0020335 | -0.00050965 | 4.3206e-08 | -1.2857e-07 | 0.0030679 | 0.003068 | 0.003068 | 0.98632 | -0.26116 | 0.98629 | -0.26161 | 0.84285
148 | 0.076544 | 0.019454 | -0.07647 | -0.019406 | 7.4368e-05 | 4.7406e-05 | 0.11558 | 0.11558 | 0.11558 | 0.98632 | -0.26116 | 0.98527 | -0.28136 | 31.7518
149 | -0.051741 | -0.013035 | 0.05177 | 0.013054 | 2.9204e-05 | 1.8533e-05 | 0.078788 | 0.078788 | 0.078788 | 0.97749 | -0.43264 | 0.97809 | -0.42084 | 21.6452
150 | -0.053241 | -0.013423 | 0.053264 | 0.013437 | 2.324e-05 | 1.4755e-05 | 0.081026 | 0.081026 | 0.081026 | 0.97809 | -0.42084 | 0.97856 | -0.41172 | 22.2598
151 | -0.054683 | -0.013793 | 0.054725 | 0.01382 | 4.1799e-05 | 2.6549e-05 | 0.083184 | 0.083184 | 0.083184 | 0.97856 | -0.41172 | 0.97938 | -0.39577 | 22.8527
152 | -0.056122 | -0.01417 | 0.056161 | 0.014195 | 3.9559e-05 | 2.5135e-05 | 0.085306 | 0.085306 | 0.085306 | 0.97938 | -0.39577 | 0.98013 | -0.38107 | 23.4357
153 | -0.057557 | -0.014545 | 0.057573 | 0.014555 | 1.6151e-05 | 1.0265e-05 | 0.087425 | 0.087425 | 0.087425 | 0.98013 | -0.38107 | 0.98043 | -0.37522 | 24.0178
154 | 0.0052972 | 0.0013268 | -0.0052951 | -0.0013265 | 2.1733e-06 | 2.9838e-07 | 0.0081079 | 0.0081083 | 0.0081083 | 0.97215 | -0.53772 | 0.97172 | -0.54634 | 2.2275
155 | 0.0020959 | 0.00052473 | -0.0020958 | -0.00052487 | 5.3023e-08 | -1.3611e-07 | 0.0032093 | 0.0032094 | 0.0032094 | 0.97172 | -0.54634 | 0.97169 | -0.54687 | 0.8817
156 | 0.0020958 | 0.00052487 | -0.0020957 | -0.00052523 | 1.426e-07 | -3.6598e-07 | 0.0032094 | 0.0032095 | 0.0032095 | 0.97169 | -0.54687 | 0.97162 | -0.5483 | 0.88174
157 | 0.0057535 | 0.0014414 | -0.0057534 | -0.0014414 | 9.1388e-08 | 1.66e-08 | 0.0086484 | 0.0086484 | 0.0086484 | 0.98992 | -0.19199 | 0.9899 | -0.19232 | 2.3759
158 | 0.0041648 | 0.0010433 | -0.0041647 | -0.0010433 | 6.7524e-08 | -1.5848e-08 | 0.0062603 | 0.0062604 | 0.0062604 | 0.9899 | -0.19232 | 0.98988 | -0.19266 | 1.7199
159 | 0.073152 | 0.018575 | -0.073082 | -0.01853 | 6.9697e-05 | 4.4412e-05 | 0.11056 | 0.11056 | 0.11056 | 0.98527 | -0.28136 | 0.98424 | -0.30118 | 30.375
160 | 0.0038357 | 0.00096081 | -0.0038356 | -0.00096083 | 5.853e-08 | -2.2895e-08 | 0.0057657 | 0.0057658 | 0.0057658 | 0.98988 | -0.19266 | 0.98986 | -0.19298 | 1.584
161 | -0.070105 | -0.017752 | 0.070189 | 0.017805 | 8.4613e-05 | 5.3899e-05 | 0.10619 | 0.10619 | 0.10619 | 0.98295 | -0.32628 | 0.98424 | -0.30118 | 29.1736
162 | 0.065412 | 0.016575 | -0.06541 | -0.016574 | 2.6651e-06 | 1.6965e-06 | 0.099088 | 0.099088 | 0.099088 | 0.98295 | -0.32628 | 0.9829 | -0.32713 | 27.222
163 | 0.063345 | 0.016056 | -0.063271 | -0.016009 | 7.3991e-05 | 4.7083e-05 | 0.095963 | 0.095963 | 0.095963 | 0.9829 | -0.32713 | 0.98165 | -0.35147 | 26.3635
164 | 0.061412 | 0.015543 | -0.061378 | -0.015522 | 3.3759e-05 | 2.1474e-05 | 0.093145 | 0.093145 | 0.093145 | 0.98165 | -0.35147 | 0.98106 | -0.36293 | 25.5893
165 | 0.05906 | 0.014941 | -0.059025 | -0.014919 | 3.4805e-05 | 2.2129e-05 | 0.089628 | 0.089628 | 0.089628 | 0.98106 | -0.36293 | 0.98043 | -0.37522 | 24.6232
166 | 0.0034817 | 0.00087155 | -0.0034814 | -0.00087168 | 2.2393e-07 | -1.3175e-07 | 0.0052579 | 0.005258 | 0.005258 | 0.98526 | -0.28212 | 0.98519 | -0.28347 | 1.4445
167 | -0.0041774 | -0.0010459 | 0.0041776 | 0.0010459 | 1.9735e-07 | -4.2105e-08 | 0.0063087 | 0.0063087 | 0.0063087 | 0.98526 | -0.28212 | 0.98531 | -0.28112 | 1.7332
168 | 0.00011155 | 2.7503e-05 | -0.00011155 | -2.7957e-05 | 3.794e-10 | -4.5402e-07 | 0.00016833 | 0.00016849 | 0.00016849 | 0.98519 | -0.28347 | 0.98519 | -0.28354 | 0.046287
169 | 0.0033699 | 0.00084417 | -0.0033698 | -0.00084426 | 1.2697e-07 | -8.5165e-08 | 0.0050897 | 0.0050897 | 0.0050897 | 0.98519 | -0.28347 | 0.98515 | -0.28426 | 1.3983
170 | -0.0044072 | -0.0011029 | 0.0044076 | 0.0011028 | 4.1386e-07 | -5.2537e-08 | 0.0066551 | 0.006655 | 0.0066551 | 0.98531 | -0.28112 | 0.98541 | -0.27915 | 1.8283
171 | 0.00022956 | 5.701e-05 | -0.00022956 | -5.7532e-05 | 1.8503e-09 | -5.2198e-07 | 0.00034649 | 0.00034668 | 0.00034668 | 0.98531 | -0.28112 | 0.9853 | -0.28129 | 0.095241
172 | 0.0028345 | 0.00071012 | -0.0028344 | -0.00071036 | 1.9368e-07 | -2.3478e-07 | 0.0042813 | 0.0042815 | 0.0042815 | 0.98515 | -0.28426 | 0.98508 | -0.28569 | 1.1762
173 | -0.0051712 | -0.0012942 | 0.0051724 | 0.0012943 | 1.2126e-06 | 1.0018e-07 | 0.007808 | 0.0078078 | 0.007808 | 0.98541 | -0.27915 | 0.98567 | -0.27422 | 2.1451
174 | -0.0060623 | -0.0015173 | 0.0060625 | 0.0015174 | 1.7633e-07 | 4.1283e-08 | 0.0091513 | 0.0091512 | 0.0091513 | 0.98567 | -0.27422 | 0.9857 | -0.27361 | 2.5141
175 | 0.0035068 | 0.00087841 | -0.0035067 | -0.00087847 | 9.8997e-08 | -5.8762e-08 | 0.0052714 | 0.0052714 | 0.0052714 | 0.98986 | -0.19298 | 0.98983 | -0.19358 | 1.4482
176 | 0.0028488 | 0.00071358 | -0.0028487 | -0.00071364 | 5.0561e-08 | -6.2141e-08 | 0.0042824 | 0.0042824 | 0.0042824 | 0.98983 | -0.19358 | 0.98982 | -0.19395 | 1.1765
177 | 0.0012841 | 0.00032152 | -0.0012841 | -0.00032164 | 1.3498e-08 | -1.1552e-07 | 0.0019304 | 0.0019304 | 0.0019304 | 0.98982 | -0.19395 | 0.9898 | -0.19417 | 0.53033
178 | 0.00094682 | 0.0002371 | -0.00094682 | -0.00023715 | 2.8862e-09 | -4.6983e-08 | 0.0014233 | 0.0014234 | 0.0014234 | 0.9898 | -0.19417 | 0.9898 | -0.19423 | 0.39103
179 | 0.00033715 | 8.4354e-05 | -0.00033715 | -8.4499e-05 | 1.0924e-09 | -1.4506e-07 | 0.00050681 | 0.00050686 | 0.00050686 | 0.9898 | -0.19423 | 0.9898 | -0.1943 | 0.13925
180 | 0.00098864 | 0.00024766 | -0.00098864 | -0.00024778 | 8.0832e-09 | -1.1907e-07 | 0.0014897 | 0.0014898 | 0.0014898 | 0.98747 | -0.23903 | 0.98746 | -0.2392 | 0.40928

## res_trafo
| p_hv_mw | q_hv_mvar | p_lv_mw | q_lv_mvar | pl_mw | ql_mvar | i_hv_ka | i_lv_ka | vm_hv_pu | va_hv_degree | vm_lv_pu | va_lv_degree | loading_percent
0 | -1.2729e-15 | -1.3162e-15 | 0.00165 | 1.2699e-07 | 0.00165 | 1.2699e-07 | 5.2857e-17 | 0.0023815 | 0.99998 | 149.9956 | 1 | 0 | 0.2619

## res_ext_grid
| p_mw | q_mvar
0 | 0.30821 | 0.07875

## res_load
| p_mw | q_mvar
0 | 0.0014565 | 0.00036504
1 | 0.0019337 | 0.00048463
2 | 0.0059744 | 0.0014973
3 | 0.004676 | 0.0011719
4 | 0.0038458 | 0.00096384
5 | 0.0047475 | 0.0011898
6 | 0.0027975 | 0.00070113
7 | 0.0061192 | 0.0015336
8 | 0.005059 | 0.0012679
9 | 0.0019608 | 0.00049142
10 | 0.0022862 | 0.00057297
11 | 0.0059234 | 0.0014845
12 | 0.0039281 | 0.00098448
13 | 0.0014811 | 0.0003712
14 | 0.0033341 | 0.00083559
15 | 0.0013861 | 0.00034739
16 | 0.0055771 | 0.0013978
17 | 0.0054034 | 0.0013542
18 | 0.0022852 | 0.00057272
19 | 0.0062813 | 0.0015742
20 | 0.0016493 | 0.00041335
21 | 0.010102 | 0.0025317
22 | 0.0014349 | 0.00035962
23 | 0.0041184 | 0.0010322
24 | 0.001035 | 0.0002594
25 | 0.0017842 | 0.00044716
26 | 0.0040033 | 0.0010033
27 | 0.0044082 | 0.0011048
28 | 0.0025092 | 0.00062887
29 | 0.0028 | 0.00070174
30 | 0.0052059 | 0.0013047
31 | 0.0048376 | 0.0012124
32 | 0.0024166 | 0.00060566
33 | 0.0049853 | 0.0012494
34 | 0.0025016 | 0.00062696
35 | 0.0040874 | 0.0010244
36 | 0.001422 | 0.00035639
37 | 0.00073026 | 0.00018302
38 | 0.0033992 | 0.00085193
39 | 0.0016118 | 0.00040396
40 | 0.0015506 | 0.00038861
41 | 0.0025269 | 0.00063329
42 | 0.0026561 | 0.00066568
43 | 0.00092042 | 0.00023068
44 | 0.0011729 | 0.00029395
45 | 0.0033955 | 0.00085099
46 | 0.0042983 | 0.0010772
47 | 0.0013459 | 0.00033731
48 | 0.0019961 | 0.00050027
49 | 0.0055597 | 0.0013934
50 | 0.0013917 | 0.0003488
51 | 0.0023374 | 0.0005858
52 | 0.0010905 | 0.00027331
53 | 0.00106 | 0.00026566
54 | 0.00092819 | 0.00023263
55 | 0.0011661 | 0.00029224
56 | 0.0012987 | 0.00032549
57 | 0.0012929 | 0.00032404
58 | 0.0023248 | 0.00058265
59 | 0.0028719 | 0.00071978
60 | 0.0016374 | 0.00041038
61 | 0.00060139 | 0.00015072
62 | 0.0021374 | 0.00053568
63 | 0.00098556 | 0.000247
64 | 0.0018321 | 0.00045916
65 | 0.0011165 | 0.00027982
66 | 0.0011946 | 0.00029938
67 | 0.003519 | 0.00088193
68 | 0.00052095 | 0.00013056
69 | 0.0012998 | 0.00032576
70 | 0.0016316 | 0.00040891
71 | 0.0023702 | 0.00059402
72 | 0.0010388 | 0.00026034
73 | 0.0040442 | 0.0010136
74 | 0.001326 | 0.00033233
75 | 0.0075232 | 0.0018855
76 | 0.0020094 | 0.0005036
77 | 0.0010846 | 0.00027183
78 | 0.0023893 | 0.00059881
79 | 0.00062197 | 0.00015588
80 | 0.00020549 | 5.15e-05
81 | 0.00055739 | 0.00013969
82 | 0.0028467 | 0.00071346
83 | 0.00062897 | 0.00015763
84 | 0.00064477 | 0.00016159
85 | 0.0010457 | 0.00026207
86 | 0.0013009 | 0.00032604
87 | 0.0011909 | 0.00029847
88 | 0.00092195 | 0.00023106
89 | 0.00075481 | 0.00018917
90 | 0.00021362 | 5.3539e-05
91 | 0.00020968 | 5.255e-05
92 | 0.00041315 | 0.00010355
93 | 0.00032887 | 8.2422e-05
94 | 0.00020238 | 5.0722e-05
95 | 0.00021512 | 5.3915e-05
96 | 0.001186 | 0.00029724
97 | 0.0035991 | 0.00090203
98 | 0.0012476 | 0.00031268
99 | 0.00060991 | 0.00015286
100 | 0.0022622 | 0.00056695
101 | 0.0014707 | 0.00036859
102 | 0.0014193 | 0.0003557
103 | 0.0013968 | 0.00035007
104 | 0.0013956 | 0.00034977
105 | 0.012388 | 0.0031048
106 | 0.0031992 | 0.00080178
107 | 0.0020957 | 0.00052523
108 | 0.0014637 | 0.00036684
109 | 0.0015886 | 0.00039815
110 | 0.0020335 | 0.00050965
111 | 0.0033183 | 0.00083165
112 | 0.00032904 | 8.2465e-05
113 | 0.0046925 | 0.0011761
114 | 0.0028927 | 0.00072497
115 | 0.0020643 | 0.00051737
116 | 0.0018591 | 0.00046594
117 | 0.0023186 | 0.00058109
118 | 0.001452 | 0.0003639
119 | 0.00069577 | 0.00017438
120 | 0.00011155 | 2.7957e-05
121 | 0.00053522 | 0.00013414
122 | 0.00076357 | 0.00019137
123 | 0.00022956 | 5.7532e-05
124 | 0.0028344 | 0.00071036
125 | 0.00088991 | 0.00022303
126 | 0.0001347 | 3.3758e-05
127 | 0.00032887 | 8.2422e-05
128 | 0.0006579 | 0.00016489
129 | 0.0015646 | 0.00039212
130 | 0.0003373 | 8.4534e-05
131 | 0.00060967 | 0.0001528
132 | 0.00033715 | 8.4499e-05
133 | 0.00093895 | 0.00023532
134 | 0.00098864 | 0.00024778

## dtypes
| element | column | dtype
0 | bus | name | object
1 | bus | vn_kv | float64
2 | bus | type | object
3 | bus | zone | object
4 | bus | in_service | bool
5 | load | name | object
6 | load | bus | uint32
7 | load | p_mw | float64
8 | load | q_mvar | float64
9 | load | const_z_percent | float64
10 | load | const_i_percent | float64
11 | load | sn_mva | float64
12 | load | scaling | float64
13 | load | in_service | bool
14 | load | type | object
15 | ext_grid | name | object
16 | ext_grid | bus | uint32
17 | ext_grid | vm_pu | float64
18 | ext_grid | va_degree | float64
19 | ext_grid | slack_weight | float64
20 | ext_grid | in_service | bool
21 | line | name | object
22 | line | std_type | object
23 | line | from_bus | uint32
24 | line | to_bus | uint32
25 | line | length_km | float64
26 | line | r_ohm_per_km | float64
27 | line | x_ohm_per_km | float64
28 | line | c_nf_per_km | float64
29 | line | g_us_per_km | float64
30 | line | max_i_ka | float64
31 | line | df | float64
32 | line | parallel | uint32
33 | line | type | object
34 | line | in_service | bool
35 | trafo | name | object
36 | trafo | std_type | object
37 | trafo | hv_bus | uint32
38 | trafo | lv_bus | uint32
39 | trafo | sn_mva | float64
40 | trafo | vn_hv_kv | float64
41 | trafo | vn_lv_kv | float64
42 | trafo | vk_percent | float64
43 | trafo | vkr_percent | float64
44 | trafo | pfe_kw | float64
45 | trafo | i0_percent | float64
46 | trafo | shift_degree | float64
47 | trafo | tap_side | object
48 | trafo | tap_neutral | int32
49 | trafo | tap_min | int32
50 | trafo | tap_max | int32
51 | trafo | tap_step_percent | float64
52 | trafo | tap_step_degree | float64
53 | trafo | tap_pos | int32
54 | trafo | tap_phase_shifter | bool
55 | trafo | parallel | uint32
56 | trafo | df | float64
57 | trafo | in_service | bool
58 | line_geodata | coords | object
59 | bus_geodata | x | float64
60 | bus_geodata | y | float64
61 | bus_geodata | coords | object
62 | res_bus | vm_pu | float64
63 | res_bus | va_degree | float64
64 | res_bus | p_mw | float64
65 | res_bus | q_mvar | float64
66 | res_line | p_from_mw | float64
67 | res_line | q_from_mvar | float64
68 | res_line | p_to_mw | float64
69 | res_line | q_to_mvar | float64
70 | res_line | pl_mw | float64
71 | res_line | ql_mvar | float64
72 | res_line | i_from_ka | float64
73 | res_line | i_to_ka | float64
74 | res_line | i_ka | float64
75 | res_line | vm_from_pu | float64
76 | res_line | va_from_degree | float64
77 | res_line | vm_to_pu | float64
78 | res_line | va_to_degree | float64
79 | res_line | loading_percent | float64
80 | res_trafo | p_hv_mw | float64
81 | res_trafo | q_hv_mvar | float64
82 | res_trafo | p_lv_mw | float64
83 | res_trafo | q_lv_mvar | float64
84 | res_trafo | pl_mw | float64
85 | res_trafo | ql_mvar | float64
86 | res_trafo | i_hv_ka | float64
87 | res_trafo | i_lv_ka | float64
88 | res_trafo | vm_hv_pu | float64
89 | res_trafo | va_hv_degree | float64
90 | res_trafo | vm_lv_pu | float64
91 | res_trafo | va_lv_degree | float64
92 | res_trafo | loading_percent | float64
93 | res_ext_grid | p_mw | float64
94 | res_ext_grid | q_mvar | float64
95 | res_load | p_mw | float64
96 | res_load | q_mvar | float64

## parameters
| version | format_version | converged | OPF_converged | name | f_hz | sn_mva
0 | 2.14.6 | 2.14.0 | TRUE | FALSE |  | 50 | 1