## bus
| name | vn_kv | type | zone | in_service
0 | bus_LV_180-3_0_3_node_0 | 0.4 | n |  | TRUE
1 | bus_LV_180-3_0_3_node_1 | 0.4 | n |  | TRUE
2 | bus_LV_180-3_0_3_node_2 | 0.4 | n |  | TRUE
3 | bus_LV_180-3_0_3_node_3 | 0.4 | n |  | TRUE
4 | bus_LV_180-3_0_3_node_6 | 0.4 | n |  | TRUE
5 | bus_LV_180-3_0_3_node_7 | 0.4 | n |  | TRUE
6 | bus_LV_180-3_0_3_node_5 | 0.4 | n |  | TRUE
7 | bus_LV_180-3_0_3_node_179 | 0.4 | n |  | TRUE
8 | bus_LV_180-3_0_3_node_4 | 0.4 | n |  | TRUE
9 | bus_LV_180-3_0_3_node_188 | 0.4 | n |  | TRUE
10 | bus_LV_180-3_0_3_node_189 | 0.4 | n |  | TRUE
11 | bus_LV_180-3_0_3_node_187 | 0.4 | n |  | TRUE
12 | bus_LV_180-3_0_3_node_120 | 0.4 | n |  | TRUE
13 | bus_LV_180-3_0_3_node_87 | 0.4 | n |  | TRUE
14 | bus_LV_180-3_0_3_node_88 | 0.4 | n |  | TRUE
15 | bus_LV_180-3_0_3_node_143 | 0.4 | n |  | TRUE
16 | bus_LV_180-3_0_3_node_90 | 0.4 | n |  | TRUE
17 | bus_LV_180-3_0_3_node_180 | 0.4 | n |  | TRUE
18 | bus_LV_180-3_0_3_node_91 | 0.4 | n |  | TRUE
19 | bus_LV_180-3_0_3_node_92 | 0.4 | n |  | TRUE
20 | bus_LV_180-3_0_3_node_93 | 0.4 | n |  | TRUE
21 | bus_LV_180-3_0_3_node_95 | 0.4 | n |  | TRUE
22 | bus_LV_180-3_0_3_node_94 | 0.4 | n |  | TRUE
23 | bus_LV_180-3_0_3_node_113 | 0.4 | n |  | TRUE
24 | bus_LV_180-3_0_3_node_171 | 0.4 | n |  | TRUE
25 | bus_LV_180-3_0_3_node_116 | 0.4 | n |  | TRUE
26 | bus_LV_180-3_0_3_node_164 | 0.4 | n |  | TRUE
27 | bus_LV_180-3_0_3_node_96 | 0.4 | n |  | TRUE
28 | bus_LV_180-3_0_3_node_97 | 0.4 | n |  | TRUE
29 | bus_LV_180-3_0_3_node_98 | 0.4 | n |  | TRUE
30 | bus_LV_180-3_0_3_node_99 | 0.4 | n |  | TRUE
31 | bus_LV_180-3_0_3_node_100 | 0.4 | n |  | TRUE
32 | bus_LV_180-3_0_3_node_101 | 0.4 | n |  | TRUE
33 | bus_LV_180-3_0_3_node_102 | 0.4 | n |  | TRUE
34 | bus_LV_180-3_0_3_node_107 | 0.4 | n |  | TRUE
35 | bus_LV_180-3_0_3_node_131 | 0.4 | n |  | TRUE
36 | bus_LV_180-3_0_3_node_141 | 0.4 | n |  | TRUE
37 | bus_LV_180-3_0_3_node_104 | 0.4 | n |  | TRUE
38 | bus_LV_180-3_0_3_node_105 | 0.4 | n |  | TRUE
39 | bus_LV_180-3_0_3_node_163 | 0.4 | n |  | TRUE
40 | bus_LV_180-3_0_3_node_162 | 0.4 | n |  | TRUE
41 | bus_LV_180-3_0_3_node_156 | 0.4 | n |  | TRUE
42 | bus_LV_180-3_0_3_node_114 | 0.4 | n |  | TRUE
43 | bus_LV_180-3_0_3_node_115 | 0.4 | n |  | TRUE
44 | bus_LV_180-3_0_3_node_117 | 0.4 | n |  | TRUE
45 | bus_LV_180-3_0_3_node_160 | 0.4 | n |  | TRUE
46 | bus_LV_180-3_0_3_node_157 | 0.4 | n |  | TRUE
47 | bus_LV_180-3_0_3_node_118 | 0.4 | n |  | TRUE
48 | bus_LV_180-3_0_3_node_119 | 0.4 | n |  | TRUE
49 | bus_LV_180-3_0_3_node_121 | 0.4 | n |  | TRUE
50 | bus_LV_180-3_0_3_node_122 | 0.4 | n |  | TRUE
51 | bus_LV_180-3_0_3_node_123 | 0.4 | n |  | TRUE
52 | bus_LV_180-3_0_3_node_124 | 0.4 | n |  | TRUE
53 | bus_LV_180-3_0_3_node_126 | 0.4 | n |  | TRUE
54 | bus_LV_180-3_0_3_node_177 | 0.4 | n |  | TRUE
55 | bus_LV_180-3_0_3_node_125 | 0.4 | n |  | TRUE
56 | bus_LV_180-3_0_3_node_128 | 0.4 | n |  | TRUE
57 | bus_LV_180-3_0_3_node_138 | 0.4 | n |  | TRUE
58 | bus_LV_180-3_0_3_node_127 | 0.4 | n |  | TRUE
59 | bus_LV_180-3_0_3_node_129 | 0.4 | n |  | TRUE
60 | bus_LV_180-3_0_3_node_130 | 0.4 | n |  | TRUE
61 | bus_LV_180-3_0_3_node_154 | 0.4 | n |  | TRUE
62 | bus_LV_180-3_0_3_node_132 | 0.4 | n |  | TRUE
63 | bus_LV_180-3_0_3_node_146 | 0.4 | n |  | TRUE
64 | bus_LV_180-3_0_3_node_133 | 0.4 | n |  | TRUE
65 | bus_LV_180-3_0_3_node_134 | 0.4 | n |  | TRUE
66 | bus_LV_180-3_0_3_node_135 | 0.4 | n |  | TRUE
67 | bus_LV_180-3_0_3_node_136 | 0.4 | n |  | TRUE
68 | bus_LV_180-3_0_3_node_144 | 0.4 | n |  | TRUE
69 | bus_LV_180-3_0_3_node_139 | 0.4 | n |  | TRUE
70 | bus_LV_180-3_0_3_node_140 | 0.4 | n |  | TRUE
71 | bus_LV_180-3_0_3_node_142 | 0.4 | n |  | TRUE
72 | bus_LV_180-3_0_3_node_153 | 0.4 | n |  | TRUE
73 | bus_LV_180-3_0_3_node_150 | 0.4 | n |  | TRUE
74 | bus_LV_180-3_0_3_node_145 | 0.4 | n |  | TRUE
75 | bus_LV_180-3_0_3_node_147 | 0.4 | n |  | TRUE
76 | bus_LV_180-3_0_3_node_148 | 0.4 | n |  | TRUE
77 | bus_LV_180-3_0_3_node_181 | 0.4 | n |  | TRUE
78 | bus_LV_180-3_0_3_node_151 | 0.4 | n |  | TRUE
79 | bus_LV_180-3_0_3_node_152 | 0.4 | n |  | TRUE
80 | bus_LV_180-3_0_3_node_169 | 0.4 | n |  | TRUE
81 | bus_LV_180-3_0_3_node_155 | 0.4 | n |  | TRUE
82 | bus_LV_180-3_0_3_node_159 | 0.4 | n |  | TRUE
83 | bus_LV_180-3_0_3_node_158 | 0.4 | n |  | TRUE
84 | bus_LV_180-3_0_3_node_168 | 0.4 | n |  | TRUE
85 | bus_LV_180-3_0_3_node_165 | 0.4 | n |  | TRUE
86 | bus_LV_180-3_0_3_node_166 | 0.4 | n |  | TRUE
87 | bus_LV_180-3_0_3_node_170 | 0.4 | n |  | TRUE
88 | bus_LV_180-3_0_3_node_167 | 0.4 | n |  | TRUE
89 | bus_LV_180-3_0_3_node_172 | 0.4 | n |  | TRUE
90 | bus_LV_180-3_0_3_node_173 | 0.4 | n |  | TRUE
91 | bus_LV_180-3_0_3_node_176 | 0.4 | n |  | TRUE
92 | bus_LV_180-3_0_3_node_182 | 0.4 | n |  | TRUE
93 | bus_LV_180-3_0_3_node_186 | 0.4 | n |  | TRUE
94 | bus_MV_26_0_node_169 | 20 | n |  | TRUE

## load
| name | bus | p_mw | q_mvar | const_z_percent | const_i_percent | sn_mva | scaling | in_service | type
0 | LV_180-3_0_3_load_0 | 0 | 0.0031791 | 0.00079675 | 0 | 0 |  | 1 | TRUE | wye
1 | LV_180-3_0_3_load_7 | 5 | 0.00068448 | 0.00017155 | 0 | 0 |  | 1 | TRUE | wye
2 | LV_180-3_0_3_load_179 | 7 | 0.0029813 | 0.00074717 | 0 | 0 |  | 1 | TRUE | wye
3 | LV_180-3_0_3_load_188 | 9 | 0.00048474 | 0.00012149 | 0 | 0 |  | 1 | TRUE | wye
4 | LV_180-3_0_3_load_189 | 10 | 0.0022192 | 0.00055618 | 0 | 0 |  | 1 | TRUE | wye
5 | LV_180-3_0_3_load_187 | 11 | 0.00038911 | 9.752e-05 | 0 | 0 |  | 1 | TRUE | wye
6 | LV_180-3_0_3_load_120 | 12 | 0.0056453 | 0.0014148 | 0 | 0 |  | 1 | TRUE | wye
7 | LV_180-3_0_3_load_87 | 13 | 0.0029271 | 0.0007336 | 0 | 0 |  | 1 | TRUE | wye
8 | LV_180-3_0_3_load_143 | 15 | 0.0051202 | 0.0012832 | 0 | 0 |  | 1 | TRUE | wye
9 | LV_180-3_0_3_load_90 | 16 | 0.0011514 | 0.00028857 | 0 | 0 |  | 1 | TRUE | wye
10 | LV_180-3_0_3_load_180 | 17 | 0.0024374 | 0.00061087 | 0 | 0 |  | 1 | TRUE | wye
11 | LV_180-3_0_3_load_91 | 18 | 0.0020269 | 0.00050799 | 0 | 0 |  | 1 | TRUE | wye
12 | LV_180-3_0_3_load_92 | 19 | 0.00074703 | 0.00018722 | 0 | 0 |  | 1 | TRUE | wye
13 | LV_180-3_0_3_load_93 | 20 | 0.0012514 | 0.00031364 | 0 | 0 |  | 1 | TRUE | wye
14 | LV_180-3_0_3_load_171 | 24 | 0.0016819 | 0.00042152 | 0 | 0 |  | 1 | TRUE | wye
15 | LV_180-3_0_3_load_116 | 25 | 0.0012617 | 0.00031622 | 0 | 0 |  | 1 | TRUE | wye
16 | LV_180-3_0_3_load_164 | 26 | 0.0016978 | 0.00042551 | 0 | 0 |  | 1 | TRUE | wye
17 | LV_180-3_0_3_load_96 | 27 | 0.0025116 | 0.00062948 | 0 | 0 |  | 1 | TRUE | wye
18 | LV_180-3_0_3_load_97 | 28 | 0.001447 | 0.00036265 | 0 | 0 |  | 1 | TRUE | wye
19 | LV_180-3_0_3_load_99 | 30 | 0.0054867 | 0.0013751 | 0 | 0 |  | 1 | TRUE | wye
20 | LV_180-3_0_3_load_100 | 31 | 0.0011677 | 0.00029265 | 0 | 0 |  | 1 | TRUE | wye
21 | LV_180-3_0_3_load_101 | 32 | 0.0053144 | 0.0013319 | 0 | 0 |  | 1 | TRUE | wye
22 | LV_180-3_0_3_load_102 | 33 | 0.0082557 | 0.0020691 | 0 | 0 |  | 1 | TRUE | wye
23 | LV_180-3_0_3_load_107 | 34 | 0.0027092 | 0.00067899 | 0 | 0 |  | 1 | TRUE | wye
24 | LV_180-3_0_3_load_131 | 35 | 0.0014028 | 0.00035156 | 0 | 0 |  | 1 | TRUE | wye
25 | LV_180-3_0_3_load_104 | 37 | 0.00063503 | 0.00015915 | 0 | 0 |  | 1 | TRUE | wye
26 | LV_180-3_0_3_load_163 | 39 | 0.0029134 | 0.00073017 | 0 | 0 |  | 1 | TRUE | wye
27 | LV_180-3_0_3_load_162 | 40 | 0.00047765 | 0.00011971 | 0 | 0 |  | 1 | TRUE | wye
28 | LV_180-3_0_3_load_156 | 41 | 0.0015754 | 0.00039484 | 0 | 0 |  | 1 | TRUE | wye
29 | LV_180-3_0_3_load_114 | 42 | 0.00091046 | 0.00022818 | 0 | 0 |  | 1 | TRUE | wye
30 | LV_180-3_0_3_load_115 | 43 | 0.00073911 | 0.00018524 | 0 | 0 |  | 1 | TRUE | wye
31 | LV_180-3_0_3_load_160 | 45 | 0.00099233 | 0.0002487 | 0 | 0 |  | 1 | TRUE | wye
32 | LV_180-3_0_3_load_157 | 46 | 0.00086162 | 0.00021594 | 0 | 0 |  | 1 | TRUE | wye
33 | LV_180-3_0_3_load_118 | 47 | 0.001344 | 0.00033683 | 0 | 0 |  | 1 | TRUE | wye
34 | LV_180-3_0_3_load_119 | 48 | 0.0018758 | 0.00047013 | 0 | 0 |  | 1 | TRUE | wye
35 | LV_180-3_0_3_load_121 | 49 | 0.0047427 | 0.0011886 | 0 | 0 |  | 1 | TRUE | wye
36 | LV_180-3_0_3_load_122 | 50 | 0.0035 | 0.00087718 | 0 | 0 |  | 1 | TRUE | wye
37 | LV_180-3_0_3_load_124 | 52 | 0.0012674 | 0.00031763 | 0 | 0 |  | 1 | TRUE | wye
38 | LV_180-3_0_3_load_126 | 53 | 0.0067182 | 0.0016837 | 0 | 0 |  | 1 | TRUE | wye
39 | LV_180-3_0_3_load_177 | 54 | 0.0021922 | 0.00054941 | 0 | 0 |  | 1 | TRUE | wye
40 | LV_180-3_0_3_load_125 | 55 | 0.0041782 | 0.0010472 | 0 | 0 |  | 1 | TRUE | wye
41 | LV_180-3_0_3_load_128 | 56 | 0.0065644 | 0.0016452 | 0 | 0 |  | 1 | TRUE | wye
42 | LV_180-3_0_3_load_138 | 57 | 0.0065903 | 0.0016517 | 0 | 0 |  | 1 | TRUE | wye
43 | LV_180-3_0_3_load_127 | 58 | 0.0067454 | 0.0016905 | 0 | 0 |  | 1 | TRUE | wye
44 | LV_180-3_0_3_load_129 | 59 | 0.0065412 | 0.0016394 | 0 | 0 |  | 1 | TRUE | wye
45 | LV_180-3_0_3_load_130 | 60 | 0.0071064 | 0.001781 | 0 | 0 |  | 1 | TRUE | wye
46 | LV_180-3_0_3_load_154 | 61 | 0.0045359 | 0.0011368 | 0 | 0 |  | 1 | TRUE | wye
47 | LV_180-3_0_3_load_132 | 62 | 0.0010065 | 0.00025226 | 0 | 0 |  | 1 | TRUE | wye
48 | LV_180-3_0_3_load_146 | 63 | 0.0015541 | 0.00038949 | 0 | 0 |  | 1 | TRUE | wye
49 | LV_180-3_0_3_load_133 | 64 | 0.0043409 | 0.0010879 | 0 | 0 |  | 1 | TRUE | wye
50 | LV_180-3_0_3_load_134 | 65 | 0.0044076 | 0.0011046 | 0 | 0 |  | 1 | TRUE | wye
51 | LV_180-3_0_3_load_135 | 66 | 0.0043208 | 0.0010829 | 0 | 0 |  | 1 | TRUE | wye
52 | LV_180-3_0_3_load_136 | 67 | 0.0043346 | 0.0010863 | 0 | 0 |  | 1 | TRUE | wye
53 | LV_180-3_0_3_load_139 | 69 | 0.0054792 | 0.0013732 | 0 | 0 |  | 1 | TRUE | wye
54 | LV_180-3_0_3_load_140 | 70 | 0.0012848 | 0.00032201 | 0 | 0 |  | 1 | TRUE | wye
55 | LV_180-3_0_3_load_153 | 72 | 0.00065452 | 0.00016404 | 0 | 0 |  | 1 | TRUE | wye
56 | LV_180-3_0_3_load_150 | 73 | 0.0011332 | 0.00028402 | 0 | 0 |  | 1 | TRUE | wye
57 | LV_180-3_0_3_load_145 | 74 | 0.00072741 | 0.00018231 | 0 | 0 |  | 1 | TRUE | wye
58 | LV_180-3_0_3_load_147 | 75 | 0.00046182 | 0.00011574 | 0 | 0 |  | 1 | TRUE | wye
59 | LV_180-3_0_3_load_181 | 77 | 0.0015837 | 0.00039691 | 0 | 0 |  | 1 | TRUE | wye
60 | LV_180-3_0_3_load_152 | 79 | 0.00094192 | 0.00023607 | 0 | 0 |  | 1 | TRUE | wye
61 | LV_180-3_0_3_load_169 | 80 | 0.0014574 | 0.00036526 | 0 | 0 |  | 1 | TRUE | wye
62 | LV_180-3_0_3_load_155 | 81 | 0.0082861 | 0.0020767 | 0 | 0 |  | 1 | TRUE | wye
63 | LV_180-3_0_3_load_159 | 82 | 0.0084484 | 0.0021174 | 0 | 0 |  | 1 | TRUE | wye
64 | LV_180-3_0_3_load_158 | 83 | 0.0010403 | 0.00026072 | 0 | 0 |  | 1 | TRUE | wye
65 | LV_180-3_0_3_load_168 | 84 | 0.0010492 | 0.00026295 | 0 | 0 |  | 1 | TRUE | wye
66 | LV_180-3_0_3_load_165 | 85 | 0.00099289 | 0.00024884 | 0 | 0 |  | 1 | TRUE | wye
67 | LV_180-3_0_3_load_166 | 86 | 0.0034345 | 0.00086077 | 0 | 0 |  | 1 | TRUE | wye
68 | LV_180-3_0_3_load_170 | 87 | 0.0036277 | 0.00090919 | 0 | 0 |  | 1 | TRUE | wye
69 | LV_180-3_0_3_load_167 | 88 | 0.0011287 | 0.00028289 | 0 | 0 |  | 1 | TRUE | wye
70 | LV_180-3_0_3_load_172 | 89 | 0.0016306 | 0.00040868 | 0 | 0 |  | 1 | TRUE | wye
71 | LV_180-3_0_3_load_173 | 90 | 0.0017207 | 0.00043126 | 0 | 0 |  | 1 | TRUE | wye
72 | LV_180-3_0_3_load_176 | 91 | 0.002177 | 0.0005456 | 0 | 0 |  | 1 | TRUE | wye
73 | LV_180-3_0_3_load_182 | 92 | 0.001238 | 0.00031028 | 0 | 0 |  | 1 | TRUE | wye
74 | LV_180-3_0_3_load_186 | 93 | 0.00045673 | 0.00011447 | 0 | 0 |  | 1 | TRUE | wye

## ext_grid
| name | bus | vm_pu | va_degree | slack_weight | in_service
0 |  | 87 | 1 | 0 | 1 | TRUE

## line
| name | std_type | from_bus | to_bus | length_km | r_ohm_per_km | x_ohm_per_km | c_nf_per_km | g_us_per_km | max_i_ka | df | parallel | type | in_service
0 | LV_180-3_0_3_line_0 |  | 0 | 1 | 0.13299 | 0.125 | 0.08 | 261 | 0 | 0.364 | 1 | 1 | cs | TRUE
1 | LV_180-3_0_3_line_1 |  | 0 | 2 | 0.031818 | 0.125 | 0.08 | 261 | 0 | 0.364 | 1 | 1 | cs | TRUE
2 | LV_180-3_0_3_line_2 |  | 1 | 3 | 0.005193 | 0.125 | 0.08 | 261 | 0 | 0.364 | 1 | 1 | cs | TRUE
3 | LV_180-3_0_3_line_3 |  | 2 | 4 | 0.04016 | 0.125 | 0.08 | 261 | 0 | 0.364 | 1 | 1 | cs | TRUE
4 | LV_180-3_0_3_line_4 |  | 2 | 5 | 0.0091597 | 0.125 | 0.08 | 261 | 0 | 0.364 | 1 | 1 | cs | TRUE
5 | LV_180-3_0_3_line_5 |  | 3 | 6 | 0.041311 | 0.125 | 0.08 | 261 | 0 | 0.364 | 1 | 1 | cs | TRUE
6 | LV_180-3_0_3_line_6 |  | 3 | 7 | 0.065196 | 0.125 | 0.08 | 261 | 0 | 0.364 | 1 | 1 | cs | TRUE
7 | LV_180-3_0_3_line_7 |  | 4 | 12 | 0.083891 | 0.125 | 0.08 | 261 | 0 | 0.364 | 1 | 1 | cs | TRUE
8 | LV_180-3_0_3_line_8 |  | 6 | 11 | 0.026827 | 0.125 | 0.08 | 261 | 0 | 0.364 | 1 | 1 | cs | TRUE
9 | LV_180-3_0_3_line_9 |  | 7 | 17 | 0.060665 | 0.125 | 0.08 | 261 | 0 | 0.364 | 1 | 1 | cs | TRUE
10 | LV_180-3_0_3_line_10 |  | 8 | 9 | 0.0070426 | 0.125 | 0.08 | 261 | 0 | 0.364 | 1 | 1 | cs | TRUE
11 | LV_180-3_0_3_line_11 |  | 8 | 10 | 0.015947 | 0.125 | 0.08 | 261 | 0 | 0.364 | 1 | 1 | cs | TRUE
12 | LV_180-3_0_3_line_12 |  | 9 | 93 | 0.0052253 | 0.125 | 0.08 | 261 | 0 | 0.364 | 1 | 1 | cs | TRUE
13 | LV_180-3_0_3_line_13 |  | 10 | 72 | 0.066533 | 0.125 | 0.08 | 261 | 0 | 0.364 | 1 | 1 | cs | TRUE
14 | LV_180-3_0_3_line_14 |  | 11 | 93 | 0.015766 | 0.125 | 0.08 | 261 | 0 | 0.364 | 1 | 1 | cs | TRUE
15 | LV_180-3_0_3_line_15 |  | 12 | 48 | 0.013523 | 0.125 | 0.08 | 261 | 0 | 0.364 | 1 | 1 | cs | TRUE
16 | LV_180-3_0_3_line_16 |  | 13 | 14 | 0.093487 | 0.125 | 0.08 | 261 | 0 | 0.364 | 1 | 1 | cs | TRUE
17 | LV_180-3_0_3_line_17 |  | 14 | 15 | 0.13517 | 0.125 | 0.08 | 261 | 0 | 0.364 | 1 | 1 | cs | TRUE
18 | LV_180-3_0_3_line_18 |  | 15 | 36 | 0.051561 | 0.125 | 0.08 | 261 | 0 | 0.364 | 1 | 1 | cs | TRUE
19 | LV_180-3_0_3_line_19 |  | 16 | 17 | 0.063769 | 0.125 | 0.08 | 261 | 0 | 0.364 | 1 | 1 | cs | TRUE
20 | LV_180-3_0_3_line_20 |  | 18 | 19 | 0.012603 | 0.125 | 0.08 | 261 | 0 | 0.364 | 1 | 1 | cs | TRUE
21 | LV_180-3_0_3_line_21 |  | 18 | 20 | 0.0076461 | 0.125 | 0.08 | 261 | 0 | 0.364 | 1 | 1 | cs | TRUE
22 | LV_180-3_0_3_line_22 |  | 20 | 21 | 0.034515 | 0.125 | 0.08 | 261 | 0 | 0.364 | 1 | 1 | cs | TRUE
23 | LV_180-3_0_3_line_23 |  | 21 | 25 | 0.00014699 | 0.125 | 0.08 | 261 | 0 | 0.364 | 1 | 3 | cs | TRUE
24 | LV_180-3_0_3_line_24 |  | 21 | 26 | 0.018549 | 0.125 | 0.08 | 261 | 0 | 0.364 | 1 | 3 | cs | TRUE
25 | LV_180-3_0_3_line_25 |  | 22 | 23 | 0.004271 | 0.125 | 0.08 | 261 | 0 | 0.364 | 1 | 1 | cs | TRUE
26 | LV_180-3_0_3_line_26 |  | 22 | 24 | 0.023396 | 0.125 | 0.08 | 261 | 0 | 0.364 | 1 | 1 | cs | TRUE
27 | LV_180-3_0_3_line_27 |  | 23 | 41 | 0.014597 | 0.125 | 0.08 | 261 | 0 | 0.364 | 1 | 1 | cs | TRUE
28 | LV_180-3_0_3_line_28 |  | 23 | 34 | 0.032212 | 0.125 | 0.08 | 261 | 0 | 0.364 | 1 | 1 | cs | TRUE
29 | LV_180-3_0_3_line_29 |  | 24 | 89 | 0.017965 | 0.125 | 0.08 | 261 | 0 | 0.364 | 1 | 1 | cs | TRUE
30 | LV_180-3_0_3_line_30 |  | 25 | 42 | 0.029269 | 0.125 | 0.08 | 261 | 0 | 0.364 | 1 | 3 | cs | TRUE
31 | LV_180-3_0_3_line_31 |  | 26 | 85 | 0.0072683 | 0.125 | 0.08 | 261 | 0 | 0.364 | 1 | 3 | cs | TRUE
32 | LV_180-3_0_3_line_32 |  | 27 | 28 | 0.011771 | 0.125 | 0.08 | 261 | 0 | 0.364 | 1 | 1 | cs | TRUE
33 | LV_180-3_0_3_line_33 |  | 27 | 29 | 0.032315 | 0.125 | 0.08 | 261 | 0 | 0.364 | 1 | 3 | cs | TRUE
34 | LV_180-3_0_3_line_34 |  | 28 | 30 | 0.020285 | 0.125 | 0.08 | 261 | 0 | 0.364 | 1 | 1 | cs | TRUE
35 | LV_180-3_0_3_line_35 |  | 29 | 31 | 0.022822 | 0.125 | 0.08 | 261 | 0 | 0.364 | 1 | 3 | cs | TRUE
36 | LV_180-3_0_3_line_36 |  | 29 | 32 | 0.021282 | 0.125 | 0.08 | 261 | 0 | 0.364 | 1 | 1 | cs | TRUE
37 | LV_180-3_0_3_line_37 |  | 29 | 33 | 0.02767 | 0.125 | 0.08 | 261 | 0 | 0.364 | 1 | 1 | cs | TRUE
38 | LV_180-3_0_3_line_38 |  | 30 | 34 | 0.0061032 | 0.125 | 0.08 | 261 | 0 | 0.364 | 1 | 1 | cs | TRUE
39 | LV_180-3_0_3_line_39 |  | 31 | 35 | 0.034513 | 0.125 | 0.08 | 261 | 0 | 0.364 | 1 | 3 | cs | TRUE
40 | LV_180-3_0_3_line_40 |  | 33 | 36 | 0.036391 | 0.125 | 0.08 | 261 | 0 | 0.364 | 1 | 1 | cs | TRUE
41 | LV_180-3_0_3_line_41 |  | 35 | 62 | 0.024892 | 0.125 | 0.08 | 261 | 0 | 0.364 | 1 | 3 | cs | TRUE
42 | LV_180-3_0_3_line_42 |  | 36 | 69 | 0.021224 | 0.125 | 0.08 | 261 | 0 | 0.364 | 1 | 1 | cs | TRUE
43 | LV_180-3_0_3_line_43 |  | 37 | 38 | 0.021258 | 0.125 | 0.08 | 261 | 0 | 0.364 | 1 | 1 | cs | TRUE
44 | LV_180-3_0_3_line_44 |  | 38 | 39 | 0.030896 | 0.125 | 0.08 | 261 | 0 | 0.364 | 1 | 1 | cs | TRUE
45 | LV_180-3_0_3_line_45 |  | 38 | 40 | 0.016248 | 0.125 | 0.08 | 261 | 0 | 0.364 | 1 | 1 | cs | TRUE
46 | LV_180-3_0_3_line_46 |  | 39 | 76 | 0.026268 | 0.125 | 0.08 | 261 | 0 | 0.364 | 1 | 1 | cs | TRUE
47 | LV_180-3_0_3_line_47 |  | 40 | 41 | 0.03359 | 0.125 | 0.08 | 261 | 0 | 0.364 | 1 | 1 | cs | TRUE
48 | LV_180-3_0_3_line_48 |  | 42 | 43 | 0.025143 | 0.125 | 0.08 | 261 | 0 | 0.364 | 1 | 3 | cs | TRUE
49 | LV_180-3_0_3_line_49 |  | 43 | 44 | 0.01055 | 0.125 | 0.08 | 261 | 0 | 0.364 | 1 | 3 | cs | TRUE
50 | LV_180-3_0_3_line_50 |  | 44 | 45 | 0.027989 | 0.125 | 0.08 | 261 | 0 | 0.364 | 1 | 3 | cs | TRUE
51 | LV_180-3_0_3_line_51 |  | 44 | 46 | 0.0087417 | 0.125 | 0.08 | 261 | 0 | 0.364 | 1 | 1 | cs | TRUE
52 | LV_180-3_0_3_line_52 |  | 45 | 84 | 0.014085 | 0.125 | 0.08 | 261 | 0 | 0.364 | 1 | 3 | cs | TRUE
53 | LV_180-3_0_3_line_53 |  | 46 | 83 | 0.035316 | 0.125 | 0.08 | 261 | 0 | 0.364 | 1 | 1 | cs | TRUE
54 | LV_180-3_0_3_line_54 |  | 47 | 48 | 0.015094 | 0.125 | 0.08 | 261 | 0 | 0.364 | 1 | 1 | cs | TRUE
55 | LV_180-3_0_3_line_55 |  | 49 | 50 | 0.024425 | 0.125 | 0.08 | 261 | 0 | 0.364 | 1 | 1 | cs | TRUE
56 | LV_180-3_0_3_line_56 |  | 49 | 51 | 0.026344 | 0.125 | 0.08 | 261 | 0 | 0.364 | 1 | 1 | cs | TRUE
57 | LV_180-3_0_3_line_57 |  | 50 | 52 | 0.031424 | 0.125 | 0.08 | 261 | 0 | 0.364 | 1 | 1 | cs | TRUE
58 | LV_180-3_0_3_line_58 |  | 51 | 53 | 0.034137 | 0.125 | 0.08 | 261 | 0 | 0.364 | 1 | 1 | cs | TRUE
59 | LV_180-3_0_3_line_59 |  | 52 | 54 | 0.0076896 | 0.125 | 0.08 | 261 | 0 | 0.364 | 1 | 1 | cs | TRUE
60 | LV_180-3_0_3_line_60 |  | 53 | 57 | 0.040015 | 0.125 | 0.08 | 261 | 0 | 0.364 | 1 | 1 | cs | TRUE
61 | LV_180-3_0_3_line_61 |  | 54 | 91 | 0.0075417 | 0.125 | 0.08 | 261 | 0 | 0.364 | 1 | 1 | cs | TRUE
62 | LV_180-3_0_3_line_62 |  | 55 | 56 | 0.006177 | 0.125 | 0.08 | 261 | 0 | 0.364 | 1 | 1 | cs | TRUE
63 | LV_180-3_0_3_line_63 |  | 56 | 58 | 0.020472 | 0.125 | 0.08 | 261 | 0 | 0.364 | 1 | 1 | cs | TRUE
64 | LV_180-3_0_3_line_64 |  | 58 | 59 | 0.013068 | 0.125 | 0.08 | 261 | 0 | 0.364 | 1 | 1 | cs | TRUE
65 | LV_180-3_0_3_line_65 |  | 59 | 60 | 0.017827 | 0.125 | 0.08 | 261 | 0 | 0.364 | 1 | 1 | cs | TRUE
66 | LV_180-3_0_3_line_66 |  | 60 | 61 | 0.020534 | 0.125 | 0.08 | 261 | 0 | 0.364 | 1 | 1 | cs | TRUE
67 | LV_180-3_0_3_line_67 |  | 61 | 81 | 0.0071217 | 0.125 | 0.08 | 261 | 0 | 0.364 | 1 | 1 | cs | TRUE
68 | LV_180-3_0_3_line_68 |  | 62 | 63 | 0.022451 | 0.125 | 0.08 | 261 | 0 | 0.364 | 1 | 3 | cs | TRUE
69 | LV_180-3_0_3_line_69 |  | 63 | 71 | 0.014713 | 0.125 | 0.08 | 261 | 0 | 0.364 | 1 | 3 | cs | TRUE
70 | LV_180-3_0_3_line_70 |  | 64 | 65 | 0.029807 | 0.125 | 0.08 | 261 | 0 | 0.364 | 1 | 1 | cs | TRUE
71 | LV_180-3_0_3_line_71 |  | 64 | 66 | 0.024357 | 0.125 | 0.08 | 261 | 0 | 0.364 | 1 | 1 | cs | TRUE
72 | LV_180-3_0_3_line_72 |  | 65 | 67 | 0.029031 | 0.125 | 0.08 | 261 | 0 | 0.364 | 1 | 1 | cs | TRUE
73 | LV_180-3_0_3_line_73 |  | 67 | 68 | 0.016321 | 0.125 | 0.08 | 261 | 0 | 0.364 | 1 | 1 | cs | TRUE
74 | LV_180-3_0_3_line_74 |  | 68 | 74 | 0.070303 | 0.125 | 0.08 | 261 | 0 | 0.364 | 1 | 1 | cs | TRUE
75 | LV_180-3_0_3_line_75 |  | 70 | 71 | 0.021959 | 0.125 | 0.08 | 261 | 0 | 0.364 | 1 | 1 | cs | TRUE
76 | LV_180-3_0_3_line_76 |  | 71 | 72 | 0.023508 | 0.125 | 0.08 | 261 | 0 | 0.364 | 1 | 1 | cs | TRUE
77 | LV_180-3_0_3_line_77 |  | 71 | 73 | 0.0084443 | 0.125 | 0.08 | 261 | 0 | 0.364 | 1 | 3 | cs | TRUE
78 | LV_180-3_0_3_line_78 |  | 73 | 78 | 0.013002 | 0.125 | 0.08 | 261 | 0 | 0.364 | 1 | 3 | cs | TRUE
79 | LV_180-3_0_3_line_79 |  | 74 | 75 | 0.031068 | 0.125 | 0.08 | 261 | 0 | 0.364 | 1 | 1 | cs | TRUE
80 | LV_180-3_0_3_line_80 |  | 75 | 76 | 0.020605 | 0.125 | 0.08 | 261 | 0 | 0.364 | 1 | 1 | cs | TRUE
81 | LV_180-3_0_3_line_81 |  | 76 | 77 | 0.068541 | 0.125 | 0.08 | 261 | 0 | 0.364 | 1 | 1 | cs | TRUE
82 | LV_180-3_0_3_line_82 |  | 77 | 92 | 0.016086 | 0.125 | 0.08 | 261 | 0 | 0.364 | 1 | 1 | cs | TRUE
83 | LV_180-3_0_3_line_83 |  | 78 | 79 | 0.029798 | 0.125 | 0.08 | 261 | 0 | 0.364 | 1 | 3 | cs | TRUE
84 | LV_180-3_0_3_line_84 |  | 79 | 80 | 0.020553 | 0.125 | 0.08 | 261 | 0 | 0.364 | 1 | 3 | cs | TRUE
85 | LV_180-3_0_3_line_85 |  | 80 | 88 | 0.054971 | 0.125 | 0.08 | 261 | 0 | 0.364 | 1 | 3 | cs | TRUE
86 | LV_180-3_0_3_line_86 |  | 81 | 82 | 0.0034334 | 0.125 | 0.08 | 261 | 0 | 0.364 | 1 | 1 | cs | TRUE
87 | LV_180-3_0_3_line_87 |  | 82 | 83 | 0.015999 | 0.125 | 0.08 | 261 | 0 | 0.364 | 1 | 1 | cs | TRUE
88 | LV_180-3_0_3_line_88 |  | 84 | 88 | 0.0038875 | 0.125 | 0.08 | 261 | 0 | 0.364 | 1 | 3 | cs | TRUE
89 | LV_180-3_0_3_line_89 |  | 85 | 86 | 0.013075 | 0.125 | 0.08 | 261 | 0 | 0.364 | 1 | 3 | cs | TRUE
90 | LV_180-3_0_3_line_90 |  | 86 | 87 | 0.006102 | 0.125 | 0.08 | 261 | 0 | 0.364 | 1 | 3 | cs | TRUE
91 | LV_180-3_0_3_line_91 |  | 89 | 90 | 0.010578 | 0.125 | 0.08 | 261 | 0 | 0.364 | 1 | 1 | cs | TRUE
92 | LV_180-3_0_3_line_92 |  | 90 | 91 | 0.010988 | 0.125 | 0.08 | 261 | 0 | 0.364 | 1 | 1 | cs | TRUE

## trafo
| name | std_type | hv_bus | lv_bus | sn_mva | vn_hv_kv | vn_lv_kv | vk_percent | vkr_percent | pfe_kw | i0_percent | shift_degree | tap_side | tap_neutral | tap_min | tap_max | tap_step_percent | tap_step_degree | tap_pos | tap_phase_shifter | parallel | df | in_service
0 | LV_180-3_0_3_trafo_170 | 0.63 MVA 20/0.4 kV | 94 | 87 | 0.63 | 20 | 0.4 | 6 | 1.206 | 1.65 | 0.2619 | 150 | hv | 0 | -2 | 2 | 2.5 | 0 | 0 | FALSE | 1 | 1 | TRUE

## line_geodata
| x0 | y0 | x1 | y1 | x2 | y2 | x3 | y3 | x4 | y4 | x5 | y5
0 | 2700035.8565 | 1254846.8849 | 2700036.7427 | 1254928.8099 | 2700033.5565 | 1254951.263 | 2700030.8118 | 1254967.2405 | 2700027.8562 | 1254979.0505
1 | 2700020.1316 | 1255009.9166 | 2700027.8562 | 1254979.0505
2 | 2700035.8565 | 1254846.8849 | 2700041.0578 | 1254847.1619
3 | 2700020.1316 | 1255009.9166 | 2700013.5095 | 1255049.5254
4 | 2700020.1316 | 1255009.9166 | 2700011.6477 | 1255013.3697
5 | 2700041.4084 | 1254805.8903 | 2700041.6215 | 1254815.6017 | 2700041.8949 | 1254832.4531 | 2700041.1621 | 1254841.4368 | 2700041.0578 | 1254847.1619
6 | 2700041.0578 | 1254847.1619 | 2700044.7981 | 1254852.1846 | 2700045.7296 | 1254872.9503 | 2700046.2349 | 1254884.1234 | 2700048.4427 | 1254895.8923 | 2700055.3019 | 1254909.2188
7 | 2700013.5095 | 1255049.5254 | 2700012.8901 | 1255055.82 | 2700008.2024 | 1255103.7348 | 2700005.3337 | 1255133.0175
8 | 2700041.4084 | 1254805.8903 | 2700045.5234 | 1254804.8145 | 2700050.7751 | 1254802.5569 | 2700054.0042 | 1254797.2072 | 2700052.6064 | 1254786.6912
9 | 2700053.9371 | 1254969.0285 | 2700057.7678 | 1254944.5444 | 2700058.7125 | 1254931.0606 | 2700058.6966 | 1254919.9515 | 2700055.3019 | 1254909.2188
10 | 2700037.3063 | 1254763.3536 | 2700041.56 | 1254768.9665
11 | 2700037.3063 | 1254763.3536 | 2700033.7863 | 1254747.7998
12 | 2700044.7161 | 1254773.131 | 2700044.7161 | 1254773.131 | 2700041.56 | 1254768.9665
13 | 2700000.1316 | 1254691.3468 | 2700016.1046 | 1254710.253 | 2700028.1491 | 1254731.0731 | 2700031.9987 | 1254739.9007 | 2700033.7863 | 1254747.7998
14 | 2700044.7161 | 1254773.131 | 2700047.4648 | 1254778.7931 | 2700052.545 | 1254786.2293 | 2700052.6064 | 1254786.6912
15 | 2700005.3337 | 1255133.0175 | 2700004.0153 | 1255146.4757
16 | 2700136.2446 | 1254552.768 | 2700132.5463 | 1254563.0915 | 2700132.0011 | 1254588.1802 | 2700139.8617 | 1254615.913 | 2700146.6476 | 1254643.697
17 | 2700001.8912 | 1254537.9716 | 2700136.2446 | 1254552.768
18 | 2699997.1509 | 1254589.2806 | 2699999.0903 | 1254576.7589 | 2700001.7433 | 1254541.2086 | 2700001.8912 | 1254537.9716
19 | 2700053.9371 | 1254969.0285 | 2700116.9945 | 1254959.5279
20 | 2699903.619 | 1254649.3141 | 2699909.6887 | 1254656.2694 | 2699911.2023 | 1254659.2826
21 | 2699914.6345 | 1254666.1151 | 2699911.2023 | 1254659.2826
22 | 2699930.1278 | 1254696.9578 | 2699914.6345 | 1254666.1151
23 | 2699930.1278 | 1254696.9578 | 2699930.1556 | 1254697.1022
24 | 2699930.1278 | 1254696.9578 | 2699913.8586 | 1254705.8677
25 | 2699859.4096 | 1254608.8057 | 2699862.814 | 1254611.3985
26 | 2699862.814 | 1254611.3985 | 2699851.8307 | 1254632.0558
27 | 2699859.4096 | 1254608.8057 | 2699847.365 | 1254600.559
28 | 2699859.4096 | 1254608.8057 | 2699889.8365 | 1254598.2316
29 | 2699843.397 | 1254647.9177 | 2699851.8307 | 1254632.0558
30 | 2699930.1556 | 1254697.1022 | 2699935.6986 | 1254725.8416 | 2699935.6986 | 1254725.8416
31 | 2699913.8586 | 1254705.8677 | 2699907.4837 | 1254709.359
32 | 2699926.5334 | 1254588.0058 | 2699915.04 | 1254590.5483
33 | 2699937.66 | 1254567.6926 | 2699932.9277 | 1254568.2243 | 2699935.9033 | 1254585.9331 | 2699926.5334 | 1254588.0058
34 | 2699915.04 | 1254590.5483 | 2699906.526 | 1254592.4316 | 2699895.6015 | 1254596.2282
35 | 2699937.66 | 1254567.6926 | 2699941.4358 | 1254589.3959 | 2699941.585 | 1254590.1747
36 | 2699937.66 | 1254567.6926 | 2699936.3501 | 1254557.2399 | 2699935.0879 | 1254546.5672
37 | 2699937.66 | 1254567.6926 | 2699943.4503 | 1254567.0565 | 2699963.2753 | 1254576.2306
38 | 2699895.6015 | 1254596.2282 | 2699889.8365 | 1254598.2316
39 | 2699941.585 | 1254590.1747 | 2699942.9127 | 1254597.1048 | 2699944.6053 | 1254604.1056 | 2699947.5519 | 1254613.6963 | 2699951.7413 | 1254623.02
40 | 2699997.1509 | 1254589.2806 | 2699980.7861 | 1254584.3338 | 2699963.2753 | 1254576.2306
41 | 2699951.7413 | 1254623.02 | 2699953.2966 | 1254626.4813 | 2699962.5813 | 1254645.4257
42 | 2699997.1509 | 1254589.2806 | 2699996.9966 | 1254591.2685 | 2699996.5164 | 1254597.3653 | 2699995.4874 | 1254610.4389
43 | 2699806.2421 | 1254572.4027 | 2699813.2696 | 1254552.3394
44 | 2699806.2421 | 1254572.4027 | 2699793.3973 | 1254600.5025
45 | 2699806.2421 | 1254572.4027 | 2699819.6487 | 1254581.582
46 | 2699781.7776 | 1254624.054 | 2699789.6416 | 1254608.7187 | 2699793.3973 | 1254600.5025
47 | 2699819.6487 | 1254581.582 | 2699847.365 | 1254600.559
48 | 2699937.2839 | 1254750.9342 | 2699935.6986 | 1254725.8416
49 | 2699937.9491 | 1254761.4637 | 2699937.2839 | 1254750.9342
50 | 2699937.9491 | 1254761.4637 | 2699949.999 | 1254764.1024 | 2699957.3047 | 1254768.8851 | 2699961.1644 | 1254774.6312
51 | 2699937.9491 | 1254761.4637 | 2699934.5742 | 1254769.5277
52 | 2699971.9028 | 1254783.0746 | 2699970.0163 | 1254782.8219 | 2699963.0012 | 1254777.3658 | 2699961.1644 | 1254774.6312
53 | 2699906.7174 | 1254788.6544 | 2699926.5759 | 1254780.8539 | 2699933.1846 | 1254772.8479 | 2699934.5742 | 1254769.5277
54 | 2700002.5437 | 1255161.4973 | 2700004.0153 | 1255146.4757
55 | 2699807.4363 | 1254705.6487 | 2699791.9338 | 1254724.5229
56 | 2699777.7964 | 1254746.5182 | 2699783.1553 | 1254735.2106 | 2699791.9338 | 1254724.5229
57 | 2699807.4363 | 1254705.6487 | 2699814.4068 | 1254697.1623 | 2699826.0874 | 1254680.3862
58 | 2699777.7964 | 1254746.5182 | 2699811.6075 | 1254751.2217
59 | 2699826.0874 | 1254680.3862 | 2699826.2837 | 1254680.1043 | 2699829.7324 | 1254673.6181
60 | 2699851.2412 | 1254756.7352 | 2699811.6075 | 1254751.2217
61 | 2699833.2729 | 1254666.9591 | 2699829.7324 | 1254673.6181
62 | 2699810.3206 | 1254791.5625 | 2699804.1883 | 1254790.8206
63 | 2699830.6442 | 1254794.0214 | 2699810.3206 | 1254791.5625
64 | 2699830.6442 | 1254794.0214 | 2699843.6181 | 1254795.5911
65 | 2699861.3157 | 1254797.7323 | 2699843.6181 | 1254795.5911
66 | 2699861.3157 | 1254797.7323 | 2699870.8319 | 1254798.8837 | 2699881.6157 | 1254796.9905
67 | 2699888.6301 | 1254795.7591 | 2699888.6301 | 1254795.7591 | 2699881.6157 | 1254796.9905
68 | 2699974.1454 | 1254664.6493 | 2699972.5279 | 1254662.2789 | 2699964.0621 | 1254648.4472 | 2699962.5813 | 1254645.4257
69 | 2699982.4382 | 1254676.8023 | 2699974.1454 | 1254664.6493
70 | 2699739.1083 | 1254789.102 | 2699727.5276 | 1254761.6369
71 | 2699739.1083 | 1254789.102 | 2699740.9117 | 1254793.3789 | 2699744.7264 | 1254806.5426 | 2699745.576 | 1254812.4919
72 | 2699716.2481 | 1254734.8864 | 2699727.5276 | 1254761.6369
73 | 2699708.5718 | 1254720.5428 | 2699713.5315 | 1254728.4437 | 2699716.2481 | 1254734.8864
74 | 2699708.5718 | 1254720.5428 | 2699725.2737 | 1254704.5779 | 2699742.1062 | 1254686.6915 | 2699755.6652 | 1254668.5652
75 | 2699982.4382 | 1254676.8023 | 2699991.629 | 1254656.8588
76 | 2699982.4382 | 1254676.8023 | 2699990.8955 | 1254680.4146 | 2700000.1316 | 1254691.3468
77 | 2699982.4382 | 1254676.8023 | 2699987.6736 | 1254683.4277
78 | 2699995.7349 | 1254693.6291 | 2699987.6736 | 1254683.4277
79 | 2699771.7708 | 1254642.0655 | 2699761.0407 | 1254661.379 | 2699755.6652 | 1254668.5652
80 | 2699781.7776 | 1254624.054 | 2699771.7708 | 1254642.0655
81 | 2699781.7776 | 1254624.054 | 2699773.0405 | 1254618.2244 | 2699736.9324 | 1254577.7728 | 2699734.3654 | 1254574.9504
82 | 2699724.1975 | 1254562.4995 | 2699730.8209 | 1254571.0534 | 2699734.3654 | 1254574.9504
83 | 2699995.7349 | 1254693.6291 | 2699991.3748 | 1254723.1065
84 | 2699991.3748 | 1254723.1065 | 2699991.2459 | 1254723.9776 | 2699992.0214 | 1254736.5786 | 2699992.4247 | 1254743.6145
85 | 2699992.4247 | 1254743.6145 | 2699994.3289 | 1254776.8387 | 2699988.6574 | 1254783.4037 | 2699981.5113 | 1254784.3616 | 2699975.756 | 1254783.5907
86 | 2699891.8258 | 1254794.5039 | 2699888.6301 | 1254795.7591
87 | 2699891.8258 | 1254794.5039 | 2699906.7174 | 1254788.6544
88 | 2699971.9028 | 1254783.0746 | 2699975.756 | 1254783.5907
89 | 2699896.3053 | 1254715.8736 | 2699896.4449 | 1254715.4044 | 2699907.4837 | 1254709.359
90 | 2699894.5652 | 1254721.7222 | 2699896.3053 | 1254715.8736
91 | 2699843.397 | 1254647.9177 | 2699838.4313 | 1254657.2572
92 | 2699838.4313 | 1254657.2572 | 2699833.2729 | 1254666.9591

## bus_geodata
| x | y | coords
0 | 2700027.8562 | 1254979.0505
1 | 2700035.8565 | 1254846.8849
2 | 2700020.1316 | 1255009.9166
3 | 2700041.0578 | 1254847.1619
4 | 2700013.5095 | 1255049.5254
5 | 2700011.6477 | 1255013.3697
6 | 2700041.4084 | 1254805.8903
7 | 2700055.3019 | 1254909.2188
8 | 2700037.3063 | 1254763.3536
9 | 2700041.56 | 1254768.9665
10 | 2700033.7863 | 1254747.7998
11 | 2700052.6064 | 1254786.6912
12 | 2700005.3337 | 1255133.0175
13 | 2700146.6476 | 1254643.697
14 | 2700136.2446 | 1254552.768
15 | 2700001.8912 | 1254537.9716
16 | 2700116.9945 | 1254959.5279
17 | 2700053.9371 | 1254969.0285
18 | 2699911.2023 | 1254659.2826
19 | 2699903.619 | 1254649.3141
20 | 2699914.6345 | 1254666.1151
21 | 2699930.1278 | 1254696.9578
22 | 2699862.814 | 1254611.3985
23 | 2699859.4096 | 1254608.8057
24 | 2699851.8307 | 1254632.0558
25 | 2699930.1556 | 1254697.1022
26 | 2699913.8586 | 1254705.8677
27 | 2699926.5334 | 1254588.0058
28 | 2699915.04 | 1254590.5483
29 | 2699937.66 | 1254567.6926
30 | 2699895.6015 | 1254596.2282
31 | 2699941.585 | 1254590.1747
32 | 2699935.0879 | 1254546.5672
33 | 2699963.2753 | 1254576.2306
34 | 2699889.8365 | 1254598.2316
35 | 2699951.7413 | 1254623.02
36 | 2699997.1509 | 1254589.2806
37 | 2699813.2696 | 1254552.3394
38 | 2699806.2421 | 1254572.4027
39 | 2699793.3973 | 1254600.5025
40 | 2699819.6487 | 1254581.582
41 | 2699847.365 | 1254600.559
42 | 2699935.6986 | 1254725.8416
43 | 2699937.2839 | 1254750.9342
44 | 2699937.9491 | 1254761.4637
45 | 2699961.1644 | 1254774.6312
46 | 2699934.5742 | 1254769.5277
47 | 2700002.5437 | 1255161.4973
48 | 2700004.0153 | 1255146.4757
49 | 2699791.9338 | 1254724.5229
50 | 2699807.4363 | 1254705.6487
51 | 2699777.7964 | 1254746.5182
52 | 2699826.0874 | 1254680.3862
53 | 2699811.6075 | 1254751.2217
54 | 2699829.7324 | 1254673.6181
55 | 2699804.1883 | 1254790.8205
56 | 2699810.3206 | 1254791.5625
57 | 2699851.2412 | 1254756.7352
58 | 2699830.6442 | 1254794.0214
59 | 2699843.6181 | 1254795.5911
60 | 2699861.3157 | 1254797.7323
61 | 2699881.6157 | 1254796.9905
62 | 2699962.5813 | 1254645.4257
63 | 2699974.1454 | 1254664.6493
64 | 2699739.1083 | 1254789.102
65 | 2699727.5276 | 1254761.6369
66 | 2699745.576 | 1254812.4919
67 | 2699716.2481 | 1254734.8864
68 | 2699708.5718 | 1254720.5428
69 | 2699995.4874 | 1254610.4389
70 | 2699991.629 | 1254656.8588
71 | 2699982.4382 | 1254676.8023
72 | 2700000.1316 | 1254691.3468
73 | 2699987.6736 | 1254683.4277
74 | 2699755.6652 | 1254668.5652
75 | 2699771.7708 | 1254642.0655
76 | 2699781.7775 | 1254624.054
77 | 2699734.3654 | 1254574.9504
78 | 2699995.7349 | 1254693.6291
79 | 2699991.3748 | 1254723.1065
80 | 2699992.4247 | 1254743.6145
81 | 2699888.6301 | 1254795.7591
82 | 2699891.8258 | 1254794.5039
83 | 2699906.7174 | 1254788.6544
84 | 2699971.9028 | 1254783.0746
85 | 2699907.4837 | 1254709.359
86 | 2699896.3053 | 1254715.8736
87 | 2699894.5652 | 1254721.7222
88 | 2699975.756 | 1254783.5907
89 | 2699843.397 | 1254647.9177
90 | 2699838.4313 | 1254657.2572
91 | 2699833.2729 | 1254666.9591
92 | 2699724.1975 | 1254562.4995
93 | 2700044.7161 | 1254773.131
94 | 2699930.1278 | 1254696.9578

## line_std_types
| c_nf_per_km | r_ohm_per_km | x_ohm_per_km | max_i_ka | type | q_mm2 | alpha | voltage_rating
NAYY 4x50 SE | 210 | 0.642 | 0.083 | 0.142 | cs | 50 | 0.00403 | LV
NAYY 4x120 SE | 264 | 0.225 | 0.08 | 0.242 | cs | 120 | 0.00403 | LV
NAYY 4x150 SE | 261 | 0.208 | 0.08 | 0.27 | cs | 150 | 0.00403 | LV
NA2XS2Y 1x95 RM/25 12/20 kV | 216 | 0.313 | 0.132 | 0.252 | cs | 95 | 0.00403 | MV
NA2XS2Y 1x185 RM/25 12/20 kV | 273 | 0.161 | 0.117 | 0.362 | cs | 185 | 0.00403 | MV
NA2XS2Y 1x240 RM/25 12/20 kV | 304 | 0.122 | 0.112 | 0.421 | cs | 240 | 0.00403 | MV
NA2XS2Y 1x95 RM/25 6/10 kV | 315 | 0.313 | 0.123 | 0.249 | cs | 95 | 0.00403 | MV
NA2XS2Y 1x185 RM/25 6/10 kV | 406 | 0.161 | 0.11 | 0.358 | cs | 185 | 0.00403 | MV
NA2XS2Y 1x240 RM/25 6/10 kV | 456 | 0.122 | 0.105 | 0.416 | cs | 240 | 0.00403 | MV
NA2XS2Y 1x150 RM/25 12/20 kV | 250 | 0.206 | 0.116 | 0.319 | cs | 150 | 0.00403 | MV
NA2XS2Y 1x120 RM/25 12/20 kV | 230 | 0.253 | 0.119 | 0.283 | cs | 120 | 0.00403 | MV
NA2XS2Y 1x70 RM/25 12/20 kV | 190 | 0.443 | 0.132 | 0.22 | cs | 70 | 0.00403 | MV
NA2XS2Y 1x150 RM/25 6/10 kV | 360 | 0.206 | 0.11 | 0.315 | cs | 150 | 0.00403 | MV
NA2XS2Y 1x120 RM/25 6/10 kV | 340 | 0.253 | 0.113 | 0.28 | cs | 120 | 0.00403 | MV
NA2XS2Y 1x70 RM/25 6/10 kV | 280 | 0.443 | 0.123 | 0.217 | cs | 70 | 0.00403 | MV
N2XS(FL)2Y 1x120 RM/35 64/110 kV | 112 | 0.153 | 0.166 | 0.366 | cs | 120 | 0.00393 | HV
N2XS(FL)2Y 1x185 RM/35 64/110 kV | 125 | 0.099 | 0.156 | 0.457 | cs | 185 | 0.00393 | HV
N2XS(FL)2Y 1x240 RM/35 64/110 kV | 135 | 0.075 | 0.149 | 0.526 | cs | 240 | 0.00393 | HV
N2XS(FL)2Y 1x300 RM/35 64/110 kV | 144 | 0.06 | 0.144 | 0.588 | cs | 300 | 0.00393 | HV
15-AL1/3-ST1A 0.4 | 11 | 1.8769 | 0.35 | 0.105 | ol | 16 | 0.00403 | LV
24-AL1/4-ST1A 0.4 | 11.25 | 1.2012 | 0.335 | 0.14 | ol | 24 | 0.00403 | LV
48-AL1/8-ST1A 0.4 | 12.2 | 0.5939 | 0.3 | 0.21 | ol | 48 | 0.00403 | LV
94-AL1/15-ST1A 0.4 | 13.2 | 0.306 | 0.29 | 0.35 | ol | 94 | 0.00403 | LV
34-AL1/6-ST1A 10.0 | 9.7 | 0.8342 | 0.36 | 0.17 | ol | 34 | 0.00403 | MV
48-AL1/8-ST1A 10.0 | 10.1 | 0.5939 | 0.35 | 0.21 | ol | 48 | 0.00403 | MV
70-AL1/11-ST1A 10.0 | 10.4 | 0.4132 | 0.339 | 0.29 | ol | 70 | 0.00403 | MV
94-AL1/15-ST1A 10.0 | 10.75 | 0.306 | 0.33 | 0.35 | ol | 94 | 0.00403 | MV
122-AL1/20-ST1A 10.0 | 11.1 | 0.2376 | 0.323 | 0.41 | ol | 122 | 0.00403 | MV
149-AL1/24-ST1A 10.0 | 11.25 | 0.194 | 0.315 | 0.47 | ol | 149 | 0.00403 | MV
34-AL1/6-ST1A 20.0 | 9.15 | 0.8342 | 0.382 | 0.17 | ol | 34 | 0.00403 | MV
48-AL1/8-ST1A 20.0 | 9.5 | 0.5939 | 0.372 | 0.21 | ol | 48 | 0.00403 | MV
70-AL1/11-ST1A 20.0 | 9.7 | 0.4132 | 0.36 | 0.29 | ol | 70 | 0.00403 | MV
94-AL1/15-ST1A 20.0 | 10 | 0.306 | 0.35 | 0.35 | ol | 94 | 0.00403 | MV
122-AL1/20-ST1A 20.0 | 10.3 | 0.2376 | 0.344 | 0.41 | ol | 122 | 0.00403 | MV
149-AL1/24-ST1A 20.0 | 10.5 | 0.194 | 0.337 | 0.47 | ol | 149 | 0.00403 | MV
184-AL1/30-ST1A 20.0 | 10.75 | 0.1571 | 0.33 | 0.535 | ol | 184 | 0.00403 | MV
243-AL1/39-ST1A 20.0 | 11 | 0.1188 | 0.32 | 0.645 | ol | 243 | 0.00403 | MV
48-AL1/8-ST1A 110.0 | 8 | 0.5939 | 0.46 | 0.21 | ol | 48 | 0.00403 | HV
70-AL1/11-ST1A 110.0 | 8.4 | 0.4132 | 0.45 | 0.29 | ol | 70 | 0.00403 | HV
94-AL1/15-ST1A 110.0 | 8.65 | 0.306 | 0.44 | 0.35 | ol | 94 | 0.00403 | HV
122-AL1/20-ST1A 110.0 | 8.5 | 0.2376 | 0.43 | 0.41 | ol | 122 | 0.00403 | HV
149-AL1/24-ST1A 110.0 | 8.75 | 0.194 | 0.41 | 0.47 | ol | 149 | 0.00403 | HV
184-AL1/30-ST1A 110.0 | 8.8 | 0.1571 | 0.4 | 0.535 | ol | 184 | 0.00403 | HV
243-AL1/39-ST1A 110.0 | 9 | 0.1188 | 0.39 | 0.645 | ol | 243 | 0.00403 | HV
305-AL1/39-ST1A 110.0 | 9.2 | 0.0949 | 0.38 | 0.74 | ol | 305 | 0.00403 | HV
490-AL1/64-ST1A 110.0 | 9.75 | 0.059 | 0.37 | 0.96 | ol | 490 | 0.00403 | HV
679-AL1/86-ST1A 110.0 | 9.95 | 0.042 | 0.36 | 1.15 | ol | 679 | 0.00403 | HV
490-AL1/64-ST1A 220.0 | 10 | 0.059 | 0.285 | 0.96 | ol | 490 | 0.00403 | HV
679-AL1/86-ST1A 220.0 | 11.7 | 0.042 | 0.275 | 1.15 | ol | 679 | 0.00403 | HV
490-AL1/64-ST1A 380.0 | 11 | 0.059 | 0.253 | 0.96 | ol | 490 | 0.00403 | HV
679-AL1/86-ST1A 380.0 | 14.6 | 0.042 | 0.25 | 1.15 | ol | 679 | 0.00403 | HV

## trafo_std_types
| i0_percent | pfe_kw | vkr_percent | sn_mva | vn_lv_kv | vn_hv_kv | vk_percent | shift_degree | vector_group | tap_side | tap_neutral | tap_min | tap_max | tap_step_degree | tap_step_percent | tap_phase_shifter
160 MVA 380/110 kV | 0.06 | 60 | 0.25 | 160 | 110 | 380 | 12.2 | 0 | Yy0 | hv | 0 | -9 | 9 | 0 | 1.5 | FALSE
100 MVA 220/110 kV | 0.06 | 55 | 0.26 | 100 | 110 | 220 | 12 | 0 | Yy0 | hv | 0 | -9 | 9 | 0 | 1.5 | FALSE
63 MVA 110/20 kV | 0.04 | 22 | 0.32 | 63 | 20 | 110 | 18 | 150 | YNd5 | hv | 0 | -9 | 9 | 0 | 1.5 | FALSE
40 MVA 110/20 kV | 0.05 | 18 | 0.34 | 40 | 20 | 110 | 16.2 | 150 | YNd5 | hv | 0 | -9 | 9 | 0 | 1.5 | FALSE
25 MVA 110/20 kV | 0.07 | 14 | 0.41 | 25 | 20 | 110 | 12 | 150 | YNd5 | hv | 0 | -9 | 9 | 0 | 1.5 | FALSE
63 MVA 110/10 kV | 0.04 | 22 | 0.32 | 63 | 10 | 110 | 18 | 150 | YNd5 | hv | 0 | -9 | 9 | 0 | 1.5 | FALSE
40 MVA 110/10 kV | 0.05 | 18 | 0.34 | 40 | 10 | 110 | 16.2 | 150 | YNd5 | hv | 0 | -9 | 9 | 0 | 1.5 | FALSE
25 MVA 110/10 kV | 0.07 | 14 | 0.41 | 25 | 10 | 110 | 12 | 150 | YNd5 | hv | 0 | -9 | 9 | 0 | 1.5 | FALSE
0.25 MVA 20/0.4 kV | 0.32 | 0.8 | 1.44 | 0.25 | 0.4 | 20 | 6 | 150 | Yzn5 | hv | 0 | -2 | 2 | 0 | 2.5 | FALSE
0.4 MVA 20/0.4 kV | 0.3375 | 1.35 | 1.425 | 0.4 | 0.4 | 20 | 6 | 150 | Dyn5 | hv | 0 | -2 | 2 | 0 | 2.5 | FALSE
0.63 MVA 20/0.4 kV | 0.2619 | 1.65 | 1.206 | 0.63 | 0.4 | 20 | 6 | 150 | Dyn5 | hv | 0 | -2 | 2 | 0 | 2.5 | FALSE
0.25 MVA 10/0.4 kV | 0.24 | 0.6 | 1.2 | 0.25 | 0.4 | 10 | 4 | 150 | Dyn5 | hv | 0 | -2 | 2 | 0 | 2.5 | FALSE
0.4 MVA 10/0.4 kV | 0.2375 | 0.95 | 1.325 | 0.4 | 0.4 | 10 | 4 | 150 | Dyn5 | hv | 0 | -2 | 2 | 0 | 2.5 | FALSE
0.63 MVA 10/0.4 kV | 0.1873 | 1.18 | 1.0794 | 0.63 | 0.4 | 10 | 4 | 150 | Dyn5 | hv | 0 | -2 | 2 | 0 | 2.5 | FALSE

## trafo3w_std_types
| sn_hv_mva | sn_mv_mva | sn_lv_mva | vn_hv_kv | vn_mv_kv | vn_lv_kv | vk_hv_percent | vk_mv_percent | vk_lv_percent | vkr_hv_percent | vkr_mv_percent | vkr_lv_percent | pfe_kw | i0_percent | shift_mv_degree | shift_lv_degree | vector_group | tap_side | tap_neutral | tap_min | tap_max | tap_step_percent
63/25/38 MVA 110/20/10 kV | 63 | 25 | 38 | 110 | 20 | 10 | 10.4 | 10.4 | 10.4 | 0.28 | 0.32 | 0.35 | 35 | 0.89 | 0 | 0 | YN0yn0yn0 | hv | 0 | -10 | 10 | 1.2
63/25/38 MVA 110/10/10 kV | 63 | 25 | 38 | 110 | 10 | 10 | 10.4 | 10.4 | 10.4 | 0.28 | 0.32 | 0.35 | 35 | 0.89 | 0 | 0 | YN0yn0yn0 | hv | 0 | -10 | 10 | 1.2

## fuse_std_types
| fuse_type | i_rated_a | t_avg | t_min | t_total | x_avg | x_min | x_total
HV 100A | HV 100A | 100 | 0 | [10.0, 3.64, 0.854, 0.281, 0.1, 0.0531, 0.022, 0.01] | [10.0, 4.267, 1.21, 0.403, 0.1, 0.058, 0.022, 0.01] | 0 | [300.0, 350.0, 450.0, 550.0, 700.0, 850.0, 1200.0, 1752.0] | [600.0, 700.0, 900.0, 1150.0, 1665.0, 2000.0, 3000.0, 4313.0]
HV 10A | HV 10A | 10 | 0 | [10.0, 1675.0, 0.344, 0.156, 0.1, 0.0417, 0.0171, 0.01] | [10.0, 1.3, 0.3, 0.155, 0.1, 0.0555, 0.023, 0.01] | 0 | [30.0, 32.0, 35.0, 37.0, 39.0, 50.0, 70.0, 88.0] | [60.0, 70.0, 80.0, 87.0, 94.0, 110.0, 150.0, 216.0]
HV 125A | HV 125A | 125 | 0 | [10.0, 1.82, 0.344, 0.1, 0.0467, 0.0269, 0.01] | [10.0, 2.478, 0.426, 0.1, 0.0427, 0.0211, 0.01] | 0 | [375.0, 500.0, 700.0, 925.0, 1200.0, 1500.0, 2341.0] | [750.0, 1000.0, 1500.0, 2200.0, 3000.0, 4000.0, 5765.0]
HV 160A | HV 160A | 160 | 0 | [10.0, 4.15, 1.03, 0.198, 0.1, 0.051, 0.0172, 0.01] | [10.0, 2.3, 0.734, 0.274, 0.1, 0.046, 0.0177, 0.01] | 0 | [480.0, 550.0, 700.0, 1000.0, 1260.0, 1600.0, 2500.0, 3227.0] | [960.0, 1300.0, 1700.0, 2200.0, 2996.0, 4000.0, 6000.0, 7946.0]
HV 16A | HV 16A | 16 | 0 | [10.0, 0.352, 0.164, 0.1, 0.0649, 0.0342, 0.01] | [10.0, 2.34, 0.722, 0.181, 0.1, 0.055, 0.0296, 0.01] | 0 | [48.0, 60.0, 65.0, 71.0, 80.0, 100.0, 162.0] | [96.0, 110.0, 125.0, 150.0, 168.0, 200.0, 250.0, 398.0]
HV 200A | HV 200A | 200 | 0 | [10.0, 4.267, 1.21, 0.403, 0.1, 0.058, 0.022, 0.01] | [10.0, 3.73, 1.654, 0.328, 0.1, 0.0531, 0.019, 0.01] | 0 | [600.0, 700.0, 900.0, 1150.0, 1665.0, 2000.0, 3000.0, 4313.0] | [1200.0, 1500.0, 1800.0, 2700.0, 3960.0, 5000.0, 7500.0, 10620.0]
HV 20A | HV 20A | 20 | 0 | [10.0, 1.3, 0.3, 0.155, 0.1, 0.0555, 0.023, 0.01] | [10.0, 1.3, 0.161, 0.1, 0.0611, 0.0399, 0.0141, 0.01] | 0 | [60.0, 70.0, 80.0, 87.0, 94.0, 110.0, 150.0, 216.0] | [120.0, 150.0, 200.0, 223.0, 260.0, 300.0, 450.0, 532.0]
HV 25A | HV 25A | 25 | 0 | [10.0, 2.512, 0.833, 0.299, 0.1, 0.0372, 0.0223, 0.01] | [10.0, 3.125, 0.597, 0.198, 0.1, 0.0378, 0.022, 0.01] | 0 | [75.0, 82.0, 90.0, 100.0, 124.0, 170.0, 200.0, 289.0] | [150.0, 170.0, 210.0, 250.0, 294.0, 400.0, 500.0, 711.0]
HV 31.5A | HV 31.5A | 31.5 | 0 | [10.0, 2.34, 0.722, 0.181, 0.1, 0.055, 0.0296, 0.01] | [10.0, 2.84, 0.368, 0.164, 0.1, 0.0621, 0.0378, 0.0195, 0.01] | 0 | [95.0, 110.0, 125.0, 150.0, 165.0, 200.0, 250.0, 390.0] | [189.0, 220.0, 300.0, 350.0, 393.0, 450.0, 530.0, 700.0, 960.0]
HV 40A | HV 40A | 40 | 0 | [10.0, 1.3, 0.161, 0.1, 0.0611, 0.0399, 0.0141, 0.01] | [10.0, 2.05, 0.369, 0.198, 0.1, 0.051, 0.0298, 0.01] | 0 | [120.0, 150.0, 200.0, 223.0, 260.0, 300.0, 450.0, 532.0] | [240.0, 300.0, 400.0, 450.0, 530.0, 650.0, 800.0, 1311.0]
HV 50A | HV 50A | 50 | 0 | [10.0, 3.215, 0.597, 0.198, 0.1, 0.0378, 0.022, 0.01] | [10.0, 3.64, 0.854, 0.281, 0.1, 0.0531, 0.022, 0.01] | 0 | [150.0, 170.0, 210.0, 250.0, 294.0, 400.0, 500.0, 711.0] | [300.0, 350.0, 450.0, 550.0, 700.0, 850.0, 1200.0, 1752.0]
HV 6.3A | HV 6.3A | 6.3 | 0 | [10.0, 1.39, 0.344, 0.168, 0.1, 0.056, 0.0263, 0.01] | [10.0, 1.711, 0.516, 0.198, 0.1, 0.0634, 0.0303, 0.01] | 0 | [19.0, 19.5, 20.4, 20.8, 22.0, 25.0, 32.0, 48.0] | [38.0, 40.0, 43.0, 48.0, 53.0, 60.0, 75.0, 118.0]
HV 63A | HV 63A | 63 | 0 | [10.0, 2.84, 0.368, 0.164, 0.1, 0.0621, 0.0378, 0.0195, 0.01] | [10.0, 1.82, 0.344, 0.1, 0.0467, 0.0269, 0.01] | 0 | [189.0, 220.0, 300.0, 350.0, 393.0, 450.0, 530.0, 700.0, 961.0] | [378.0, 500.0, 700.0, 934.0, 1200.0, 1500.0, 2366.0]
HV 80A | HV 80A | 80 | 0 | [10.0, 2.05, 0.369, 0.198, 0.1, 0.051, 0.0298, 0.01] | [10.0, 4.15, 1.03, 0.198, 0.1, 0.051, 0.0172, 0.01] | 0 | [240.0, 300.0, 400.0, 450.0, 530.0, 650.0, 800.0, 1311.0] | [480.0, 550.0, 700.0, 1000.0, 1260.0, 1600.0, 2500.0, 3227.0]
Siemens NH-1-100 | Siemens NH-1-100 | 100 | [5400.0, 2000.0, 400.0, 20.0, 1.0, 0.2, 0.012, 0.004] | 0 | 0 | [150.0, 190.0, 250.0, 430.0, 900.0, 1250.0, 2700.0, 3600.0] | 0 | 0
Siemens NH-1-125 | Siemens NH-1-125 | 125 | [4800.0, 120.0, 7.0, 0.1, 0.004] | 0 | 0 | [180.0, 400.0, 740.0, 2000.0, 4250.0] | 0 | 0
Siemens NH-1-16 | Siemens NH-1-16 | 16 | [4000.0, 400.0, 2.0, 0.1, 0.04, 0.01] | 0 | 0 | [26.0, 35.0, 75.0, 150.0, 200.0, 300.0] | 0 | 0
Siemens NH-1-160 | Siemens NH-1-160 | 160 | [4800.0, 120.0, 7.0, 0.1, 0.004] | 0 | 0 | [210.0, 500.0, 900.0, 2300.0, 5000.0] | 0 | 0
Siemens NH-1-25 | Siemens NH-1-25 | 25 | [4000.0, 1000.0, 10.0, 0.2, 0.02, 0.01] | 0 | 0 | [40.0, 50.0, 100.0, 210.0, 400.0, 500.0] | 0 | 0
Siemens NH-1-50 | Siemens NH-1-50 | 50 | [4000.0, 40.0, 4.0, 1.0, 0.02, 0.01] | 0 | 0 | [86.0, 200.0, 300.0, 400.0, 1000.0, 1280.0] | 0 | 0
Siemens NH-1-63 | Siemens NH-1-63 | 63 | [4000.0, 100.0, 10.0, 2.0, 0.04, 0.01] | 0 | 0 | [100.0, 200.0, 300.0, 400.0, 1000.0, 1500.0] | 0 | 0
Siemens NH-1-80 | Siemens NH-1-80 | 80 | [4800.0, 120.0, 7.0, 0.1, 0.01] | 0 | 0 | [150.58, 250.0, 450.0, 1150.0, 2470.0] | 0 | 0
Siemens NH-2-1000 | Siemens NH-2-1000 | 1000 | [4800.0, 120.0, 7.0, 0.1, 0.004] | 0 | 0 | [1900.0, 3500.0, 8400.0, 24000.0, 52000.0] | 0 | 0
Siemens NH-2-200 | Siemens NH-2-200 | 200 | [4800.0, 120.0, 7.0, 0.1, 0.004] | 0 | 0 | [280.0, 650.0, 1200.0, 3000.0, 7000.0] | 0 | 0
Siemens NH-2-224 | Siemens NH-2-224 | 224 | [4800.0, 120.0, 7.0, 0.2, 0.04, 0.004] | 0 | 0 | [400.0, 750.0, 1453.0, 3025.0, 4315.0, 7600.0] | 0 | 0
Siemens NH-2-250 | Siemens NH-2-250 | 250 | [4800.0, 120.0, 7.0, 0.1, 0.004] | 0 | 0 | [450.0, 800.0, 1650.0, 4000.0, 8500.0] | 0 | 0
Siemens NH-2-315 | Siemens NH-2-315 | 315 | [4800.0, 120.0, 7.0, 0.1, 0.004] | 0 | 0 | [550.0, 920.0, 1900.0, 5000.0, 11000.0] | 0 | 0
Siemens NH-2-355 | Siemens NH-2-355 | 355 | [4800.0, 120.0, 6.0, 0.1, 0.004] | 0 | 0 | [650.0, 1116.27, 2350.0, 5840.0, 12790.0] | 0 | 0
Siemens NH-2-400 | Siemens NH-2-400 | 400 | [4800.0, 120.0, 7.0, 0.1, 0.004] | 0 | 0 | [720.0, 1350.0, 2800.0, 6500.0, 15000.0] | 0 | 0
Siemens NH-2-425 | Siemens NH-2-425 | 425 | [4800.0, 120.0, 7.0, 0.1, 0.004] | 0 | 0 | [850.0, 1500.0, 3050.0, 7500.0, 16500.0] | 0 | 0
Siemens NH-2-630 | Siemens NH-2-630 | 630 | [4800.0, 120.0, 7.0, 0.1, 0.004] | 0 | 0 | [1200.0, 2000.0, 4800.0, 12000.0, 26000.0] | 0 | 0

## res_bus
| vm_pu | va_degree | p_mw | q_mvar
0 | 0.98081 | -0.36857 | 0.0031791 | 0.00079675
1 | 0.98238 | -0.33793 | 0 | 0
2 | 0.98053 | -0.37408 | 0 | 0
3 | 0.98244 | -0.33673 | 0 | 0
4 | 0.9802 | -0.38054 | 0 | 0
5 | 0.98053 | -0.37419 | 0.00068448 | 0.00017155
6 | 0.98318 | -0.32234 | 0 | 0
7 | 0.98205 | -0.34448 | 0.0029813 | 0.00074717
8 | 0.98418 | -0.30289 | 0 | 0
9 | 0.98404 | -0.3055 | 0.00048474 | 0.00012149
10 | 0.98448 | -0.29696 | 0.0022192 | 0.00055618
11 | 0.98366 | -0.313 | 0.00038911 | 9.752e-05
12 | 0.97952 | -0.39404 | 0.0056453 | 0.0014148
13 | 0.98066 | -0.37125 | 0.0029271 | 0.0007336
14 | 0.98092 | -0.36629 | 0 | 0
15 | 0.98128 | -0.35911 | 0.0051202 | 0.0012832
16 | 0.98178 | -0.34975 | 0.0011514 | 0.00028857
17 | 0.98185 | -0.34842 | 0.0024374 | 0.00061087
18 | 0.99711 | -0.054802 | 0.0020269 | 0.00050799
19 | 0.9971 | -0.054967 | 0.00074703 | 0.00018722
20 | 0.99713 | -0.05443 | 0.0012514 | 0.00031364
21 | 0.99725 | -0.051994 | 0 | 0
22 | 0.97768 | -0.42928 | 0 | 0
23 | 0.97781 | -0.42677 | 0 | 0
24 | 0.97698 | -0.44304 | 0.0016819 | 0.00042152
25 | 0.99724 | -0.052159 | 0.0012617 | 0.00031622
26 | 0.99837 | -0.030729 | 0.0016978 | 0.00042551
27 | 0.98196 | -0.34569 | 0.0025116 | 0.00062948
28 | 0.98121 | -0.36036 | 0.001447 | 0.00036265
29 | 0.98268 | -0.3318 | 0 | 0
30 | 0.97993 | -0.38517 | 0.0054867 | 0.0013751
31 | 0.98337 | -0.31828 | 0.0011677 | 0.00029265
32 | 0.98257 | -0.33384 | 0.0053144 | 0.0013319
33 | 0.98212 | -0.34269 | 0.0082557 | 0.0020691
34 | 0.97958 | -0.39204 | 0.0027092 | 0.00067899
35 | 0.98444 | -0.29763 | 0.0014028 | 0.00035156
36 | 0.98167 | -0.35159 | 0 | 0
37 | 0.97625 | -0.45724 | 0.00063503 | 0.00015915
38 | 0.97626 | -0.457 | 0 | 0
39 | 0.97556 | -0.47076 | 0.0029134 | 0.00073017
40 | 0.97664 | -0.44958 | 0.00047765 | 0.00011971
41 | 0.97744 | -0.43397 | 0.0015754 | 0.00039484
42 | 0.99552 | -0.084904 | 0.00091046 | 0.00022818
43 | 0.99405 | -0.11299 | 0.00073911 | 0.00018524
44 | 0.99343 | -0.12475 | 0 | 0
45 | 0.99226 | -0.14705 | 0.00099233 | 0.0002487
46 | 0.993 | -0.13314 | 0.00086162 | 0.00021594
47 | 0.97946 | -0.3952 | 0.001344 | 0.00033683
48 | 0.97948 | -0.39484 | 0.0018758 | 0.00047013
49 | 0.97452 | -0.49129 | 0.0047427 | 0.0011886
50 | 0.97493 | -0.4832 | 0.0035 | 0.00087718
51 | 0.9742 | -0.49773 | 0 | 0
52 | 0.97556 | -0.47079 | 0.0012674 | 0.00031763
53 | 0.97377 | -0.50608 | 0.0067182 | 0.0016837
54 | 0.97573 | -0.46758 | 0.0021922 | 0.00054941
55 | 0.98871 | -0.2161 | 0.0041782 | 0.0010472
56 | 0.98874 | -0.21564 | 0.0065644 | 0.0016452
57 | 0.97353 | -0.51093 | 0.0065903 | 0.0016517
58 | 0.98894 | -0.21172 | 0.0067454 | 0.0016905
59 | 0.98915 | -0.20765 | 0.0065412 | 0.0016394
60 | 0.98954 | -0.20002 | 0.0071064 | 0.001781
61 | 0.99013 | -0.18865 | 0.0045359 | 0.0011368
62 | 0.98522 | -0.28255 | 0.0010065 | 0.00025226
63 | 0.98592 | -0.26884 | 0.0015541 | 0.00038949
64 | 0.97216 | -0.53793 | 0.0043409 | 0.0010879
65 | 0.9724 | -0.53317 | 0.0044076 | 0.0011046
66 | 0.97206 | -0.53987 | 0.0043208 | 0.0010829
67 | 0.97275 | -0.52618 | 0.0043346 | 0.0010863
68 | 0.97302 | -0.52095 | 0 | 0
69 | 0.98156 | -0.3537 | 0.0054792 | 0.0013732
70 | 0.98637 | -0.26023 | 0.0012848 | 0.00032201
71 | 0.9864 | -0.25973 | 0 | 0
72 | 0.98589 | -0.26964 | 0.00065452 | 0.00016404
73 | 0.98673 | -0.25325 | 0.0011332 | 0.00028402
74 | 0.97416 | -0.49844 | 0.00072741 | 0.00018231
75 | 0.97468 | -0.4881 | 0.00046182 | 0.00011574
76 | 0.97504 | -0.48107 | 0 | 0
77 | 0.97486 | -0.48462 | 0.0015837 | 0.00039691
78 | 0.98725 | -0.2432 | 0 | 0
79 | 0.98845 | -0.2202 | 0.00094192 | 0.00023607
80 | 0.98927 | -0.20426 | 0.0014574 | 0.00036526
81 | 0.99036 | -0.18413 | 0.0082861 | 0.0020767
82 | 0.9905 | -0.18145 | 0.0084484 | 0.0021174
83 | 0.99127 | -0.16656 | 0.0010403 | 0.00026072
84 | 0.99168 | -0.15821 | 0.0010492 | 0.00026295
85 | 0.99882 | -0.022337 | 0.00099289 | 0.00024884
86 | 0.99962 | -0.0071849 | 0.0034345 | 0.00086077
87 | 1 | 0 | -0.20736 | -0.052767
88 | 0.99152 | -0.16127 | 0.0011287 | 0.00028289
89 | 0.97647 | -0.45306 | 0.0016306 | 0.00040868
90 | 0.97618 | -0.45866 | 0.0017207 | 0.00043126
91 | 0.9759 | -0.46412 | 0.002177 | 0.0005456
92 | 0.97484 | -0.48498 | 0.001238 | 0.00031028
93 | 0.98394 | -0.3074 | 0.00045673 | 0.00011447
94 | 0.99998 | 149.9956 | 0 | 0

## res_line
| p_from_mw | q_from_mvar | p_to_mw | q_to_mvar | pl_mw | ql_mvar | i_from_ka | i_to_ka | i_ka | vm_from_pu | va_from_degree | vm_to_pu | va_to_degree | loading_percent
0 | -0.01274 | -0.0031948 | 0.012758 | 0.003205 | 1.8631e-05 | 1.0243e-05 | 0.019328 | 0.019328 | 0.019328 | 0.98081 | -0.36857 | 0.98238 | -0.33793 | 5.31
1 | 0.0095607 | 0.002398 | -0.0095582 | -0.0023968 | 2.5105e-06 | 1.2053e-06 | 0.014505 | 0.014506 | 0.014506 | 0.98081 | -0.36857 | 0.98053 | -0.37408 | 3.985
2 | -0.012758 | -0.003205 | 0.012759 | 0.0032054 | 7.2747e-07 | 3.9983e-07 | 0.019328 | 0.019328 | 0.019328 | 0.98238 | -0.33793 | 0.98244 | -0.33673 | 5.3098
3 | 0.0088737 | 0.0022254 | -0.0088709 | -0.0022241 | 2.7312e-06 | 1.2416e-06 | 0.013467 | 0.013467 | 0.013467 | 0.98053 | -0.37408 | 0.9802 | -0.38054 | 3.6997
4 | 0.00068449 | 0.00017143 | -0.00068448 | -0.00017155 | 3.7061e-09 | -1.1316e-07 | 0.0010387 | 0.0010387 | 0.0010387 | 0.98053 | -0.37408 | 0.98053 | -0.37419 | 0.28537
5 | -0.019332 | -0.0048516 | 0.019346 | 0.0048596 | 1.3284e-05 | 7.9783e-06 | 0.029283 | 0.029283 | 0.029283 | 0.98244 | -0.33673 | 0.98318 | -0.32234 | 8.0449
6 | 0.0065733 | 0.0016462 | -0.0065708 | -0.0016455 | 2.4232e-06 | 7.2563e-07 | 0.0099555 | 0.0099558 | 0.0099558 | 0.98244 | -0.33673 | 0.98205 | -0.34448 | 2.7351
7 | 0.0088709 | 0.0022241 | -0.0088652 | -0.0022215 | 5.7056e-06 | 2.5949e-06 | 0.013467 | 0.013467 | 0.013467 | 0.9802 | -0.38054 | 0.97952 | -0.39404 | 3.6998
8 | -0.019346 | -0.0048596 | 0.019354 | 0.0048648 | 8.6265e-06 | 5.1806e-06 | 0.029283 | 0.029283 | 0.029283 | 0.98318 | -0.32234 | 0.98366 | -0.313 | 8.0448
9 | 0.0035896 | 0.00089835 | -0.0035889 | -0.00089868 | 6.729e-07 | -3.3674e-07 | 0.0054385 | 0.0054388 | 0.0054388 | 0.98205 | -0.34448 | 0.98185 | -0.34842 | 1.4942
10 | 0.020695 | 0.0052041 | -0.020692 | -0.0052026 | 2.5866e-06 | 1.5659e-06 | 0.031295 | 0.031295 | 0.031295 | 0.98418 | -0.30289 | 0.98404 | -0.3055 | 8.5976
11 | -0.020695 | -0.0052041 | 0.0207 | 0.0052077 | 5.8569e-06 | 3.5457e-06 | 0.031295 | 0.031295 | 0.031295 | 0.98418 | -0.30289 | 0.98448 | -0.29696 | 8.5976
12 | 0.020207 | 0.0050811 | -0.020205 | -0.00508 | 1.8303e-06 | 1.105e-06 | 0.030562 | 0.030562 | 0.030562 | 0.98404 | -0.3055 | 0.98394 | -0.3074 | 8.3962
13 | -0.02292 | -0.0057639 | 0.02295 | 0.0057822 | 2.9954e-05 | 1.8323e-05 | 0.034649 | 0.034649 | 0.034649 | 0.98448 | -0.29696 | 0.98589 | -0.26964 | 9.519
14 | -0.019743 | -0.0049623 | 0.019749 | 0.0049655 | 5.2755e-06 | 3.1761e-06 | 0.029872 | 0.029872 | 0.029872 | 0.98366 | -0.313 | 0.98394 | -0.3074 | 8.2065
15 | 0.0032199 | 0.00080669 | -0.0032198 | -0.00080678 | 1.2133e-07 | -9.2557e-08 | 0.0048914 | 0.0048915 | 0.0048915 | 0.97952 | -0.39404 | 0.97948 | -0.39484 | 1.3438
16 | -0.0029271 | -0.0007336 | 0.0029278 | 0.00073286 | 6.9149e-07 | -7.3725e-07 | 0.0044414 | 0.004441 | 0.0044414 | 0.98066 | -0.37125 | 0.98092 | -0.36629 | 1.2202
17 | -0.0029278 | -0.00073286 | 0.0029288 | 0.00073179 | 9.9954e-07 | -1.0672e-06 | 0.004441 | 0.0044404 | 0.004441 | 0.98092 | -0.36629 | 0.98128 | -0.35911 | 1.2201
18 | -0.008049 | -0.002015 | 0.0080518 | 0.0020162 | 2.88e-06 | 1.1916e-06 | 0.012205 | 0.012204 | 0.012205 | 0.98128 | -0.35911 | 0.98167 | -0.35159 | 3.3529
19 | -0.0011514 | -0.00028857 | 0.0011515 | 0.00028781 | 7.2817e-08 | -7.5985e-07 | 0.0017451 | 0.0017449 | 0.0017451 | 0.98178 | -0.34975 | 0.98185 | -0.34842 | 0.47943
20 | 0.00074704 | 0.00018706 | -0.00074703 | -0.00018722 | 5.8737e-09 | -1.6063e-07 | 0.0011148 | 0.0011148 | 0.0011148 | 0.99711 | -0.054802 | 0.9971 | -0.054967 | 0.30627
21 | -0.002774 | -0.00069506 | 0.002774 | 0.00069499 | 4.9134e-08 | -6.8287e-08 | 0.0041396 | 0.0041396 | 0.0041396 | 0.99711 | -0.054802 | 0.99713 | -0.05443 | 1.1373
22 | -0.0040254 | -0.0010086 | 0.0040259 | 0.0010085 | 4.6705e-07 | -1.5136e-07 | 0.0060071 | 0.006007 | 0.0060071 | 0.99713 | -0.05443 | 0.99725 | -0.051994 | 1.6503
23 | 0.19505 | 0.049901 | -0.19505 | -0.0499 | 1.5602e-06 | 9.9276e-07 | 0.29139 | 0.29139 | 0.29139 | 0.99725 | -0.051994 | 0.99724 | -0.052159 | 26.6845
24 | -0.19907 | -0.05091 | 0.19928 | 0.05104 | 0.00020508 | 0.00013052 | 0.2974 | 0.2974 | 0.2974 | 0.99725 | -0.051994 | 0.99837 | -0.030729 | 27.2346
25 | -0.03231 | -0.0081293 | 0.032314 | 0.0081318 | 3.8749e-06 | 2.4263e-06 | 0.049187 | 0.049187 | 0.049187 | 0.97768 | -0.42928 | 0.97781 | -0.42677 | 13.5128
26 | 0.03231 | 0.0081293 | -0.032289 | -0.008116 | 2.1226e-05 | 1.3291e-05 | 0.049187 | 0.049187 | 0.049187 | 0.97768 | -0.42928 | 0.97698 | -0.44304 | 13.5129
27 | 0.027126 | 0.0068353 | -0.027116 | -0.0068295 | 9.3337e-06 | 5.7906e-06 | 0.041293 | 0.041293 | 0.041293 | 0.97781 | -0.42677 | 0.97744 | -0.43397 | 11.3442
28 | -0.059439 | -0.014967 | 0.059538 | 0.01503 | 9.8889e-05 | 6.2884e-05 | 0.09048 | 0.090479 | 0.09048 | 0.97781 | -0.42677 | 0.97958 | -0.39204 | 24.857
29 | 0.030607 | 0.0076945 | -0.030592 | -0.0076854 | 1.4645e-05 | 9.148e-06 | 0.046625 | 0.046625 | 0.046625 | 0.97698 | -0.44304 | 0.97647 | -0.45306 | 12.8091
30 | 0.19378 | 0.049584 | -0.19348 | -0.049389 | 0.00030666 | 0.00019512 | 0.28951 | 0.28951 | 0.28951 | 0.99724 | -0.052159 | 0.99552 | -0.084904 | 26.5121
31 | -0.20098 | -0.051466 | 0.20106 | 0.051518 | 8.1731e-05 | 5.2023e-05 | 0.29993 | 0.29993 | 0.29993 | 0.99837 | -0.030729 | 0.99882 | -0.022337 | 27.4663
32 | 0.069331 | 0.017542 | -0.069282 | -0.017511 | 4.8779e-05 | 3.107e-05 | 0.10512 | 0.10512 | 0.10512 | 0.98196 | -0.34569 | 0.98121 | -0.36036 | 28.8793
33 | -0.071843 | -0.018172 | 0.071891 | 0.018201 | 4.7928e-05 | 2.9446e-05 | 0.10893 | 0.10893 | 0.10893 | 0.98196 | -0.34569 | 0.98268 | -0.3318 | 9.975
34 | 0.067835 | 0.017148 | -0.067755 | -0.017097 | 8.0587e-05 | 5.132e-05 | 0.10293 | 0.10293 | 0.10293 | 0.98121 | -0.36036 | 0.97993 | -0.38517 | 28.2765
35 | -0.09901 | -0.025002 | 0.099074 | 0.025042 | 6.4181e-05 | 4.0208e-05 | 0.14999 | 0.14999 | 0.14999 | 0.98268 | -0.3318 | 0.98337 | -0.31828 | 13.7356
36 | 0.0053149 | 0.001332 | -0.0053144 | -0.0013319 | 5.1692e-07 | 6.1245e-08 | 0.008048 | 0.0080481 | 0.0080481 | 0.98268 | -0.3318 | 0.98257 | -0.33384 | 2.211
37 | 0.021804 | 0.0054687 | -0.021793 | -0.0054618 | 1.1312e-05 | 6.8897e-06 | 0.033019 | 0.033019 | 0.033019 | 0.98268 | -0.3318 | 0.98212 | -0.34269 | 9.0711
38 | 0.062268 | 0.015722 | -0.062247 | -0.015709 | 2.048e-05 | 1.303e-05 | 0.094595 | 0.094595 | 0.094595 | 0.97993 | -0.38517 | 0.97958 | -0.39204 | 25.9876
39 | -0.10024 | -0.025335 | 0.10034 | 0.025397 | 9.9359e-05 | 6.2275e-05 | 0.15176 | 0.15176 | 0.15176 | 0.98337 | -0.31828 | 0.98444 | -0.29763 | 13.8974
40 | 0.013537 | 0.0033927 | -0.013532 | -0.0033895 | 5.7409e-06 | 3.2139e-06 | 0.020511 | 0.020511 | 0.020511 | 0.98212 | -0.34269 | 0.98167 | -0.35159 | 5.6348
41 | -0.10174 | -0.025748 | 0.10182 | 0.025795 | 7.3676e-05 | 4.6203e-05 | 0.15388 | 0.15388 | 0.15388 | 0.98444 | -0.29763 | 0.98522 | -0.28255 | 14.0915
42 | 0.0054798 | 0.0013733 | -0.0054792 | -0.0013732 | 5.4912e-07 | 8.3142e-08 | 0.0083063 | 0.0083063 | 0.0083063 | 0.98167 | -0.35159 | 0.98156 | -0.3537 | 2.282
43 | -0.00063503 | -0.00015915 | 0.00063504 | 0.00015889 | 7.4681e-09 | -2.6103e-07 | 0.00096793 | 0.00096783 | 0.00096793 | 0.97625 | -0.45724 | 0.97626 | -0.457 | 0.26591
44 | 0.0244 | 0.0061388 | -0.024384 | -0.006129 | 1.6033e-05 | 9.8749e-06 | 0.037199 | 0.037199 | 0.037199 | 0.97626 | -0.457 | 0.97556 | -0.47076 | 10.2196
45 | -0.025035 | -0.0062977 | 0.025044 | 0.0063032 | 8.8758e-06 | 5.4773e-06 | 0.038167 | 0.038167 | 0.038167 | 0.97626 | -0.457 | 0.97664 | -0.44958 | 10.4855
46 | 0.021471 | 0.0053988 | -0.02146 | -0.0053923 | 1.0569e-05 | 6.4363e-06 | 0.032756 | 0.032756 | 0.032756 | 0.97556 | -0.47076 | 0.97504 | -0.48107 | 8.9988
47 | -0.025522 | -0.0064229 | 0.025541 | 0.0064347 | 1.9056e-05 | 1.1775e-05 | 0.038895 | 0.038895 | 0.038895 | 0.97664 | -0.44958 | 0.97744 | -0.43397 | 10.6854
48 | 0.19257 | 0.049161 | -0.19231 | -0.048994 | 0.00026095 | 0.00016603 | 0.28815 | 0.28815 | 0.28815 | 0.99552 | -0.084904 | 0.99405 | -0.11299 | 26.3875
49 | 0.19157 | 0.048809 | -0.19146 | -0.04874 | 0.00010866 | 6.9134e-05 | 0.28705 | 0.28705 | 0.28705 | 0.99405 | -0.11299 | 0.99343 | -0.12475 | 26.2862
50 | 0.13696 | 0.03501 | -0.13681 | -0.034917 | 0.00014759 | 9.3375e-05 | 0.20539 | 0.20539 | 0.20539 | 0.99343 | -0.12475 | 0.99226 | -0.14705 | 18.8088
51 | 0.054497 | 0.01373 | -0.054475 | -0.013716 | 2.1857e-05 | 1.3875e-05 | 0.081654 | 0.081654 | 0.081654 | 0.99343 | -0.12475 | 0.993 | -0.13314 | 22.4324
52 | 0.13582 | 0.034668 | -0.13575 | -0.034622 | 7.32e-05 | 4.6303e-05 | 0.2039 | 0.2039 | 0.2039 | 0.99226 | -0.14705 | 0.99168 | -0.15821 | 18.6726
53 | 0.053613 | 0.0135 | -0.053528 | -0.013446 | 8.553e-05 | 5.4283e-05 | 0.080363 | 0.080363 | 0.080363 | 0.993 | -0.13314 | 0.99127 | -0.16656 | 22.0778
54 | -0.001344 | -0.00033683 | 0.001344 | 0.00033665 | 2.3595e-08 | -1.7487e-07 | 0.0020418 | 0.0020417 | 0.0020418 | 0.97946 | -0.3952 | 0.97948 | -0.39484 | 0.56093
55 | -0.018062 | -0.0045298 | 0.018069 | 0.0045339 | 6.9672e-06 | 4.1545e-06 | 0.02758 | 0.02758 | 0.02758 | 0.97452 | -0.49129 | 0.97493 | -0.4832 | 7.577
56 | 0.013319 | 0.0033411 | -0.013315 | -0.0033389 | 4.0866e-06 | 2.2873e-06 | 0.020339 | 0.020339 | 0.020339 | 0.97452 | -0.49129 | 0.9742 | -0.49773 | 5.5876
57 | -0.021569 | -0.0054111 | 0.021582 | 0.0054189 | 1.2772e-05 | 7.7821e-06 | 0.032922 | 0.032922 | 0.032922 | 0.97493 | -0.4832 | 0.97556 | -0.47079 | 9.0445
58 | 0.013315 | 0.0033389 | -0.01331 | -0.0033359 | 5.2955e-06 | 2.9643e-06 | 0.020339 | 0.020339 | 0.020339 | 0.9742 | -0.49773 | 0.97377 | -0.50608 | 5.5876
59 | -0.022849 | -0.0057365 | 0.022853 | 0.0057387 | 3.5032e-06 | 2.146e-06 | 0.034855 | 0.034855 | 0.034855 | 0.97556 | -0.47079 | 0.97573 | -0.46758 | 9.5756
60 | 0.0065918 | 0.0016522 | -0.0065903 | -0.0016517 | 1.5226e-06 | 4.7677e-07 | 0.010073 | 0.010073 | 0.010073 | 0.97377 | -0.50608 | 0.97353 | -0.51093 | 2.7673
61 | -0.025045 | -0.0062881 | 0.025049 | 0.0062906 | 4.1265e-06 | 2.5468e-06 | 0.038198 | 0.038198 | 0.038198 | 0.97573 | -0.46758 | 0.9759 | -0.46412 | 10.494
62 | -0.0041782 | -0.0010472 | 0.0041783 | 0.0010471 | 9.1595e-08 | -2.06e-08 | 0.0062883 | 0.0062882 | 0.0062883 | 0.98871 | -0.2161 | 0.98874 | -0.21564 | 1.7275
63 | -0.010743 | -0.0026923 | 0.010745 | 0.0026934 | 2.0066e-06 | 1.0216e-06 | 0.016167 | 0.016167 | 0.016167 | 0.98874 | -0.21564 | 0.98894 | -0.21172 | 4.4416
64 | -0.01749 | -0.0043839 | 0.017494 | 0.0043859 | 3.3941e-06 | 2.0045e-06 | 0.026317 | 0.026317 | 0.026317 | 0.98894 | -0.21172 | 0.98915 | -0.20765 | 7.2299
65 | -0.024035 | -0.0060253 | 0.024043 | 0.0060307 | 8.7395e-06 | 5.3643e-06 | 0.036157 | 0.036157 | 0.036157 | 0.98915 | -0.20765 | 0.98954 | -0.20002 | 9.9332
66 | -0.03115 | -0.0078117 | 0.031167 | 0.0078222 | 1.6897e-05 | 1.055e-05 | 0.046843 | 0.046843 | 0.046843 | 0.98954 | -0.20002 | 0.99013 | -0.18865 | 12.869
67 | -0.035703 | -0.008959 | 0.03571 | 0.0089639 | 7.6897e-06 | 4.8298e-06 | 0.05366 | 0.05366 | 0.05366 | 0.99013 | -0.18865 | 0.99036 | -0.18413 | 14.7417
68 | -0.10282 | -0.026047 | 0.10289 | 0.026089 | 6.7772e-05 | 4.2516e-05 | 0.1554 | 0.1554 | 0.1554 | 0.98522 | -0.28255 | 0.98592 | -0.26884 | 14.2307
69 | -0.10445 | -0.026479 | 0.10449 | 0.026508 | 4.5763e-05 | 2.8725e-05 | 0.15774 | 0.15774 | 0.15774 | 0.98592 | -0.26884 | 0.9864 | -0.25973 | 14.4454
70 | -0.0086621 | -0.0021708 | 0.008664 | 0.0021717 | 1.9648e-06 | 8.8783e-07 | 0.013258 | 0.013258 | 0.013258 | 0.97216 | -0.53793 | 0.9724 | -0.53317 | 3.6424
71 | 0.0043212 | 0.0010828 | -0.0043208 | -0.0010829 | 3.9957e-07 | -4.6237e-08 | 0.0066141 | 0.0066142 | 0.0066142 | 0.97216 | -0.53793 | 0.97206 | -0.53987 | 1.8171
72 | -0.013072 | -0.0032763 | 0.013076 | 0.0032787 | 4.3559e-06 | 2.4275e-06 | 0.020003 | 0.020003 | 0.020003 | 0.9724 | -0.53317 | 0.97275 | -0.52618 | 5.4953
73 | -0.017411 | -0.0043651 | 0.017415 | 0.0043676 | 4.3413e-06 | 2.5758e-06 | 0.026633 | 0.026633 | 0.026633 | 0.97275 | -0.52618 | 0.97302 | -0.52095 | 7.3169
74 | -0.017415 | -0.0043676 | 0.017434 | 0.0043787 | 1.87e-05 | 1.1094e-05 | 0.026633 | 0.026633 | 0.026633 | 0.97302 | -0.52095 | 0.97416 | -0.49844 | 7.3169
75 | -0.0012848 | -0.00032201 | 0.0012849 | 0.00032175 | 3.0936e-08 | -2.605e-07 | 0.0019383 | 0.0019382 | 0.0019383 | 0.98637 | -0.26023 | 0.9864 | -0.25973 | 0.5325
76 | 0.023615 | 0.0059531 | -0.023604 | -0.0059462 | 1.1196e-05 | 6.8652e-06 | 0.035637 | 0.035637 | 0.035637 | 0.9864 | -0.25973 | 0.98589 | -0.26964 | 9.7904
77 | -0.12939 | -0.032782 | 0.12943 | 0.032808 | 4.0268e-05 | 2.5448e-05 | 0.19532 | 0.19532 | 0.19532 | 0.9864 | -0.25973 | 0.98673 | -0.25325 | 17.8863
78 | -0.13057 | -0.033092 | 0.13063 | 0.033132 | 6.3092e-05 | 3.9881e-05 | 0.19703 | 0.19703 | 0.19703 | 0.98673 | -0.25325 | 0.98725 | -0.2432 | 18.0428
79 | -0.018161 | -0.004561 | 0.01817 | 0.0045664 | 8.9679e-06 | 5.3524e-06 | 0.027744 | 0.027744 | 0.027744 | 0.97416 | -0.49844 | 0.97468 | -0.4881 | 7.622
80 | -0.018632 | -0.0046821 | 0.018638 | 0.0046859 | 6.2536e-06 | 3.7454e-06 | 0.028449 | 0.028449 | 0.028449 | 0.97468 | -0.4881 | 0.97504 | -0.48107 | 7.8157
81 | 0.0028222 | 0.00070646 | -0.0028218 | -0.00070701 | 4.7677e-07 | -5.4959e-07 | 0.0043067 | 0.004307 | 0.004307 | 0.97504 | -0.48107 | 0.97486 | -0.48462 | 1.1833
82 | 0.0012381 | 0.00031009 | -0.001238 | -0.00031028 | 2.1542e-08 | -1.8677e-07 | 0.0018897 | 0.0018898 | 0.0018898 | 0.97486 | -0.48462 | 0.97484 | -0.48498 | 0.51916
83 | -0.13063 | -0.033132 | 0.13077 | 0.033223 | 0.00014459 | 9.1396e-05 | 0.19703 | 0.19703 | 0.19703 | 0.98725 | -0.2432 | 0.98845 | -0.2202 | 18.0428
84 | -0.13171 | -0.033459 | 0.13182 | 0.033523 | 0.00010117 | 6.3959e-05 | 0.19845 | 0.19844 | 0.19845 | 0.98845 | -0.2202 | 0.98927 | -0.20426 | 18.1726
85 | -0.13327 | -0.033888 | 0.13355 | 0.034063 | 0.00027661 | 0.00017491 | 0.20064 | 0.20064 | 0.20064 | 0.98927 | -0.20426 | 0.99152 | -0.16127 | 18.3734
86 | -0.043996 | -0.011041 | 0.044002 | 0.011044 | 5.6271e-06 | 3.5572e-06 | 0.06611 | 0.06611 | 0.06611 | 0.99036 | -0.18413 | 0.9905 | -0.18145 | 18.162
87 | -0.05245 | -0.013161 | 0.052488 | 0.013185 | 3.7256e-05 | 2.3638e-05 | 0.078802 | 0.078801 | 0.078802 | 0.9905 | -0.18145 | 0.99127 | -0.16656 | 21.6488
88 | 0.1347 | 0.034359 | -0.13468 | -0.034346 | 1.9893e-05 | 1.2581e-05 | 0.20233 | 0.20233 | 0.20233 | 0.99168 | -0.15821 | 0.99152 | -0.16127 | 18.5284
89 | -0.20205 | -0.051766 | 0.2022 | 0.051861 | 0.00014848 | 9.4515e-05 | 0.30141 | 0.30141 | 0.30141 | 0.99882 | -0.022337 | 0.99962 | -0.0071849 | 27.6017
90 | -0.20563 | -0.052722 | 0.20571 | 0.052767 | 7.1665e-05 | 4.5626e-05 | 0.30652 | 0.30652 | 0.30652 | 0.99962 | -0.0071849 | 1 | 0 | 28.0699
91 | 0.028961 | 0.0072767 | -0.028954 | -0.0072719 | 7.7284e-06 | 4.8139e-06 | 0.04414 | 0.04414 | 0.04414 | 0.97647 | -0.45306 | 0.97618 | -0.45866 | 12.1265
92 | 0.027233 | 0.0068406 | -0.027226 | -0.0068362 | 7.1025e-06 | 4.4083e-06 | 0.041517 | 0.041518 | 0.041518 | 0.97618 | -0.45866 | 0.9759 | -0.46412 | 11.4059

## res_trafo
| p_hv_mw | q_hv_mvar | p_lv_mw | q_lv_mvar | pl_mw | ql_mvar | i_hv_ka | i_lv_ka | vm_hv_pu | va_hv_degree | vm_lv_pu | va_lv_degree | loading_percent
0 | -1.2729e-15 | -1.3162e-15 | 0.00165 | 1.2699e-07 | 0.00165 | 1.2699e-07 | 5.2857e-17 | 0.0023815 | 0.99998 | 149.9956 | 1 | 0 | 0.2619

## res_ext_grid
| p_mw | q_mvar
0 | 0.21098 | 0.053677

## res_load
| p_mw | q_mvar
0 | 0.0031791 | 0.00079675
1 | 0.00068448 | 0.00017155
2 | 0.0029813 | 0.00074717
3 | 0.00048474 | 0.00012149
4 | 0.0022192 | 0.00055618
5 | 0.00038911 | 9.752e-05
6 | 0.0056453 | 0.0014148
7 | 0.0029271 | 0.0007336
8 | 0.0051202 | 0.0012832
9 | 0.0011514 | 0.00028857
10 | 0.0024374 | 0.00061087
11 | 0.0020269 | 0.00050799
12 | 0.00074703 | 0.00018722
13 | 0.0012514 | 0.00031364
14 | 0.0016819 | 0.00042152
15 | 0.0012617 | 0.00031622
16 | 0.0016978 | 0.00042551
17 | 0.0025116 | 0.00062948
18 | 0.001447 | 0.00036265
19 | 0.0054867 | 0.0013751
20 | 0.0011677 | 0.00029265
21 | 0.0053144 | 0.0013319
22 | 0.0082557 | 0.0020691
23 | 0.0027092 | 0.00067899
24 | 0.0014028 | 0.00035156
25 | 0.00063503 | 0.00015915
26 | 0.0029134 | 0.00073017
27 | 0.00047765 | 0.00011971
28 | 0.0015754 | 0.00039484
29 | 0.00091046 | 0.00022818
30 | 0.00073911 | 0.00018524
31 | 0.00099233 | 0.0002487
32 | 0.00086162 | 0.00021594
33 | 0.001344 | 0.00033683
34 | 0.0018758 | 0.00047013
35 | 0.0047427 | 0.0011886
36 | 0.0035 | 0.00087718
37 | 0.0012674 | 0.00031763
38 | 0.0067182 | 0.0016837
39 | 0.0021922 | 0.00054941
40 | 0.0041782 | 0.0010472
41 | 0.0065644 | 0.0016452
42 | 0.0065903 | 0.0016517
43 | 0.0067454 | 0.0016905
44 | 0.0065412 | 0.0016394
45 | 0.0071064 | 0.001781
46 | 0.0045359 | 0.0011368
47 | 0.0010065 | 0.00025226
48 | 0.0015541 | 0.00038949
49 | 0.0043409 | 0.0010879
50 | 0.0044076 | 0.0011046
51 | 0.0043208 | 0.0010829
52 | 0.0043346 | 0.0010863
53 | 0.0054792 | 0.0013732
54 | 0.0012848 | 0.00032201
55 | 0.00065452 | 0.00016404
56 | 0.0011332 | 0.00028402
57 | 0.00072741 | 0.00018231
58 | 0.00046182 | 0.00011574
59 | 0.0015837 | 0.00039691
60 | 0.00094192 | 0.00023607
61 | 0.0014574 | 0.00036526
62 | 0.0082861 | 0.0020767
63 | 0.0084484 | 0.0021174
64 | 0.0010403 | 0.00026072
65 | 0.0010492 | 0.00026295
66 | 0.00099289 | 0.00024884
67 | 0.0034345 | 0.00086077
68 | 0.0036277 | 0.00090919
69 | 0.0011287 | 0.00028289
70 | 0.0016306 | 0.00040868
71 | 0.0017207 | 0.00043126
72 | 0.002177 | 0.0005456
73 | 0.001238 | 0.00031028
74 | 0.00045673 | 0.00011447

## dtypes
| element | column | dtype
0 | bus | name | object
1 | bus | vn_kv | float64
2 | bus | type | object
3 | bus | zone | object
4 | bus | in_service | bool
5 | load | name | object
6 | load | bus | uint32
7 | load | p_mw | float64
8 | load | q_mvar | float64
9 | load | const_z_percent | float64
10 | load | const_i_percent | float64
11 | load | sn_mva | float64
12 | load | scaling | float64
13 | load | in_service | bool
14 | load | type | object
15 | ext_grid | name | object
16 | ext_grid | bus | uint32
17 | ext_grid | vm_pu | float64
18 | ext_grid | va_degree | float64
19 | ext_grid | slack_weight | float64
20 | ext_grid | in_service | bool
21 | line | name | object
22 | line | std_type | object
23 | line | from_bus | uint32
24 | line | to_bus | uint32
25 | line | length_km | float64
26 | line | r_ohm_per_km | float64
27 | line | x_ohm_per_km | float64
28 | line | c_nf_per_km | float64
29 | line | g_us_per_km | float64
30 | line | max_i_ka | float64
31 | line | df | float64
32 | line | parallel | uint32
33 | line | type | object
34 | line | in_service | bool
35 | trafo | name | object
36 | trafo | std_type | object
37 | trafo | hv_bus | uint32
38 | trafo | lv_bus | uint32
39 | trafo | sn_mva | float64
40 | trafo | vn_hv_kv | float64
41 | trafo | vn_lv_kv | float64
42 | trafo | vk_percent | float64
43 | trafo | vkr_percent | float64
44 | trafo | pfe_kw | float64
45 | trafo | i0_percent | float64
46 | trafo | shift_degree | float64
47 | trafo | tap_side | object
48 | trafo | tap_neutral | int32
49 | trafo | tap_min | int32
50 | trafo | tap_max | int32
51 | trafo | tap_step_percent | float64
52 | trafo | tap_step_degree | float64
53 | trafo | tap_pos | int32
54 | trafo | tap_phase_shifter | bool
55 | trafo | parallel | uint32
56 | trafo | df | float64
57 | trafo | in_service | bool
58 | line_geodata | coords | object
59 | bus_geodata | x | float64
60 | bus_geodata | y | float64
61 | bus_geodata | coords | object
62 | res_bus | vm_pu | float64
63 | res_bus | va_degree | float64
64 | res_bus | p_mw | float64
65 | res_bus | q_mvar | float64
66 | res_line | p_from_mw | float64
67 | res_line | q_from_mvar | float64
68 | res_line | p_to_mw | float64
69 | res_line | q_to_mvar | float64
70 | res_line | pl_mw | float64
71 | res_line | ql_mvar | float64
72 | res_line | i_from_ka | float64
73 | res_line | i_to_ka | float64
74 | res_line | i_ka | float64
75 | res_line | vm_from_pu | float64
76 | res_line | va_from_degree | float64
77 | res_line | vm_to_pu | float64
78 | res_line | va_to_degree | float64
79 | res_line | loading_percent | float64
80 | res_trafo | p_hv_mw | float64
81 | res_trafo | q_hv_mvar | float64
82 | res_trafo | p_lv_mw | float64
83 | res_trafo | q_lv_mvar | float64
84 | res_trafo | pl_mw | float64
85 | res_trafo | ql_mvar | float64
86 | res_trafo | i_hv_ka | float64
87 | res_trafo | i_lv_ka | float64
88 | res_trafo | vm_hv_pu | float64
89 | res_trafo | va_hv_degree | float64
90 | res_trafo | vm_lv_pu | float64
91 | res_trafo | va_lv_degree | float64
92 | res_trafo | loading_percent | float64
93 | res_ext_grid | p_mw | float64
94 | res_ext_grid | q_mvar | float64
95 | res_load | p_mw | float64
96 | res_load | q_mvar | float64

## parameters
| version | format_version | converged | OPF_converged | name | f_hz | sn_mva
0 | 2.14.6 | 2.14.0 | TRUE | FALSE |  | 50 | 1