## bus
| name | vn_kv | type | zone | in_service
0 | bus_LV_192-1_1_8_node_169 | 0.4 | n |  | TRUE
1 | bus_LV_192-1_1_8_node_197 | 0.4 | n |  | TRUE
2 | bus_LV_192-1_1_8_node_257 | 0.4 | n |  | TRUE
3 | bus_LV_192-1_1_8_node_167 | 0.4 | n |  | TRUE
4 | bus_LV_192-1_1_8_node_168 | 0.4 | n |  | TRUE
5 | bus_LV_192-1_1_8_node_12 | 0.4 | n |  | TRUE
6 | bus_LV_192-1_1_8_node_14 | 0.4 | n |  | TRUE
7 | bus_LV_192-1_1_8_node_13 | 0.4 | n |  | TRUE
8 | bus_LV_192-1_1_8_node_15 | 0.4 | n |  | TRUE
9 | bus_LV_192-1_1_8_node_16 | 0.4 | n |  | TRUE
10 | bus_LV_192-1_1_8_node_17 | 0.4 | n |  | TRUE
11 | bus_LV_192-1_1_8_node_18 | 0.4 | n |  | TRUE
12 | bus_LV_192-1_1_8_node_20 | 0.4 | n |  | TRUE
13 | bus_LV_192-1_1_8_node_21 | 0.4 | n |  | TRUE
14 | bus_LV_192-1_1_8_node_22 | 0.4 | n |  | TRUE
15 | bus_LV_192-1_1_8_node_23 | 0.4 | n |  | TRUE
16 | bus_LV_192-1_1_8_node_24 | 0.4 | n |  | TRUE
17 | bus_LV_192-1_1_8_node_19 | 0.4 | n |  | TRUE
18 | bus_LV_192-1_1_8_node_25 | 0.4 | n |  | TRUE
19 | bus_LV_192-1_1_8_node_177 | 0.4 | n |  | TRUE
20 | bus_LV_192-1_1_8_node_220 | 0.4 | n |  | TRUE
21 | bus_LV_192-1_1_8_node_152 | 0.4 | n |  | TRUE
22 | bus_LV_192-1_1_8_node_145 | 0.4 | n |  | TRUE
23 | bus_LV_192-1_1_8_node_144 | 0.4 | n |  | TRUE
24 | bus_LV_192-1_1_8_node_178 | 0.4 | n |  | TRUE
25 | bus_LV_192-1_1_8_node_221 | 0.4 | n |  | TRUE
26 | bus_LV_192-1_1_8_node_179 | 0.4 | n |  | TRUE
27 | bus_LV_192-1_1_8_node_146 | 0.4 | n |  | TRUE
28 | bus_LV_192-1_1_8_node_102 | 0.4 | n |  | TRUE
29 | bus_LV_192-1_1_8_node_26 | 0.4 | n |  | TRUE
30 | bus_LV_192-1_1_8_node_27 | 0.4 | n |  | TRUE
31 | bus_LV_192-1_1_8_node_29 | 0.4 | n |  | TRUE
32 | bus_LV_192-1_1_8_node_31 | 0.4 | n |  | TRUE
33 | bus_LV_192-1_1_8_node_98 | 0.4 | n |  | TRUE
34 | bus_LV_192-1_1_8_node_99 | 0.4 | n |  | TRUE
35 | bus_LV_192-1_1_8_node_32 | 0.4 | n |  | TRUE
36 | bus_LV_192-1_1_8_node_160 | 0.4 | n |  | TRUE
37 | bus_LV_192-1_1_8_node_104 | 0.4 | n |  | TRUE
38 | bus_LV_192-1_1_8_node_53 | 0.4 | n |  | TRUE
39 | bus_LV_192-1_1_8_node_100 | 0.4 | n |  | TRUE
40 | bus_LV_192-1_1_8_node_149 | 0.4 | n |  | TRUE
41 | bus_LV_192-1_1_8_node_33 | 0.4 | n |  | TRUE
42 | bus_LV_192-1_1_8_node_34 | 0.4 | n |  | TRUE
43 | bus_LV_192-1_1_8_node_36 | 0.4 | n |  | TRUE
44 | bus_LV_192-1_1_8_node_37 | 0.4 | n |  | TRUE
45 | bus_LV_192-1_1_8_node_38 | 0.4 | n |  | TRUE
46 | bus_LV_192-1_1_8_node_45 | 0.4 | n |  | TRUE
47 | bus_LV_192-1_1_8_node_44 | 0.4 | n |  | TRUE
48 | bus_LV_192-1_1_8_node_46 | 0.4 | n |  | TRUE
49 | bus_LV_192-1_1_8_node_47 | 0.4 | n |  | TRUE
50 | bus_LV_192-1_1_8_node_48 | 0.4 | n |  | TRUE
51 | bus_LV_192-1_1_8_node_43 | 0.4 | n |  | TRUE
52 | bus_LV_192-1_1_8_node_41 | 0.4 | n |  | TRUE
53 | bus_LV_192-1_1_8_node_42 | 0.4 | n |  | TRUE
54 | bus_LV_192-1_1_8_node_39 | 0.4 | n |  | TRUE
55 | bus_LV_192-1_1_8_node_40 | 0.4 | n |  | TRUE
56 | bus_LV_192-1_1_8_node_52 | 0.4 | n |  | TRUE
57 | bus_LV_192-1_1_8_node_49 | 0.4 | n |  | TRUE
58 | bus_LV_192-1_1_8_node_55 | 0.4 | n |  | TRUE
59 | bus_LV_192-1_1_8_node_50 | 0.4 | n |  | TRUE
60 | bus_LV_192-1_1_8_node_51 | 0.4 | n |  | TRUE
61 | bus_LV_192-1_1_8_node_54 | 0.4 | n |  | TRUE
62 | bus_LV_192-1_1_8_node_56 | 0.4 | n |  | TRUE
63 | bus_LV_192-1_1_8_node_57 | 0.4 | n |  | TRUE
64 | bus_LV_192-1_1_8_node_58 | 0.4 | n |  | TRUE
65 | bus_LV_192-1_1_8_node_59 | 0.4 | n |  | TRUE
66 | bus_LV_192-1_1_8_node_65 | 0.4 | n |  | TRUE
67 | bus_LV_192-1_1_8_node_61 | 0.4 | n |  | TRUE
68 | bus_LV_192-1_1_8_node_69 | 0.4 | n |  | TRUE
69 | bus_LV_192-1_1_8_node_60 | 0.4 | n |  | TRUE
70 | bus_LV_192-1_1_8_node_62 | 0.4 | n |  | TRUE
71 | bus_LV_192-1_1_8_node_63 | 0.4 | n |  | TRUE
72 | bus_LV_192-1_1_8_node_64 | 0.4 | n |  | TRUE
73 | bus_LV_192-1_1_8_node_66 | 0.4 | n |  | TRUE
74 | bus_LV_192-1_1_8_node_67 | 0.4 | n |  | TRUE
75 | bus_LV_192-1_1_8_node_68 | 0.4 | n |  | TRUE
76 | bus_LV_192-1_1_8_node_105 | 0.4 | n |  | TRUE
77 | bus_LV_192-1_1_8_node_101 | 0.4 | n |  | TRUE
78 | bus_LV_192-1_1_8_node_103 | 0.4 | n |  | TRUE
79 | bus_LV_192-1_1_8_node_133 | 0.4 | n |  | TRUE
80 | bus_LV_192-1_1_8_node_134 | 0.4 | n |  | TRUE
81 | bus_LV_192-1_1_8_node_135 | 0.4 | n |  | TRUE
82 | bus_LV_192-1_1_8_node_137 | 0.4 | n |  | TRUE
83 | bus_LV_192-1_1_8_node_138 | 0.4 | n |  | TRUE
84 | bus_LV_192-1_1_8_node_136 | 0.4 | n |  | TRUE
85 | bus_LV_192-1_1_8_node_139 | 0.4 | n |  | TRUE
86 | bus_LV_192-1_1_8_node_140 | 0.4 | n |  | TRUE
87 | bus_LV_192-1_1_8_node_141 | 0.4 | n |  | TRUE
88 | bus_LV_192-1_1_8_node_142 | 0.4 | n |  | TRUE
89 | bus_LV_192-1_1_8_node_270 | 0.4 | n |  | TRUE
90 | bus_LV_192-1_1_8_node_156 | 0.4 | n |  | TRUE
91 | bus_LV_192-1_1_8_node_157 | 0.4 | n |  | TRUE
92 | bus_LV_192-1_1_8_node_269 | 0.4 | n |  | TRUE
93 | bus_LV_192-1_1_8_node_238 | 0.4 | n |  | TRUE
94 | bus_LV_192-1_1_8_node_271 | 0.4 | n |  | TRUE
95 | bus_LV_192-1_1_8_node_158 | 0.4 | n |  | TRUE
96 | bus_LV_192-1_1_8_node_159 | 0.4 | n |  | TRUE
97 | bus_LV_192-1_1_8_node_147 | 0.4 | n |  | TRUE
98 | bus_LV_192-1_1_8_node_148 | 0.4 | n |  | TRUE
99 | bus_LV_192-1_1_8_node_150 | 0.4 | n |  | TRUE
100 | bus_LV_192-1_1_8_node_151 | 0.4 | n |  | TRUE
101 | bus_LV_192-1_1_8_node_318 | 0.4 | n |  | TRUE
102 | bus_LV_192-1_1_8_node_162 | 0.4 | n |  | TRUE
103 | bus_LV_192-1_1_8_node_155 | 0.4 | n |  | TRUE
104 | bus_LV_192-1_1_8_node_180 | 0.4 | n |  | TRUE
105 | bus_LV_192-1_1_8_node_154 | 0.4 | n |  | TRUE
106 | bus_LV_192-1_1_8_node_246 | 0.4 | n |  | TRUE
107 | bus_LV_192-1_1_8_node_242 | 0.4 | n |  | TRUE
108 | bus_LV_192-1_1_8_node_161 | 0.4 | n |  | TRUE
109 | bus_LV_192-1_1_8_node_240 | 0.4 | n |  | TRUE
110 | bus_LV_192-1_1_8_node_245 | 0.4 | n |  | TRUE
111 | bus_LV_192-1_1_8_node_243 | 0.4 | n |  | TRUE
112 | bus_LV_192-1_1_8_node_163 | 0.4 | n |  | TRUE
113 | bus_LV_192-1_1_8_node_164 | 0.4 | n |  | TRUE
114 | bus_LV_192-1_1_8_node_166 | 0.4 | n |  | TRUE
115 | bus_LV_192-1_1_8_node_317 | 0.4 | n |  | TRUE
116 | bus_LV_192-1_1_8_node_307 | 0.4 | n |  | TRUE
117 | bus_LV_192-1_1_8_node_170 | 0.4 | n |  | TRUE
118 | bus_LV_192-1_1_8_node_171 | 0.4 | n |  | TRUE
119 | bus_LV_192-1_1_8_node_173 | 0.4 | n |  | TRUE
120 | bus_LV_192-1_1_8_node_174 | 0.4 | n |  | TRUE
121 | bus_LV_192-1_1_8_node_175 | 0.4 | n |  | TRUE
122 | bus_LV_192-1_1_8_node_172 | 0.4 | n |  | TRUE
123 | bus_LV_192-1_1_8_node_176 | 0.4 | n |  | TRUE
124 | bus_LV_192-1_1_8_node_194 | 0.4 | n |  | TRUE
125 | bus_LV_192-1_1_8_node_256 | 0.4 | n |  | TRUE
126 | bus_LV_192-1_1_8_node_189 | 0.4 | n |  | TRUE
127 | bus_LV_192-1_1_8_node_186 | 0.4 | n |  | TRUE
128 | bus_LV_192-1_1_8_node_279 | 0.4 | n |  | TRUE
129 | bus_LV_192-1_1_8_node_210 | 0.4 | n |  | TRUE
130 | bus_LV_192-1_1_8_node_316 | 0.4 | n |  | TRUE
131 | bus_LV_192-1_1_8_node_198 | 0.4 | n |  | TRUE
132 | bus_LV_192-1_1_8_node_187 | 0.4 | n |  | TRUE
133 | bus_LV_192-1_1_8_node_280 | 0.4 | n |  | TRUE
134 | bus_LV_192-1_1_8_node_205 | 0.4 | n |  | TRUE
135 | bus_LV_192-1_1_8_node_181 | 0.4 | n |  | TRUE
136 | bus_LV_192-1_1_8_node_185 | 0.4 | n |  | TRUE
137 | bus_LV_192-1_1_8_node_190 | 0.4 | n |  | TRUE
138 | bus_LV_192-1_1_8_node_191 | 0.4 | n |  | TRUE
139 | bus_LV_192-1_1_8_node_184 | 0.4 | n |  | TRUE
140 | bus_LV_192-1_1_8_node_226 | 0.4 | n |  | TRUE
141 | bus_LV_192-1_1_8_node_311 | 0.4 | n |  | TRUE
142 | bus_LV_192-1_1_8_node_258 | 0.4 | n |  | TRUE
143 | bus_LV_192-1_1_8_node_252 | 0.4 | n |  | TRUE
144 | bus_LV_192-1_1_8_node_250 | 0.4 | n |  | TRUE
145 | bus_LV_192-1_1_8_node_283 | 0.4 | n |  | TRUE
146 | bus_LV_192-1_1_8_node_248 | 0.4 | n |  | TRUE
147 | bus_LV_192-1_1_8_node_312 | 0.4 | n |  | TRUE
148 | bus_LV_192-1_1_8_node_261 | 0.4 | n |  | TRUE
149 | bus_LV_192-1_1_8_node_211 | 0.4 | n |  | TRUE
150 | bus_LV_192-1_1_8_node_188 | 0.4 | n |  | TRUE
151 | bus_LV_192-1_1_8_node_200 | 0.4 | n |  | TRUE
152 | bus_LV_192-1_1_8_node_195 | 0.4 | n |  | TRUE
153 | bus_LV_192-1_1_8_node_214 | 0.4 | n |  | TRUE
154 | bus_LV_192-1_1_8_node_218 | 0.4 | n |  | TRUE
155 | bus_LV_192-1_1_8_node_219 | 0.4 | n |  | TRUE
156 | bus_LV_192-1_1_8_node_212 | 0.4 | n |  | TRUE
157 | bus_LV_192-1_1_8_node_192 | 0.4 | n |  | TRUE
158 | bus_LV_192-1_1_8_node_193 | 0.4 | n |  | TRUE
159 | bus_LV_192-1_1_8_node_196 | 0.4 | n |  | TRUE
160 | bus_LV_192-1_1_8_node_199 | 0.4 | n |  | TRUE
161 | bus_LV_192-1_1_8_node_201 | 0.4 | n |  | TRUE
162 | bus_LV_192-1_1_8_node_202 | 0.4 | n |  | TRUE
163 | bus_LV_192-1_1_8_node_203 | 0.4 | n |  | TRUE
164 | bus_LV_192-1_1_8_node_204 | 0.4 | n |  | TRUE
165 | bus_LV_192-1_1_8_node_206 | 0.4 | n |  | TRUE
166 | bus_LV_192-1_1_8_node_208 | 0.4 | n |  | TRUE
167 | bus_LV_192-1_1_8_node_284 | 0.4 | n |  | TRUE
168 | bus_LV_192-1_1_8_node_207 | 0.4 | n |  | TRUE
169 | bus_LV_192-1_1_8_node_254 | 0.4 | n |  | TRUE
170 | bus_LV_192-1_1_8_node_209 | 0.4 | n |  | TRUE
171 | bus_LV_192-1_1_8_node_213 | 0.4 | n |  | TRUE
172 | bus_LV_192-1_1_8_node_215 | 0.4 | n |  | TRUE
173 | bus_LV_192-1_1_8_node_216 | 0.4 | n |  | TRUE
174 | bus_LV_192-1_1_8_node_217 | 0.4 | n |  | TRUE
175 | bus_LV_192-1_1_8_node_232 | 0.4 | n |  | TRUE
176 | bus_LV_192-1_1_8_node_222 | 0.4 | n |  | TRUE
177 | bus_LV_192-1_1_8_node_224 | 0.4 | n |  | TRUE
178 | bus_LV_192-1_1_8_node_263 | 0.4 | n |  | TRUE
179 | bus_LV_192-1_1_8_node_300 | 0.4 | n |  | TRUE
180 | bus_LV_192-1_1_8_node_298 | 0.4 | n |  | TRUE
181 | bus_LV_192-1_1_8_node_225 | 0.4 | n |  | TRUE
182 | bus_LV_192-1_1_8_node_228 | 0.4 | n |  | TRUE
183 | bus_LV_192-1_1_8_node_227 | 0.4 | n |  | TRUE
184 | bus_LV_192-1_1_8_node_295 | 0.4 | n |  | TRUE
185 | bus_LV_192-1_1_8_node_229 | 0.4 | n |  | TRUE
186 | bus_LV_192-1_1_8_node_275 | 0.4 | n |  | TRUE
187 | bus_LV_192-1_1_8_node_276 | 0.4 | n |  | TRUE
188 | bus_LV_192-1_1_8_node_272 | 0.4 | n |  | TRUE
189 | bus_LV_192-1_1_8_node_230 | 0.4 | n |  | TRUE
190 | bus_LV_192-1_1_8_node_282 | 0.4 | n |  | TRUE
191 | bus_LV_192-1_1_8_node_231 | 0.4 | n |  | TRUE
192 | bus_LV_192-1_1_8_node_281 | 0.4 | n |  | TRUE
193 | bus_LV_192-1_1_8_node_285 | 0.4 | n |  | TRUE
194 | bus_LV_192-1_1_8_node_305 | 0.4 | n |  | TRUE
195 | bus_LV_192-1_1_8_node_292 | 0.4 | n |  | TRUE
196 | bus_LV_192-1_1_8_node_297 | 0.4 | n |  | TRUE
197 | bus_LV_192-1_1_8_node_278 | 0.4 | n |  | TRUE
198 | bus_LV_192-1_1_8_node_273 | 0.4 | n |  | TRUE
199 | bus_LV_192-1_1_8_node_277 | 0.4 | n |  | TRUE
200 | bus_LV_192-1_1_8_node_303 | 0.4 | n |  | TRUE
201 | bus_LV_192-1_1_8_node_299 | 0.4 | n |  | TRUE
202 | bus_LV_192-1_1_8_node_233 | 0.4 | n |  | TRUE
203 | bus_LV_192-1_1_8_node_234 | 0.4 | n |  | TRUE
204 | bus_LV_192-1_1_8_node_235 | 0.4 | n |  | TRUE
205 | bus_LV_192-1_1_8_node_236 | 0.4 | n |  | TRUE
206 | bus_LV_192-1_1_8_node_237 | 0.4 | n |  | TRUE
207 | bus_LV_192-1_1_8_node_239 | 0.4 | n |  | TRUE
208 | bus_LV_192-1_1_8_node_286 | 0.4 | n |  | TRUE
209 | bus_LV_192-1_1_8_node_274 | 0.4 | n |  | TRUE
210 | bus_LV_192-1_1_8_node_287 | 0.4 | n |  | TRUE
211 | bus_LV_192-1_1_8_node_241 | 0.4 | n |  | TRUE
212 | bus_LV_192-1_1_8_node_247 | 0.4 | n |  | TRUE
213 | bus_LV_192-1_1_8_node_249 | 0.4 | n |  | TRUE
214 | bus_LV_192-1_1_8_node_251 | 0.4 | n |  | TRUE
215 | bus_LV_192-1_1_8_node_253 | 0.4 | n |  | TRUE
216 | bus_LV_192-1_1_8_node_255 | 0.4 | n |  | TRUE
217 | bus_LV_192-1_1_8_node_260 | 0.4 | n |  | TRUE
218 | bus_LV_192-1_1_8_node_262 | 0.4 | n |  | TRUE
219 | bus_LV_192-1_1_8_node_308 | 0.4 | n |  | TRUE
220 | bus_LV_192-1_1_8_node_309 | 0.4 | n |  | TRUE
221 | bus_LV_192-1_1_8_node_264 | 0.4 | n |  | TRUE
222 | bus_LV_192-1_1_8_node_265 | 0.4 | n |  | TRUE
223 | bus_LV_192-1_1_8_node_266 | 0.4 | n |  | TRUE
224 | bus_LV_192-1_1_8_node_267 | 0.4 | n |  | TRUE
225 | bus_LV_192-1_1_8_node_268 | 0.4 | n |  | TRUE
226 | bus_LV_192-1_1_8_node_310 | 0.4 | n |  | TRUE
227 | bus_LV_192-1_1_8_node_291 | 0.4 | n |  | TRUE
228 | bus_LV_192-1_1_8_node_294 | 0.4 | n |  | TRUE
229 | bus_LV_192-1_1_8_node_289 | 0.4 | n |  | TRUE
230 | bus_LV_192-1_1_8_node_288 | 0.4 | n |  | TRUE
231 | bus_LV_192-1_1_8_node_290 | 0.4 | n |  | TRUE
232 | bus_LV_192-1_1_8_node_293 | 0.4 | n |  | TRUE
233 | bus_LV_192-1_1_8_node_296 | 0.4 | n |  | TRUE
234 | bus_LV_192-1_1_8_node_315 | 0.4 | n |  | TRUE
235 | bus_LV_192-1_1_8_node_301 | 0.4 | n |  | TRUE
236 | bus_LV_192-1_1_8_node_302 | 0.4 | n |  | TRUE
237 | bus_LV_192-1_1_8_node_304 | 0.4 | n |  | TRUE
238 | bus_LV_192-1_1_8_node_306 | 0.4 | n |  | TRUE
239 | bus_LV_192-1_1_8_node_313 | 0.4 | n |  | TRUE
240 | bus_LV_192-1_1_8_node_314 | 0.4 | n |  | TRUE
241 | bus_MV_356_0_node_68 | 20 | n |  | TRUE

## load
| name | bus | p_mw | q_mvar | const_z_percent | const_i_percent | sn_mva | scaling | in_service | type
0 | LV_192-1_1_8_load_197 | 1 | 0.0024809 | 0.00062177 | 0 | 0 |  | 1 | TRUE | wye
1 | LV_192-1_1_8_load_257 | 2 | 0.0041816 | 0.001048 | 0 | 0 |  | 1 | TRUE | wye
2 | LV_192-1_1_8_load_167 | 3 | 0.0027052 | 0.000678 | 0 | 0 |  | 1 | TRUE | wye
3 | LV_192-1_1_8_load_12 | 5 | 0.0056147 | 0.0014072 | 0 | 0 |  | 1 | TRUE | wye
4 | LV_192-1_1_8_load_15 | 8 | 0.0062388 | 0.0015636 | 0 | 0 |  | 1 | TRUE | wye
5 | LV_192-1_1_8_load_16 | 9 | 0.005449 | 0.0013656 | 0 | 0 |  | 1 | TRUE | wye
6 | LV_192-1_1_8_load_18 | 11 | 0.00072345 | 0.00018131 | 0 | 0 |  | 1 | TRUE | wye
7 | LV_192-1_1_8_load_20 | 12 | 0.0014669 | 0.00036765 | 0 | 0 |  | 1 | TRUE | wye
8 | LV_192-1_1_8_load_21 | 13 | 0.0013074 | 0.00032768 | 0 | 0 |  | 1 | TRUE | wye
9 | LV_192-1_1_8_load_22 | 14 | 0.0016802 | 0.0004211 | 0 | 0 |  | 1 | TRUE | wye
10 | LV_192-1_1_8_load_23 | 15 | 0.0015851 | 0.00039726 | 0 | 0 |  | 1 | TRUE | wye
11 | LV_192-1_1_8_load_24 | 16 | 0.00069487 | 0.00017415 | 0 | 0 |  | 1 | TRUE | wye
12 | LV_192-1_1_8_load_19 | 17 | 0.0026445 | 0.00066278 | 0 | 0 |  | 1 | TRUE | wye
13 | LV_192-1_1_8_load_25 | 18 | 0.0021427 | 0.00053702 | 0 | 0 |  | 1 | TRUE | wye
14 | LV_192-1_1_8_load_177 | 19 | 0.0032974 | 0.00082641 | 0 | 0 |  | 1 | TRUE | wye
15 | LV_192-1_1_8_load_152 | 21 | 0.00066616 | 0.00016695 | 0 | 0 |  | 1 | TRUE | wye
16 | LV_192-1_1_8_load_145 | 22 | 0.0013903 | 0.00034844 | 0 | 0 |  | 1 | TRUE | wye
17 | LV_192-1_1_8_load_144 | 23 | 0.0011284 | 0.00028281 | 0 | 0 |  | 1 | TRUE | wye
18 | LV_192-1_1_8_load_178 | 24 | 0.0035368 | 0.0008864 | 0 | 0 |  | 1 | TRUE | wye
19 | LV_192-1_1_8_load_221 | 25 | 0.00066363 | 0.00016632 | 0 | 0 |  | 1 | TRUE | wye
20 | LV_192-1_1_8_load_179 | 26 | 0.00053309 | 0.00013361 | 0 | 0 |  | 1 | TRUE | wye
21 | LV_192-1_1_8_load_26 | 29 | 0.0023167 | 0.00058063 | 0 | 0 |  | 1 | TRUE | wye
22 | LV_192-1_1_8_load_27 | 30 | 0.00031508 | 7.8966e-05 | 0 | 0 |  | 1 | TRUE | wye
23 | LV_192-1_1_8_load_29 | 31 | 0.00028868 | 7.235e-05 | 0 | 0 |  | 1 | TRUE | wye
24 | LV_192-1_1_8_load_31 | 32 | 0.00036031 | 9.0302e-05 | 0 | 0 |  | 1 | TRUE | wye
25 | LV_192-1_1_8_load_99 | 34 | 0.00053845 | 0.00013495 | 0 | 0 |  | 1 | TRUE | wye
26 | LV_192-1_1_8_load_32 | 35 | 0.00088438 | 0.00022165 | 0 | 0 |  | 1 | TRUE | wye
27 | LV_192-1_1_8_load_160 | 36 | 0.0013079 | 0.0003278 | 0 | 0 |  | 1 | TRUE | wye
28 | LV_192-1_1_8_load_104 | 37 | 0.001745 | 0.00043733 | 0 | 0 |  | 1 | TRUE | wye
29 | LV_192-1_1_8_load_53 | 38 | 0.00039079 | 9.7941e-05 | 0 | 0 |  | 1 | TRUE | wye
30 | LV_192-1_1_8_load_100 | 39 | 0.0068753 | 0.0017231 | 0 | 0 |  | 1 | TRUE | wye
31 | LV_192-1_1_8_load_149 | 40 | 0.00032947 | 8.2573e-05 | 0 | 0 |  | 1 | TRUE | wye
32 | LV_192-1_1_8_load_33 | 41 | 0.020166 | 0.0050541 | 0 | 0 |  | 1 | TRUE | wye
33 | LV_192-1_1_8_load_38 | 45 | 0.004334 | 0.0010862 | 0 | 0 |  | 1 | TRUE | wye
34 | LV_192-1_1_8_load_44 | 47 | 0.0044982 | 0.0011273 | 0 | 0 |  | 1 | TRUE | wye
35 | LV_192-1_1_8_load_47 | 49 | 0.00010083 | 2.5269e-05 | 0 | 0 |  | 1 | TRUE | wye
36 | LV_192-1_1_8_load_48 | 50 | 0.00032752 | 8.2084e-05 | 0 | 0 |  | 1 | TRUE | wye
37 | LV_192-1_1_8_load_43 | 51 | 0.00010426 | 2.613e-05 | 0 | 0 |  | 1 | TRUE | wye
38 | LV_192-1_1_8_load_41 | 52 | 6.4572e-05 | 1.6183e-05 | 0 | 0 |  | 1 | TRUE | wye
39 | LV_192-1_1_8_load_42 | 53 | 5.1064e-05 | 1.2798e-05 | 0 | 0 |  | 1 | TRUE | wye
40 | LV_192-1_1_8_load_39 | 54 | 0.00021926 | 5.4951e-05 | 0 | 0 |  | 1 | TRUE | wye
41 | LV_192-1_1_8_load_40 | 55 | 0.010316 | 0.0025855 | 0 | 0 |  | 1 | TRUE | wye
42 | LV_192-1_1_8_load_52 | 56 | 0.00010724 | 2.6877e-05 | 0 | 0 |  | 1 | TRUE | wye
43 | LV_192-1_1_8_load_55 | 58 | 0.00028324 | 7.0987e-05 | 0 | 0 |  | 1 | TRUE | wye
44 | LV_192-1_1_8_load_50 | 59 | 5.9649e-05 | 1.4949e-05 | 0 | 0 |  | 1 | TRUE | wye
45 | LV_192-1_1_8_load_54 | 61 | 0.00029821 | 7.4739e-05 | 0 | 0 |  | 1 | TRUE | wye
46 | LV_192-1_1_8_load_56 | 62 | 0.00011951 | 2.9951e-05 | 0 | 0 |  | 1 | TRUE | wye
47 | LV_192-1_1_8_load_57 | 63 | 9.0854e-05 | 2.277e-05 | 0 | 0 |  | 1 | TRUE | wye
48 | LV_192-1_1_8_load_65 | 66 | 6.8007e-05 | 1.7044e-05 | 0 | 0 |  | 1 | TRUE | wye
49 | LV_192-1_1_8_load_61 | 67 | 8.7026e-05 | 2.1811e-05 | 0 | 0 |  | 1 | TRUE | wye
50 | LV_192-1_1_8_load_69 | 68 | 0.00019625 | 4.9185e-05 | 0 | 0 |  | 1 | TRUE | wye
51 | LV_192-1_1_8_load_60 | 69 | 0.0003469 | 8.6942e-05 | 0 | 0 |  | 1 | TRUE | wye
52 | LV_192-1_1_8_load_64 | 72 | 5.3311e-05 | 1.3361e-05 | 0 | 0 |  | 1 | TRUE | wye
53 | LV_192-1_1_8_load_66 | 73 | 7.1856e-05 | 1.8009e-05 | 0 | 0 |  | 1 | TRUE | wye
54 | LV_192-1_1_8_load_67 | 74 | 0.00012402 | 3.1081e-05 | 0 | 0 |  | 1 | TRUE | wye
55 | LV_192-1_1_8_load_68 | 75 | 0.0010394 | 0.00026049 | 0 | 0 |  | 1 | TRUE | wye
56 | LV_192-1_1_8_load_105 | 76 | 0.00082171 | 0.00020594 | 0 | 0 |  | 1 | TRUE | wye
57 | LV_192-1_1_8_load_103 | 78 | 0.0049686 | 0.0012453 | 0 | 0 |  | 1 | TRUE | wye
58 | LV_192-1_1_8_load_133 | 79 | 0.00098782 | 0.00024757 | 0 | 0 |  | 1 | TRUE | wye
59 | LV_192-1_1_8_load_135 | 81 | 0.0032983 | 0.00082663 | 0 | 0 |  | 1 | TRUE | wye
60 | LV_192-1_1_8_load_137 | 82 | 0.0029928 | 0.00075006 | 0 | 0 |  | 1 | TRUE | wye
61 | LV_192-1_1_8_load_138 | 83 | 0.0030961 | 0.00077595 | 0 | 0 |  | 1 | TRUE | wye
62 | LV_192-1_1_8_load_139 | 85 | 0.0017342 | 0.00043462 | 0 | 0 |  | 1 | TRUE | wye
63 | LV_192-1_1_8_load_140 | 86 | 0.0029754 | 0.00074572 | 0 | 0 |  | 1 | TRUE | wye
64 | LV_192-1_1_8_load_270 | 89 | 0.0029765 | 0.00074598 | 0 | 0 |  | 1 | TRUE | wye
65 | LV_192-1_1_8_load_156 | 90 | 0.0041223 | 0.0010331 | 0 | 0 |  | 1 | TRUE | wye
66 | LV_192-1_1_8_load_157 | 91 | 0.0015171 | 0.00038021 | 0 | 0 |  | 1 | TRUE | wye
67 | LV_192-1_1_8_load_269 | 92 | 0.0086267 | 0.0021621 | 0 | 0 |  | 1 | TRUE | wye
68 | LV_192-1_1_8_load_158 | 95 | 0.0011424 | 0.00028631 | 0 | 0 |  | 1 | TRUE | wye
69 | LV_192-1_1_8_load_159 | 96 | 0.0063249 | 0.0015852 | 0 | 0 |  | 1 | TRUE | wye
70 | LV_192-1_1_8_load_147 | 97 | 0.00079636 | 0.00019959 | 0 | 0 |  | 1 | TRUE | wye
71 | LV_192-1_1_8_load_151 | 100 | 0.00013664 | 3.4244e-05 | 0 | 0 |  | 1 | TRUE | wye
72 | LV_192-1_1_8_load_318 | 101 | 0.00095546 | 0.00023946 | 0 | 0 |  | 1 | TRUE | wye
73 | LV_192-1_1_8_load_180 | 104 | 0.00050963 | 0.00012772 | 0 | 0 |  | 1 | TRUE | wye
74 | LV_192-1_1_8_load_246 | 106 | 0.00067866 | 0.00017009 | 0 | 0 |  | 1 | TRUE | wye
75 | LV_192-1_1_8_load_161 | 108 | 0.0011406 | 0.00028587 | 0 | 0 |  | 1 | TRUE | wye
76 | LV_192-1_1_8_load_240 | 109 | 0.0054888 | 0.0013756 | 0 | 0 |  | 1 | TRUE | wye
77 | LV_192-1_1_8_load_245 | 110 | 0.00075397 | 0.00018896 | 0 | 0 |  | 1 | TRUE | wye
78 | LV_192-1_1_8_load_163 | 112 | 0.003344 | 0.00083809 | 0 | 0 |  | 1 | TRUE | wye
79 | LV_192-1_1_8_load_317 | 115 | 0.00094546 | 0.00023695 | 0 | 0 |  | 1 | TRUE | wye
80 | LV_192-1_1_8_load_171 | 118 | 0.0041158 | 0.0010315 | 0 | 0 |  | 1 | TRUE | wye
81 | LV_192-1_1_8_load_173 | 119 | 0.0017276 | 0.00043298 | 0 | 0 |  | 1 | TRUE | wye
82 | LV_192-1_1_8_load_174 | 120 | 0.0016856 | 0.00042245 | 0 | 0 |  | 1 | TRUE | wye
83 | LV_192-1_1_8_load_172 | 122 | 0.0025661 | 0.00064313 | 0 | 0 |  | 1 | TRUE | wye
84 | LV_192-1_1_8_load_256 | 125 | 0.0013396 | 0.00033573 | 0 | 0 |  | 1 | TRUE | wye
85 | LV_192-1_1_8_load_189 | 126 | 0.0015709 | 0.00039371 | 0 | 0 |  | 1 | TRUE | wye
86 | LV_192-1_1_8_load_186 | 127 | 0.0018659 | 0.00046764 | 0 | 0 |  | 1 | TRUE | wye
87 | LV_192-1_1_8_load_210 | 129 | 0.01039 | 0.0026039 | 0 | 0 |  | 1 | TRUE | wye
88 | LV_192-1_1_8_load_316 | 130 | 0.0065723 | 0.0016472 | 0 | 0 |  | 1 | TRUE | wye
89 | LV_192-1_1_8_load_198 | 131 | 0.0015709 | 0.00039371 | 0 | 0 |  | 1 | TRUE | wye
90 | LV_192-1_1_8_load_187 | 132 | 0.0018659 | 0.00046764 | 0 | 0 |  | 1 | TRUE | wye
91 | LV_192-1_1_8_load_280 | 133 | 0.0072611 | 0.0018198 | 0 | 0 |  | 1 | TRUE | wye
92 | LV_192-1_1_8_load_181 | 135 | 0.00078295 | 0.00019623 | 0 | 0 |  | 1 | TRUE | wye
93 | LV_192-1_1_8_load_190 | 137 | 0.0017963 | 0.0004502 | 0 | 0 |  | 1 | TRUE | wye
94 | LV_192-1_1_8_load_311 | 141 | 0.0058659 | 0.0014701 | 0 | 0 |  | 1 | TRUE | wye
95 | LV_192-1_1_8_load_258 | 142 | 0.0022503 | 0.00056398 | 0 | 0 |  | 1 | TRUE | wye
96 | LV_192-1_1_8_load_252 | 143 | 0.00075812 | 0.00019 | 0 | 0 |  | 1 | TRUE | wye
97 | LV_192-1_1_8_load_283 | 145 | 0.0023152 | 0.00058025 | 0 | 0 |  | 1 | TRUE | wye
98 | LV_192-1_1_8_load_248 | 146 | 0.0041767 | 0.0010468 | 0 | 0 |  | 1 | TRUE | wye
99 | LV_192-1_1_8_load_312 | 147 | 0.0018901 | 0.0004737 | 0 | 0 |  | 1 | TRUE | wye
100 | LV_192-1_1_8_load_261 | 148 | 0.00059861 | 0.00015003 | 0 | 0 |  | 1 | TRUE | wye
101 | LV_192-1_1_8_load_211 | 149 | 0.0012882 | 0.00032285 | 0 | 0 |  | 1 | TRUE | wye
102 | LV_192-1_1_8_load_188 | 150 | 0.0018777 | 0.00047059 | 0 | 0 |  | 1 | TRUE | wye
103 | LV_192-1_1_8_load_200 | 151 | 0.0018781 | 0.00047069 | 0 | 0 |  | 1 | TRUE | wye
104 | LV_192-1_1_8_load_195 | 152 | 0.0015696 | 0.00039337 | 0 | 0 |  | 1 | TRUE | wye
105 | LV_192-1_1_8_load_218 | 154 | 0.0013041 | 0.00032684 | 0 | 0 |  | 1 | TRUE | wye
106 | LV_192-1_1_8_load_219 | 155 | 0.0017077 | 0.000428 | 0 | 0 |  | 1 | TRUE | wye
107 | LV_192-1_1_8_load_212 | 156 | 0.003463 | 0.00086791 | 0 | 0 |  | 1 | TRUE | wye
108 | LV_192-1_1_8_load_192 | 157 | 0.003808 | 0.00095439 | 0 | 0 |  | 1 | TRUE | wye
109 | LV_192-1_1_8_load_193 | 158 | 0.0030146 | 0.00075552 | 0 | 0 |  | 1 | TRUE | wye
110 | LV_192-1_1_8_load_196 | 159 | 0.0036978 | 0.00092675 | 0 | 0 |  | 1 | TRUE | wye
111 | LV_192-1_1_8_load_199 | 160 | 0.0039082 | 0.00097949 | 0 | 0 |  | 1 | TRUE | wye
112 | LV_192-1_1_8_load_201 | 161 | 0.0017355 | 0.00043497 | 0 | 0 |  | 1 | TRUE | wye
113 | LV_192-1_1_8_load_203 | 163 | 0.015136 | 0.0037935 | 0 | 0 |  | 1 | TRUE | wye
114 | LV_192-1_1_8_load_204 | 164 | 0.0035307 | 0.00088488 | 0 | 0 |  | 1 | TRUE | wye
115 | LV_192-1_1_8_load_206 | 165 | 0.0025877 | 0.00064855 | 0 | 0 |  | 1 | TRUE | wye
116 | LV_192-1_1_8_load_208 | 166 | 0.0037794 | 0.0009472 | 0 | 0 |  | 1 | TRUE | wye
117 | LV_192-1_1_8_load_284 | 167 | 0.010568 | 0.0026486 | 0 | 0 |  | 1 | TRUE | wye
118 | LV_192-1_1_8_load_207 | 168 | 0.003826 | 0.00095889 | 0 | 0 |  | 1 | TRUE | wye
119 | LV_192-1_1_8_load_209 | 170 | 0.0057808 | 0.0014488 | 0 | 0 |  | 1 | TRUE | wye
120 | LV_192-1_1_8_load_215 | 172 | 0.0023235 | 0.00058231 | 0 | 0 |  | 1 | TRUE | wye
121 | LV_192-1_1_8_load_216 | 173 | 0.0026509 | 0.00066437 | 0 | 0 |  | 1 | TRUE | wye
122 | LV_192-1_1_8_load_217 | 174 | 0.0030208 | 0.00075707 | 0 | 0 |  | 1 | TRUE | wye
123 | LV_192-1_1_8_load_224 | 177 | 0.018735 | 0.0046954 | 0 | 0 |  | 1 | TRUE | wye
124 | LV_192-1_1_8_load_263 | 178 | 0.0051079 | 0.0012802 | 0 | 0 |  | 1 | TRUE | wye
125 | LV_192-1_1_8_load_275 | 186 | 0.0046551 | 0.0011667 | 0 | 0 |  | 1 | TRUE | wye
126 | LV_192-1_1_8_load_276 | 187 | 0.0031537 | 0.00079039 | 0 | 0 |  | 1 | TRUE | wye
127 | LV_192-1_1_8_load_272 | 188 | 0.0044046 | 0.0011039 | 0 | 0 |  | 1 | TRUE | wye
128 | LV_192-1_1_8_load_282 | 190 | 0.0046624 | 0.0011685 | 0 | 0 |  | 1 | TRUE | wye
129 | LV_192-1_1_8_load_281 | 192 | 0.011105 | 0.0027831 | 0 | 0 |  | 1 | TRUE | wye
130 | LV_192-1_1_8_load_285 | 193 | 0.0032831 | 0.00082282 | 0 | 0 |  | 1 | TRUE | wye
131 | LV_192-1_1_8_load_292 | 195 | 0.0066552 | 0.0016679 | 0 | 0 |  | 1 | TRUE | wye
132 | LV_192-1_1_8_load_297 | 196 | 0.0049805 | 0.0012482 | 0 | 0 |  | 1 | TRUE | wye
133 | LV_192-1_1_8_load_278 | 197 | 0.0054904 | 0.001376 | 0 | 0 |  | 1 | TRUE | wye
134 | LV_192-1_1_8_load_273 | 198 | 0.0018543 | 0.00046474 | 0 | 0 |  | 1 | TRUE | wye
135 | LV_192-1_1_8_load_277 | 199 | 0.0020922 | 0.00052435 | 0 | 0 |  | 1 | TRUE | wye
136 | LV_192-1_1_8_load_303 | 200 | 0.00076829 | 0.00019255 | 0 | 0 |  | 1 | TRUE | wye
137 | LV_192-1_1_8_load_233 | 202 | 0.0022848 | 0.00057263 | 0 | 0 |  | 1 | TRUE | wye
138 | LV_192-1_1_8_load_234 | 203 | 0.0012438 | 0.00031172 | 0 | 0 |  | 1 | TRUE | wye
139 | LV_192-1_1_8_load_235 | 204 | 0.0012923 | 0.00032388 | 0 | 0 |  | 1 | TRUE | wye
140 | LV_192-1_1_8_load_236 | 205 | 0.0050091 | 0.0012554 | 0 | 0 |  | 1 | TRUE | wye
141 | LV_192-1_1_8_load_237 | 206 | 0.0047757 | 0.0011969 | 0 | 0 |  | 1 | TRUE | wye
142 | LV_192-1_1_8_load_239 | 207 | 0.005766 | 0.0014451 | 0 | 0 |  | 1 | TRUE | wye
143 | LV_192-1_1_8_load_286 | 208 | 0.0010444 | 0.00026176 | 0 | 0 |  | 1 | TRUE | wye
144 | LV_192-1_1_8_load_287 | 210 | 0.0046007 | 0.001153 | 0 | 0 |  | 1 | TRUE | wye
145 | LV_192-1_1_8_load_241 | 211 | 0.0014106 | 0.00035353 | 0 | 0 |  | 1 | TRUE | wye
146 | LV_192-1_1_8_load_247 | 212 | 0.0024489 | 0.00061376 | 0 | 0 |  | 1 | TRUE | wye
147 | LV_192-1_1_8_load_249 | 213 | 0.0017331 | 0.00043436 | 0 | 0 |  | 1 | TRUE | wye
148 | LV_192-1_1_8_load_251 | 214 | 0.0011721 | 0.00029375 | 0 | 0 |  | 1 | TRUE | wye
149 | LV_192-1_1_8_load_253 | 215 | 0.0013991 | 0.00035064 | 0 | 0 |  | 1 | TRUE | wye
150 | LV_192-1_1_8_load_255 | 216 | 0.00080227 | 0.00020107 | 0 | 0 |  | 1 | TRUE | wye
151 | LV_192-1_1_8_load_260 | 217 | 0.0044807 | 0.001123 | 0 | 0 |  | 1 | TRUE | wye
152 | LV_192-1_1_8_load_262 | 218 | 0.0012198 | 0.0003057 | 0 | 0 |  | 1 | TRUE | wye
153 | LV_192-1_1_8_load_308 | 219 | 0.0058939 | 0.0014772 | 0 | 0 |  | 1 | TRUE | wye
154 | LV_192-1_1_8_load_264 | 221 | 0.0069799 | 0.0017493 | 0 | 0 |  | 1 | TRUE | wye
155 | LV_192-1_1_8_load_265 | 222 | 0.00031687 | 7.9415e-05 | 0 | 0 |  | 1 | TRUE | wye
156 | LV_192-1_1_8_load_266 | 223 | 0.0003164 | 7.9297e-05 | 0 | 0 |  | 1 | TRUE | wye
157 | LV_192-1_1_8_load_267 | 224 | 0.0060062 | 0.0015053 | 0 | 0 |  | 1 | TRUE | wye
158 | LV_192-1_1_8_load_310 | 226 | 0.004587 | 0.0011496 | 0 | 0 |  | 1 | TRUE | wye
159 | LV_192-1_1_8_load_294 | 228 | 0.0029444 | 0.00073793 | 0 | 0 |  | 1 | TRUE | wye
160 | LV_192-1_1_8_load_289 | 229 | 0.0038738 | 0.00097085 | 0 | 0 |  | 1 | TRUE | wye
161 | LV_192-1_1_8_load_288 | 230 | 0.0020579 | 0.00051575 | 0 | 0 |  | 1 | TRUE | wye
162 | LV_192-1_1_8_load_293 | 232 | 0.0065851 | 0.0016504 | 0 | 0 |  | 1 | TRUE | wye
163 | LV_192-1_1_8_load_296 | 233 | 0.0069799 | 0.0017493 | 0 | 0 |  | 1 | TRUE | wye
164 | LV_192-1_1_8_load_315 | 234 | 0.0044339 | 0.0011113 | 0 | 0 |  | 1 | TRUE | wye
165 | LV_192-1_1_8_load_301 | 235 | 0.0014634 | 0.00036675 | 0 | 0 |  | 1 | TRUE | wye
166 | LV_192-1_1_8_load_302 | 236 | 0.0030338 | 0.00076035 | 0 | 0 |  | 1 | TRUE | wye
167 | LV_192-1_1_8_load_304 | 237 | 0.00081896 | 0.00020525 | 0 | 0 |  | 1 | TRUE | wye
168 | LV_192-1_1_8_load_306 | 238 | 0.00095659 | 0.00023974 | 0 | 0 |  | 1 | TRUE | wye
169 | LV_192-1_1_8_load_313 | 239 | 0.0029008 | 0.00072701 | 0 | 0 |  | 1 | TRUE | wye
170 | LV_192-1_1_8_load_314 | 240 | 0.0059698 | 0.0014962 | 0 | 0 |  | 1 | TRUE | wye

## ext_grid
| name | bus | vm_pu | va_degree | slack_weight | in_service
0 |  | 104 | 1 | 0 | 1 | TRUE

## line
| name | std_type | from_bus | to_bus | length_km | r_ohm_per_km | x_ohm_per_km | c_nf_per_km | g_us_per_km | max_i_ka | df | parallel | type | in_service
0 | LV_192-1_1_8_line_0 |  | 0 | 1 | 0.012372 | 0.125 | 0.08 | 261 | 0 | 0.364 | 1 | 1 | cs | TRUE
1 | LV_192-1_1_8_line_1 |  | 0 | 2 | 0.015897 | 0.125 | 0.08 | 261 | 0 | 0.364 | 1 | 1 | cs | TRUE
2 | LV_192-1_1_8_line_2 |  | 1 | 124 | 0.013559 | 0.125 | 0.08 | 261 | 0 | 0.364 | 1 | 1 | cs | TRUE
3 | LV_192-1_1_8_line_3 |  | 2 | 125 | 0.0026511 | 0.125 | 0.08 | 261 | 0 | 0.364 | 1 | 1 | cs | TRUE
4 | LV_192-1_1_8_line_4 |  | 3 | 4 | 0.029195 | 0.125 | 0.08 | 261 | 0 | 0.364 | 1 | 1 | cs | TRUE
5 | LV_192-1_1_8_line_5 |  | 4 | 117 | 0.024865 | 0.125 | 0.08 | 261 | 0 | 0.364 | 1 | 1 | cs | TRUE
6 | LV_192-1_1_8_line_6 |  | 4 | 118 | 0.030909 | 0.125 | 0.08 | 261 | 0 | 0.364 | 1 | 1 | cs | TRUE
7 | LV_192-1_1_8_line_7 |  | 5 | 6 | 0.008358 | 0.125 | 0.08 | 261 | 0 | 0.364 | 1 | 1 | cs | TRUE
8 | LV_192-1_1_8_line_8 |  | 6 | 10 | 0.023856 | 0.125 | 0.08 | 261 | 0 | 0.364 | 1 | 4 | cs | TRUE
9 | LV_192-1_1_8_line_9 |  | 6 | 11 | 0.039076 | 0.125 | 0.08 | 261 | 0 | 0.364 | 1 | 4 | cs | TRUE
10 | LV_192-1_1_8_line_10 |  | 7 | 8 | 0.0131 | 0.125 | 0.08 | 261 | 0 | 0.364 | 1 | 1 | cs | TRUE
11 | LV_192-1_1_8_line_11 |  | 7 | 9 | 0.017309 | 0.125 | 0.08 | 261 | 0 | 0.364 | 1 | 1 | cs | TRUE
12 | LV_192-1_1_8_line_12 |  | 8 | 12 | 0.03017 | 0.125 | 0.08 | 261 | 0 | 0.364 | 1 | 1 | cs | TRUE
13 | LV_192-1_1_8_line_13 |  | 9 | 13 | 0.016178 | 0.125 | 0.08 | 261 | 0 | 0.364 | 1 | 1 | cs | TRUE
14 | LV_192-1_1_8_line_14 |  | 10 | 14 | 0.024922 | 0.125 | 0.08 | 261 | 0 | 0.364 | 1 | 4 | cs | TRUE
15 | LV_192-1_1_8_line_15 |  | 10 | 15 | 0.02299 | 0.125 | 0.08 | 261 | 0 | 0.364 | 1 | 1 | cs | TRUE
16 | LV_192-1_1_8_line_16 |  | 11 | 16 | 0.048308 | 0.125 | 0.08 | 261 | 0 | 0.364 | 1 | 4 | cs | TRUE
17 | LV_192-1_1_8_line_17 |  | 12 | 19 | 0.012412 | 0.125 | 0.08 | 261 | 0 | 0.364 | 1 | 1 | cs | TRUE
18 | LV_192-1_1_8_line_18 |  | 13 | 20 | 0.032767 | 0.125 | 0.08 | 261 | 0 | 0.364 | 1 | 1 | cs | TRUE
19 | LV_192-1_1_8_line_19 |  | 14 | 21 | 0.0016954 | 0.125 | 0.08 | 261 | 0 | 0.364 | 1 | 4 | cs | TRUE
20 | LV_192-1_1_8_line_20 |  | 15 | 22 | 0.11775 | 0.125 | 0.08 | 261 | 0 | 0.364 | 1 | 1 | cs | TRUE
21 | LV_192-1_1_8_line_21 |  | 16 | 23 | 0.01255 | 0.125 | 0.08 | 261 | 0 | 0.364 | 1 | 4 | cs | TRUE
22 | LV_192-1_1_8_line_22 |  | 17 | 18 | 0.0096679 | 0.125 | 0.08 | 261 | 0 | 0.364 | 1 | 1 | cs | TRUE
23 | LV_192-1_1_8_line_23 |  | 18 | 20 | 0.008298 | 0.125 | 0.08 | 261 | 0 | 0.364 | 1 | 1 | cs | TRUE
24 | LV_192-1_1_8_line_24 |  | 19 | 24 | 0.0091138 | 0.125 | 0.08 | 261 | 0 | 0.364 | 1 | 1 | cs | TRUE
25 | LV_192-1_1_8_line_25 |  | 20 | 25 | 0.032752 | 0.125 | 0.08 | 261 | 0 | 0.364 | 1 | 1 | cs | TRUE
26 | LV_192-1_1_8_line_26 |  | 21 | 26 | 0.025605 | 0.125 | 0.08 | 261 | 0 | 0.364 | 1 | 4 | cs | TRUE
27 | LV_192-1_1_8_line_27 |  | 22 | 27 | 0.13391 | 0.125 | 0.08 | 261 | 0 | 0.364 | 1 | 1 | cs | TRUE
28 | LV_192-1_1_8_line_28 |  | 23 | 28 | 0.022893 | 0.125 | 0.08 | 261 | 0 | 0.364 | 1 | 4 | cs | TRUE
29 | LV_192-1_1_8_line_29 |  | 24 | 135 | 0.030694 | 0.125 | 0.08 | 261 | 0 | 0.364 | 1 | 1 | cs | TRUE
30 | LV_192-1_1_8_line_30 |  | 25 | 176 | 0.011488 | 0.125 | 0.08 | 261 | 0 | 0.364 | 1 | 1 | cs | TRUE
31 | LV_192-1_1_8_line_31 |  | 26 | 104 | 0.0049225 | 0.125 | 0.08 | 261 | 0 | 0.364 | 1 | 4 | cs | TRUE
32 | LV_192-1_1_8_line_32 |  | 27 | 97 | 0.090644 | 0.125 | 0.08 | 261 | 0 | 0.364 | 1 | 1 | cs | TRUE
33 | LV_192-1_1_8_line_33 |  | 27 | 98 | 0.099035 | 0.125 | 0.08 | 261 | 0 | 0.364 | 1 | 1 | cs | TRUE
34 | LV_192-1_1_8_line_34 |  | 28 | 77 | 0.02387 | 0.125 | 0.08 | 261 | 0 | 0.364 | 1 | 4 | cs | TRUE
35 | LV_192-1_1_8_line_35 |  | 29 | 30 | 0.036322 | 0.125 | 0.08 | 261 | 0 | 0.364 | 1 | 1 | cs | TRUE
36 | LV_192-1_1_8_line_36 |  | 30 | 31 | 0.0097874 | 0.125 | 0.08 | 261 | 0 | 0.364 | 1 | 1 | cs | TRUE
37 | LV_192-1_1_8_line_37 |  | 31 | 32 | 0.012992 | 0.125 | 0.08 | 261 | 0 | 0.364 | 1 | 1 | cs | TRUE
38 | LV_192-1_1_8_line_38 |  | 32 | 33 | 0.25557 | 0.125 | 0.08 | 261 | 0 | 0.364 | 1 | 4 | cs | TRUE
39 | LV_192-1_1_8_line_39 |  | 32 | 34 | 0.082354 | 0.125 | 0.08 | 261 | 0 | 0.364 | 1 | 4 | cs | TRUE
40 | LV_192-1_1_8_line_40 |  | 33 | 37 | 0.11103 | 0.125 | 0.08 | 261 | 0 | 0.364 | 1 | 1 | cs | TRUE
41 | LV_192-1_1_8_line_41 |  | 33 | 38 | 0.84418 | 0.125 | 0.08 | 261 | 0 | 0.364 | 1 | 4 | cs | TRUE
42 | LV_192-1_1_8_line_42 |  | 34 | 39 | 0.16034 | 0.125 | 0.08 | 261 | 0 | 0.364 | 1 | 4 | cs | TRUE
43 | LV_192-1_1_8_line_43 |  | 35 | 36 | 0.016515 | 0.125 | 0.08 | 261 | 0 | 0.364 | 1 | 1 | cs | TRUE
44 | LV_192-1_1_8_line_44 |  | 36 | 40 | 0.033793 | 0.125 | 0.08 | 261 | 0 | 0.364 | 1 | 1 | cs | TRUE
45 | LV_192-1_1_8_line_45 |  | 37 | 76 | 0.020887 | 0.125 | 0.08 | 261 | 0 | 0.364 | 1 | 1 | cs | TRUE
46 | LV_192-1_1_8_line_46 |  | 38 | 59 | 0.030278 | 0.125 | 0.08 | 261 | 0 | 0.364 | 1 | 4 | cs | TRUE
47 | LV_192-1_1_8_line_47 |  | 39 | 77 | 0.082191 | 0.125 | 0.08 | 261 | 0 | 0.364 | 1 | 4 | cs | TRUE
48 | LV_192-1_1_8_line_48 |  | 40 | 97 | 0.092027 | 0.125 | 0.08 | 261 | 0 | 0.364 | 1 | 1 | cs | TRUE
49 | LV_192-1_1_8_line_49 |  | 41 | 42 | 0.022869 | 0.125 | 0.08 | 261 | 0 | 0.364 | 1 | 1 | cs | TRUE
50 | LV_192-1_1_8_line_50 |  | 42 | 43 | 0.17728 | 0.125 | 0.08 | 261 | 0 | 0.364 | 1 | 1 | cs | TRUE
51 | LV_192-1_1_8_line_51 |  | 43 | 44 | 0.18544 | 0.125 | 0.08 | 261 | 0 | 0.364 | 1 | 2 | cs | TRUE
52 | LV_192-1_1_8_line_52 |  | 43 | 45 | 0.027939 | 0.125 | 0.08 | 261 | 0 | 0.364 | 1 | 1 | cs | TRUE
53 | LV_192-1_1_8_line_53 |  | 44 | 46 | 0.050744 | 0.125 | 0.08 | 261 | 0 | 0.364 | 1 | 4 | cs | TRUE
54 | LV_192-1_1_8_line_54 |  | 45 | 47 | 0.21567 | 0.125 | 0.08 | 261 | 0 | 0.364 | 1 | 1 | cs | TRUE
55 | LV_192-1_1_8_line_55 |  | 46 | 48 | 0.077498 | 0.125 | 0.08 | 261 | 0 | 0.364 | 1 | 1 | cs | TRUE
56 | LV_192-1_1_8_line_56 |  | 46 | 49 | 0.086456 | 0.125 | 0.08 | 261 | 0 | 0.364 | 1 | 1 | cs | TRUE
57 | LV_192-1_1_8_line_57 |  | 46 | 50 | 0.048458 | 0.125 | 0.08 | 261 | 0 | 0.364 | 1 | 4 | cs | TRUE
58 | LV_192-1_1_8_line_58 |  | 47 | 53 | 0.024555 | 0.125 | 0.08 | 261 | 0 | 0.364 | 1 | 1 | cs | TRUE
59 | LV_192-1_1_8_line_59 |  | 48 | 56 | 0.0058075 | 0.125 | 0.08 | 261 | 0 | 0.364 | 1 | 1 | cs | TRUE
60 | LV_192-1_1_8_line_60 |  | 50 | 57 | 0.0187 | 0.125 | 0.08 | 261 | 0 | 0.364 | 1 | 4 | cs | TRUE
61 | LV_192-1_1_8_line_61 |  | 51 | 52 | 0.0029883 | 0.125 | 0.08 | 261 | 0 | 0.364 | 1 | 1 | cs | TRUE
62 | LV_192-1_1_8_line_62 |  | 52 | 54 | 0.0059199 | 0.125 | 0.08 | 261 | 0 | 0.364 | 1 | 1 | cs | TRUE
63 | LV_192-1_1_8_line_63 |  | 53 | 55 | 0.0040905 | 0.125 | 0.08 | 261 | 0 | 0.364 | 1 | 1 | cs | TRUE
64 | LV_192-1_1_8_line_64 |  | 54 | 55 | 0.01341 | 0.125 | 0.08 | 261 | 0 | 0.364 | 1 | 1 | cs | TRUE
65 | LV_192-1_1_8_line_65 |  | 56 | 58 | 0.025847 | 0.125 | 0.08 | 261 | 0 | 0.364 | 1 | 1 | cs | TRUE
66 | LV_192-1_1_8_line_66 |  | 57 | 59 | 0.0077682 | 0.125 | 0.08 | 261 | 0 | 0.364 | 1 | 4 | cs | TRUE
67 | LV_192-1_1_8_line_67 |  | 57 | 60 | 0.07692 | 0.125 | 0.08 | 261 | 0 | 0.364 | 1 | 1 | cs | TRUE
68 | LV_192-1_1_8_line_68 |  | 58 | 62 | 0.030305 | 0.125 | 0.08 | 261 | 0 | 0.364 | 1 | 1 | cs | TRUE
69 | LV_192-1_1_8_line_69 |  | 60 | 61 | 0.079225 | 0.125 | 0.08 | 261 | 0 | 0.364 | 1 | 1 | cs | TRUE
70 | LV_192-1_1_8_line_70 |  | 62 | 63 | 0.0011043 | 0.125 | 0.08 | 261 | 0 | 0.364 | 1 | 1 | cs | TRUE
71 | LV_192-1_1_8_line_71 |  | 63 | 64 | 0.2441 | 0.125 | 0.08 | 261 | 0 | 0.364 | 1 | 1 | cs | TRUE
72 | LV_192-1_1_8_line_72 |  | 64 | 65 | 0.15544 | 0.125 | 0.08 | 261 | 0 | 0.364 | 1 | 1 | cs | TRUE
73 | LV_192-1_1_8_line_73 |  | 65 | 66 | 0.029055 | 0.125 | 0.08 | 261 | 0 | 0.364 | 1 | 1 | cs | TRUE
74 | LV_192-1_1_8_line_74 |  | 65 | 67 | 0.032009 | 0.125 | 0.08 | 261 | 0 | 0.364 | 1 | 1 | cs | TRUE
75 | LV_192-1_1_8_line_75 |  | 66 | 68 | 0.02939 | 0.125 | 0.08 | 261 | 0 | 0.364 | 1 | 1 | cs | TRUE
76 | LV_192-1_1_8_line_76 |  | 67 | 69 | 0.052935 | 0.125 | 0.08 | 261 | 0 | 0.364 | 1 | 1 | cs | TRUE
77 | LV_192-1_1_8_line_77 |  | 69 | 70 | 0.033438 | 0.125 | 0.08 | 261 | 0 | 0.364 | 1 | 1 | cs | TRUE
78 | LV_192-1_1_8_line_78 |  | 70 | 71 | 0.054705 | 0.125 | 0.08 | 261 | 0 | 0.364 | 1 | 1 | cs | TRUE
79 | LV_192-1_1_8_line_79 |  | 70 | 72 | 0.059563 | 0.125 | 0.08 | 261 | 0 | 0.364 | 1 | 1 | cs | TRUE
80 | LV_192-1_1_8_line_80 |  | 71 | 73 | 0.11737 | 0.125 | 0.08 | 261 | 0 | 0.364 | 1 | 1 | cs | TRUE
81 | LV_192-1_1_8_line_81 |  | 72 | 74 | 0.0088389 | 0.125 | 0.08 | 261 | 0 | 0.364 | 1 | 1 | cs | TRUE
82 | LV_192-1_1_8_line_82 |  | 74 | 75 | 0.063755 | 0.125 | 0.08 | 261 | 0 | 0.364 | 1 | 1 | cs | TRUE
83 | LV_192-1_1_8_line_83 |  | 77 | 78 | 0.049286 | 0.125 | 0.08 | 261 | 0 | 0.364 | 1 | 1 | cs | TRUE
84 | LV_192-1_1_8_line_84 |  | 79 | 80 | 0.044326 | 0.125 | 0.08 | 261 | 0 | 0.364 | 1 | 1 | cs | TRUE
85 | LV_192-1_1_8_line_85 |  | 79 | 81 | 0.0029617 | 0.125 | 0.08 | 261 | 0 | 0.364 | 1 | 1 | cs | TRUE
86 | LV_192-1_1_8_line_86 |  | 80 | 82 | 0.027344 | 0.125 | 0.08 | 261 | 0 | 0.364 | 1 | 1 | cs | TRUE
87 | LV_192-1_1_8_line_87 |  | 80 | 83 | 0.039468 | 0.125 | 0.08 | 261 | 0 | 0.364 | 1 | 1 | cs | TRUE
88 | LV_192-1_1_8_line_88 |  | 82 | 87 | 0.016512 | 0.125 | 0.08 | 261 | 0 | 0.364 | 1 | 1 | cs | TRUE
89 | LV_192-1_1_8_line_89 |  | 83 | 88 | 0.024094 | 0.125 | 0.08 | 261 | 0 | 0.364 | 1 | 1 | cs | TRUE
90 | LV_192-1_1_8_line_90 |  | 84 | 85 | 0.023389 | 0.125 | 0.08 | 261 | 0 | 0.364 | 1 | 1 | cs | TRUE
91 | LV_192-1_1_8_line_91 |  | 84 | 86 | 0.083878 | 0.125 | 0.08 | 261 | 0 | 0.364 | 1 | 1 | cs | TRUE
92 | LV_192-1_1_8_line_92 |  | 85 | 88 | 0.0836 | 0.125 | 0.08 | 261 | 0 | 0.364 | 1 | 1 | cs | TRUE
93 | LV_192-1_1_8_line_93 |  | 87 | 89 | 0.033799 | 0.125 | 0.08 | 261 | 0 | 0.364 | 1 | 1 | cs | TRUE
94 | LV_192-1_1_8_line_94 |  | 88 | 90 | 0.016044 | 0.125 | 0.08 | 261 | 0 | 0.364 | 1 | 1 | cs | TRUE
95 | LV_192-1_1_8_line_95 |  | 88 | 91 | 0.0086421 | 0.125 | 0.08 | 261 | 0 | 0.364 | 1 | 1 | cs | TRUE
96 | LV_192-1_1_8_line_96 |  | 89 | 94 | 0.030864 | 0.125 | 0.08 | 261 | 0 | 0.364 | 1 | 1 | cs | TRUE
97 | LV_192-1_1_8_line_97 |  | 90 | 95 | 0.0018245 | 0.125 | 0.08 | 261 | 0 | 0.364 | 1 | 1 | cs | TRUE
98 | LV_192-1_1_8_line_98 |  | 91 | 96 | 0.020956 | 0.125 | 0.08 | 261 | 0 | 0.364 | 1 | 1 | cs | TRUE
99 | LV_192-1_1_8_line_99 |  | 92 | 93 | 0.026663 | 0.125 | 0.08 | 261 | 0 | 0.364 | 1 | 1 | cs | TRUE
100 | LV_192-1_1_8_line_100 |  | 93 | 208 | 0.041033 | 0.125 | 0.08 | 261 | 0 | 0.364 | 1 | 4 | cs | TRUE
101 | LV_192-1_1_8_line_101 |  | 93 | 205 | 0.029957 | 0.125 | 0.08 | 261 | 0 | 0.364 | 1 | 4 | cs | TRUE
102 | LV_192-1_1_8_line_102 |  | 94 | 226 | 0.040254 | 0.125 | 0.08 | 261 | 0 | 0.364 | 1 | 1 | cs | TRUE
103 | LV_192-1_1_8_line_103 |  | 94 | 186 | 0.011245 | 0.125 | 0.08 | 261 | 0 | 0.364 | 1 | 1 | cs | TRUE
104 | LV_192-1_1_8_line_104 |  | 95 | 106 | 0.019257 | 0.125 | 0.08 | 261 | 0 | 0.364 | 1 | 1 | cs | TRUE
105 | LV_192-1_1_8_line_105 |  | 96 | 110 | 0.02724 | 0.125 | 0.08 | 261 | 0 | 0.364 | 1 | 1 | cs | TRUE
106 | LV_192-1_1_8_line_106 |  | 98 | 99 | 0.063506 | 0.125 | 0.08 | 261 | 0 | 0.364 | 1 | 1 | cs | TRUE
107 | LV_192-1_1_8_line_107 |  | 98 | 100 | 0.055792 | 0.125 | 0.08 | 261 | 0 | 0.364 | 1 | 1 | cs | TRUE
108 | LV_192-1_1_8_line_108 |  | 99 | 101 | 0.032431 | 0.125 | 0.08 | 261 | 0 | 0.364 | 1 | 1 | cs | TRUE
109 | LV_192-1_1_8_line_109 |  | 100 | 102 | 0.027103 | 0.125 | 0.08 | 261 | 0 | 0.364 | 1 | 1 | cs | TRUE
110 | LV_192-1_1_8_line_110 |  | 102 | 103 | 0.082888 | 0.125 | 0.08 | 261 | 0 | 0.364 | 1 | 1 | cs | TRUE
111 | LV_192-1_1_8_line_111 |  | 103 | 108 | 0.051945 | 0.125 | 0.08 | 261 | 0 | 0.364 | 1 | 1 | cs | TRUE
112 | LV_192-1_1_8_line_112 |  | 104 | 136 | 0.013662 | 0.125 | 0.08 | 261 | 0 | 0.364 | 1 | 4 | cs | TRUE
113 | LV_192-1_1_8_line_113 |  | 105 | 106 | 0.045777 | 0.125 | 0.08 | 261 | 0 | 0.364 | 1 | 1 | cs | TRUE
114 | LV_192-1_1_8_line_114 |  | 105 | 107 | 0.029909 | 0.125 | 0.08 | 261 | 0 | 0.364 | 1 | 1 | cs | TRUE
115 | LV_192-1_1_8_line_115 |  | 107 | 109 | 0.0026586 | 0.125 | 0.08 | 261 | 0 | 0.364 | 1 | 1 | cs | TRUE
116 | LV_192-1_1_8_line_116 |  | 110 | 111 | 0.01897 | 0.125 | 0.08 | 261 | 0 | 0.364 | 1 | 1 | cs | TRUE
117 | LV_192-1_1_8_line_117 |  | 111 | 211 | 0.008585 | 0.125 | 0.08 | 261 | 0 | 0.364 | 1 | 1 | cs | TRUE
118 | LV_192-1_1_8_line_118 |  | 112 | 113 | 0.035545 | 0.125 | 0.08 | 261 | 0 | 0.364 | 1 | 1 | cs | TRUE
119 | LV_192-1_1_8_line_119 |  | 113 | 114 | 0.18147 | 0.125 | 0.08 | 261 | 0 | 0.364 | 1 | 1 | cs | TRUE
120 | LV_192-1_1_8_line_120 |  | 114 | 115 | 0.090305 | 0.125 | 0.08 | 261 | 0 | 0.364 | 1 | 1 | cs | TRUE
121 | LV_192-1_1_8_line_121 |  | 115 | 116 | 0.078882 | 0.125 | 0.08 | 261 | 0 | 0.364 | 1 | 1 | cs | TRUE
122 | LV_192-1_1_8_line_122 |  | 116 | 238 | 0.010783 | 0.125 | 0.08 | 261 | 0 | 0.364 | 1 | 1 | cs | TRUE
123 | LV_192-1_1_8_line_123 |  | 117 | 119 | 0.026711 | 0.125 | 0.08 | 261 | 0 | 0.364 | 1 | 1 | cs | TRUE
124 | LV_192-1_1_8_line_124 |  | 117 | 120 | 0.031584 | 0.125 | 0.08 | 261 | 0 | 0.364 | 1 | 1 | cs | TRUE
125 | LV_192-1_1_8_line_125 |  | 118 | 121 | 0.028481 | 0.125 | 0.08 | 261 | 0 | 0.364 | 1 | 1 | cs | TRUE
126 | LV_192-1_1_8_line_126 |  | 119 | 126 | 0.03684 | 0.125 | 0.08 | 261 | 0 | 0.364 | 1 | 1 | cs | TRUE
127 | LV_192-1_1_8_line_127 |  | 120 | 127 | 0.032272 | 0.125 | 0.08 | 261 | 0 | 0.364 | 1 | 1 | cs | TRUE
128 | LV_192-1_1_8_line_128 |  | 121 | 128 | 0.023469 | 0.125 | 0.08 | 261 | 0 | 0.364 | 1 | 1 | cs | TRUE
129 | LV_192-1_1_8_line_129 |  | 121 | 129 | 0.010073 | 0.125 | 0.08 | 261 | 0 | 0.364 | 1 | 1 | cs | TRUE
130 | LV_192-1_1_8_line_130 |  | 122 | 123 | 0.015925 | 0.125 | 0.08 | 261 | 0 | 0.364 | 1 | 1 | cs | TRUE
131 | LV_192-1_1_8_line_131 |  | 123 | 128 | 0.02104 | 0.125 | 0.08 | 261 | 0 | 0.364 | 1 | 1 | cs | TRUE
132 | LV_192-1_1_8_line_132 |  | 123 | 130 | 0.017863 | 0.125 | 0.08 | 261 | 0 | 0.364 | 1 | 1 | cs | TRUE
133 | LV_192-1_1_8_line_133 |  | 124 | 159 | 0.021176 | 0.125 | 0.08 | 261 | 0 | 0.364 | 1 | 1 | cs | TRUE
134 | LV_192-1_1_8_line_134 |  | 124 | 157 | 0.0036947 | 0.125 | 0.08 | 261 | 0 | 0.364 | 1 | 1 | cs | TRUE
135 | LV_192-1_1_8_line_135 |  | 125 | 216 | 0.0040842 | 0.125 | 0.08 | 261 | 0 | 0.364 | 1 | 1 | cs | TRUE
136 | LV_192-1_1_8_line_136 |  | 126 | 131 | 0.0067864 | 0.125 | 0.08 | 261 | 0 | 0.364 | 1 | 1 | cs | TRUE
137 | LV_192-1_1_8_line_137 |  | 127 | 132 | 0.0072019 | 0.125 | 0.08 | 261 | 0 | 0.364 | 1 | 1 | cs | TRUE
138 | LV_192-1_1_8_line_138 |  | 128 | 133 | 0.042347 | 0.125 | 0.08 | 261 | 0 | 0.364 | 1 | 1 | cs | TRUE
139 | LV_192-1_1_8_line_139 |  | 129 | 134 | 0.027784 | 0.125 | 0.08 | 261 | 0 | 0.364 | 1 | 1 | cs | TRUE
140 | LV_192-1_1_8_line_140 |  | 131 | 152 | 0.0067839 | 0.125 | 0.08 | 261 | 0 | 0.364 | 1 | 1 | cs | TRUE
141 | LV_192-1_1_8_line_141 |  | 132 | 150 | 0.017479 | 0.125 | 0.08 | 261 | 0 | 0.364 | 1 | 1 | cs | TRUE
142 | LV_192-1_1_8_line_142 |  | 133 | 225 | 0.032449 | 0.125 | 0.08 | 261 | 0 | 0.364 | 1 | 1 | cs | TRUE
143 | LV_192-1_1_8_line_143 |  | 134 | 166 | 0.013489 | 0.125 | 0.08 | 261 | 0 | 0.364 | 1 | 1 | cs | TRUE
144 | LV_192-1_1_8_line_144 |  | 134 | 163 | 0.016325 | 0.125 | 0.08 | 261 | 0 | 0.364 | 1 | 1 | cs | TRUE
145 | LV_192-1_1_8_line_145 |  | 136 | 137 | 0.013349 | 0.125 | 0.08 | 261 | 0 | 0.364 | 1 | 1 | cs | TRUE
146 | LV_192-1_1_8_line_146 |  | 136 | 138 | 0.025124 | 0.125 | 0.08 | 261 | 0 | 0.364 | 1 | 4 | cs | TRUE
147 | LV_192-1_1_8_line_147 |  | 137 | 148 | 0.0038517 | 0.125 | 0.08 | 261 | 0 | 0.364 | 1 | 1 | cs | TRUE
148 | LV_192-1_1_8_line_148 |  | 138 | 149 | 0.014983 | 0.125 | 0.08 | 261 | 0 | 0.364 | 1 | 4 | cs | TRUE
149 | LV_192-1_1_8_line_149 |  | 139 | 140 | 0.060585 | 0.125 | 0.08 | 261 | 0 | 0.364 | 1 | 1 | cs | TRUE
150 | LV_192-1_1_8_line_150 |  | 139 | 141 | 0.048692 | 0.125 | 0.08 | 261 | 0 | 0.364 | 1 | 1 | cs | TRUE
151 | LV_192-1_1_8_line_151 |  | 140 | 144 | 0.022417 | 0.125 | 0.08 | 261 | 0 | 0.364 | 1 | 4 | cs | TRUE
152 | LV_192-1_1_8_line_152 |  | 140 | 145 | 0.035607 | 0.125 | 0.08 | 261 | 0 | 0.364 | 1 | 4 | cs | TRUE
153 | LV_192-1_1_8_line_153 |  | 141 | 147 | 0.034202 | 0.125 | 0.08 | 261 | 0 | 0.364 | 1 | 1 | cs | TRUE
154 | LV_192-1_1_8_line_154 |  | 142 | 143 | 0.028628 | 0.125 | 0.08 | 261 | 0 | 0.364 | 1 | 1 | cs | TRUE
155 | LV_192-1_1_8_line_155 |  | 143 | 144 | 0.016683 | 0.125 | 0.08 | 261 | 0 | 0.364 | 1 | 1 | cs | TRUE
156 | LV_192-1_1_8_line_156 |  | 144 | 146 | 0.02537 | 0.125 | 0.08 | 261 | 0 | 0.364 | 1 | 4 | cs | TRUE
157 | LV_192-1_1_8_line_157 |  | 145 | 176 | 0.018661 | 0.125 | 0.08 | 261 | 0 | 0.364 | 1 | 4 | cs | TRUE
158 | LV_192-1_1_8_line_158 |  | 146 | 212 | 0.0013223 | 0.125 | 0.08 | 261 | 0 | 0.364 | 1 | 4 | cs | TRUE
159 | LV_192-1_1_8_line_159 |  | 147 | 239 | 0.010059 | 0.125 | 0.08 | 261 | 0 | 0.364 | 1 | 1 | cs | TRUE
160 | LV_192-1_1_8_line_160 |  | 149 | 156 | 0.01992 | 0.125 | 0.08 | 261 | 0 | 0.364 | 1 | 4 | cs | TRUE
161 | LV_192-1_1_8_line_161 |  | 150 | 151 | 0.0066961 | 0.125 | 0.08 | 261 | 0 | 0.364 | 1 | 1 | cs | TRUE
162 | LV_192-1_1_8_line_162 |  | 152 | 158 | 0.018673 | 0.125 | 0.08 | 261 | 0 | 0.364 | 1 | 1 | cs | TRUE
163 | LV_192-1_1_8_line_163 |  | 153 | 154 | 0.0072878 | 0.125 | 0.08 | 261 | 0 | 0.364 | 1 | 1 | cs | TRUE
164 | LV_192-1_1_8_line_164 |  | 153 | 155 | 0.0079687 | 0.125 | 0.08 | 261 | 0 | 0.364 | 1 | 1 | cs | TRUE
165 | LV_192-1_1_8_line_165 |  | 154 | 178 | 0.0060143 | 0.125 | 0.08 | 261 | 0 | 0.364 | 1 | 1 | cs | TRUE
166 | LV_192-1_1_8_line_166 |  | 156 | 171 | 0.010497 | 0.125 | 0.08 | 261 | 0 | 0.364 | 1 | 4 | cs | TRUE
167 | LV_192-1_1_8_line_167 |  | 159 | 160 | 0.012906 | 0.125 | 0.08 | 261 | 0 | 0.364 | 1 | 1 | cs | TRUE
168 | LV_192-1_1_8_line_168 |  | 160 | 161 | 0.018145 | 0.125 | 0.08 | 261 | 0 | 0.364 | 1 | 1 | cs | TRUE
169 | LV_192-1_1_8_line_169 |  | 161 | 162 | 0.0062969 | 0.125 | 0.08 | 261 | 0 | 0.364 | 1 | 1 | cs | TRUE
170 | LV_192-1_1_8_line_170 |  | 162 | 163 | 0.022214 | 0.125 | 0.08 | 261 | 0 | 0.364 | 1 | 1 | cs | TRUE
171 | LV_192-1_1_8_line_171 |  | 162 | 164 | 0.037418 | 0.125 | 0.08 | 261 | 0 | 0.364 | 1 | 2 | cs | TRUE
172 | LV_192-1_1_8_line_172 |  | 164 | 165 | 0.025761 | 0.125 | 0.08 | 261 | 0 | 0.364 | 1 | 4 | cs | TRUE
173 | LV_192-1_1_8_line_173 |  | 165 | 167 | 0.023009 | 0.125 | 0.08 | 261 | 0 | 0.364 | 1 | 4 | cs | TRUE
174 | LV_192-1_1_8_line_174 |  | 166 | 168 | 0.017762 | 0.125 | 0.08 | 261 | 0 | 0.364 | 1 | 1 | cs | TRUE
175 | LV_192-1_1_8_line_175 |  | 167 | 169 | 0.025158 | 0.125 | 0.08 | 261 | 0 | 0.364 | 1 | 4 | cs | TRUE
176 | LV_192-1_1_8_line_176 |  | 168 | 170 | 0.016023 | 0.125 | 0.08 | 261 | 0 | 0.364 | 1 | 1 | cs | TRUE
177 | LV_192-1_1_8_line_177 |  | 169 | 193 | 0.026719 | 0.125 | 0.08 | 261 | 0 | 0.364 | 1 | 1 | cs | TRUE
178 | LV_192-1_1_8_line_178 |  | 169 | 214 | 0.020868 | 0.125 | 0.08 | 261 | 0 | 0.364 | 1 | 4 | cs | TRUE
179 | LV_192-1_1_8_line_179 |  | 171 | 172 | 0.012551 | 0.125 | 0.08 | 261 | 0 | 0.364 | 1 | 4 | cs | TRUE
180 | LV_192-1_1_8_line_180 |  | 171 | 173 | 0.0084427 | 0.125 | 0.08 | 261 | 0 | 0.364 | 1 | 4 | cs | TRUE
181 | LV_192-1_1_8_line_181 |  | 171 | 174 | 0.031276 | 0.125 | 0.08 | 261 | 0 | 0.364 | 1 | 1 | cs | TRUE
182 | LV_192-1_1_8_line_182 |  | 172 | 175 | 0.016563 | 0.125 | 0.08 | 261 | 0 | 0.364 | 1 | 4 | cs | TRUE
183 | LV_192-1_1_8_line_183 |  | 173 | 176 | 0.023837 | 0.125 | 0.08 | 261 | 0 | 0.364 | 1 | 4 | cs | TRUE
184 | LV_192-1_1_8_line_184 |  | 174 | 177 | 0.0078316 | 0.125 | 0.08 | 261 | 0 | 0.364 | 1 | 1 | cs | TRUE
185 | LV_192-1_1_8_line_185 |  | 175 | 179 | 0.017488 | 0.125 | 0.08 | 261 | 0 | 0.364 | 1 | 4 | cs | TRUE
186 | LV_192-1_1_8_line_186 |  | 175 | 180 | 0.00991 | 0.125 | 0.08 | 261 | 0 | 0.364 | 1 | 1 | cs | TRUE
187 | LV_192-1_1_8_line_187 |  | 177 | 181 | 0.021975 | 0.125 | 0.08 | 261 | 0 | 0.364 | 1 | 1 | cs | TRUE
188 | LV_192-1_1_8_line_188 |  | 178 | 179 | 0.015264 | 0.125 | 0.08 | 261 | 0 | 0.364 | 1 | 1 | cs | TRUE
189 | LV_192-1_1_8_line_189 |  | 179 | 201 | 0.004096 | 0.125 | 0.08 | 261 | 0 | 0.364 | 1 | 4 | cs | TRUE
190 | LV_192-1_1_8_line_190 |  | 180 | 196 | 0.010617 | 0.125 | 0.08 | 261 | 0 | 0.364 | 1 | 1 | cs | TRUE
191 | LV_192-1_1_8_line_191 |  | 181 | 182 | 0.031517 | 0.125 | 0.08 | 261 | 0 | 0.364 | 1 | 1 | cs | TRUE
192 | LV_192-1_1_8_line_192 |  | 182 | 183 | 0.020442 | 0.125 | 0.08 | 261 | 0 | 0.364 | 1 | 1 | cs | TRUE
193 | LV_192-1_1_8_line_193 |  | 183 | 184 | 0.019019 | 0.125 | 0.08 | 261 | 0 | 0.364 | 1 | 1 | cs | TRUE
194 | LV_192-1_1_8_line_194 |  | 184 | 195 | 0.0077728 | 0.125 | 0.08 | 261 | 0 | 0.364 | 1 | 1 | cs | TRUE
195 | LV_192-1_1_8_line_195 |  | 185 | 186 | 0.025211 | 0.125 | 0.08 | 261 | 0 | 0.364 | 1 | 1 | cs | TRUE
196 | LV_192-1_1_8_line_196 |  | 185 | 187 | 0.037567 | 0.125 | 0.08 | 261 | 0 | 0.364 | 1 | 1 | cs | TRUE
197 | LV_192-1_1_8_line_197 |  | 185 | 188 | 0.026218 | 0.125 | 0.08 | 261 | 0 | 0.364 | 1 | 1 | cs | TRUE
198 | LV_192-1_1_8_line_198 |  | 187 | 197 | 0.051201 | 0.125 | 0.08 | 261 | 0 | 0.364 | 1 | 1 | cs | TRUE
199 | LV_192-1_1_8_line_199 |  | 188 | 198 | 0.02657 | 0.125 | 0.08 | 261 | 0 | 0.364 | 1 | 1 | cs | TRUE
200 | LV_192-1_1_8_line_200 |  | 189 | 190 | 0.0039351 | 0.125 | 0.08 | 261 | 0 | 0.364 | 1 | 1 | cs | TRUE
201 | LV_192-1_1_8_line_201 |  | 189 | 191 | 0.024917 | 0.125 | 0.08 | 261 | 0 | 0.364 | 1 | 1 | cs | TRUE
202 | LV_192-1_1_8_line_202 |  | 189 | 192 | 0.042322 | 0.125 | 0.08 | 261 | 0 | 0.364 | 1 | 1 | cs | TRUE
203 | LV_192-1_1_8_line_203 |  | 191 | 193 | 0.022131 | 0.125 | 0.08 | 261 | 0 | 0.364 | 1 | 1 | cs | TRUE
204 | LV_192-1_1_8_line_204 |  | 191 | 194 | 0.01184 | 0.125 | 0.08 | 261 | 0 | 0.364 | 1 | 1 | cs | TRUE
205 | LV_192-1_1_8_line_205 |  | 192 | 199 | 0.042881 | 0.125 | 0.08 | 261 | 0 | 0.364 | 1 | 1 | cs | TRUE
206 | LV_192-1_1_8_line_206 |  | 194 | 200 | 0.05386 | 0.125 | 0.08 | 261 | 0 | 0.364 | 1 | 1 | cs | TRUE
207 | LV_192-1_1_8_line_207 |  | 195 | 231 | 0.023986 | 0.125 | 0.08 | 261 | 0 | 0.364 | 1 | 1 | cs | TRUE
208 | LV_192-1_1_8_line_208 |  | 198 | 209 | 0.018071 | 0.125 | 0.08 | 261 | 0 | 0.364 | 1 | 1 | cs | TRUE
209 | LV_192-1_1_8_line_209 |  | 200 | 236 | 0.091989 | 0.125 | 0.08 | 261 | 0 | 0.364 | 1 | 1 | cs | TRUE
210 | LV_192-1_1_8_line_210 |  | 201 | 235 | 0.010738 | 0.125 | 0.08 | 261 | 0 | 0.364 | 1 | 4 | cs | TRUE
211 | LV_192-1_1_8_line_211 |  | 202 | 203 | 0.011889 | 0.125 | 0.08 | 261 | 0 | 0.364 | 1 | 4 | cs | TRUE
212 | LV_192-1_1_8_line_212 |  | 202 | 204 | 0.00053307 | 0.125 | 0.08 | 261 | 0 | 0.364 | 1 | 4 | cs | TRUE
213 | LV_192-1_1_8_line_213 |  | 203 | 205 | 0.0079644 | 0.125 | 0.08 | 261 | 0 | 0.364 | 1 | 4 | cs | TRUE
214 | LV_192-1_1_8_line_214 |  | 204 | 206 | 0.0020112 | 0.125 | 0.08 | 261 | 0 | 0.364 | 1 | 4 | cs | TRUE
215 | LV_192-1_1_8_line_215 |  | 206 | 207 | 0.02999 | 0.125 | 0.08 | 261 | 0 | 0.364 | 1 | 2 | cs | TRUE
216 | LV_192-1_1_8_line_216 |  | 207 | 209 | 0.01718 | 0.125 | 0.08 | 261 | 0 | 0.364 | 1 | 1 | cs | TRUE
217 | LV_192-1_1_8_line_217 |  | 208 | 210 | 0.0007257 | 0.125 | 0.08 | 261 | 0 | 0.364 | 1 | 4 | cs | TRUE
218 | LV_192-1_1_8_line_218 |  | 210 | 227 | 0.025634 | 0.125 | 0.08 | 261 | 0 | 0.364 | 1 | 4 | cs | TRUE
219 | LV_192-1_1_8_line_219 |  | 212 | 213 | 0.030095 | 0.125 | 0.08 | 261 | 0 | 0.364 | 1 | 4 | cs | TRUE
220 | LV_192-1_1_8_line_220 |  | 213 | 214 | 0.022522 | 0.125 | 0.08 | 261 | 0 | 0.364 | 1 | 4 | cs | TRUE
221 | LV_192-1_1_8_line_221 |  | 215 | 216 | 0.0057774 | 0.125 | 0.08 | 261 | 0 | 0.364 | 1 | 1 | cs | TRUE
222 | LV_192-1_1_8_line_222 |  | 217 | 218 | 0.0045525 | 0.125 | 0.08 | 261 | 0 | 0.364 | 1 | 1 | cs | TRUE
223 | LV_192-1_1_8_line_223 |  | 218 | 219 | 0.016918 | 0.125 | 0.08 | 261 | 0 | 0.364 | 1 | 1 | cs | TRUE
224 | LV_192-1_1_8_line_224 |  | 219 | 220 | 0.013612 | 0.125 | 0.08 | 261 | 0 | 0.364 | 1 | 1 | cs | TRUE
225 | LV_192-1_1_8_line_225 |  | 220 | 234 | 0.044494 | 0.125 | 0.08 | 261 | 0 | 0.364 | 1 | 4 | cs | TRUE
226 | LV_192-1_1_8_line_226 |  | 220 | 235 | 0.02017 | 0.125 | 0.08 | 261 | 0 | 0.364 | 1 | 4 | cs | TRUE
227 | LV_192-1_1_8_line_227 |  | 221 | 222 | 0.0027501 | 0.125 | 0.08 | 261 | 0 | 0.364 | 1 | 1 | cs | TRUE
228 | LV_192-1_1_8_line_228 |  | 221 | 223 | 0.0042912 | 0.125 | 0.08 | 261 | 0 | 0.364 | 1 | 1 | cs | TRUE
229 | LV_192-1_1_8_line_229 |  | 222 | 224 | 0.031353 | 0.125 | 0.08 | 261 | 0 | 0.364 | 1 | 1 | cs | TRUE
230 | LV_192-1_1_8_line_230 |  | 224 | 225 | 0.020902 | 0.125 | 0.08 | 261 | 0 | 0.364 | 1 | 1 | cs | TRUE
231 | LV_192-1_1_8_line_231 |  | 227 | 228 | 0.020763 | 0.125 | 0.08 | 261 | 0 | 0.364 | 1 | 4 | cs | TRUE
232 | LV_192-1_1_8_line_232 |  | 227 | 229 | 0.021961 | 0.125 | 0.08 | 261 | 0 | 0.364 | 1 | 1 | cs | TRUE
233 | LV_192-1_1_8_line_233 |  | 228 | 234 | 0.036344 | 0.125 | 0.08 | 261 | 0 | 0.364 | 1 | 4 | cs | TRUE
234 | LV_192-1_1_8_line_234 |  | 229 | 230 | 0.024303 | 0.125 | 0.08 | 261 | 0 | 0.364 | 1 | 1 | cs | TRUE
235 | LV_192-1_1_8_line_235 |  | 231 | 232 | 0.021915 | 0.125 | 0.08 | 261 | 0 | 0.364 | 1 | 1 | cs | TRUE
236 | LV_192-1_1_8_line_236 |  | 232 | 233 | 0.019772 | 0.125 | 0.08 | 261 | 0 | 0.364 | 1 | 1 | cs | TRUE
237 | LV_192-1_1_8_line_237 |  | 236 | 237 | 0.0021018 | 0.125 | 0.08 | 261 | 0 | 0.364 | 1 | 1 | cs | TRUE
238 | LV_192-1_1_8_line_238 |  | 237 | 238 | 0.025261 | 0.125 | 0.08 | 261 | 0 | 0.364 | 1 | 1 | cs | TRUE
239 | LV_192-1_1_8_line_239 |  | 239 | 240 | 0.0023078 | 0.125 | 0.08 | 261 | 0 | 0.364 | 1 | 1 | cs | TRUE

## trafo
| name | std_type | hv_bus | lv_bus | sn_mva | vn_hv_kv | vn_lv_kv | vk_percent | vkr_percent | pfe_kw | i0_percent | shift_degree | tap_side | tap_neutral | tap_min | tap_max | tap_step_percent | tap_step_degree | tap_pos | tap_phase_shifter | parallel | df | in_service
0 | LV_192-1_1_8_trafo_180 | 0.63 MVA 20/0.4 kV | 241 | 104 | 0.63 | 20 | 0.4 | 6 | 1.206 | 1.65 | 0.2619 | 150 | hv | 0 | -2 | 2 | 2.5 | 0 | 0 | FALSE | 1 | 1 | TRUE

## line_geodata
| x0 | y0 | x1 | y1 | x2 | y2 | x3 | y3 | x4 | y4 | x5 | y5 | x6 | y6 | x7 | y7 | x8 | y8 | x9 | y9 | x10 | y10 | x11 | y11
0 | 2694210.4979 | 1240249.7159 | 2694214.884 | 1240254.9894 | 2694216.9783 | 1240260.0885
1 | 2694210.4979 | 1240249.7159 | 2694203.6965 | 1240247.94 | 2694194.8364 | 1240247.5865
2 | 2694223.7931 | 1240271.6765 | 2694219.3476 | 1240265.8572 | 2694216.9783 | 1240260.0885
3 | 2694194.8364 | 1240247.5865 | 2694192.1874 | 1240247.4809
4 | 2694240.9672 | 1240422.7172 | 2694265.5722 | 1240438.432
5 | 2694240.9672 | 1240422.7172 | 2694258.7821 | 1240405.3203
6 | 2694240.9672 | 1240422.7172 | 2694233.4438 | 1240420.2292 | 2694230.1982 | 1240418.8656 | 2694212.4338 | 1240410.9104
7 | 2693966.181 | 1240131.056 | 2693971.9865 | 1240125.0434
8 | 2693966.181 | 1240131.056 | 2693954.3555 | 1240137.9963 | 2693946.3371 | 1240144.2852
9 | 2693966.181 | 1240131.056 | 2693957.5328 | 1240123.6247 | 2693936.475 | 1240107.4796 | 2693935.5568 | 1240106.8056
10 | 2694046.0828 | 1240122.7594 | 2694049.3133 | 1240115.5385 | 2694053.4608 | 1240112.4193
11 | 2694046.0828 | 1240122.7594 | 2694047.3405 | 1240131.2078 | 2694050.513 | 1240139.3809
12 | 2694053.4608 | 1240112.4193 | 2694056.7995 | 1240109.9084 | 2694072.67 | 1240102.1096 | 2694080.6542 | 1240099.8074
13 | 2694050.513 | 1240139.3809 | 2694054.0112 | 1240148.3929 | 2694054.1627 | 1240154.902
14 | 2693946.3371 | 1240144.2852 | 2693967.2533 | 1240157.8349
15 | 2693946.3371 | 1240144.2852 | 2693925.5912 | 1240154.192
16 | 2693895.057 | 1240080.662 | 2693914.4119 | 1240091.2852 | 2693935.5568 | 1240106.8056
17 | 2694080.6542 | 1240099.8074 | 2694088.3145 | 1240097.5986 | 2694092.1862 | 1240095.4254
18 | 2694043.0885 | 1240184.7358 | 2694054.3847 | 1240164.433 | 2694054.1627 | 1240154.902
19 | 2693967.2533 | 1240157.8349 | 2693968.6762 | 1240158.7567
20 | 2693810.5593 | 1240178.1062 | 2693850.9575 | 1240172.9092 | 2693922.5371 | 1240155.6504 | 2693925.5912 | 1240154.192
21 | 2693895.057 | 1240080.662 | 2693884.0553 | 1240074.6236
22 | 2694030.3261 | 1240172.0909 | 2694037.1939 | 1240178.8955
23 | 2694043.0885 | 1240184.7358 | 2694037.1939 | 1240178.8955
24 | 2694099.7737 | 1240090.4193 | 2694096.1748 | 1240093.1866 | 2694092.1862 | 1240095.4254
25 | 2694043.0885 | 1240184.7358 | 2694060.9324 | 1240200.8193 | 2694068.7174 | 1240204.7694
26 | 2693968.6762 | 1240158.7567 | 2693970.0019 | 1240159.6155 | 2693977.4839 | 1240165.227 | 2693987.6842 | 1240175.7739
27 | 2693678.0326 | 1240182.4076 | 2693687.1808 | 1240184.5313 | 2693715.0823 | 1240187.8407 | 2693743.1894 | 1240189.141 | 2693791.4574 | 1240180.5635 | 2693810.5593 | 1240178.1062
28 | 2693868.1746 | 1240058.4518 | 2693870.2381 | 1240060.9307 | 2693880.2424 | 1240072.5309 | 2693884.0553 | 1240074.6236
29 | 2694121.6031 | 1240069.2648 | 2694114.283 | 1240079.2632 | 2694099.7737 | 1240090.4193
30 | 2694078.9618 | 1240209.9673 | 2694068.7174 | 1240204.7694
31 | 2693991.1063 | 1240179.3123 | 2693987.6842 | 1240175.7739
32 | 2693678.0326 | 1240182.4076 | 2693674.3623 | 1240179.1917 | 2693627.0119 | 1240142.5733 | 2693608.4111 | 1240131.2382 | 2693604.6266 | 1240129.6001
33 | 2693621.0502 | 1240263.469 | 2693624.3925 | 1240259.6745 | 2693678.0326 | 1240182.4076
34 | 2693868.1746 | 1240058.4518 | 2693852.8846 | 1240040.0854
35 | 2693577.0363 | 1239833.2358 | 2693576.7055 | 1239832.9616 | 2693564.5768 | 1239823.6302 | 2693551.015 | 1239820.7588 | 2693544.2951 | 1239820.4547
36 | 2693584.5704 | 1239839.4832 | 2693577.0363 | 1239833.2358
37 | 2693594.5717 | 1239847.7764 | 2693584.5704 | 1239839.4832
38 | 2693745.3184 | 1239650.8306 | 2693735.2849 | 1239669.2636 | 2693716.1819 | 1239696.3489 | 2693699.6146 | 1239718.0591 | 2693682.6731 | 1239737.6063 | 2693652.9838 | 1239767.8826 | 2693643.0781 | 1239778.2452 | 2693638.3998 | 1239791.9149 | 2693636.5185 | 1239808.0749 | 2693634.3006 | 1239820.1712 | 2693627.2767 | 1239828.1441 | 2693594.5717 | 1239847.7764
39 | 2693594.5717 | 1239847.7764 | 2693598.0061 | 1239850.6215 | 2693622.2276 | 1239878.7353 | 2693651.834 | 1239906.7873
40 | 2693745.3184 | 1239650.8306 | 2693740.8755 | 1239653.8849 | 2693735.4281 | 1239656.3675 | 2693727.0357 | 1239657.1022 | 2693700.5625 | 1239649.412 | 2693695.6941 | 1239649.7132 | 2693688.1932 | 1239652.4302 | 2693683.5162 | 1239658.3386 | 2693664.5716 | 1239697.2402
41 | 2693745.3184 | 1239650.8306 | 2693714.3614 | 1238807.2174
42 | 2693651.834 | 1239906.7873 | 2693655.047 | 1239909.8315 | 2693739.399 | 1239967.5721 | 2693779.265 | 1240003.5395
43 | 2693483.0379 | 1240132.0475 | 2693479.97 | 1240133.7165 | 2693467.4278 | 1240137.2216
44 | 2693483.0379 | 1240132.0475 | 2693501.2845 | 1240122.1213 | 2693510.8574 | 1240120.3485 | 2693514.1424 | 1240120.3641
45 | 2693655.4268 | 1239716.0186 | 2693664.5716 | 1239697.2402
46 | 2693714.3614 | 1238807.2174 | 2693717.1739 | 1238799.6561 | 2693728.13 | 1238784.6846 | 2693729.7705 | 1238781.4143
47 | 2693852.8846 | 1240040.0854 | 2693779.265 | 1240003.5395 | 2693779.265 | 1240003.5395
48 | 2693514.1424 | 1240120.3641 | 2693572.4408 | 1240120.6412 | 2693589.0827 | 1240122.8718 | 2693604.6266 | 1240129.6001
49 | 2693591.7205 | 1238400.7276 | 2693585.1722 | 1238403.8712 | 2693580.0322 | 1238418.6056
50 | 2693562.2837 | 1238554.2549 | 2693599.5707 | 1238512.6784 | 2693607.0197 | 1238496.0724 | 2693615.2005 | 1238452.2579 | 2693615.238 | 1238444.1303 | 2693613.6918 | 1238433.2757 | 2693610.7644 | 1238426.0576 | 2693606.6779 | 1238417.9761 | 2693591.7205 | 1238400.7276
51 | 2693667.8948 | 1238681.7916 | 2693668.8925 | 1238629.124 | 2693658.7021 | 1238616.6652 | 2693609.4102 | 1238571.8661 | 2693562.2837 | 1238554.2549
52 | 2693562.2837 | 1238554.2549 | 2693553.8672 | 1238560.2601 | 2693543.7587 | 1238564.1815 | 2693538.3092 | 1238568.1764 | 2693538.3092 | 1238568.1764
53 | 2693705.7503 | 1238713.4455 | 2693701.169 | 1238706.0566 | 2693687.1509 | 1238692.1586 | 2693680.8218 | 1238686.6991 | 2693674.2169 | 1238682.9033 | 2693667.8948 | 1238681.7916
54 | 2693538.3092 | 1238568.1764 | 2693536.8835 | 1238580.3963 | 2693523.4653 | 1238616.2337 | 2693521.2106 | 1238640.7385 | 2693521.4232 | 1238677.1688 | 2693525.9348 | 1238699.0782 | 2693525.9558 | 1238717.9036 | 2693517.9244 | 1238775.8199 | 2693519.2409 | 1238780.014
55 | 2693705.7503 | 1238713.4455 | 2693716.5386 | 1238701.9183 | 2693747.9652 | 1238668.8121 | 2693758.0448 | 1238656.1841
56 | 2693705.7503 | 1238713.4455 | 2693698.8035 | 1238727.4685 | 2693688.7981 | 1238753.1407 | 2693686.6862 | 1238761.8472 | 2693685.2147 | 1238781.2605 | 2693684.6905 | 1238796.0773
57 | 2693705.7503 | 1238713.4455 | 2693707.8319 | 1238722.4739 | 2693712.146 | 1238730.4923 | 2693722.5369 | 1238747.0019 | 2693727.7003 | 1238756.2368
58 | 2693519.2409 | 1238780.014 | 2693523.2909 | 1238792.917 | 2693524.9868 | 1238801.9504 | 2693524.3351 | 1238803.6716
59 | 2693758.0448 | 1238656.1841 | 2693761.7197 | 1238651.6872
60 | 2693732.1786 | 1238774.0629 | 2693731.8509 | 1238766.5522 | 2693729.9383 | 1238760.2396 | 2693727.7003 | 1238756.2368
61 | 2693534.4688 | 1238817.3331 | 2693537.2682 | 1238818.3789
62 | 2693534.4688 | 1238817.3331 | 2693528.9232 | 1238815.2613
63 | 2693522.8865 | 1238807.4971 | 2693524.3351 | 1238803.6716
64 | 2693528.9232 | 1238815.2613 | 2693527.5088 | 1238814.7329 | 2693521.1111 | 1238812.1858 | 2693522.8865 | 1238807.4971
65 | 2693778.0754 | 1238631.6737 | 2693761.7197 | 1238651.6872
66 | 2693732.1786 | 1238774.0629 | 2693730.731 | 1238779.4996 | 2693729.7705 | 1238781.4143
67 | 2693732.1786 | 1238774.0629 | 2693735.9346 | 1238772.8658 | 2693746.1238 | 1238766.6998 | 2693760.5744 | 1238760.8681 | 2693777.1286 | 1238755.9591 | 2693803.7626 | 1238746.0725
68 | 2693778.0754 | 1238631.6737 | 2693778.4184 | 1238631.254 | 2693780.8637 | 1238627.7901 | 2693790.715 | 1238617.1711 | 2693797.4695 | 1238609.1163 | 2693797.7306 | 1238608.6596
69 | 2693803.7626 | 1238746.0725 | 2693810.3106 | 1238735.7571 | 2693812.6165 | 1238725.3192 | 2693814.1139 | 1238704.7721 | 2693815.4044 | 1238700.1891 | 2693823.8037 | 1238670.3886
70 | 2693797.7306 | 1238608.6596 | 2693798.2789 | 1238607.701
71 | 2693920.2666 | 1238396.5109 | 2693912.4801 | 1238405.6946 | 2693865.8905 | 1238489.4755 | 2693798.2789 | 1238607.701
72 | 2693920.2666 | 1238396.5109 | 2693933.0966 | 1238392.7555 | 2693946.0456 | 1238391.5261 | 2693989.2517 | 1238393.9559 | 2694001.5209 | 1238397.9086 | 2694009.2382 | 1238403.1346 | 2694016.2731 | 1238410.8405 | 2694022.6464 | 1238419.7146 | 2694033.4887 | 1238437.3215 | 2694022.7674 | 1238456.01
73 | 2694022.7674 | 1238456.01 | 2694031.7387 | 1238459.4324 | 2694046.1423 | 1238461.8845 | 2694050.1995 | 1238464.5284
74 | 2694022.7674 | 1238456.01 | 2694007.603 | 1238484.1992
75 | 2694050.1995 | 1238464.5284 | 2694054.3268 | 1238467.218 | 2694063.2916 | 1238480.1251 | 2694069.4235 | 1238486.3652
76 | 2694007.603 | 1238484.1992 | 2693995.1343 | 1238507.3773 | 2693982.6419 | 1238530.8792
77 | 2693968.0121 | 1238560.9099 | 2693972.9265 | 1238549.1567 | 2693982.6419 | 1238530.8792
78 | 2693968.0121 | 1238560.9099 | 2693962.9613 | 1238561.6861 | 2693960.3361 | 1238562.1671 | 2693941.3987 | 1238567.9941 | 2693922.5547 | 1238576.0465 | 2693917.8778 | 1238580.9205
79 | 2693968.0121 | 1238560.9099 | 2693977.1936 | 1238560.6105 | 2694002.783 | 1238563.2507 | 2694012.5029 | 1238561.9147 | 2694021.2289 | 1238558.3725 | 2694025.8112 | 1238555.4729
80 | 2693917.8778 | 1238580.9205 | 2693914.0583 | 1238590.4227 | 2693904.7526 | 1238676.0278 | 2693905.4592 | 1238682.0545 | 2693907.7394 | 1238685.6821 | 2693918.0275 | 1238688.5803
81 | 2694033.2802 | 1238550.7465 | 2694033.2802 | 1238550.7465 | 2694025.8112 | 1238555.4729
82 | 2694088.2992 | 1238545.1026 | 2694072.3337 | 1238560.6946 | 2694060.6891 | 1238561.2661 | 2694043.6298 | 1238552.167 | 2694033.2802 | 1238550.7465
83 | 2693852.8846 | 1240040.0854 | 2693846.6461 | 1240010.8317 | 2693841.4783 | 1239992.1588
84 | 2693810.6586 | 1240503.5404 | 2693812.423 | 1240489.0463 | 2693812.4465 | 1240467.4751 | 2693814.3747 | 1240459.553
85 | 2693815.0752 | 1240456.6753 | 2693814.3747 | 1240459.553
86 | 2693810.6586 | 1240503.5404 | 2693824.1571 | 1240506.4781 | 2693837.6785 | 1240506.9373
87 | 2693810.6586 | 1240503.5404 | 2693808.2083 | 1240542.9319
88 | 2693854.1806 | 1240507.4978 | 2693837.6785 | 1240506.9373
89 | 2693801.8981 | 1240565.4146 | 2693807.3426 | 1240556.8498 | 2693808.2083 | 1240542.9319
90 | 2693720.6989 | 1240495.8695 | 2693738.4243 | 1240511.1285
91 | 2693720.6989 | 1240495.8695 | 2693698.9528 | 1240498.9285 | 2693652.973 | 1240513.6362 | 2693639.7812 | 1240517.1168
92 | 2693801.8981 | 1240565.4146 | 2693780.4545 | 1240548.8747 | 2693775.0748 | 1240544.7311 | 2693744.5677 | 1240516.4171 | 2693738.4243 | 1240511.1285
93 | 2693854.1806 | 1240507.4978 | 2693887.9479 | 1240508.9563
94 | 2693801.8981 | 1240565.4146 | 2693789.8373 | 1240575.9954
95 | 2693801.8981 | 1240565.4146 | 2693808.6828 | 1240570.7676
96 | 2693918.7835 | 1240510.2881 | 2693887.9479 | 1240508.9563
97 | 2693788.4658 | 1240577.1986 | 2693789.8373 | 1240575.9954
98 | 2693819.9562 | 1240587.021 | 2693819.8348 | 1240584.6791 | 2693817.7037 | 1240577.8848 | 2693808.6828 | 1240570.7676
99 | 2693908.0763 | 1240418.4393 | 2693889.049 | 1240437.1177
100 | 2693908.0763 | 1240418.4393 | 2693935.9789 | 1240388.3543
101 | 2693908.0763 | 1240418.4393 | 2693935.9745 | 1240429.3517
102 | 2693918.7835 | 1240510.2881 | 2693915.6477 | 1240515.8427 | 2693891.8158 | 1240539.9168
103 | 2693918.7835 | 1240510.2881 | 2693930.0264 | 1240510.4763
104 | 2693788.4658 | 1240577.1986 | 2693776.8355 | 1240587.4017 | 2693774.4669 | 1240590.3547
105 | 2693819.9562 | 1240587.021 | 2693820.3157 | 1240593.9602 | 2693819.3353 | 1240614.2276
106 | 2693557.9695 | 1240255.1018 | 2693585.3225 | 1240260.081 | 2693621.0502 | 1240263.469
107 | 2693621.0502 | 1240263.469 | 2693584.1723 | 1240305.3356
108 | 2693559.1375 | 1240223.241 | 2693555.5412 | 1240240.7529 | 2693557.9695 | 1240255.1018
109 | 2693566.2576 | 1240325.6737 | 2693584.1723 | 1240305.3356
110 | 2693530.062 | 1240396.1224 | 2693531.51 | 1240372.3943 | 2693534.2065 | 1240362.0624 | 2693566.2576 | 1240325.6737
111 | 2693530.062 | 1240396.1224 | 2693483.5795 | 1240372.9338
112 | 2694000.6042 | 1240189.133 | 2693991.1063 | 1240179.3123
113 | 2693739.686 | 1240620.0394 | 2693772.793 | 1240592.4416 | 2693774.4669 | 1240590.3547
114 | 2693739.686 | 1240620.0394 | 2693757.0425 | 1240644.4316
115 | 2693757.0425 | 1240644.4316 | 2693758.6511 | 1240646.5483
116 | 2693814.9662 | 1240632.3932 | 2693818.9113 | 1240622.993 | 2693819.3353 | 1240614.2276
117 | 2693814.9662 | 1240632.3932 | 2693812.8991 | 1240630.1589 | 2693812.1256 | 1240630.2912 | 2693809.6258 | 1240631.9863 | 2693807.9689 | 1240632.5049
118 | 2693900.7103 | 1240756.708 | 2693930.9478 | 1240775.3932
119 | 2693900.7103 | 1240756.708 | 2693909.9675 | 1240743.767 | 2693938.5956 | 1240714.3869 | 2693957.722 | 1240694.2857 | 2693975.4963 | 1240681.2573 | 2693977.7265 | 1240675.5773 | 2693966.7676 | 1240647.4495 | 2693965.114 | 1240643.4648 | 2693952.4878 | 1240611.7303
120 | 2693952.4878 | 1240611.7303 | 2693978.1939 | 1240601.1959 | 2694002.216 | 1240582.3956 | 2694015.2489 | 1240566.9793 | 2694021.2157 | 1240556.7606
121 | 2694065.1996 | 1240491.7034 | 2694056.6559 | 1240499.6628 | 2694024.4997 | 1240551.1363 | 2694021.2157 | 1240556.7606
122 | 2694065.1996 | 1240491.7034 | 2694059.3686 | 1240487.4078 | 2694055.9987 | 1240486.3206
123 | 2694258.7821 | 1240405.3203 | 2694264.569 | 1240391.9133 | 2694267.3553 | 1240380.7715 | 2694267.3981 | 1240380.1494
124 | 2694258.7821 | 1240405.3203 | 2694265.4665 | 1240407.3057 | 2694271.3634 | 1240406.9658 | 2694286.0488 | 1240395.3814
125 | 2694186.1337 | 1240399.9857 | 2694208.7284 | 1240409.251 | 2694212.4338 | 1240410.9104
126 | 2694269.9273 | 1240343.3966 | 2694267.3981 | 1240380.1494
127 | 2694296.4476 | 1240367.4961 | 2694294.9914 | 1240388.3271 | 2694286.0488 | 1240395.3814
128 | 2694174.7521 | 1240419.9533 | 2694178.5871 | 1240416.5783 | 2694182.1561 | 1240411.3866 | 2694186.1337 | 1240399.9857
129 | 2694186.1337 | 1240399.9857 | 2694189.41 | 1240390.4608
130 | 2694179.8355 | 1240440.3714 | 2694195.3503 | 1240436.7816
131 | 2694179.8355 | 1240440.3714 | 2694174.7521 | 1240419.9533
132 | 2694179.8355 | 1240440.3714 | 2694162.4937 | 1240444.6551
133 | 2694223.7931 | 1240271.6765 | 2694220.4733 | 1240292.5907
134 | 2694223.7931 | 1240271.6765 | 2694226.9795 | 1240273.5466
135 | 2694192.1874 | 1240247.4809 | 2694189.3431 | 1240247.3674 | 2694188.1194 | 1240247.1823
136 | 2694269.9273 | 1240343.3966 | 2694270.3933 | 1240336.6263
137 | 2694296.4476 | 1240367.4961 | 2694296.9499 | 1240360.3117
138 | 2694174.7521 | 1240419.9533 | 2694172.5468 | 1240414.9924 | 2694168.848 | 1240409.7854 | 2694164.8503 | 1240405.7746 | 2694158.0008 | 1240401.3293 | 2694142.5598 | 1240394.962
139 | 2694198.4474 | 1240364.1877 | 2694189.41 | 1240390.4608
140 | 2694270.3933 | 1240336.6263 | 2694270.859 | 1240329.8583
141 | 2694298.1688 | 1240342.8747 | 2694296.9499 | 1240360.3117
142 | 2694112.4231 | 1240382.9374 | 2694129.3957 | 1240389.5336 | 2694142.5598 | 1240394.962
143 | 2694198.4474 | 1240364.1877 | 2694210.9144 | 1240369.3384
144 | 2694198.4474 | 1240364.1877 | 2694203.801 | 1240348.7659
145 | 2694000.6042 | 1240189.133 | 2693991.3014 | 1240198.7067
146 | 2694000.6042 | 1240189.133 | 2694007.6194 | 1240195.5599 | 2694020.2238 | 1240204.8442
147 | 2693991.3014 | 1240198.7067 | 2693988.6172 | 1240201.4692
148 | 2694020.2238 | 1240204.8442 | 2694032.2065 | 1240213.8382
149 | 2694129.2932 | 1240229.6241 | 2694136.0601 | 1240220.7025 | 2694145.3709 | 1240209.7086 | 2694153.0255 | 1240201.0903 | 2694160.3126 | 1240193.7115 | 2694170.3313 | 1240185.2974
150 | 2694170.3313 | 1240185.2974 | 2694162.4295 | 1240175.6538 | 2694146.3737 | 1240168.9164 | 2694146.1761 | 1240165.166 | 2694147.9553 | 1240160.7576 | 2694143.4417 | 1240154.4592 | 2694142.1414 | 1240155.3726 | 2694141.6697 | 1240156.2147
151 | 2694144.9055 | 1240227.6035 | 2694142.4619 | 1240225.7411 | 2694136.0601 | 1240220.7025 | 2694129.2932 | 1240229.6241
152 | 2694129.2932 | 1240229.6241 | 2694118.5484 | 1240223.2713 | 2694108.6127 | 1240219.3108 | 2694096.7413 | 1240215.6321
153 | 2694141.6697 | 1240156.2147 | 2694135.2761 | 1240167.6284 | 2694120.8209 | 1240167.7438 | 2694117.5909 | 1240173.5725
154 | 2694156.6327 | 1240215.7374 | 2694160.886 | 1240211.4337 | 2694178.7852 | 1240197.6729
155 | 2694144.9055 | 1240227.6035 | 2694156.6327 | 1240215.7374
156 | 2694144.9055 | 1240227.6035 | 2694134.1241 | 1240239.2857 | 2694129.0794 | 1240247.3035
157 | 2694078.9618 | 1240209.9673 | 2694085.8082 | 1240212.2442 | 2694096.7413 | 1240215.6321
158 | 2694128.3752 | 1240248.4228 | 2694129.0794 | 1240247.3035
159 | 2694117.5909 | 1240173.5725 | 2694112.7155 | 1240182.3706
160 | 2694047.9083 | 1240226.0903 | 2694040.382 | 1240219.9747 | 2694032.2065 | 1240213.8382
161 | 2694298.6358 | 1240336.195 | 2694298.1688 | 1240342.8747
162 | 2694270.859 | 1240329.8583 | 2694272.141 | 1240311.2298
163 | 2693995.0211 | 1240231.7096 | 2694000.2016 | 1240236.8354
164 | 2693995.0211 | 1240231.7096 | 2693989.4004 | 1240226.0608
165 | 2694004.4769 | 1240241.0655 | 2694000.2016 | 1240236.8354
166 | 2694056.0553 | 1240232.7102 | 2694047.9083 | 1240226.0903
167 | 2694218.4501 | 1240305.3368 | 2694220.4733 | 1240292.5907
168 | 2694218.4501 | 1240305.3368 | 2694218.154 | 1240307.2024 | 2694210.2799 | 1240321.4237
169 | 2694207.2297 | 1240326.9326 | 2694210.2799 | 1240321.4237
170 | 2694207.2297 | 1240326.9326 | 2694205.5724 | 1240343.6632 | 2694203.801 | 1240348.7659
171 | 2694207.2297 | 1240326.9326 | 2694200.3179 | 1240323.5427 | 2694189.236 | 1240321.7655 | 2694170.759 | 1240322.61
172 | 2694170.759 | 1240322.61 | 2694166.3032 | 1240322.8137 | 2694145.1408 | 1240320.3913
173 | 2694122.2814 | 1240317.7746 | 2694145.1408 | 1240320.3913
174 | 2694227.3305 | 1240376.1206 | 2694210.9144 | 1240369.3384
175 | 2694097.2869 | 1240314.9136 | 2694122.2814 | 1240317.7746
176 | 2694242.1396 | 1240382.2389 | 2694227.3305 | 1240376.1206
177 | 2694097.2869 | 1240314.9136 | 2694089.1976 | 1240334.2664 | 2694086.4094 | 1240339.2882
178 | 2694097.2869 | 1240314.9136 | 2694105.8156 | 1240295.8684
179 | 2694056.0553 | 1240232.7102 | 2694053.9422 | 1240233.3772 | 2694048.2121 | 1240237.4895 | 2694045.6757 | 1240239.5731
180 | 2694056.0553 | 1240232.7102 | 2694062.0465 | 1240226.7618
181 | 2694056.0553 | 1240232.7102 | 2694066.3411 | 1240246.072 | 2694070.2118 | 1240251.4262 | 2694075.393 | 1240257.2656
182 | 2694032.1683 | 1240249.0885 | 2694039.591 | 1240243.1572 | 2694045.6757 | 1240239.5731
183 | 2694078.9618 | 1240209.9673 | 2694062.0465 | 1240226.7618
184 | 2694075.393 | 1240257.2656 | 2694075.4353 | 1240257.3133 | 2694081.9032 | 1240261.6151
185 | 2694015.3275 | 1240251.8016 | 2694024.1559 | 1240248.3277 | 2694032.1683 | 1240249.0885
186 | 2694037.6876 | 1240257.3153 | 2694035.3965 | 1240253.4651 | 2694032.1683 | 1240249.0885
187 | 2694100.2006 | 1240273.7847 | 2694081.9032 | 1240261.6151
188 | 2694015.3275 | 1240251.8016 | 2694004.4769 | 1240241.0655
189 | 2694015.3275 | 1240251.8016 | 2694017.1602 | 1240255.4667
190 | 2694037.6876 | 1240257.3153 | 2694042.167 | 1240264.8252 | 2694043.4546 | 1240266.1854
191 | 2694080.6792 | 1240296.7369 | 2694083.396 | 1240291.387 | 2694086.0263 | 1240286.7252 | 2694090.5481 | 1240285.8296 | 2694096.4181 | 1240280.0405 | 2694100.2006 | 1240273.7847
192 | 2694070.3085 | 1240283.963 | 2694067.7128 | 1240287.8804 | 2694075.1157 | 1240292.2565 | 2694080.6792 | 1240296.7369
193 | 2694060.1984 | 1240300.0704 | 2694067.7128 | 1240287.8804 | 2694070.3085 | 1240283.963
194 | 2694060.1984 | 1240300.0704 | 2694055.6033 | 1240306.3395
195 | 2693953.1278 | 1240519.7386 | 2693943.9629 | 1240514.4118 | 2693937.6761 | 1240511.677 | 2693931.0698 | 1240510.4938 | 2693930.0264 | 1240510.4763
196 | 2693953.1278 | 1240519.7386 | 2693933.7378 | 1240542.1262 | 2693928.1467 | 1240547.7773
197 | 2693953.1278 | 1240519.7386 | 2693969.112 | 1240498.957
198 | 2693891.384 | 1240583.3686 | 2693901.9034 | 1240574.3021 | 2693928.1467 | 1240547.7773
199 | 2693969.112 | 1240498.957 | 2693975.722 | 1240490.3632 | 2693984.4773 | 1240477.2972
200 | 2694062.7991 | 1240344.0221 | 2694064.6452 | 1240340.5469
201 | 2694075.6665 | 1240358.6368 | 2694072.9207 | 1240356.7586 | 2694069.8124 | 1240354.8412 | 2694073.0386 | 1240349.3216 | 2694067.1523 | 1240346.6041 | 2694062.7991 | 1240344.0221
202 | 2694062.7991 | 1240344.0221 | 2694046.6508 | 1240374.6335 | 2694042.8552 | 1240381.3469
203 | 2694075.6665 | 1240358.6368 | 2694086.4094 | 1240339.2882
204 | 2694069.2689 | 1240368.6095 | 2694075.6665 | 1240358.6368
205 | 2694042.8552 | 1240381.3469 | 2694023.6965 | 1240415.2335 | 2694021.6141 | 1240418.5936
206 | 2694069.2689 | 1240368.6095 | 2694043.8867 | 1240407.3029 | 2694040.0364 | 1240413.8378
207 | 2694039.8982 | 1240324.4559 | 2694054.0915 | 1240308.4021 | 2694055.6033 | 1240306.3395
208 | 2693994.537 | 1240462.2846 | 2693984.4773 | 1240477.2972
209 | 2694029.8167 | 1240478.3826 | 2694020.6275 | 1240475.741 | 2694005.9283 | 1240471.7275 | 2694040.0364 | 1240413.8378
210 | 2694017.1602 | 1240255.4667 | 2694013.7107 | 1240257.9027 | 2694010.5989 | 1240260.978 | 2694009.4524 | 1240262.7853
211 | 2693954.4638 | 1240436.5838 | 2693943.3917 | 1240432.2529
212 | 2693954.9603 | 1240436.778 | 2693954.4638 | 1240436.5838
213 | 2693935.9745 | 1240429.3517 | 2693943.3917 | 1240432.2529
214 | 2693956.8333 | 1240437.5106 | 2693954.9603 | 1240436.778
215 | 2693983.4755 | 1240451.0256 | 2693969.4926 | 1240442.4623 | 2693956.8333 | 1240437.5106
216 | 2693994.537 | 1240462.2846 | 2693986.0662 | 1240457.0577 | 2693985.5592 | 1240452.3017 | 2693983.4755 | 1240451.0256
217 | 2693935.9789 | 1240388.3543 | 2693936.4724 | 1240387.8222
218 | 2693953.9037 | 1240369.0276 | 2693936.4724 | 1240387.8222
219 | 2694128.3752 | 1240248.4228 | 2694123.2695 | 1240256.5375 | 2694115.0184 | 1240275.312
220 | 2694105.8156 | 1240295.8684 | 2694114.8739 | 1240275.6409 | 2694115.0184 | 1240275.312
221 | 2694182.407 | 1240246.3182 | 2694188.1194 | 1240247.1823
222 | 2693980.734 | 1240248.9923 | 2693980.9973 | 1240253.5372
223 | 2693980.9973 | 1240253.5372 | 2693981.2379 | 1240257.6885 | 2693986.5449 | 1240269.2922
224 | 2693996.972 | 1240278.0416 | 2693986.5449 | 1240269.2922 | 2693986.5449 | 1240269.2922
225 | 2693996.972 | 1240278.0416 | 2693988.5845 | 1240307.1638 | 2693983.3347 | 1240320.3447
226 | 2693996.972 | 1240278.0416 | 2694004.1372 | 1240272.6065 | 2694007.9382 | 1240265.1723 | 2694009.4524 | 1240262.7853
227 | 2694095.8133 | 1240432.8287 | 2694096.8609 | 1240430.286
228 | 2694095.8133 | 1240432.8287 | 2694094.1787 | 1240436.7964
229 | 2694096.8609 | 1240430.286 | 2694106.7433 | 1240406.2981 | 2694103.7204 | 1240402.8143 | 2694104.0398 | 1240402.0848
230 | 2694112.4231 | 1240382.9374 | 2694104.0398 | 1240402.0848
231 | 2693953.9037 | 1240369.0276 | 2693965.4616 | 1240351.7785
232 | 2693953.9037 | 1240369.0276 | 2693972.1053 | 1240374.4419 | 2693975.044 | 1240374.0006
233 | 2693965.4616 | 1240351.7785 | 2693978.6603 | 1240332.0808 | 2693983.3347 | 1240320.3447
234 | 2693995.417 | 1240361.3092 | 2693978.2004 | 1240373.5266 | 2693975.044 | 1240374.0006
235 | 2694039.8982 | 1240324.4559 | 2694020.0643 | 1240315.1348
236 | 2694019.2596 | 1240300.0553 | 2694024.7352 | 1240301.9657 | 2694020.0643 | 1240315.1348
237 | 2694029.8167 | 1240478.3826 | 2694031.8367 | 1240478.9633
238 | 2694031.8367 | 1240478.9633 | 2694044.2898 | 1240482.5431 | 2694055.9987 | 1240486.3206
239 | 2694110.4081 | 1240182.4118 | 2694112.7155 | 1240182.3706

## bus_geodata
| x | y | coords
0 | 2694210.4979 | 1240249.7159
1 | 2694216.9783 | 1240260.0885
2 | 2694194.8364 | 1240247.5865
3 | 2694265.5722 | 1240438.432
4 | 2694240.9672 | 1240422.7172
5 | 2693971.9865 | 1240125.0434
6 | 2693966.181 | 1240131.056
7 | 2694046.0828 | 1240122.7594
8 | 2694053.4608 | 1240112.4193
9 | 2694050.513 | 1240139.3809
10 | 2693946.3371 | 1240144.2852
11 | 2693935.5568 | 1240106.8056
12 | 2694080.6542 | 1240099.8074
13 | 2694054.1627 | 1240154.902
14 | 2693967.2533 | 1240157.8349
15 | 2693925.5912 | 1240154.192
16 | 2693895.057 | 1240080.662
17 | 2694030.3261 | 1240172.0909
18 | 2694037.1939 | 1240178.8955
19 | 2694092.1862 | 1240095.4254
20 | 2694043.0885 | 1240184.7358
21 | 2693968.6762 | 1240158.7567
22 | 2693810.5593 | 1240178.1062
23 | 2693884.0553 | 1240074.6236
24 | 2694099.7737 | 1240090.4193
25 | 2694068.7174 | 1240204.7694
26 | 2693987.6842 | 1240175.7739
27 | 2693678.0326 | 1240182.4076
28 | 2693868.1746 | 1240058.4518
29 | 2693544.2951 | 1239820.4547
30 | 2693577.0363 | 1239833.2358
31 | 2693584.5704 | 1239839.4832
32 | 2693594.5717 | 1239847.7764
33 | 2693745.3184 | 1239650.8306
34 | 2693651.834 | 1239906.7873
35 | 2693467.4278 | 1240137.2216
36 | 2693483.0379 | 1240132.0475
37 | 2693664.5716 | 1239697.2402
38 | 2693714.3614 | 1238807.2174
39 | 2693779.265 | 1240003.5395
40 | 2693514.1424 | 1240120.3641
41 | 2693580.0322 | 1238418.6056
42 | 2693591.7205 | 1238400.7276
43 | 2693562.2837 | 1238554.2549
44 | 2693667.8948 | 1238681.7916
45 | 2693538.3092 | 1238568.1764
46 | 2693705.7503 | 1238713.4455
47 | 2693519.2409 | 1238780.014
48 | 2693758.0448 | 1238656.1841
49 | 2693684.6905 | 1238796.0773
50 | 2693727.7003 | 1238756.2368
51 | 2693537.2682 | 1238818.3789
52 | 2693534.4688 | 1238817.3331
53 | 2693524.3351 | 1238803.6716
54 | 2693528.9232 | 1238815.2613
55 | 2693522.8865 | 1238807.4971
56 | 2693761.7197 | 1238651.6873
57 | 2693732.1786 | 1238774.0629
58 | 2693778.0754 | 1238631.6737
59 | 2693729.7705 | 1238781.4143
60 | 2693803.7626 | 1238746.0725
61 | 2693823.8037 | 1238670.3886
62 | 2693797.7306 | 1238608.6596
63 | 2693798.2789 | 1238607.701
64 | 2693920.2666 | 1238396.5109
65 | 2694022.7674 | 1238456.01
66 | 2694050.1995 | 1238464.5284
67 | 2694007.603 | 1238484.1992
68 | 2694069.4235 | 1238486.3652
69 | 2693982.6419 | 1238530.8792
70 | 2693968.0121 | 1238560.9099
71 | 2693917.8778 | 1238580.9205
72 | 2694025.8112 | 1238555.4729
73 | 2693918.0275 | 1238688.5803
74 | 2694033.2802 | 1238550.7465
75 | 2694088.2992 | 1238545.1026
76 | 2693655.4268 | 1239716.0186
77 | 2693852.8846 | 1240040.0854
78 | 2693841.4783 | 1239992.1588
79 | 2693814.3747 | 1240459.553
80 | 2693810.6586 | 1240503.5404
81 | 2693815.0752 | 1240456.6753
82 | 2693837.6785 | 1240506.9373
83 | 2693808.2083 | 1240542.9319
84 | 2693720.6989 | 1240495.8695
85 | 2693738.4243 | 1240511.1285
86 | 2693639.7812 | 1240517.1168
87 | 2693854.1806 | 1240507.4978
88 | 2693801.8981 | 1240565.4146
89 | 2693887.9479 | 1240508.9563
90 | 2693789.8373 | 1240575.9954
91 | 2693808.6828 | 1240570.7676
92 | 2693889.049 | 1240437.1177
93 | 2693908.0763 | 1240418.4393
94 | 2693918.7835 | 1240510.2881
95 | 2693788.4658 | 1240577.1986
96 | 2693819.9562 | 1240587.021
97 | 2693604.6266 | 1240129.6001
98 | 2693621.0502 | 1240263.469
99 | 2693557.9695 | 1240255.1018
100 | 2693584.1723 | 1240305.3356
101 | 2693559.1375 | 1240223.241
102 | 2693566.2576 | 1240325.6737
103 | 2693530.062 | 1240396.1224
104 | 2693991.1063 | 1240179.3123
105 | 2693739.686 | 1240620.0394
106 | 2693774.4669 | 1240590.3547
107 | 2693757.0425 | 1240644.4316
108 | 2693483.5795 | 1240372.9338
109 | 2693758.6511 | 1240646.5483
110 | 2693819.3353 | 1240614.2276
111 | 2693814.9662 | 1240632.3932
112 | 2693930.9478 | 1240775.3932
113 | 2693900.7103 | 1240756.708
114 | 2693952.4878 | 1240611.7303
115 | 2694021.2157 | 1240556.7606
116 | 2694065.1996 | 1240491.7034
117 | 2694258.7821 | 1240405.3203
118 | 2694212.4338 | 1240410.9104
119 | 2694267.3981 | 1240380.1494
120 | 2694286.0488 | 1240395.3814
121 | 2694186.1337 | 1240399.9857
122 | 2694195.3503 | 1240436.7816
123 | 2694179.8355 | 1240440.3714
124 | 2694223.7931 | 1240271.6765
125 | 2694192.1874 | 1240247.4809
126 | 2694269.9273 | 1240343.3966
127 | 2694296.4476 | 1240367.4961
128 | 2694174.7521 | 1240419.9533
129 | 2694189.41 | 1240390.4608
130 | 2694162.4937 | 1240444.6551
131 | 2694270.3933 | 1240336.6263
132 | 2694296.9499 | 1240360.3117
133 | 2694142.5598 | 1240394.962
134 | 2694198.4474 | 1240364.1877
135 | 2694121.6031 | 1240069.2648
136 | 2694000.6042 | 1240189.133
137 | 2693991.3014 | 1240198.7067
138 | 2694020.2238 | 1240204.8442
139 | 2694170.3313 | 1240185.2974
140 | 2694129.2932 | 1240229.6241
141 | 2694141.6697 | 1240156.2147
142 | 2694178.7852 | 1240197.6729
143 | 2694156.6327 | 1240215.7374
144 | 2694144.9055 | 1240227.6035
145 | 2694096.7413 | 1240215.6321
146 | 2694129.0794 | 1240247.3035
147 | 2694117.5909 | 1240173.5725
148 | 2693988.6172 | 1240201.4692
149 | 2694032.2065 | 1240213.8382
150 | 2694298.1688 | 1240342.8747
151 | 2694298.6358 | 1240336.195
152 | 2694270.859 | 1240329.8583
153 | 2693995.0211 | 1240231.7096
154 | 2694000.2016 | 1240236.8354
155 | 2693989.4004 | 1240226.0608
156 | 2694047.9083 | 1240226.0903
157 | 2694226.9795 | 1240273.5466
158 | 2694272.141 | 1240311.2298
159 | 2694220.4733 | 1240292.5907
160 | 2694218.4501 | 1240305.3368
161 | 2694210.2799 | 1240321.4237
162 | 2694207.2297 | 1240326.9326
163 | 2694203.801 | 1240348.7659
164 | 2694170.759 | 1240322.61
165 | 2694145.1408 | 1240320.3913
166 | 2694210.9144 | 1240369.3384
167 | 2694122.2814 | 1240317.7746
168 | 2694227.3305 | 1240376.1206
169 | 2694097.2869 | 1240314.9136
170 | 2694242.1396 | 1240382.2389
171 | 2694056.0553 | 1240232.7102
172 | 2694045.6757 | 1240239.5731
173 | 2694062.0465 | 1240226.7618
174 | 2694075.393 | 1240257.2656
175 | 2694032.1683 | 1240249.0885
176 | 2694078.9618 | 1240209.9673
177 | 2694081.9032 | 1240261.6151
178 | 2694004.4769 | 1240241.0655
179 | 2694015.3275 | 1240251.8016
180 | 2694037.6876 | 1240257.3153
181 | 2694100.2006 | 1240273.7847
182 | 2694080.6792 | 1240296.7369
183 | 2694070.3085 | 1240283.963
184 | 2694060.1984 | 1240300.0704
185 | 2693953.1278 | 1240519.7386
186 | 2693930.0264 | 1240510.4763
187 | 2693928.1467 | 1240547.7773
188 | 2693969.112 | 1240498.957
189 | 2694062.7991 | 1240344.0221
190 | 2694064.6452 | 1240340.5469
191 | 2694075.6665 | 1240358.6368
192 | 2694042.8552 | 1240381.3469
193 | 2694086.4094 | 1240339.2882
194 | 2694069.2689 | 1240368.6095
195 | 2694055.6033 | 1240306.3395
196 | 2694043.4546 | 1240266.1854
197 | 2693891.384 | 1240583.3686
198 | 2693984.4773 | 1240477.2972
199 | 2694021.6141 | 1240418.5936
200 | 2694040.0364 | 1240413.8378
201 | 2694017.1602 | 1240255.4667
202 | 2693954.4638 | 1240436.5838
203 | 2693943.3917 | 1240432.2529
204 | 2693954.9603 | 1240436.778
205 | 2693935.9745 | 1240429.3517
206 | 2693956.8333 | 1240437.5106
207 | 2693983.4755 | 1240451.0256
208 | 2693935.9789 | 1240388.3543
209 | 2693994.537 | 1240462.2846
210 | 2693936.4724 | 1240387.8222
211 | 2693807.9689 | 1240632.5049
212 | 2694128.3752 | 1240248.4228
213 | 2694115.0184 | 1240275.312
214 | 2694105.8156 | 1240295.8684
215 | 2694182.407 | 1240246.3182
216 | 2694188.1194 | 1240247.1823
217 | 2693980.734 | 1240248.9923
218 | 2693980.9973 | 1240253.5372
219 | 2693986.5449 | 1240269.2922
220 | 2693996.972 | 1240278.0416
221 | 2694095.8133 | 1240432.8287
222 | 2694096.8609 | 1240430.286
223 | 2694094.1787 | 1240436.7964
224 | 2694104.0398 | 1240402.0848
225 | 2694112.4231 | 1240382.9374
226 | 2693891.8158 | 1240539.9168
227 | 2693953.9037 | 1240369.0276
228 | 2693965.4616 | 1240351.7785
229 | 2693975.044 | 1240374.0006
230 | 2693995.417 | 1240361.3092
231 | 2694039.8982 | 1240324.4559
232 | 2694020.0643 | 1240315.1348
233 | 2694019.2596 | 1240300.0553
234 | 2693983.3347 | 1240320.3447
235 | 2694009.4524 | 1240262.7853
236 | 2694029.8167 | 1240478.3826
237 | 2694031.8367 | 1240478.9633
238 | 2694055.9987 | 1240486.3206
239 | 2694112.7155 | 1240182.3706
240 | 2694110.4081 | 1240182.4118
241 | 2694000.6042 | 1240189.133

## line_std_types
| c_nf_per_km | r_ohm_per_km | x_ohm_per_km | max_i_ka | type | q_mm2 | alpha | voltage_rating
NAYY 4x50 SE | 210 | 0.642 | 0.083 | 0.142 | cs | 50 | 0.00403 | LV
NAYY 4x120 SE | 264 | 0.225 | 0.08 | 0.242 | cs | 120 | 0.00403 | LV
NAYY 4x150 SE | 261 | 0.208 | 0.08 | 0.27 | cs | 150 | 0.00403 | LV
NA2XS2Y 1x95 RM/25 12/20 kV | 216 | 0.313 | 0.132 | 0.252 | cs | 95 | 0.00403 | MV
NA2XS2Y 1x185 RM/25 12/20 kV | 273 | 0.161 | 0.117 | 0.362 | cs | 185 | 0.00403 | MV
NA2XS2Y 1x240 RM/25 12/20 kV | 304 | 0.122 | 0.112 | 0.421 | cs | 240 | 0.00403 | MV
NA2XS2Y 1x95 RM/25 6/10 kV | 315 | 0.313 | 0.123 | 0.249 | cs | 95 | 0.00403 | MV
NA2XS2Y 1x185 RM/25 6/10 kV | 406 | 0.161 | 0.11 | 0.358 | cs | 185 | 0.00403 | MV
NA2XS2Y 1x240 RM/25 6/10 kV | 456 | 0.122 | 0.105 | 0.416 | cs | 240 | 0.00403 | MV
NA2XS2Y 1x150 RM/25 12/20 kV | 250 | 0.206 | 0.116 | 0.319 | cs | 150 | 0.00403 | MV
NA2XS2Y 1x120 RM/25 12/20 kV | 230 | 0.253 | 0.119 | 0.283 | cs | 120 | 0.00403 | MV
NA2XS2Y 1x70 RM/25 12/20 kV | 190 | 0.443 | 0.132 | 0.22 | cs | 70 | 0.00403 | MV
NA2XS2Y 1x150 RM/25 6/10 kV | 360 | 0.206 | 0.11 | 0.315 | cs | 150 | 0.00403 | MV
NA2XS2Y 1x120 RM/25 6/10 kV | 340 | 0.253 | 0.113 | 0.28 | cs | 120 | 0.00403 | MV
NA2XS2Y 1x70 RM/25 6/10 kV | 280 | 0.443 | 0.123 | 0.217 | cs | 70 | 0.00403 | MV
N2XS(FL)2Y 1x120 RM/35 64/110 kV | 112 | 0.153 | 0.166 | 0.366 | cs | 120 | 0.00393 | HV
N2XS(FL)2Y 1x185 RM/35 64/110 kV | 125 | 0.099 | 0.156 | 0.457 | cs | 185 | 0.00393 | HV
N2XS(FL)2Y 1x240 RM/35 64/110 kV | 135 | 0.075 | 0.149 | 0.526 | cs | 240 | 0.00393 | HV
N2XS(FL)2Y 1x300 RM/35 64/110 kV | 144 | 0.06 | 0.144 | 0.588 | cs | 300 | 0.00393 | HV
15-AL1/3-ST1A 0.4 | 11 | 1.8769 | 0.35 | 0.105 | ol | 16 | 0.00403 | LV
24-AL1/4-ST1A 0.4 | 11.25 | 1.2012 | 0.335 | 0.14 | ol | 24 | 0.00403 | LV
48-AL1/8-ST1A 0.4 | 12.2 | 0.5939 | 0.3 | 0.21 | ol | 48 | 0.00403 | LV
94-AL1/15-ST1A 0.4 | 13.2 | 0.306 | 0.29 | 0.35 | ol | 94 | 0.00403 | LV
34-AL1/6-ST1A 10.0 | 9.7 | 0.8342 | 0.36 | 0.17 | ol | 34 | 0.00403 | MV
48-AL1/8-ST1A 10.0 | 10.1 | 0.5939 | 0.35 | 0.21 | ol | 48 | 0.00403 | MV
70-AL1/11-ST1A 10.0 | 10.4 | 0.4132 | 0.339 | 0.29 | ol | 70 | 0.00403 | MV
94-AL1/15-ST1A 10.0 | 10.75 | 0.306 | 0.33 | 0.35 | ol | 94 | 0.00403 | MV
122-AL1/20-ST1A 10.0 | 11.1 | 0.2376 | 0.323 | 0.41 | ol | 122 | 0.00403 | MV
149-AL1/24-ST1A 10.0 | 11.25 | 0.194 | 0.315 | 0.47 | ol | 149 | 0.00403 | MV
34-AL1/6-ST1A 20.0 | 9.15 | 0.8342 | 0.382 | 0.17 | ol | 34 | 0.00403 | MV
48-AL1/8-ST1A 20.0 | 9.5 | 0.5939 | 0.372 | 0.21 | ol | 48 | 0.00403 | MV
70-AL1/11-ST1A 20.0 | 9.7 | 0.4132 | 0.36 | 0.29 | ol | 70 | 0.00403 | MV
94-AL1/15-ST1A 20.0 | 10 | 0.306 | 0.35 | 0.35 | ol | 94 | 0.00403 | MV
122-AL1/20-ST1A 20.0 | 10.3 | 0.2376 | 0.344 | 0.41 | ol | 122 | 0.00403 | MV
149-AL1/24-ST1A 20.0 | 10.5 | 0.194 | 0.337 | 0.47 | ol | 149 | 0.00403 | MV
184-AL1/30-ST1A 20.0 | 10.75 | 0.1571 | 0.33 | 0.535 | ol | 184 | 0.00403 | MV
243-AL1/39-ST1A 20.0 | 11 | 0.1188 | 0.32 | 0.645 | ol | 243 | 0.00403 | MV
48-AL1/8-ST1A 110.0 | 8 | 0.5939 | 0.46 | 0.21 | ol | 48 | 0.00403 | HV
70-AL1/11-ST1A 110.0 | 8.4 | 0.4132 | 0.45 | 0.29 | ol | 70 | 0.00403 | HV
94-AL1/15-ST1A 110.0 | 8.65 | 0.306 | 0.44 | 0.35 | ol | 94 | 0.00403 | HV
122-AL1/20-ST1A 110.0 | 8.5 | 0.2376 | 0.43 | 0.41 | ol | 122 | 0.00403 | HV
149-AL1/24-ST1A 110.0 | 8.75 | 0.194 | 0.41 | 0.47 | ol | 149 | 0.00403 | HV
184-AL1/30-ST1A 110.0 | 8.8 | 0.1571 | 0.4 | 0.535 | ol | 184 | 0.00403 | HV
243-AL1/39-ST1A 110.0 | 9 | 0.1188 | 0.39 | 0.645 | ol | 243 | 0.00403 | HV
305-AL1/39-ST1A 110.0 | 9.2 | 0.0949 | 0.38 | 0.74 | ol | 305 | 0.00403 | HV
490-AL1/64-ST1A 110.0 | 9.75 | 0.059 | 0.37 | 0.96 | ol | 490 | 0.00403 | HV
679-AL1/86-ST1A 110.0 | 9.95 | 0.042 | 0.36 | 1.15 | ol | 679 | 0.00403 | HV
490-AL1/64-ST1A 220.0 | 10 | 0.059 | 0.285 | 0.96 | ol | 490 | 0.00403 | HV
679-AL1/86-ST1A 220.0 | 11.7 | 0.042 | 0.275 | 1.15 | ol | 679 | 0.00403 | HV
490-AL1/64-ST1A 380.0 | 11 | 0.059 | 0.253 | 0.96 | ol | 490 | 0.00403 | HV
679-AL1/86-ST1A 380.0 | 14.6 | 0.042 | 0.25 | 1.15 | ol | 679 | 0.00403 | HV

## trafo_std_types
| i0_percent | pfe_kw | vkr_percent | sn_mva | vn_lv_kv | vn_hv_kv | vk_percent | shift_degree | vector_group | tap_side | tap_neutral | tap_min | tap_max | tap_step_degree | tap_step_percent | tap_phase_shifter
160 MVA 380/110 kV | 0.06 | 60 | 0.25 | 160 | 110 | 380 | 12.2 | 0 | Yy0 | hv | 0 | -9 | 9 | 0 | 1.5 | FALSE
100 MVA 220/110 kV | 0.06 | 55 | 0.26 | 100 | 110 | 220 | 12 | 0 | Yy0 | hv | 0 | -9 | 9 | 0 | 1.5 | FALSE
63 MVA 110/20 kV | 0.04 | 22 | 0.32 | 63 | 20 | 110 | 18 | 150 | YNd5 | hv | 0 | -9 | 9 | 0 | 1.5 | FALSE
40 MVA 110/20 kV | 0.05 | 18 | 0.34 | 40 | 20 | 110 | 16.2 | 150 | YNd5 | hv | 0 | -9 | 9 | 0 | 1.5 | FALSE
25 MVA 110/20 kV | 0.07 | 14 | 0.41 | 25 | 20 | 110 | 12 | 150 | YNd5 | hv | 0 | -9 | 9 | 0 | 1.5 | FALSE
63 MVA 110/10 kV | 0.04 | 22 | 0.32 | 63 | 10 | 110 | 18 | 150 | YNd5 | hv | 0 | -9 | 9 | 0 | 1.5 | FALSE
40 MVA 110/10 kV | 0.05 | 18 | 0.34 | 40 | 10 | 110 | 16.2 | 150 | YNd5 | hv | 0 | -9 | 9 | 0 | 1.5 | FALSE
25 MVA 110/10 kV | 0.07 | 14 | 0.41 | 25 | 10 | 110 | 12 | 150 | YNd5 | hv | 0 | -9 | 9 | 0 | 1.5 | FALSE
0.25 MVA 20/0.4 kV | 0.32 | 0.8 | 1.44 | 0.25 | 0.4 | 20 | 6 | 150 | Yzn5 | hv | 0 | -2 | 2 | 0 | 2.5 | FALSE
0.4 MVA 20/0.4 kV | 0.3375 | 1.35 | 1.425 | 0.4 | 0.4 | 20 | 6 | 150 | Dyn5 | hv | 0 | -2 | 2 | 0 | 2.5 | FALSE
0.63 MVA 20/0.4 kV | 0.2619 | 1.65 | 1.206 | 0.63 | 0.4 | 20 | 6 | 150 | Dyn5 | hv | 0 | -2 | 2 | 0 | 2.5 | FALSE
0.25 MVA 10/0.4 kV | 0.24 | 0.6 | 1.2 | 0.25 | 0.4 | 10 | 4 | 150 | Dyn5 | hv | 0 | -2 | 2 | 0 | 2.5 | FALSE
0.4 MVA 10/0.4 kV | 0.2375 | 0.95 | 1.325 | 0.4 | 0.4 | 10 | 4 | 150 | Dyn5 | hv | 0 | -2 | 2 | 0 | 2.5 | FALSE
0.63 MVA 10/0.4 kV | 0.1873 | 1.18 | 1.0794 | 0.63 | 0.4 | 10 | 4 | 150 | Dyn5 | hv | 0 | -2 | 2 | 0 | 2.5 | FALSE

## trafo3w_std_types
| sn_hv_mva | sn_mv_mva | sn_lv_mva | vn_hv_kv | vn_mv_kv | vn_lv_kv | vk_hv_percent | vk_mv_percent | vk_lv_percent | vkr_hv_percent | vkr_mv_percent | vkr_lv_percent | pfe_kw | i0_percent | shift_mv_degree | shift_lv_degree | vector_group | tap_side | tap_neutral | tap_min | tap_max | tap_step_percent
63/25/38 MVA 110/20/10 kV | 63 | 25 | 38 | 110 | 20 | 10 | 10.4 | 10.4 | 10.4 | 0.28 | 0.32 | 0.35 | 35 | 0.89 | 0 | 0 | YN0yn0yn0 | hv | 0 | -10 | 10 | 1.2
63/25/38 MVA 110/10/10 kV | 63 | 25 | 38 | 110 | 10 | 10 | 10.4 | 10.4 | 10.4 | 0.28 | 0.32 | 0.35 | 35 | 0.89 | 0 | 0 | YN0yn0yn0 | hv | 0 | -10 | 10 | 1.2

## fuse_std_types
| fuse_type | i_rated_a | t_avg | t_min | t_total | x_avg | x_min | x_total
HV 100A | HV 100A | 100 | 0 | [10.0, 3.64, 0.854, 0.281, 0.1, 0.0531, 0.022, 0.01] | [10.0, 4.267, 1.21, 0.403, 0.1, 0.058, 0.022, 0.01] | 0 | [300.0, 350.0, 450.0, 550.0, 700.0, 850.0, 1200.0, 1752.0] | [600.0, 700.0, 900.0, 1150.0, 1665.0, 2000.0, 3000.0, 4313.0]
HV 10A | HV 10A | 10 | 0 | [10.0, 1675.0, 0.344, 0.156, 0.1, 0.0417, 0.0171, 0.01] | [10.0, 1.3, 0.3, 0.155, 0.1, 0.0555, 0.023, 0.01] | 0 | [30.0, 32.0, 35.0, 37.0, 39.0, 50.0, 70.0, 88.0] | [60.0, 70.0, 80.0, 87.0, 94.0, 110.0, 150.0, 216.0]
HV 125A | HV 125A | 125 | 0 | [10.0, 1.82, 0.344, 0.1, 0.0467, 0.0269, 0.01] | [10.0, 2.478, 0.426, 0.1, 0.0427, 0.0211, 0.01] | 0 | [375.0, 500.0, 700.0, 925.0, 1200.0, 1500.0, 2341.0] | [750.0, 1000.0, 1500.0, 2200.0, 3000.0, 4000.0, 5765.0]
HV 160A | HV 160A | 160 | 0 | [10.0, 4.15, 1.03, 0.198, 0.1, 0.051, 0.0172, 0.01] | [10.0, 2.3, 0.734, 0.274, 0.1, 0.046, 0.0177, 0.01] | 0 | [480.0, 550.0, 700.0, 1000.0, 1260.0, 1600.0, 2500.0, 3227.0] | [960.0, 1300.0, 1700.0, 2200.0, 2996.0, 4000.0, 6000.0, 7946.0]
HV 16A | HV 16A | 16 | 0 | [10.0, 0.352, 0.164, 0.1, 0.0649, 0.0342, 0.01] | [10.0, 2.34, 0.722, 0.181, 0.1, 0.055, 0.0296, 0.01] | 0 | [48.0, 60.0, 65.0, 71.0, 80.0, 100.0, 162.0] | [96.0, 110.0, 125.0, 150.0, 168.0, 200.0, 250.0, 398.0]
HV 200A | HV 200A | 200 | 0 | [10.0, 4.267, 1.21, 0.403, 0.1, 0.058, 0.022, 0.01] | [10.0, 3.73, 1.654, 0.328, 0.1, 0.0531, 0.019, 0.01] | 0 | [600.0, 700.0, 900.0, 1150.0, 1665.0, 2000.0, 3000.0, 4313.0] | [1200.0, 1500.0, 1800.0, 2700.0, 3960.0, 5000.0, 7500.0, 10620.0]
HV 20A | HV 20A | 20 | 0 | [10.0, 1.3, 0.3, 0.155, 0.1, 0.0555, 0.023, 0.01] | [10.0, 1.3, 0.161, 0.1, 0.0611, 0.0399, 0.0141, 0.01] | 0 | [60.0, 70.0, 80.0, 87.0, 94.0, 110.0, 150.0, 216.0] | [120.0, 150.0, 200.0, 223.0, 260.0, 300.0, 450.0, 532.0]
HV 25A | HV 25A | 25 | 0 | [10.0, 2.512, 0.833, 0.299, 0.1, 0.0372, 0.0223, 0.01] | [10.0, 3.125, 0.597, 0.198, 0.1, 0.0378, 0.022, 0.01] | 0 | [75.0, 82.0, 90.0, 100.0, 124.0, 170.0, 200.0, 289.0] | [150.0, 170.0, 210.0, 250.0, 294.0, 400.0, 500.0, 711.0]
HV 31.5A | HV 31.5A | 31.5 | 0 | [10.0, 2.34, 0.722, 0.181, 0.1, 0.055, 0.0296, 0.01] | [10.0, 2.84, 0.368, 0.164, 0.1, 0.0621, 0.0378, 0.0195, 0.01] | 0 | [95.0, 110.0, 125.0, 150.0, 165.0, 200.0, 250.0, 390.0] | [189.0, 220.0, 300.0, 350.0, 393.0, 450.0, 530.0, 700.0, 960.0]
HV 40A | HV 40A | 40 | 0 | [10.0, 1.3, 0.161, 0.1, 0.0611, 0.0399, 0.0141, 0.01] | [10.0, 2.05, 0.369, 0.198, 0.1, 0.051, 0.0298, 0.01] | 0 | [120.0, 150.0, 200.0, 223.0, 260.0, 300.0, 450.0, 532.0] | [240.0, 300.0, 400.0, 450.0, 530.0, 650.0, 800.0, 1311.0]
HV 50A | HV 50A | 50 | 0 | [10.0, 3.215, 0.597, 0.198, 0.1, 0.0378, 0.022, 0.01] | [10.0, 3.64, 0.854, 0.281, 0.1, 0.0531, 0.022, 0.01] | 0 | [150.0, 170.0, 210.0, 250.0, 294.0, 400.0, 500.0, 711.0] | [300.0, 350.0, 450.0, 550.0, 700.0, 850.0, 1200.0, 1752.0]
HV 6.3A | HV 6.3A | 6.3 | 0 | [10.0, 1.39, 0.344, 0.168, 0.1, 0.056, 0.0263, 0.01] | [10.0, 1.711, 0.516, 0.198, 0.1, 0.0634, 0.0303, 0.01] | 0 | [19.0, 19.5, 20.4, 20.8, 22.0, 25.0, 32.0, 48.0] | [38.0, 40.0, 43.0, 48.0, 53.0, 60.0, 75.0, 118.0]
HV 63A | HV 63A | 63 | 0 | [10.0, 2.84, 0.368, 0.164, 0.1, 0.0621, 0.0378, 0.0195, 0.01] | [10.0, 1.82, 0.344, 0.1, 0.0467, 0.0269, 0.01] | 0 | [189.0, 220.0, 300.0, 350.0, 393.0, 450.0, 530.0, 700.0, 961.0] | [378.0, 500.0, 700.0, 934.0, 1200.0, 1500.0, 2366.0]
HV 80A | HV 80A | 80 | 0 | [10.0, 2.05, 0.369, 0.198, 0.1, 0.051, 0.0298, 0.01] | [10.0, 4.15, 1.03, 0.198, 0.1, 0.051, 0.0172, 0.01] | 0 | [240.0, 300.0, 400.0, 450.0, 530.0, 650.0, 800.0, 1311.0] | [480.0, 550.0, 700.0, 1000.0, 1260.0, 1600.0, 2500.0, 3227.0]
Siemens NH-1-100 | Siemens NH-1-100 | 100 | [5400.0, 2000.0, 400.0, 20.0, 1.0, 0.2, 0.012, 0.004] | 0 | 0 | [150.0, 190.0, 250.0, 430.0, 900.0, 1250.0, 2700.0, 3600.0] | 0 | 0
Siemens NH-1-125 | Siemens NH-1-125 | 125 | [4800.0, 120.0, 7.0, 0.1, 0.004] | 0 | 0 | [180.0, 400.0, 740.0, 2000.0, 4250.0] | 0 | 0
Siemens NH-1-16 | Siemens NH-1-16 | 16 | [4000.0, 400.0, 2.0, 0.1, 0.04, 0.01] | 0 | 0 | [26.0, 35.0, 75.0, 150.0, 200.0, 300.0] | 0 | 0
Siemens NH-1-160 | Siemens NH-1-160 | 160 | [4800.0, 120.0, 7.0, 0.1, 0.004] | 0 | 0 | [210.0, 500.0, 900.0, 2300.0, 5000.0] | 0 | 0
Siemens NH-1-25 | Siemens NH-1-25 | 25 | [4000.0, 1000.0, 10.0, 0.2, 0.02, 0.01] | 0 | 0 | [40.0, 50.0, 100.0, 210.0, 400.0, 500.0] | 0 | 0
Siemens NH-1-50 | Siemens NH-1-50 | 50 | [4000.0, 40.0, 4.0, 1.0, 0.02, 0.01] | 0 | 0 | [86.0, 200.0, 300.0, 400.0, 1000.0, 1280.0] | 0 | 0
Siemens NH-1-63 | Siemens NH-1-63 | 63 | [4000.0, 100.0, 10.0, 2.0, 0.04, 0.01] | 0 | 0 | [100.0, 200.0, 300.0, 400.0, 1000.0, 1500.0] | 0 | 0
Siemens NH-1-80 | Siemens NH-1-80 | 80 | [4800.0, 120.0, 7.0, 0.1, 0.01] | 0 | 0 | [150.58, 250.0, 450.0, 1150.0, 2470.0] | 0 | 0
Siemens NH-2-1000 | Siemens NH-2-1000 | 1000 | [4800.0, 120.0, 7.0, 0.1, 0.004] | 0 | 0 | [1900.0, 3500.0, 8400.0, 24000.0, 52000.0] | 0 | 0
Siemens NH-2-200 | Siemens NH-2-200 | 200 | [4800.0, 120.0, 7.0, 0.1, 0.004] | 0 | 0 | [280.0, 650.0, 1200.0, 3000.0, 7000.0] | 0 | 0
Siemens NH-2-224 | Siemens NH-2-224 | 224 | [4800.0, 120.0, 7.0, 0.2, 0.04, 0.004] | 0 | 0 | [400.0, 750.0, 1453.0, 3025.0, 4315.0, 7600.0] | 0 | 0
Siemens NH-2-250 | Siemens NH-2-250 | 250 | [4800.0, 120.0, 7.0, 0.1, 0.004] | 0 | 0 | [450.0, 800.0, 1650.0, 4000.0, 8500.0] | 0 | 0
Siemens NH-2-315 | Siemens NH-2-315 | 315 | [4800.0, 120.0, 7.0, 0.1, 0.004] | 0 | 0 | [550.0, 920.0, 1900.0, 5000.0, 11000.0] | 0 | 0
Siemens NH-2-355 | Siemens NH-2-355 | 355 | [4800.0, 120.0, 6.0, 0.1, 0.004] | 0 | 0 | [650.0, 1116.27, 2350.0, 5840.0, 12790.0] | 0 | 0
Siemens NH-2-400 | Siemens NH-2-400 | 400 | [4800.0, 120.0, 7.0, 0.1, 0.004] | 0 | 0 | [720.0, 1350.0, 2800.0, 6500.0, 15000.0] | 0 | 0
Siemens NH-2-425 | Siemens NH-2-425 | 425 | [4800.0, 120.0, 7.0, 0.1, 0.004] | 0 | 0 | [850.0, 1500.0, 3050.0, 7500.0, 16500.0] | 0 | 0
Siemens NH-2-630 | Siemens NH-2-630 | 630 | [4800.0, 120.0, 7.0, 0.1, 0.004] | 0 | 0 | [1200.0, 2000.0, 4800.0, 12000.0, 26000.0] | 0 | 0

## res_bus
| vm_pu | va_degree | p_mw | q_mvar
0 | 0.97751 | -0.43235 | 0 | 0
1 | 0.9776 | -0.4306 | 0.0024809 | 0.00062177
2 | 0.97739 | -0.43459 | 0.0041816 | 0.001048
3 | 0.97196 | -0.54141 | 0.0027052 | 0.000678
4 | 0.97203 | -0.53995 | 0 | 0
5 | 0.99852 | -0.02811 | 0.0056147 | 0.0014072
6 | 0.99856 | -0.027289 | 0 | 0
7 | 0.98795 | -0.23012 | 0 | 0
8 | 0.98776 | -0.2337 | 0.0062388 | 0.0015636
9 | 0.98819 | -0.22538 | 0.005449 | 0.0013656
10 | 0.99895 | -0.019972 | 0 | 0
11 | 0.99798 | -0.038326 | 0.00072345 | 0.00018131
12 | 0.98751 | -0.2386 | 0.0014669 | 0.00036765
13 | 0.9885 | -0.21938 | 0.0013074 | 0.00032768
14 | 0.9994 | -0.011404 | 0.0016802 | 0.0004211
15 | 0.99877 | -0.023409 | 0.0015851 | 0.00039726
16 | 0.99727 | -0.051834 | 0.00069487 | 0.00017415
17 | 0.98911 | -0.20765 | 0.0026445 | 0.00066278
18 | 0.98913 | -0.20719 | 0.0021427 | 0.00053702
19 | 0.98743 | -0.24029 | 0.0032974 | 0.00082641
20 | 0.98916 | -0.20648 | 0 | 0
21 | 0.99943 | -0.010809 | 0.00066616 | 0.00016695
22 | 0.99803 | -0.037758 | 0.0013903 | 0.00034844
23 | 0.99709 | -0.055308 | 0.0011284 | 0.00028281
24 | 0.98739 | -0.24099 | 0.0035368 | 0.0008864
25 | 0.98997 | -0.19082 | 0.00066363 | 0.00016632
26 | 0.99991 | -0.0017517 | 0.00053309 | 0.00013361
27 | 0.99735 | -0.050829 | 0 | 0
28 | 0.99676 | -0.061535 | 0 | 0
29 | 0.9924 | -0.14475 | 0.0023167 | 0.00058063
30 | 0.99247 | -0.14326 | 0.00031508 | 7.8966e-05
31 | 0.9925 | -0.14281 | 0.00028868 | 7.235e-05
32 | 0.99253 | -0.14213 | 0.00036031 | 9.0302e-05
33 | 0.98979 | -0.19462 | 0 | 0
34 | 0.99348 | -0.12408 | 0.00053845 | 0.00013495
35 | 0.99679 | -0.061742 | 0.00088438 | 0.00022165
36 | 0.9968 | -0.061485 | 0.0013079 | 0.0003278
37 | 0.98953 | -0.1997 | 0.001745 | 0.00043733
38 | 0.98123 | -0.35999 | 0.00039079 | 9.7941e-05
39 | 0.99534 | -0.088635 | 0.0068753 | 0.0017231
40 | 0.99687 | -0.060185 | 0.00032947 | 8.2573e-05
41 | 0.97251 | -0.53088 | 0.020166 | 0.0050541
42 | 0.97294 | -0.52238 | 0 | 0
43 | 0.97628 | -0.45677 | 0 | 0
44 | 0.97971 | -0.38956 | 0 | 0
45 | 0.97577 | -0.46679 | 0.004334 | 0.0010862
46 | 0.98018 | -0.3804 | 0 | 0
47 | 0.9727 | -0.52722 | 0.0044982 | 0.0011273
48 | 0.98 | -0.38409 | 0 | 0
49 | 0.98017 | -0.38056 | 0.00010083 | 2.5269e-05
50 | 0.98066 | -0.37106 | 0.00032752 | 8.2084e-05
51 | 0.97241 | -0.53301 | 0.00010426 | 2.613e-05
52 | 0.97241 | -0.53301 | 6.4572e-05 | 1.6183e-05
53 | 0.97245 | -0.53208 | 5.1064e-05 | 1.2798e-05
54 | 0.97241 | -0.53299 | 0.00021926 | 5.4951e-05
55 | 0.97241 | -0.53289 | 0.010316 | 0.0025855
56 | 0.97998 | -0.38436 | 0.00010724 | 2.6877e-05
57 | 0.98085 | -0.36743 | 0 | 0
58 | 0.97992 | -0.38554 | 0.00028324 | 7.0987e-05
59 | 0.98093 | -0.36592 | 5.9649e-05 | 1.4949e-05
60 | 0.98083 | -0.36785 | 0 | 0
61 | 0.9808 | -0.36828 | 0.00029821 | 7.4739e-05
62 | 0.97986 | -0.38676 | 0.00011951 | 2.9951e-05
63 | 0.97986 | -0.38681 | 9.0854e-05 | 2.277e-05
64 | 0.97941 | -0.39572 | 0 | 0
65 | 0.97913 | -0.40139 | 0 | 0
66 | 0.97912 | -0.40153 | 6.8007e-05 | 1.7044e-05
67 | 0.97908 | -0.4024 | 8.7026e-05 | 2.1811e-05
68 | 0.97911 | -0.40163 | 0.00019625 | 4.9185e-05
69 | 0.979 | -0.40398 | 0.0003469 | 8.6942e-05
70 | 0.97896 | -0.40477 | 0 | 0
71 | 0.97895 | -0.40485 | 0 | 0
72 | 0.97889 | -0.40609 | 5.3311e-05 | 1.3361e-05
73 | 0.97894 | -0.40501 | 7.1856e-05 | 1.8009e-05
74 | 0.97888 | -0.40628 | 0.00012402 | 3.1081e-05
75 | 0.97882 | -0.40749 | 0.0010394 | 0.00026049
76 | 0.98951 | -0.20001 | 0.00082171 | 0.00020594
77 | 0.99642 | -0.068031 | 0 | 0
78 | 0.9962 | -0.072332 | 0.0049686 | 0.0012453
79 | 0.97296 | -0.52171 | 0.00098782 | 0.00024757
80 | 0.97314 | -0.51821 | 0 | 0
81 | 0.97296 | -0.52189 | 0.0032983 | 0.00082663
82 | 0.974 | -0.50134 | 0.0029928 | 0.00075006
83 | 0.97206 | -0.53948 | 0.0030961 | 0.00077595
84 | 0.97104 | -0.55969 | 0 | 0
85 | 0.97111 | -0.5584 | 0.0017342 | 0.00043462
86 | 0.97081 | -0.5643 | 0.0029754 | 0.00074572
87 | 0.97456 | -0.49026 | 0 | 0
88 | 0.97148 | -0.55112 | 0 | 0
89 | 0.97571 | -0.46762 | 0.0029765 | 0.00074598
90 | 0.9713 | -0.55451 | 0.0041223 | 0.0010331
91 | 0.9714 | -0.55272 | 0.0015171 | 0.00038021
92 | 0.98522 | -0.28243 | 0.0086267 | 0.0021621
93 | 0.98544 | -0.2783 | 0 | 0
94 | 0.97685 | -0.44532 | 0 | 0
95 | 0.97129 | -0.55475 | 0.0011424 | 0.00028631
96 | 0.97123 | -0.556 | 0.0063249 | 0.0015852
97 | 0.99708 | -0.056111 | 0.00079636 | 0.00019959
98 | 0.99715 | -0.054725 | 0 | 0
99 | 0.9971 | -0.055791 | 0 | 0
100 | 0.99709 | -0.055981 | 0.00013664 | 3.4244e-05
101 | 0.99707 | -0.056335 | 0.00095546 | 0.00023946
102 | 0.99706 | -0.056525 | 0 | 0
103 | 0.99697 | -0.058187 | 0 | 0
104 | 1 | 0 | -0.5078 | -0.12997
105 | 0.97095 | -0.56159 | 0 | 0
106 | 0.97118 | -0.55695 | 0.00067866 | 0.00017009
107 | 0.97079 | -0.56463 | 0 | 0
108 | 0.99692 | -0.059227 | 0.0011406 | 0.00028587
109 | 0.97078 | -0.5649 | 0.0054888 | 0.0013756
110 | 0.97117 | -0.55709 | 0.00075397 | 0.00018896
111 | 0.97115 | -0.55759 | 0 | 0
112 | 0.97879 | -0.40776 | 0.003344 | 0.00083809
113 | 0.9789 | -0.4056 | 0 | 0
114 | 0.97946 | -0.39455 | 0 | 0
115 | 0.97974 | -0.38905 | 0.00094546 | 0.00023695
116 | 0.98005 | -0.38289 | 0 | 0
117 | 0.9716 | -0.5485 | 0 | 0
118 | 0.97265 | -0.52779 | 0.0041158 | 0.0010315
119 | 0.97136 | -0.55316 | 0.0017276 | 0.00043298
120 | 0.97133 | -0.55385 | 0.0016856 | 0.00042245
121 | 0.97332 | -0.51444 | 0 | 0
122 | 0.97245 | -0.53171 | 0.0025661 | 0.00064313
123 | 0.97249 | -0.53096 | 0 | 0
124 | 0.97772 | -0.42808 | 0 | 0
125 | 0.97738 | -0.43476 | 0.0013396 | 0.00033573
126 | 0.9711 | -0.55842 | 0.0015709 | 0.00039371
127 | 0.9711 | -0.55832 | 0.0018659 | 0.00046764
128 | 0.97266 | -0.52741 | 0 | 0
129 | 0.97384 | -0.50416 | 0.01039 | 0.0026039
130 | 0.97238 | -0.53312 | 0.0065723 | 0.0016472
131 | 0.97106 | -0.5592 | 0.0015709 | 0.00039371
132 | 0.97106 | -0.55907 | 0.0018659 | 0.00046764
133 | 0.97184 | -0.54372 | 0.0072611 | 0.0018198
134 | 0.97555 | -0.47059 | 0 | 0
135 | 0.98737 | -0.24142 | 0.00078295 | 0.00019623
136 | 0.99868 | -0.024826 | 0 | 0
137 | 0.99865 | -0.025385 | 0.0017963 | 0.0004502
138 | 0.99628 | -0.070388 | 0 | 0
139 | 0.98687 | -0.25046 | 0 | 0
140 | 0.9878 | -0.23245 | 0 | 0
141 | 0.98613 | -0.26496 | 0.0058659 | 0.0014701
142 | 0.98677 | -0.25234 | 0.0022503 | 0.00056398
143 | 0.98683 | -0.25119 | 0.00075812 | 0.00019
144 | 0.98687 | -0.25029 | 0 | 0
145 | 0.98941 | -0.20154 | 0.0023152 | 0.00058025
146 | 0.98584 | -0.27018 | 0.0041767 | 0.0010468
147 | 0.98579 | -0.27156 | 0.0018901 | 0.0004737
148 | 0.99865 | -0.025426 | 0.00059861 | 0.00015003
149 | 0.99484 | -0.097663 | 0.0012882 | 0.00032285
150 | 0.971 | -0.56028 | 0.0018777 | 0.00047059
151 | 0.97099 | -0.56051 | 0.0018781 | 0.00047069
152 | 0.97103 | -0.55977 | 0.0015696 | 0.00039337
153 | 0.99033 | -0.18392 | 0 | 0
154 | 0.99035 | -0.1837 | 0.0013041 | 0.00032684
155 | 0.99032 | -0.18416 | 0.0017077 | 0.000428
156 | 0.99294 | -0.13393 | 0.003463 | 0.00086791
157 | 0.97771 | -0.42834 | 0.003808 | 0.00095439
158 | 0.97098 | -0.56081 | 0.0030146 | 0.00075552
159 | 0.978 | -0.42267 | 0.0036978 | 0.00092675
160 | 0.97821 | -0.41851 | 0.0039082 | 0.00097949
161 | 0.97857 | -0.41136 | 0.0017355 | 0.00043497
162 | 0.97871 | -0.40869 | 0 | 0
163 | 0.97676 | -0.44692 | 0.015136 | 0.0037935
164 | 0.98076 | -0.36868 | 0.0035307 | 0.00088488
165 | 0.98149 | -0.35454 | 0.0025877 | 0.00064855
166 | 0.97538 | -0.47389 | 0.0037794 | 0.0009472
167 | 0.98215 | -0.34165 | 0.010568 | 0.0026486
168 | 0.97522 | -0.47702 | 0.003826 | 0.00095889
169 | 0.98294 | -0.32639 | 0 | 0
170 | 0.97514 | -0.47872 | 0.0057808 | 0.0014488
171 | 0.99195 | -0.15294 | 0 | 0
172 | 0.99154 | -0.16074 | 0.0023235 | 0.00058231
173 | 0.9915 | -0.16144 | 0.0026509 | 0.00066437
174 | 0.99074 | -0.17623 | 0.0030208 | 0.00075707
175 | 0.99101 | -0.17086 | 0 | 0
176 | 0.99026 | -0.18519 | 0 | 0
177 | 0.99046 | -0.18165 | 0.018735 | 0.0046954
178 | 0.99036 | -0.18338 | 0.0051079 | 0.0012802
179 | 0.99048 | -0.18117 | 0 | 0
180 | 0.99097 | -0.17174 | 0 | 0
181 | 0.99006 | -0.18955 | 0 | 0
182 | 0.98947 | -0.20089 | 0 | 0
183 | 0.98909 | -0.20825 | 0 | 0
184 | 0.98874 | -0.21511 | 0 | 0
185 | 0.97846 | -0.41386 | 0 | 0
186 | 0.97731 | -0.43626 | 0.0046551 | 0.0011667
187 | 0.97816 | -0.41977 | 0.0031537 | 0.00079039
188 | 0.97986 | -0.38649 | 0.0044046 | 0.0011039
189 | 0.98119 | -0.36051 | 0 | 0
190 | 0.98118 | -0.36085 | 0.0046624 | 0.0011685
191 | 0.98161 | -0.35246 | 0 | 0
192 | 0.98068 | -0.37063 | 0.011105 | 0.0027831
193 | 0.98217 | -0.34136 | 0.0032831 | 0.00082282
194 | 0.9815 | -0.35458 | 0 | 0
195 | 0.9886 | -0.21791 | 0.0066552 | 0.0016679
196 | 0.99092 | -0.17267 | 0.0049805 | 0.0012482
197 | 0.9779 | -0.42489 | 0.0054904 | 0.001376
198 | 0.98139 | -0.35672 | 0.0018543 | 0.00046474
199 | 0.9806 | -0.37226 | 0.0020922 | 0.00052435
200 | 0.98101 | -0.36421 | 0.00076829 | 0.00019255
201 | 0.99036 | -0.18344 | 0 | 0
202 | 0.98449 | -0.29659 | 0.0022848 | 0.00057263
203 | 0.9847 | -0.29244 | 0.0012438 | 0.00031172
204 | 0.98448 | -0.29678 | 0.0012923 | 0.00032388
205 | 0.98485 | -0.28961 | 0.0050091 | 0.0012554
206 | 0.98445 | -0.29745 | 0.0047757 | 0.0011969
207 | 0.98348 | -0.31619 | 0.005766 | 0.0014451
208 | 0.98632 | -0.26125 | 0.0010444 | 0.00026176
209 | 0.98246 | -0.33592 | 0 | 0
210 | 0.98633 | -0.26095 | 0.0046007 | 0.001153
211 | 0.97114 | -0.55781 | 0.0014106 | 0.00035353
212 | 0.98579 | -0.27119 | 0.0024489 | 0.00061376
213 | 0.98461 | -0.29394 | 0.0017331 | 0.00043436
214 | 0.98374 | -0.31083 | 0.0011721 | 0.00029375
215 | 0.97737 | -0.43507 | 0.0013991 | 0.00035064
216 | 0.97738 | -0.43492 | 0.00080227 | 0.00020107
217 | 0.98922 | -0.20534 | 0.0044807 | 0.001123
218 | 0.98924 | -0.20498 | 0.0012198 | 0.0003057
219 | 0.98933 | -0.20326 | 0.0058939 | 0.0014772
220 | 0.98947 | -0.20045 | 0 | 0
221 | 0.97092 | -0.56192 | 0.0069799 | 0.0017493
222 | 0.97094 | -0.56155 | 0.00031687 | 7.9415e-05
223 | 0.97092 | -0.56195 | 0.0003164 | 7.9297e-05
224 | 0.97116 | -0.55714 | 0.0060062 | 0.0015053
225 | 0.97143 | -0.55188 | 0 | 0
226 | 0.97668 | -0.44869 | 0.004587 | 0.0011496
227 | 0.98692 | -0.24967 | 0 | 0
228 | 0.98742 | -0.23999 | 0.0029444 | 0.00073793
229 | 0.9868 | -0.252 | 0.0038738 | 0.00097085
230 | 0.98675 | -0.25289 | 0.0020579 | 0.00051575
231 | 0.9883 | -0.22372 | 0 | 0
232 | 0.98802 | -0.22902 | 0.0065851 | 0.0016504
233 | 0.9879 | -0.23149 | 0.0069799 | 0.0017493
234 | 0.98832 | -0.22259 | 0.0044339 | 0.0011113
235 | 0.99005 | -0.18939 | 0.0014634 | 0.00036675
236 | 0.98023 | -0.37941 | 0.0030338 | 0.00076035
237 | 0.98022 | -0.37964 | 0.00081896 | 0.00020525
238 | 0.9801 | -0.38205 | 0.00095659 | 0.00023974
239 | 0.98571 | -0.27316 | 0.0029008 | 0.00072701
240 | 0.9857 | -0.27341 | 0.0059698 | 0.0014962
241 | 0.99998 | 149.9956 | 0 | 0

## res_line
| p_from_mw | q_from_mvar | p_to_mw | q_to_mvar | pl_mw | ql_mvar | i_from_ka | i_to_ka | i_ka | vm_from_pu | va_from_degree | vm_to_pu | va_to_degree | loading_percent
0 | -0.0077234 | -0.0019357 | 0.0077241 | 0.0019359 | 6.4128e-07 | 2.5532e-07 | 0.011757 | 0.011757 | 0.011757 | 0.97751 | -0.43235 | 0.9776 | -0.4306 | 3.23
1 | 0.0077234 | 0.0019357 | -0.0077226 | -0.0019353 | 8.2401e-07 | 3.2811e-07 | 0.011757 | 0.011757 | 0.011757 | 0.97751 | -0.43235 | 0.97739 | -0.43459 | 3.23
2 | -0.010205 | -0.0025577 | 0.010206 | 0.0025583 | 1.2268e-06 | 6.1515e-07 | 0.015533 | 0.015533 | 0.015533 | 0.9776 | -0.4306 | 0.97772 | -0.42808 | 4.2674
3 | 0.003541 | 0.00088732 | -0.0035409 | -0.00088733 | 2.8892e-08 | -1.4735e-08 | 0.0053908 | 0.0053909 | 0.0053909 | 0.97739 | -0.43459 | 0.97738 | -0.43476 | 1.481
4 | -0.0027052 | -0.000678 | 0.0027054 | 0.00067775 | 1.8778e-07 | -2.4168e-07 | 0.0041416 | 0.0041414 | 0.0041416 | 0.97196 | -0.54141 | 0.97203 | -0.53995 | 1.1378
5 | 0.018643 | 0.0046762 | -0.018636 | -0.0046717 | 7.5956e-06 | 4.5531e-06 | 0.028541 | 0.028541 | 0.028541 | 0.97203 | -0.53995 | 0.9716 | -0.5485 | 7.841
6 | -0.021349 | -0.005354 | 0.021361 | 0.0053615 | 1.2381e-05 | 7.5403e-06 | 0.032683 | 0.032682 | 0.032683 | 0.97203 | -0.53995 | 0.97265 | -0.52779 | 8.9787
7 | -0.0056147 | -0.0014072 | 0.0056149 | 0.0014072 | 2.1942e-07 | 3.1098e-08 | 0.0083671 | 0.008367 | 0.0083671 | 0.99852 | -0.02811 | 0.99856 | -0.027289 | 2.2986
8 | -0.071014 | -0.018109 | 0.071039 | 0.018124 | 2.5097e-05 | 1.4813e-05 | 0.10593 | 0.10593 | 0.10593 | 0.99856 | -0.027289 | 0.99895 | -0.019972 | 7.2755
9 | 0.065399 | 0.016702 | -0.065364 | -0.016682 | 3.4872e-05 | 2.0274e-05 | 0.097565 | 0.097566 | 0.097566 | 0.99856 | -0.027289 | 0.99798 | -0.038326 | 6.7009
10 | 0.015328 | 0.0038426 | -0.015326 | -0.0038411 | 2.6186e-06 | 1.5082e-06 | 0.023088 | 0.023088 | 0.023088 | 0.98795 | -0.23012 | 0.98776 | -0.2337 | 6.3427
11 | -0.015328 | -0.0038426 | 0.015332 | 0.0038446 | 3.4598e-06 | 1.9926e-06 | 0.023088 | 0.023087 | 0.023088 | 0.98795 | -0.23012 | 0.98819 | -0.22538 | 6.3427
12 | 0.009087 | 0.0022775 | -0.0090849 | -0.0022765 | 2.1201e-06 | 9.708e-07 | 0.013689 | 0.013689 | 0.013689 | 0.98776 | -0.2337 | 0.98751 | -0.2386 | 3.7608
13 | -0.020781 | -0.0052102 | 0.020787 | 0.0052138 | 5.9406e-06 | 3.5947e-06 | 0.031293 | 0.031292 | 0.031293 | 0.98819 | -0.22538 | 0.9885 | -0.21938 | 8.5968
14 | -0.079577 | -0.020256 | 0.07961 | 0.020276 | 3.2889e-05 | 1.9744e-05 | 0.11865 | 0.11865 | 0.11865 | 0.99895 | -0.019972 | 0.9994 | -0.011404 | 8.1488
15 | 0.008538 | 0.0021324 | -0.0085366 | -0.0021318 | 1.3939e-06 | 5.9119e-07 | 0.012716 | 0.012716 | 0.012716 | 0.99895 | -0.019972 | 0.99877 | -0.023409 | 3.4933
16 | 0.06464 | 0.0165 | -0.064598 | -0.016476 | 4.2163e-05 | 2.4461e-05 | 0.096487 | 0.096488 | 0.096488 | 0.99798 | -0.038326 | 0.99727 | -0.051834 | 6.6269
17 | 0.0076179 | 0.0019089 | -0.0076173 | -0.0019086 | 6.1332e-07 | 2.3374e-07 | 0.011479 | 0.011479 | 0.011479 | 0.98751 | -0.2386 | 0.98743 | -0.24029 | 3.1535
18 | -0.022094 | -0.0055415 | 0.022108 | 0.0055498 | 1.3593e-05 | 8.2795e-06 | 0.033261 | 0.03326 | 0.033261 | 0.9885 | -0.21938 | 0.98916 | -0.20648 | 9.1375
19 | -0.08129 | -0.020697 | 0.081292 | 0.020698 | 2.3327e-06 | 1.4041e-06 | 0.12115 | 0.12115 | 0.12115 | 0.9994 | -0.011404 | 0.99943 | -0.010809 | 8.3206
20 | 0.0069516 | 0.0017346 | -0.0069468 | -0.0017331 | 4.734e-06 | 1.4899e-06 | 0.010354 | 0.010355 | 0.010355 | 0.99877 | -0.023409 | 0.99803 | -0.037758 | 2.8447
21 | 0.063903 | 0.016302 | -0.063893 | -0.016295 | 1.0719e-05 | 6.2055e-06 | 0.095451 | 0.095451 | 0.095451 | 0.99727 | -0.051834 | 0.99709 | -0.055308 | 6.5557
22 | -0.0026445 | -0.00066278 | 0.0026446 | 0.00066269 | 5.7383e-08 | -8.7366e-08 | 0.0039784 | 0.0039784 | 0.0039784 | 0.98911 | -0.20765 | 0.98913 | -0.20719 | 1.093
23 | -0.0047873 | -0.0011997 | 0.0047875 | 0.0011997 | 1.6139e-07 | -3.2206e-09 | 0.0072019 | 0.0072018 | 0.0072019 | 0.98913 | -0.20719 | 0.98916 | -0.20648 | 1.9785
24 | 0.0043199 | 0.0010822 | -0.0043198 | -0.0010822 | 1.4483e-07 | -2.3882e-08 | 0.0065098 | 0.0065098 | 0.0065098 | 0.98743 | -0.24029 | 0.98739 | -0.24099 | 1.7884
25 | -0.026895 | -0.0067495 | 0.026915 | 0.0067619 | 2.0108e-05 | 1.2448e-05 | 0.040462 | 0.040462 | 0.040462 | 0.98916 | -0.20648 | 0.98997 | -0.19082 | 11.116
26 | -0.081958 | -0.020865 | 0.081994 | 0.020887 | 3.581e-05 | 2.1575e-05 | 0.12214 | 0.12214 | 0.12214 | 0.99943 | -0.010809 | 0.99991 | -0.0017517 | 8.3887
27 | 0.0055565 | 0.0013846 | -0.0055531 | -0.0013842 | 3.4444e-06 | 4.5574e-07 | 0.0082817 | 0.0082823 | 0.0082823 | 0.99803 | -0.037758 | 0.99735 | -0.050829 | 2.2754
28 | 0.062764 | 0.016013 | -0.062745 | -0.016002 | 1.887e-05 | 1.0883e-05 | 0.093767 | 0.093768 | 0.093768 | 0.99709 | -0.055308 | 0.99676 | -0.061535 | 6.4401
29 | 0.00078297 | 0.00019584 | -0.00078295 | -0.00019623 | 1.6024e-08 | -3.8233e-07 | 0.0011798 | 0.00118 | 0.00118 | 0.98739 | -0.24099 | 0.98737 | -0.24142 | 0.32416
30 | -0.027579 | -0.0069283 | 0.027586 | 0.0069329 | 7.4048e-06 | 4.5913e-06 | 0.04146 | 0.04146 | 0.04146 | 0.98997 | -0.19082 | 0.99026 | -0.18519 | 11.39
31 | -0.082527 | -0.021021 | 0.082534 | 0.021025 | 6.9741e-06 | 4.2051e-06 | 0.12293 | 0.12293 | 0.12293 | 0.99991 | -0.0017517 | 1 | 0 | 8.4432
32 | 0.0033196 | 0.00082951 | -0.0033188 | -0.00083016 | 8.3358e-07 | -6.4908e-07 | 0.0049519 | 0.0049523 | 0.0049523 | 0.99735 | -0.050829 | 0.99708 | -0.056111 | 1.3605
33 | 0.0022335 | 0.00055466 | -0.002233 | -0.00055569 | 4.1199e-07 | -1.0285e-06 | 0.0033304 | 0.0033309 | 0.0033309 | 0.99735 | -0.050829 | 0.99715 | -0.054725 | 0.91508
34 | 0.062745 | 0.016002 | -0.062726 | -0.01599 | 1.9676e-05 | 1.1348e-05 | 0.093768 | 0.093768 | 0.093768 | 0.99676 | -0.061535 | 0.99642 | -0.068031 | 6.4401
35 | -0.0023167 | -0.00058063 | 0.0023169 | 0.00058026 | 1.6435e-07 | -3.6415e-07 | 0.0034737 | 0.0034736 | 0.0034737 | 0.9924 | -0.14475 | 0.99247 | -0.14326 | 0.95432
36 | -0.002632 | -0.00065923 | 0.002632 | 0.00065914 | 5.7148e-08 | -8.9906e-08 | 0.003946 | 0.0039459 | 0.003946 | 0.99247 | -0.14326 | 0.9925 | -0.14281 | 1.0841
37 | -0.0029207 | -0.00073149 | 0.0029208 | 0.00073138 | 9.3414e-08 | -1.0812e-07 | 0.0043787 | 0.0043787 | 0.0043787 | 0.9925 | -0.14281 | 0.99253 | -0.14213 | 1.2029
38 | 0.046873 | 0.011962 | -0.046754 | -0.011899 | 0.00011859 | 6.2719e-05 | 0.070349 | 0.070354 | 0.070354 | 0.99253 | -0.14213 | 0.98979 | -0.19462 | 4.832
39 | -0.050154 | -0.012783 | 0.050198 | 0.012807 | 4.3739e-05 | 2.3731e-05 | 0.075268 | 0.075266 | 0.075268 | 0.99253 | -0.14213 | 0.99348 | -0.12408 | 5.1695
40 | 0.0025673 | 0.00064198 | -0.0025667 | -0.00064301 | 6.2016e-07 | -1.0298e-06 | 0.0038591 | 0.0038596 | 0.0038596 | 0.98979 | -0.19462 | 0.98953 | -0.1997 | 1.0603
41 | 0.044187 | 0.011257 | -0.043837 | -0.011076 | 0.00035001 | 0.00018098 | 0.066495 | 0.06651 | 0.06651 | 0.98979 | -0.19462 | 0.98123 | -0.35999 | 4.568
42 | -0.050736 | -0.012942 | 0.050823 | 0.012989 | 8.6987e-05 | 4.7352e-05 | 0.076073 | 0.07607 | 0.076073 | 0.99348 | -0.12408 | 0.99534 | -0.088635 | 5.2248
43 | -0.00088438 | -0.00022165 | 0.00088439 | 0.00022144 | 1.0794e-08 | -2.0837e-07 | 0.0013202 | 0.0013201 | 0.0013202 | 0.99679 | -0.061742 | 0.9968 | -0.061485 | 0.3627
44 | -0.0021923 | -0.00054924 | 0.0021925 | 0.00054889 | 1.3571e-07 | -3.5368e-07 | 0.0032726 | 0.0032725 | 0.0032726 | 0.9968 | -0.061485 | 0.99687 | -0.060185 | 0.89907
45 | 0.00082173 | 0.00020568 | -0.00082171 | -0.00020594 | 1.1959e-08 | -2.6065e-07 | 0.0012356 | 0.0012357 | 0.0012357 | 0.98953 | -0.1997 | 0.98951 | -0.20001 | 0.33947
46 | 0.043446 | 0.010978 | -0.043434 | -0.010972 | 1.2334e-05 | 6.3645e-06 | 0.065918 | 0.065918 | 0.065918 | 0.98123 | -0.35999 | 0.98093 | -0.36592 | 4.5273
47 | -0.057699 | -0.014713 | 0.057756 | 0.014745 | 5.7451e-05 | 3.2491e-05 | 0.086348 | 0.086347 | 0.086348 | 0.99534 | -0.088635 | 0.99642 | -0.068031 | 5.9305
48 | -0.0025219 | -0.00063146 | 0.0025224 | 0.00063057 | 4.8894e-07 | -8.8711e-07 | 0.0037643 | 0.0037638 | 0.0037643 | 0.99687 | -0.060185 | 0.99708 | -0.056111 | 1.0341
49 | -0.020166 | -0.0050541 | 0.020174 | 0.0050591 | 8.1649e-06 | 4.9417e-06 | 0.030856 | 0.030856 | 0.030856 | 0.97251 | -0.53088 | 0.97294 | -0.52238 | 8.4769
50 | -0.020174 | -0.0050591 | 0.020238 | 0.0050974 | 6.3294e-05 | 3.8299e-05 | 0.030856 | 0.030855 | 0.030856 | 0.97294 | -0.52238 | 0.97628 | -0.45677 | 8.4769
51 | -0.039882 | -0.010039 | 0.04001 | 0.010117 | 0.00012854 | 7.7612e-05 | 0.060802 | 0.060801 | 0.060802 | 0.97628 | -0.45677 | 0.97971 | -0.38956 | 8.352
52 | 0.019644 | 0.0049415 | -0.019635 | -0.0049359 | 9.3964e-06 | 5.6645e-06 | 0.029947 | 0.029948 | 0.029948 | 0.97628 | -0.45677 | 0.97577 | -0.46679 | 8.2274
53 | -0.04001 | -0.010117 | 0.040028 | 0.010125 | 1.7586e-05 | 8.6979e-06 | 0.060801 | 0.0608 | 0.060801 | 0.97971 | -0.38956 | 0.98018 | -0.3804 | 4.1759
54 | 0.015301 | 0.0038497 | -0.015257 | -0.0038241 | 4.4053e-05 | 2.5509e-05 | 0.023338 | 0.023339 | 0.023339 | 0.97577 | -0.46679 | 0.9727 | -0.52722 | 6.4119
55 | 0.0025901 | 0.00063727 | -0.0025896 | -0.00063796 | 4.484e-07 | -6.8966e-07 | 0.0039278 | 0.0039282 | 0.0039282 | 0.98018 | -0.3804 | 0.98 | -0.38409 | 1.0792
56 | 0.00010083 | 2.418e-05 | -0.00010083 | -2.5269e-05 | 7.5768e-10 | -1.0892e-06 | 0.00015268 | 0.00015307 | 0.00015307 | 0.98018 | -0.3804 | 0.98017 | -0.38056 | 0.042051
57 | -0.042719 | -0.010787 | 0.042738 | 0.010796 | 1.9123e-05 | 9.7944e-06 | 0.06488 | 0.064879 | 0.06488 | 0.98018 | -0.3804 | 0.98066 | -0.37106 | 4.4561
58 | 0.010758 | 0.0026968 | -0.010756 | -0.0026955 | 2.4943e-06 | 1.2916e-06 | 0.016458 | 0.016458 | 0.016458 | 0.9727 | -0.52722 | 0.97245 | -0.53208 | 4.5215
59 | 0.0025896 | 0.00063796 | -0.0025896 | -0.00063801 | 3.3605e-08 | -5.1664e-08 | 0.0039282 | 0.0039282 | 0.0039282 | 0.98 | -0.38409 | 0.97998 | -0.38436 | 1.0792
60 | -0.043065 | -0.010879 | 0.043073 | 0.010882 | 7.4929e-06 | 3.8515e-06 | 0.065376 | 0.065376 | 0.065376 | 0.98066 | -0.37106 | 0.98085 | -0.36743 | 4.4901
61 | -0.00010426 | -2.613e-05 | 0.00010426 | 2.6093e-05 | 2.8524e-11 | -3.7053e-08 | 0.00015955 | 0.00015953 | 0.00015955 | 0.97241 | -0.53301 | 0.97241 | -0.53301 | 0.043831
62 | -0.00016883 | -4.2277e-05 | 0.00016883 | 4.2203e-05 | 1.4814e-10 | -7.3343e-08 | 0.00025834 | 0.00025832 | 0.00025834 | 0.97241 | -0.53301 | 0.97241 | -0.53299 | 0.070974
63 | 0.010705 | 0.0026827 | -0.010704 | -0.0026825 | 4.1157e-07 | 2.1266e-07 | 0.01638 | 0.01638 | 0.01638 | 0.97245 | -0.53208 | 0.97241 | -0.53289 | 4.5
64 | -0.00038809 | -9.7154e-05 | 0.00038809 | 9.6989e-05 | 1.7731e-09 | -1.6522e-07 | 0.00059383 | 0.00059377 | 0.00059383 | 0.97241 | -0.53299 | 0.97241 | -0.53289 | 0.16314
65 | 0.0024824 | 0.00061113 | -0.0024822 | -0.00061137 | 1.3742e-07 | -2.3768e-07 | 0.0037654 | 0.0037655 | 0.0037655 | 0.97998 | -0.38436 | 0.97992 | -0.38554 | 1.0345
66 | -0.043371 | -0.010955 | 0.043374 | 0.010957 | 3.1558e-06 | 1.6275e-06 | 0.065828 | 0.065828 | 0.065828 | 0.98085 | -0.36743 | 0.98093 | -0.36592 | 4.5211
67 | 0.00029823 | 7.2776e-05 | -0.00029822 | -7.3743e-05 | 5.8907e-09 | -9.6706e-07 | 0.00045174 | 0.00045208 | 0.00045208 | 0.98085 | -0.36743 | 0.98083 | -0.36785 | 0.1242
68 | 0.002199 | 0.00054039 | -0.0021989 | -0.00054069 | 1.2643e-07 | -3.0084e-07 | 0.0033354 | 0.0033355 | 0.0033355 | 0.97992 | -0.38554 | 0.97986 | -0.38676 | 0.91635
69 | 0.00029822 | 7.3743e-05 | -0.00029821 | -7.4739e-05 | 6.0765e-09 | -9.9599e-07 | 0.00045208 | 0.00045243 | 0.00045243 | 0.98083 | -0.36785 | 0.9808 | -0.36828 | 0.12429
70 | 0.0020794 | 0.00051073 | -0.0020794 | -0.00051075 | 4.1198e-09 | -1.1274e-08 | 0.003154 | 0.003154 | 0.003154 | 0.97986 | -0.38676 | 0.97986 | -0.38681 | 0.86649
71 | 0.0019885 | 0.00048798 | -0.0019877 | -0.00049052 | 8.3297e-07 | -2.5402e-06 | 0.0030161 | 0.0030171 | 0.0030171 | 0.97986 | -0.38681 | 0.97941 | -0.39572 | 0.82888
72 | 0.0019877 | 0.00049052 | -0.0019871 | -0.00049213 | 5.3075e-07 | -1.6159e-06 | 0.0030171 | 0.0030178 | 0.0030178 | 0.97941 | -0.39572 | 0.97913 | -0.40139 | 0.82907
73 | 0.00026426 | 6.5496e-05 | -0.00026426 | -6.586e-05 | 1.7556e-09 | -3.6431e-07 | 0.00040134 | 0.00040147 | 0.00040147 | 0.97913 | -0.40139 | 0.97912 | -0.40153 | 0.11029
74 | 0.0017229 | 0.00042664 | -0.0017228 | -0.00042699 | 8.218e-08 | -3.4997e-07 | 0.0026165 | 0.0026166 | 0.0026166 | 0.97913 | -0.40139 | 0.97908 | -0.4024 | 0.71885
75 | 0.00019625 | 4.8816e-05 | -0.00019625 | -4.9185e-05 | 9.7996e-10 | -3.6901e-07 | 0.00029812 | 0.00029825 | 0.00029825 | 0.97912 | -0.40153 | 0.97911 | -0.40163 | 0.081937
76 | 0.0016358 | 0.00040518 | -0.0016356 | -0.00040576 | 1.2253e-07 | -5.8723e-07 | 0.0024844 | 0.0024846 | 0.0024846 | 0.97908 | -0.4024 | 0.979 | -0.40398 | 0.68258
77 | 0.0012887 | 0.00031882 | -0.0012887 | -0.00031921 | 4.8044e-08 | -3.8969e-07 | 0.0019573 | 0.0019575 | 0.0019575 | 0.979 | -0.40398 | 0.97896 | -0.40477 | 0.53777
78 | 7.1857e-05 | 1.5846e-05 | -7.1857e-05 | -1.6534e-05 | 2.4196e-10 | -6.8764e-07 | 0.00010849 | 0.00010871 | 0.00010871 | 0.97896 | -0.40477 | 0.97895 | -0.40485 | 0.029867
79 | 0.0012168 | 0.00030337 | -0.0012168 | -0.00030407 | 7.6377e-08 | -6.9995e-07 | 0.001849 | 0.0018493 | 0.0018493 | 0.97896 | -0.40477 | 0.97889 | -0.40609 | 0.50805
80 | 7.1857e-05 | 1.6534e-05 | -7.1856e-05 | -1.8009e-05 | 5.2256e-10 | -1.4753e-06 | 0.00010871 | 0.00010922 | 0.00010922 | 0.97895 | -0.40485 | 0.97894 | -0.40501 | 0.030006
81 | 0.0011635 | 0.0002907 | -0.0011634 | -0.00029081 | 1.0364e-08 | -1.0448e-07 | 0.0017683 | 0.0017683 | 0.0017683 | 0.97889 | -0.40609 | 0.97888 | -0.40628 | 0.4858
82 | 0.0010394 | 0.00025973 | -0.0010394 | -0.00026049 | 5.9679e-08 | -7.6322e-07 | 0.0015798 | 0.0015801 | 0.0015801 | 0.97888 | -0.40628 | 0.97882 | -0.40749 | 0.43408
83 | 0.0049697 | 0.0012453 | -0.0049686 | -0.0012453 | 1.018e-06 | 9.6822e-09 | 0.0074214 | 0.0074217 | 0.0074217 | 0.99642 | -0.068031 | 0.9962 | -0.072332 | 2.0389
84 | -0.0042861 | -0.0010742 | 0.0042868 | 0.0010741 | 7.1421e-07 | -9.3511e-08 | 0.006555 | 0.0065548 | 0.006555 | 0.97296 | -0.52171 | 0.97314 | -0.51821 | 1.8008
85 | 0.0032983 | 0.00082661 | -0.0032983 | -0.00082663 | 2.8261e-08 | -1.8696e-08 | 0.0050443 | 0.0050443 | 0.0050443 | 0.97296 | -0.52171 | 0.97296 | -0.52189 | 1.3858
86 | -0.033585 | -0.0084321 | 0.033612 | 0.0084491 | 2.7048e-05 | 1.697e-05 | 0.051359 | 0.051359 | 0.051359 | 0.97314 | -0.51821 | 0.974 | -0.50134 | 14.1097
87 | 0.029298 | 0.007358 | -0.029268 | -0.0073395 | 2.9711e-05 | 1.8525e-05 | 0.044805 | 0.044805 | 0.044805 | 0.97314 | -0.51821 | 0.97206 | -0.53948 | 12.309
88 | -0.036605 | -0.0091991 | 0.036624 | 0.0092113 | 1.937e-05 | 1.2191e-05 | 0.055931 | 0.055931 | 0.055931 | 0.974 | -0.50134 | 0.97456 | -0.49026 | 15.3658
89 | 0.026172 | 0.0065635 | -0.026158 | -0.0065545 | 1.4503e-05 | 8.9837e-06 | 0.040065 | 0.040065 | 0.040065 | 0.97206 | -0.53948 | 0.97148 | -0.55112 | 11.007
90 | -0.0029761 | -0.0007451 | 0.0029763 | 0.00074493 | 1.8239e-07 | -1.7262e-07 | 0.0045603 | 0.0045602 | 0.0045603 | 0.97104 | -0.55969 | 0.97111 | -0.5584 | 1.2528
91 | 0.0029761 | 0.0007451 | -0.0029754 | -0.00074572 | 6.5418e-07 | -6.1869e-07 | 0.0045603 | 0.0045606 | 0.0045606 | 0.97104 | -0.55969 | 0.97081 | -0.5643 | 1.2529
92 | -0.0047104 | -0.0011795 | 0.0047121 | 0.0011796 | 1.633e-06 | 1.039e-08 | 0.0072174 | 0.007217 | 0.0072174 | 0.97111 | -0.5584 | 0.97148 | -0.55112 | 1.9828
93 | -0.036624 | -0.0092113 | 0.036664 | 0.0092363 | 3.965e-05 | 2.4954e-05 | 0.055931 | 0.055931 | 0.055931 | 0.97456 | -0.49026 | 0.97571 | -0.46762 | 15.3658
94 | 0.011437 | 0.0028667 | -0.011435 | -0.0028657 | 1.8463e-06 | 9.8304e-07 | 0.017518 | 0.017518 | 0.017518 | 0.97148 | -0.55112 | 0.9713 | -0.55451 | 4.8126
95 | 0.010009 | 0.0025083 | -0.010008 | -0.0025079 | 7.6166e-07 | 3.8047e-07 | 0.015331 | 0.015331 | 0.015331 | 0.97148 | -0.55112 | 0.9714 | -0.55272 | 4.2117
96 | -0.03964 | -0.0099823 | 0.039682 | 0.010009 | 4.2323e-05 | 2.6701e-05 | 0.060471 | 0.06047 | 0.060471 | 0.97571 | -0.46762 | 0.97685 | -0.44532 | 16.6128
97 | 0.0073126 | 0.0018326 | -0.0073125 | -0.0018325 | 8.5866e-08 | 3.2372e-08 | 0.011203 | 0.011203 | 0.011203 | 0.9713 | -0.55451 | 0.97129 | -0.55475 | 3.0777
98 | 0.008491 | 0.0021277 | -0.0084897 | -0.0021271 | 1.3295e-06 | 5.9148e-07 | 0.013007 | 0.013007 | 0.013007 | 0.9714 | -0.55272 | 0.97123 | -0.556 | 3.5733
99 | -0.0086267 | -0.0021621 | 0.0086284 | 0.0021628 | 1.6974e-06 | 7.4669e-07 | 0.013029 | 0.013029 | 0.013029 | 0.98522 | -0.28243 | 0.98544 | -0.2783 | 3.5795
100 | -0.093332 | -0.023645 | 0.093408 | 0.023692 | 7.6502e-05 | 4.6869e-05 | 0.14102 | 0.14102 | 0.14102 | 0.98544 | -0.2783 | 0.98632 | -0.26125 | 9.6856
101 | 0.084703 | 0.021482 | -0.084657 | -0.021454 | 4.6009e-05 | 2.792e-05 | 0.12799 | 0.12799 | 0.12799 | 0.98544 | -0.2783 | 0.98485 | -0.28961 | 8.7908
102 | 0.0045878 | 0.0011496 | -0.004587 | -0.0011496 | 7.3723e-07 | -3.2018e-08 | 0.0069884 | 0.0069886 | 0.0069886 | 0.97685 | -0.44532 | 0.97668 | -0.44869 | 1.9199
103 | -0.04427 | -0.011159 | 0.044289 | 0.011171 | 1.9189e-05 | 1.214e-05 | 0.067459 | 0.067459 | 0.067459 | 0.97685 | -0.44532 | 0.97731 | -0.43626 | 18.5326
104 | 0.0061701 | 0.0015462 | -0.0061695 | -0.0015461 | 6.4525e-07 | 1.7464e-07 | 0.0094526 | 0.0094527 | 0.0094527 | 0.97129 | -0.55475 | 0.97118 | -0.55695 | 2.5969
105 | 0.0021647 | 0.00054192 | -0.0021646 | -0.00054219 | 1.1235e-07 | -2.6517e-07 | 0.0033164 | 0.0033165 | 0.0033165 | 0.97123 | -0.556 | 0.97117 | -0.55709 | 0.91112
106 | 0.00095553 | 0.00023826 | -0.00095548 | -0.00023905 | 4.8401e-08 | -7.9739e-07 | 0.0014255 | 0.0014258 | 0.0014258 | 0.99715 | -0.054725 | 0.9971 | -0.055791 | 0.39169
107 | 0.0012775 | 0.00031743 | -0.0012774 | -0.00031811 | 7.5971e-08 | -6.7913e-07 | 0.0019054 | 0.0019057 | 0.0019057 | 0.99715 | -0.054725 | 0.99709 | -0.055981 | 0.52354
108 | 0.00095548 | 0.00023905 | -0.00095546 | -0.00023946 | 2.4725e-08 | -4.0717e-07 | 0.0014258 | 0.0014259 | 0.0014259 | 0.9971 | -0.055791 | 0.99707 | -0.056335 | 0.39173
109 | 0.0011408 | 0.00028387 | -0.0011408 | -0.0002842 | 2.9436e-08 | -3.3465e-07 | 0.0017018 | 0.0017019 | 0.0017019 | 0.99709 | -0.055981 | 0.99706 | -0.056525 | 0.46755
110 | 0.0011408 | 0.0002842 | -0.0011407 | -0.00028523 | 9.005e-08 | -1.0233e-06 | 0.0017019 | 0.0017023 | 0.0017023 | 0.99706 | -0.056525 | 0.99697 | -0.058187 | 0.46766
111 | 0.0011407 | 0.00028523 | -0.0011406 | -0.00028587 | 5.6454e-08 | -6.412e-07 | 0.0017023 | 0.0017025 | 0.0017025 | 0.99697 | -0.058187 | 0.99692 | -0.059227 | 0.46772
112 | 0.42362 | 0.10895 | -0.42311 | -0.10862 | 0.00051052 | 0.00032602 | 0.63134 | 0.63134 | 0.63134 | 1 | 0 | 0.99868 | -0.024826 | 43.361
113 | -0.0054896 | -0.0013758 | 0.0054908 | 0.001376 | 1.215e-06 | 2.1129e-07 | 0.0084131 | 0.0084129 | 0.0084131 | 0.97095 | -0.56159 | 0.97118 | -0.55695 | 2.3113
114 | 0.0054896 | 0.0013758 | -0.0054888 | -0.0013756 | 7.9387e-07 | 1.3822e-07 | 0.0084131 | 0.0084132 | 0.0084132 | 0.97095 | -0.56159 | 0.97079 | -0.56463 | 2.3113
115 | 0.0054888 | 0.0013756 | -0.0054888 | -0.0013756 | 7.0567e-08 | 1.2292e-08 | 0.0084132 | 0.0084132 | 0.0084132 | 0.97079 | -0.56463 | 0.97078 | -0.5649 | 2.3113
116 | 0.0014107 | 0.00035322 | -0.0014106 | -0.00035344 | 3.3231e-08 | -2.1346e-07 | 0.0021613 | 0.0021614 | 0.0021614 | 0.97117 | -0.55709 | 0.97115 | -0.55759 | 0.59378
117 | 0.0014106 | 0.00035344 | -0.0014106 | -0.00035353 | 1.504e-08 | -9.6598e-08 | 0.0021614 | 0.0021614 | 0.0021614 | 0.97115 | -0.55759 | 0.97114 | -0.55781 | 0.59379
118 | -0.003344 | -0.00083809 | 0.0033444 | 0.00083786 | 3.4448e-07 | -2.2633e-07 | 0.0050838 | 0.0050836 | 0.0050838 | 0.97879 | -0.40776 | 0.9789 | -0.4056 | 1.3966
119 | -0.0033444 | -0.00083786 | 0.0033461 | 0.0008367 | 1.7584e-06 | -1.1573e-06 | 0.0050836 | 0.0050828 | 0.0050836 | 0.9789 | -0.4056 | 0.97946 | -0.39455 | 1.3966
120 | -0.0033461 | -0.0008367 | 0.003347 | 0.00083613 | 8.7481e-07 | -5.7702e-07 | 0.0050828 | 0.0050824 | 0.0050828 | 0.97946 | -0.39455 | 0.97974 | -0.38905 | 1.3964
121 | -0.0042924 | -0.0010731 | 0.0042937 | 0.0010729 | 1.2568e-06 | -1.8935e-07 | 0.0065183 | 0.006518 | 0.0065183 | 0.97974 | -0.38905 | 0.98005 | -0.38289 | 1.7907
122 | -0.0042937 | -0.0010729 | 0.0042939 | 0.0010729 | 1.7179e-07 | -2.5941e-08 | 0.006518 | 0.0065179 | 0.006518 | 0.98005 | -0.38289 | 0.9801 | -0.38205 | 1.7907
123 | 0.0094581 | 0.002371 | -0.009456 | -0.00237 | 2.1018e-06 | 1.0144e-06 | 0.014485 | 0.014486 | 0.014486 | 0.9716 | -0.5485 | 0.97136 | -0.55316 | 3.9796
124 | 0.0091776 | 0.0023006 | -0.0091753 | -0.0022995 | 2.34e-06 | 1.1066e-06 | 0.014056 | 0.014056 | 0.014056 | 0.9716 | -0.5485 | 0.97133 | -0.55385 | 3.8615
125 | -0.025477 | -0.006393 | 0.025493 | 0.006403 | 1.6227e-05 | 1.0032e-05 | 0.038979 | 0.038979 | 0.038979 | 0.97265 | -0.52779 | 0.97332 | -0.51444 | 10.7085
126 | 0.0077284 | 0.001937 | -0.0077265 | -0.0019362 | 1.9364e-06 | 7.8337e-07 | 0.011839 | 0.011839 | 0.011839 | 0.97136 | -0.55316 | 0.9711 | -0.55842 | 3.2525
127 | 0.0074896 | 0.0018771 | -0.0074881 | -0.0018765 | 1.5932e-06 | 6.2028e-07 | 0.011474 | 0.011474 | 0.011474 | 0.97133 | -0.55385 | 0.9711 | -0.55832 | 3.1522
128 | 0.030066 | 0.0075512 | -0.030048 | -0.0075396 | 1.8599e-05 | 1.1612e-05 | 0.045971 | 0.045971 | 0.045971 | 0.97332 | -0.51444 | 0.97266 | -0.52741 | 12.6295
129 | -0.055559 | -0.013954 | 0.055587 | 0.013972 | 2.7258e-05 | 1.732e-05 | 0.08495 | 0.08495 | 0.08495 | 0.97332 | -0.51444 | 0.97384 | -0.50416 | 23.338
130 | -0.0025661 | -0.00064313 | 0.0025662 | 0.00064299 | 9.2072e-08 | -1.3865e-07 | 0.0039266 | 0.0039265 | 0.0039266 | 0.97245 | -0.53171 | 0.97249 | -0.53096 | 1.0787
131 | -0.0091392 | -0.0022904 | 0.0091407 | 0.0022911 | 1.5429e-06 | 7.2635e-07 | 0.013984 | 0.013984 | 0.013984 | 0.97249 | -0.53096 | 0.97266 | -0.52741 | 3.8418
132 | 0.006573 | 0.0016474 | -0.0065723 | -0.0016472 | 6.7758e-07 | 2.1205e-07 | 0.010057 | 0.010058 | 0.010058 | 0.97249 | -0.53096 | 0.97238 | -0.53312 | 2.7631
133 | -0.014014 | -0.0035127 | 0.014018 | 0.0035147 | 3.6125e-06 | 2.0463e-06 | 0.021329 | 0.021329 | 0.021329 | 0.97772 | -0.42808 | 0.978 | -0.42267 | 5.8595
134 | 0.0038081 | 0.00095437 | -0.003808 | -0.00095439 | 4.6537e-08 | -1.6551e-08 | 0.0057956 | 0.0057956 | 0.0057956 | 0.97772 | -0.42808 | 0.97771 | -0.42834 | 1.5922
135 | 0.0022014 | 0.0005516 | -0.0022013 | -0.00055164 | 1.7202e-08 | -4.0175e-08 | 0.0033514 | 0.0033514 | 0.0033514 | 0.97738 | -0.43476 | 0.97738 | -0.43492 | 0.92072
136 | 0.0061556 | 0.0015425 | -0.0061553 | -0.0015425 | 2.2641e-07 | 6.0943e-08 | 0.0094321 | 0.0094321 | 0.0094321 | 0.9711 | -0.55842 | 0.97106 | -0.5592 | 2.5912
137 | 0.0056221 | 0.0014088 | -0.0056219 | -0.0014088 | 2.0043e-07 | 3.9176e-08 | 0.0086147 | 0.0086147 | 0.0086147 | 0.9711 | -0.55832 | 0.97106 | -0.55907 | 2.3667
138 | 0.020907 | 0.0052485 | -0.020891 | -0.0052387 | 1.6249e-05 | 9.8739e-06 | 0.031987 | 0.031988 | 0.031988 | 0.97266 | -0.52741 | 0.97184 | -0.54372 | 8.7878
139 | -0.065976 | -0.016575 | 0.066082 | 0.016643 | 0.00010592 | 6.744e-05 | 0.10083 | 0.10082 | 0.10083 | 0.97384 | -0.50416 | 0.97555 | -0.47059 | 27.6992
140 | 0.0045844 | 0.0011488 | -0.0045843 | -0.0011488 | 1.2554e-07 | -3.5718e-09 | 0.0070249 | 0.007025 | 0.007025 | 0.97106 | -0.5592 | 0.97103 | -0.55977 | 1.9299
141 | 0.003756 | 0.00094114 | -0.0037558 | -0.00094121 | 2.1713e-07 | -7.726e-08 | 0.0057555 | 0.0057555 | 0.0057555 | 0.97106 | -0.55907 | 0.971 | -0.56028 | 1.5812
142 | 0.01363 | 0.0034189 | -0.013624 | -0.0034159 | 5.3e-06 | 2.9901e-06 | 0.02087 | 0.02087 | 0.02087 | 0.97184 | -0.54372 | 0.97143 | -0.55188 | 5.7336
143 | 0.01339 | 0.0033569 | -0.013388 | -0.0033557 | 2.1102e-06 | 1.1821e-06 | 0.020425 | 0.020425 | 0.020425 | 0.97555 | -0.47059 | 0.97538 | -0.47389 | 5.6112
144 | -0.079472 | -0.02 | 0.079562 | 0.020057 | 8.9998e-05 | 5.7395e-05 | 0.12125 | 0.12125 | 0.12125 | 0.97555 | -0.47059 | 0.97676 | -0.44692 | 33.3103
145 | 0.002395 | 0.00060004 | -0.0023949 | -0.00060018 | 6.3745e-08 | -1.3387e-07 | 0.0035684 | 0.0035685 | 0.0035685 | 0.99868 | -0.024826 | 0.99865 | -0.025385 | 0.98035
146 | 0.42071 | 0.10802 | -0.41978 | -0.10743 | 0.00092824 | 0.00059276 | 0.62777 | 0.62777 | 0.62777 | 0.99868 | -0.024826 | 0.99628 | -0.070388 | 43.116
147 | 0.00059862 | 0.00014998 | -0.00059861 | -0.00015003 | 1.1491e-09 | -4.9661e-08 | 0.00089193 | 0.00089195 | 0.00089195 | 0.99865 | -0.025385 | 0.99865 | -0.025426 | 0.24504
148 | 0.41978 | 0.10743 | -0.41923 | -0.10707 | 0.00055355 | 0.00035349 | 0.62777 | 0.62777 | 0.62777 | 0.99628 | -0.070388 | 0.99484 | -0.097663 | 43.116
149 | -0.016642 | -0.0041758 | 0.016656 | 0.0041842 | 1.4307e-05 | 8.3819e-06 | 0.025095 | 0.025095 | 0.025095 | 0.98687 | -0.25046 | 0.9878 | -0.23245 | 6.8942
150 | 0.016642 | 0.0041758 | -0.016631 | -0.0041691 | 1.1499e-05 | 6.7377e-06 | 0.025095 | 0.025095 | 0.025095 | 0.98687 | -0.25046 | 0.98613 | -0.26496 | 6.8943
151 | 0.17981 | 0.045754 | -0.17966 | -0.045656 | 0.00015447 | 9.7715e-05 | 0.27111 | 0.27112 | 0.27112 | 0.9878 | -0.23245 | 0.98687 | -0.25029 | 18.6206
152 | -0.19647 | -0.049938 | 0.19676 | 0.050124 | 0.00029289 | 0.00018562 | 0.29621 | 0.29621 | 0.29621 | 0.9878 | -0.23245 | 0.98941 | -0.20154 | 20.3441
153 | 0.010765 | 0.0026989 | -0.010761 | -0.0026972 | 3.3842e-06 | 1.7297e-06 | 0.016244 | 0.016244 | 0.016244 | 0.98613 | -0.26496 | 0.98579 | -0.27156 | 4.4626
154 | -0.0022503 | -0.00056398 | 0.0022504 | 0.0005637 | 1.2362e-07 | -2.8662e-07 | 0.0033934 | 0.0033933 | 0.0033934 | 0.98677 | -0.25234 | 0.98683 | -0.25119 | 0.93225
155 | -0.0030086 | -0.0007537 | 0.0030087 | 0.00075357 | 1.2875e-07 | -1.3076e-07 | 0.0045364 | 0.0045363 | 0.0045364 | 0.98683 | -0.25119 | 0.98687 | -0.25029 | 1.2463
156 | 0.17665 | 0.044903 | -0.17648 | -0.044796 | 0.00016902 | 0.00010688 | 0.26658 | 0.26658 | 0.26658 | 0.98687 | -0.25029 | 0.98584 | -0.27018 | 18.309
157 | -0.19908 | -0.050704 | 0.19923 | 0.050803 | 0.00015713 | 9.9603e-05 | 0.29969 | 0.29969 | 0.29969 | 0.98941 | -0.20154 | 0.99026 | -0.18519 | 20.5832
158 | 0.1723 | 0.043749 | -0.1723 | -0.043744 | 8.3981e-06 | 5.3073e-06 | 0.26028 | 0.26028 | 0.26028 | 0.98584 | -0.27018 | 0.98579 | -0.27119 | 17.8761
159 | 0.0088713 | 0.0022235 | -0.0088706 | -0.0022232 | 6.7639e-07 | 3.0466e-07 | 0.013391 | 0.013391 | 0.013391 | 0.98579 | -0.27156 | 0.98571 | -0.27316 | 3.6788
160 | 0.41794 | 0.10675 | -0.41721 | -0.10628 | 0.00073146 | 0.0004671 | 0.62584 | 0.62584 | 0.62584 | 0.99484 | -0.097663 | 0.99294 | -0.13393 | 42.9837
161 | 0.0018781 | 0.00047062 | -0.0018781 | -0.00047069 | 2.08e-08 | -6.9514e-08 | 0.0028781 | 0.0028781 | 0.0028781 | 0.971 | -0.56028 | 0.97099 | -0.56051 | 0.79069
162 | 0.0030147 | 0.00075539 | -0.0030146 | -0.00075552 | 1.4944e-07 | -1.3533e-07 | 0.0046197 | 0.0046198 | 0.0046198 | 0.97103 | -0.55977 | 0.97098 | -0.56081 | 1.2692
163 | -0.0017077 | -0.00042791 | 0.0017078 | 0.00042782 | 1.7993e-08 | -8.2257e-08 | 0.0025659 | 0.0025659 | 0.0025659 | 0.99033 | -0.18392 | 0.99035 | -0.1837 | 0.70492
164 | 0.0017077 | 0.00042791 | -0.0017077 | -0.000428 | 1.9675e-08 | -8.994e-08 | 0.0025659 | 0.002566 | 0.002566 | 0.99033 | -0.18392 | 0.99032 | -0.18416 | 0.70493
165 | -0.0030119 | -0.00075466 | 0.0030119 | 0.00075462 | 4.6187e-08 | -4.7829e-08 | 0.0045253 | 0.0045253 | 0.0045253 | 0.99035 | -0.1837 | 0.99036 | -0.18338 | 1.2432
166 | 0.41375 | 0.10542 | -0.41337 | -0.10517 | 0.0003791 | 0.00024208 | 0.62065 | 0.62065 | 0.62065 | 0.99294 | -0.13393 | 0.99195 | -0.15294 | 42.6273
167 | -0.017716 | -0.0044415 | 0.017719 | 0.0044436 | 3.5163e-06 | 2.0884e-06 | 0.026955 | 0.026955 | 0.026955 | 0.978 | -0.42267 | 0.97821 | -0.41851 | 7.4052
168 | -0.021627 | -0.005423 | 0.021635 | 0.0054275 | 7.3649e-06 | 4.4857e-06 | 0.0329 | 0.0329 | 0.0329 | 0.97821 | -0.41851 | 0.97857 | -0.41136 | 9.0384
169 | -0.02337 | -0.0058625 | 0.023373 | 0.0058643 | 2.9824e-06 | 1.8296e-06 | 0.035539 | 0.035539 | 0.035539 | 0.97857 | -0.41136 | 0.97871 | -0.40869 | 9.7634
170 | 0.094872 | 0.023961 | -0.094698 | -0.023851 | 0.00017347 | 0.00011075 | 0.14431 | 0.14431 | 0.14431 | 0.97871 | -0.40869 | 0.97676 | -0.44692 | 39.6451
171 | -0.11825 | -0.029826 | 0.11847 | 0.02997 | 0.00022693 | 0.00014429 | 0.17985 | 0.17985 | 0.17985 | 0.97871 | -0.40869 | 0.98076 | -0.36868 | 24.7042
172 | -0.122 | -0.030855 | 0.12209 | 0.030907 | 8.2838e-05 | 5.1715e-05 | 0.1852 | 0.1852 | 0.1852 | 0.98076 | -0.36868 | 0.98149 | -0.35454 | 12.72
173 | -0.12467 | -0.031555 | 0.12475 | 0.031603 | 7.7155e-05 | 4.8215e-05 | 0.18913 | 0.18913 | 0.18913 | 0.98149 | -0.35454 | 0.98215 | -0.34165 | 12.9894
174 | 0.0096087 | 0.0024085 | -0.0096073 | -0.0024078 | 1.4313e-06 | 6.9437e-07 | 0.014659 | 0.014659 | 0.014659 | 0.97538 | -0.47389 | 0.97522 | -0.47702 | 4.0272
175 | -0.13532 | -0.034252 | 0.13542 | 0.034314 | 9.925e-05 | 6.2245e-05 | 0.20514 | 0.20514 | 0.20514 | 0.98215 | -0.34165 | 0.98294 | -0.32639 | 14.0891
176 | 0.0057813 | 0.0014489 | -0.0057808 | -0.0014488 | 4.6756e-07 | 9.9328e-08 | 0.0088211 | 0.0088212 | 0.0088212 | 0.97522 | -0.47702 | 0.97514 | -0.47872 | 2.4234
177 | 0.031077 | 0.0078056 | -0.031055 | -0.0077917 | 2.2183e-05 | 1.3858e-05 | 0.047052 | 0.047052 | 0.047052 | 0.98294 | -0.32639 | 0.98217 | -0.34136 | 12.9264
178 | -0.1665 | -0.04212 | 0.16662 | 0.042198 | 0.00012442 | 7.857e-05 | 0.25219 | 0.25219 | 0.25219 | 0.98294 | -0.32639 | 0.98374 | -0.31083 | 17.3206
179 | 0.14147 | 0.035966 | -0.14141 | -0.035933 | 5.3083e-05 | 3.3325e-05 | 0.2124 | 0.2124 | 0.2124 | 0.99195 | -0.15294 | 0.99154 | -0.16074 | 14.5876
180 | 0.22983 | 0.058626 | -0.22973 | -0.058566 | 9.4278e-05 | 5.9902e-05 | 0.34513 | 0.34513 | 0.34513 | 0.99195 | -0.15294 | 0.9915 | -0.16144 | 23.7038
181 | 0.042076 | 0.010581 | -0.042029 | -0.010552 | 4.6743e-05 | 2.9512e-05 | 0.063131 | 0.063131 | 0.063131 | 0.99195 | -0.15294 | 0.99074 | -0.17623 | 17.3436
182 | 0.13909 | 0.03535 | -0.13902 | -0.035308 | 6.7769e-05 | 4.2518e-05 | 0.20891 | 0.20891 | 0.20891 | 0.99154 | -0.16074 | 0.99101 | -0.17086 | 14.3482
183 | 0.22708 | 0.057902 | -0.22682 | -0.057736 | 0.00026008 | 0.00016522 | 0.34115 | 0.34115 | 0.34115 | 0.9915 | -0.16144 | 0.99026 | -0.18519 | 23.4306
184 | 0.039008 | 0.0097948 | -0.038998 | -0.0097885 | 1.0083e-05 | 6.3523e-06 | 0.058594 | 0.058594 | 0.058594 | 0.99074 | -0.17623 | 0.99046 | -0.18165 | 16.0972
185 | 0.13404 | 0.034059 | -0.13398 | -0.034018 | 6.6522e-05 | 4.1673e-05 | 0.20143 | 0.20143 | 0.20143 | 0.99101 | -0.17086 | 0.99048 | -0.18117 | 13.8345
186 | 0.0049809 | 0.0012482 | -0.0049807 | -0.0012482 | 2.0787e-07 | 5.3542e-09 | 0.0074789 | 0.007479 | 0.007479 | 0.99101 | -0.17086 | 0.99097 | -0.17174 | 2.0547
187 | 0.020263 | 0.005093 | -0.020256 | -0.0050884 | 7.6394e-06 | 4.6065e-06 | 0.030447 | 0.030448 | 0.030448 | 0.99046 | -0.18165 | 0.99006 | -0.18955 | 8.3647
188 | -0.0081198 | -0.0020348 | 0.0081207 | 0.0020351 | 8.5196e-07 | 3.4882e-07 | 0.0122 | 0.0122 | 0.0122 | 0.99036 | -0.18338 | 0.99048 | -0.18117 | 3.3516
189 | 0.12585 | 0.031983 | -0.12584 | -0.031974 | 1.375e-05 | 8.5894e-06 | 0.18923 | 0.18923 | 0.18923 | 0.99048 | -0.18117 | 0.99036 | -0.18344 | 12.9967
190 | 0.0049807 | 0.0012482 | -0.0049805 | -0.0012482 | 2.2271e-07 | 5.7511e-09 | 0.007479 | 0.007479 | 0.007479 | 0.99097 | -0.17174 | 0.99092 | -0.17267 | 2.0547
191 | 0.020256 | 0.0050884 | -0.020245 | -0.0050818 | 1.0957e-05 | 6.6073e-06 | 0.030448 | 0.030448 | 0.030448 | 0.99006 | -0.18955 | 0.98947 | -0.20089 | 8.3647
192 | 0.020245 | 0.0050818 | -0.020237 | -0.0050775 | 7.1067e-06 | 4.2858e-06 | 0.030448 | 0.030448 | 0.030448 | 0.98947 | -0.20089 | 0.98909 | -0.20825 | 8.3648
193 | 0.020237 | 0.0050775 | -0.020231 | -0.0050736 | 6.6121e-06 | 3.9877e-06 | 0.030448 | 0.030448 | 0.030448 | 0.98909 | -0.20825 | 0.98874 | -0.21511 | 8.3648
194 | 0.020231 | 0.0050736 | -0.020228 | -0.0050719 | 2.7022e-06 | 1.6297e-06 | 0.030448 | 0.030448 | 0.030448 | 0.98874 | -0.21511 | 0.9886 | -0.21791 | 8.3648
195 | 0.048997 | 0.012371 | -0.048945 | -0.012337 | 5.2539e-05 | 3.3309e-05 | 0.074546 | 0.074546 | 0.074546 | 0.97846 | -0.41386 | 0.97731 | -0.43626 | 20.4798
196 | 0.0086479 | 0.0021677 | -0.0086454 | -0.0021666 | 2.4367e-06 | 1.0878e-06 | 0.013152 | 0.013152 | 0.013152 | 0.97846 | -0.41386 | 0.97816 | -0.41977 | 3.6131
197 | -0.057645 | -0.014538 | 0.057721 | 0.014586 | 7.5614e-05 | 4.8063e-05 | 0.087698 | 0.087698 | 0.087698 | 0.97846 | -0.41386 | 0.97986 | -0.38649 | 24.0928
198 | 0.0054917 | 0.0013762 | -0.0054904 | -0.001376 | 1.3401e-06 | 2.1513e-07 | 0.0083542 | 0.0083544 | 0.0083544 | 0.97816 | -0.41977 | 0.9779 | -0.42489 | 2.2952
199 | -0.062125 | -0.01569 | 0.062214 | 0.015747 | 8.8765e-05 | 5.6475e-05 | 0.094387 | 0.094387 | 0.094387 | 0.97986 | -0.38649 | 0.98139 | -0.35672 | 25.9304
200 | 0.0046624 | 0.0011685 | -0.0046624 | -0.0011685 | 7.3776e-08 | -2.4847e-09 | 0.0070707 | 0.0070707 | 0.0070707 | 0.98119 | -0.36051 | 0.98118 | -0.36085 | 1.9425
201 | -0.017866 | -0.0044791 | 0.017873 | 0.0044832 | 6.8596e-06 | 4.0753e-06 | 0.027095 | 0.027095 | 0.027095 | 0.98119 | -0.36051 | 0.98161 | -0.35246 | 7.4436
202 | 0.013204 | 0.0033106 | -0.013197 | -0.003307 | 6.3636e-06 | 3.5385e-06 | 0.020024 | 0.020024 | 0.020024 | 0.98119 | -0.36051 | 0.98068 | -0.37063 | 5.5012
203 | -0.027757 | -0.0069598 | 0.027772 | 0.0069689 | 1.4694e-05 | 9.1243e-06 | 0.042078 | 0.042078 | 0.042078 | 0.98161 | -0.35246 | 0.98217 | -0.34136 | 11.5599
204 | 0.0098843 | 0.0024766 | -0.0098833 | -0.0024761 | 9.968e-07 | 4.883e-07 | 0.014983 | 0.014983 | 0.014983 | 0.98161 | -0.35246 | 0.9815 | -0.35458 | 4.1163
205 | 0.0020924 | 0.00052392 | -0.0020922 | -0.00052435 | 1.6207e-07 | -4.3726e-07 | 0.0031746 | 0.0031748 | 0.0031748 | 0.98068 | -0.37063 | 0.9806 | -0.37226 | 0.87221
206 | 0.0098833 | 0.0024761 | -0.0098788 | -0.0024739 | 4.5346e-06 | 2.2217e-06 | 0.014983 | 0.014984 | 0.014984 | 0.9815 | -0.35458 | 0.98101 | -0.36421 | 4.1164
207 | 0.013573 | 0.003404 | -0.013569 | -0.0034019 | 3.7545e-06 | 2.0954e-06 | 0.020431 | 0.020431 | 0.020431 | 0.9886 | -0.21791 | 0.9883 | -0.22372 | 5.6128
208 | -0.064068 | -0.016212 | 0.064132 | 0.016252 | 6.4023e-05 | 4.0746e-05 | 0.097198 | 0.097198 | 0.097198 | 0.98139 | -0.35672 | 0.98246 | -0.33592 | 26.7028
209 | 0.0091105 | 0.0022814 | -0.0091039 | -0.0022783 | 6.5871e-06 | 3.0552e-06 | 0.013818 | 0.013819 | 0.013819 | 0.98101 | -0.36421 | 0.98023 | -0.37941 | 3.7964
210 | 0.12584 | 0.031974 | -0.1258 | -0.031952 | 3.6049e-05 | 2.2519e-05 | 0.18923 | 0.18923 | 0.18923 | 0.99036 | -0.18344 | 0.99005 | -0.18939 | 12.9967
211 | -0.078378 | -0.019871 | 0.078394 | 0.01988 | 1.5664e-05 | 9.42e-06 | 0.11855 | 0.11855 | 0.11855 | 0.98449 | -0.29659 | 0.9847 | -0.29244 | 8.142
212 | 0.076093 | 0.019298 | -0.076093 | -0.019298 | 6.62e-07 | 3.9657e-07 | 0.11509 | 0.11509 | 0.11509 | 0.98449 | -0.29659 | 0.98448 | -0.29678 | 7.9048
213 | -0.079638 | -0.020192 | 0.079648 | 0.020199 | 1.0828e-05 | 6.5249e-06 | 0.12043 | 0.12043 | 0.12043 | 0.9847 | -0.29244 | 0.98485 | -0.28961 | 8.271
214 | 0.0748 | 0.018974 | -0.074798 | -0.018973 | 2.4136e-06 | 1.4424e-06 | 0.11314 | 0.11314 | 0.11314 | 0.98448 | -0.29678 | 0.98445 | -0.29745 | 7.7706
215 | 0.070022 | 0.017776 | -0.069959 | -0.017736 | 6.3088e-05 | 3.9615e-05 | 0.10592 | 0.10592 | 0.10592 | 0.98445 | -0.29745 | 0.98348 | -0.31619 | 14.5497
216 | 0.064193 | 0.016291 | -0.064132 | -0.016252 | 6.0865e-05 | 3.8736e-05 | 0.097198 | 0.097198 | 0.097198 | 0.98348 | -0.31619 | 0.98246 | -0.33592 | 26.7028
217 | -0.094453 | -0.023953 | 0.094454 | 0.023954 | 1.3834e-06 | 8.4834e-07 | 0.1426 | 0.1426 | 0.1426 | 0.98632 | -0.26125 | 0.98633 | -0.26095 | 9.7938
218 | -0.099055 | -0.025107 | 0.099109 | 0.02514 | 5.3739e-05 | 3.3083e-05 | 0.14954 | 0.14954 | 0.14954 | 0.98633 | -0.26095 | 0.98692 | -0.24967 | 10.2705
219 | 0.16985 | 0.04313 | -0.16966 | -0.043012 | 0.00018574 | 0.00011734 | 0.25658 | 0.25658 | 0.25658 | 0.98579 | -0.27119 | 0.98461 | -0.29394 | 17.6222
220 | 0.16793 | 0.042578 | -0.16779 | -0.042492 | 0.00013618 | 8.6011e-05 | 0.25396 | 0.25396 | 0.25396 | 0.98461 | -0.29394 | 0.98374 | -0.31083 | 17.4423
221 | -0.0013991 | -0.00035064 | 0.0013991 | 0.00035057 | 9.8294e-09 | -6.6114e-08 | 0.00213 | 0.00213 | 0.00213 | 0.97737 | -0.43507 | 0.97738 | -0.43492 | 0.58517
222 | -0.0044807 | -0.001123 | 0.0044807 | 0.001123 | 7.7551e-08 | -8.8126e-09 | 0.00674 | 0.0067399 | 0.00674 | 0.98922 | -0.20534 | 0.98924 | -0.20498 | 1.8516
223 | -0.0057005 | -0.0014287 | 0.005701 | 0.0014287 | 4.6646e-07 | 8.1314e-08 | 0.0085747 | 0.0085746 | 0.0085747 | 0.98924 | -0.20498 | 0.98933 | -0.20326 | 2.3557
224 | -0.011595 | -0.0029059 | 0.011596 | 0.0029067 | 1.5524e-06 | 8.1873e-07 | 0.01744 | 0.017439 | 0.01744 | 0.98933 | -0.20326 | 0.98947 | -0.20045 | 4.7911
225 | 0.11268 | 0.028637 | -0.11256 | -0.028562 | 0.00011997 | 7.4501e-05 | 0.16959 | 0.16959 | 0.16959 | 0.98947 | -0.20045 | 0.98832 | -0.22259 | 11.6479
226 | -0.12428 | -0.031544 | 0.12434 | 0.031585 | 6.6146e-05 | 4.1296e-05 | 0.18703 | 0.18703 | 0.18703 | 0.98947 | -0.20045 | 0.99005 | -0.18939 | 12.8456
227 | -0.0072963 | -0.0018286 | 0.0072964 | 0.0018286 | 1.2895e-07 | 4.8517e-08 | 0.011182 | 0.011182 | 0.011182 | 0.97092 | -0.56192 | 0.97094 | -0.56155 | 3.072
228 | 0.0003164 | 7.9244e-05 | -0.0003164 | -7.9297e-05 | 3.7838e-10 | -5.2829e-08 | 0.00048489 | 0.00048491 | 0.00048491 | 0.97092 | -0.56192 | 0.97092 | -0.56195 | 0.13322
229 | -0.0076133 | -0.001908 | 0.0076149 | 0.0019087 | 1.6006e-06 | 6.3651e-07 | 0.011668 | 0.011668 | 0.011668 | 0.97094 | -0.56155 | 0.97116 | -0.55714 | 3.2054
230 | -0.013621 | -0.003414 | 0.013624 | 0.0034159 | 3.4141e-06 | 1.9263e-06 | 0.02087 | 0.02087 | 0.02087 | 0.97116 | -0.55714 | 0.97143 | -0.55188 | 5.7336
231 | -0.10504 | -0.026627 | 0.10509 | 0.026657 | 4.8891e-05 | 3.0228e-05 | 0.15848 | 0.15848 | 0.15848 | 0.98692 | -0.24967 | 0.98742 | -0.23999 | 10.8848
232 | 0.0059324 | 0.0014865 | -0.0059317 | -0.0014864 | 6.5886e-07 | 1.4108e-07 | 0.0089444 | 0.0089445 | 0.0089445 | 0.98692 | -0.24967 | 0.9868 | -0.252 | 2.4573
233 | -0.10803 | -0.027395 | 0.10812 | 0.027451 | 9.0436e-05 | 5.6018e-05 | 0.16292 | 0.16292 | 0.16292 | 0.98742 | -0.23999 | 0.98832 | -0.22259 | 11.1895
234 | 0.002058 | 0.0005155 | -0.0020579 | -0.00051575 | 8.7762e-08 | -2.5429e-07 | 0.0031031 | 0.0031033 | 0.0031033 | 0.9868 | -0.252 | 0.98675 | -0.25289 | 0.85254
235 | 0.013569 | 0.0034019 | -0.013566 | -0.0034 | 3.4304e-06 | 1.9147e-06 | 0.020431 | 0.020431 | 0.020431 | 0.9883 | -0.22372 | 0.98802 | -0.22902 | 5.6129
236 | 0.0069807 | 0.0017496 | -0.0069799 | -0.0017493 | 8.1955e-07 | 2.7132e-07 | 0.010513 | 0.010513 | 0.010513 | 0.98802 | -0.22902 | 0.9879 | -0.23149 | 2.8883
237 | 0.0060701 | 0.0015179 | -0.00607 | -0.0015179 | 6.6904e-08 | 1.6325e-08 | 0.0092133 | 0.0092133 | 0.0092133 | 0.98023 | -0.37941 | 0.98022 | -0.37964 | 2.5311
238 | 0.0052511 | 0.0013127 | -0.0052505 | -0.0013126 | 6.0174e-07 | 6.6736e-08 | 0.0079701 | 0.0079703 | 0.0079703 | 0.98022 | -0.37964 | 0.9801 | -0.38205 | 2.1896
239 | 0.0059698 | 0.0014962 | -0.0059698 | -0.0014962 | 7.0287e-08 | 1.5566e-08 | 0.009012 | 0.009012 | 0.009012 | 0.98571 | -0.27316 | 0.9857 | -0.27341 | 2.4758

## res_trafo
| p_hv_mw | q_hv_mvar | p_lv_mw | q_lv_mvar | pl_mw | ql_mvar | i_hv_ka | i_lv_ka | vm_hv_pu | va_hv_degree | vm_lv_pu | va_lv_degree | loading_percent
0 | -1.2729e-15 | -1.3162e-15 | 0.00165 | 1.2699e-07 | 0.00165 | 1.2699e-07 | 5.2857e-17 | 0.0023815 | 0.99998 | 149.9956 | 1 | 0 | 0.2619

## res_ext_grid
| p_mw | q_mvar
0 | 0.50831 | 0.1301

## res_load
| p_mw | q_mvar
0 | 0.0024809 | 0.00062177
1 | 0.0041816 | 0.001048
2 | 0.0027052 | 0.000678
3 | 0.0056147 | 0.0014072
4 | 0.0062388 | 0.0015636
5 | 0.005449 | 0.0013656
6 | 0.00072345 | 0.00018131
7 | 0.0014669 | 0.00036765
8 | 0.0013074 | 0.00032768
9 | 0.0016802 | 0.0004211
10 | 0.0015851 | 0.00039726
11 | 0.00069487 | 0.00017415
12 | 0.0026445 | 0.00066278
13 | 0.0021427 | 0.00053702
14 | 0.0032974 | 0.00082641
15 | 0.00066616 | 0.00016695
16 | 0.0013903 | 0.00034844
17 | 0.0011284 | 0.00028281
18 | 0.0035368 | 0.0008864
19 | 0.00066363 | 0.00016632
20 | 0.00053309 | 0.00013361
21 | 0.0023167 | 0.00058063
22 | 0.00031508 | 7.8966e-05
23 | 0.00028868 | 7.235e-05
24 | 0.00036031 | 9.0302e-05
25 | 0.00053845 | 0.00013495
26 | 0.00088438 | 0.00022165
27 | 0.0013079 | 0.0003278
28 | 0.001745 | 0.00043733
29 | 0.00039079 | 9.7941e-05
30 | 0.0068753 | 0.0017231
31 | 0.00032947 | 8.2573e-05
32 | 0.020166 | 0.0050541
33 | 0.004334 | 0.0010862
34 | 0.0044982 | 0.0011273
35 | 0.00010083 | 2.5269e-05
36 | 0.00032752 | 8.2084e-05
37 | 0.00010426 | 2.613e-05
38 | 6.4572e-05 | 1.6183e-05
39 | 5.1064e-05 | 1.2798e-05
40 | 0.00021926 | 5.4951e-05
41 | 0.010316 | 0.0025855
42 | 0.00010724 | 2.6877e-05
43 | 0.00028324 | 7.0987e-05
44 | 5.9649e-05 | 1.4949e-05
45 | 0.00029821 | 7.4739e-05
46 | 0.00011951 | 2.9951e-05
47 | 9.0854e-05 | 2.277e-05
48 | 6.8007e-05 | 1.7044e-05
49 | 8.7026e-05 | 2.1811e-05
50 | 0.00019625 | 4.9185e-05
51 | 0.0003469 | 8.6942e-05
52 | 5.3311e-05 | 1.3361e-05
53 | 7.1856e-05 | 1.8009e-05
54 | 0.00012402 | 3.1081e-05
55 | 0.0010394 | 0.00026049
56 | 0.00082171 | 0.00020594
57 | 0.0049686 | 0.0012453
58 | 0.00098782 | 0.00024757
59 | 0.0032983 | 0.00082663
60 | 0.0029928 | 0.00075006
61 | 0.0030961 | 0.00077595
62 | 0.0017342 | 0.00043462
63 | 0.0029754 | 0.00074572
64 | 0.0029765 | 0.00074598
65 | 0.0041223 | 0.0010331
66 | 0.0015171 | 0.00038021
67 | 0.0086267 | 0.0021621
68 | 0.0011424 | 0.00028631
69 | 0.0063249 | 0.0015852
70 | 0.00079636 | 0.00019959
71 | 0.00013664 | 3.4244e-05
72 | 0.00095546 | 0.00023946
73 | 0.00050963 | 0.00012772
74 | 0.00067866 | 0.00017009
75 | 0.0011406 | 0.00028587
76 | 0.0054888 | 0.0013756
77 | 0.00075397 | 0.00018896
78 | 0.003344 | 0.00083809
79 | 0.00094546 | 0.00023695
80 | 0.0041158 | 0.0010315
81 | 0.0017276 | 0.00043298
82 | 0.0016856 | 0.00042245
83 | 0.0025661 | 0.00064313
84 | 0.0013396 | 0.00033573
85 | 0.0015709 | 0.00039371
86 | 0.0018659 | 0.00046764
87 | 0.01039 | 0.0026039
88 | 0.0065723 | 0.0016472
89 | 0.0015709 | 0.00039371
90 | 0.0018659 | 0.00046764
91 | 0.0072611 | 0.0018198
92 | 0.00078295 | 0.00019623
93 | 0.0017963 | 0.0004502
94 | 0.0058659 | 0.0014701
95 | 0.0022503 | 0.00056398
96 | 0.00075812 | 0.00019
97 | 0.0023152 | 0.00058025
98 | 0.0041767 | 0.0010468
99 | 0.0018901 | 0.0004737
100 | 0.00059861 | 0.00015003
101 | 0.0012882 | 0.00032285
102 | 0.0018777 | 0.00047059
103 | 0.0018781 | 0.00047069
104 | 0.0015696 | 0.00039337
105 | 0.0013041 | 0.00032684
106 | 0.0017077 | 0.000428
107 | 0.003463 | 0.00086791
108 | 0.003808 | 0.00095439
109 | 0.0030146 | 0.00075552
110 | 0.0036978 | 0.00092675
111 | 0.0039082 | 0.00097949
112 | 0.0017355 | 0.00043497
113 | 0.015136 | 0.0037935
114 | 0.0035307 | 0.00088488
115 | 0.0025877 | 0.00064855
116 | 0.0037794 | 0.0009472
117 | 0.010568 | 0.0026486
118 | 0.003826 | 0.00095889
119 | 0.0057808 | 0.0014488
120 | 0.0023235 | 0.00058231
121 | 0.0026509 | 0.00066437
122 | 0.0030208 | 0.00075707
123 | 0.018735 | 0.0046954
124 | 0.0051079 | 0.0012802
125 | 0.0046551 | 0.0011667
126 | 0.0031537 | 0.00079039
127 | 0.0044046 | 0.0011039
128 | 0.0046624 | 0.0011685
129 | 0.011105 | 0.0027831
130 | 0.0032831 | 0.00082282
131 | 0.0066552 | 0.0016679
132 | 0.0049805 | 0.0012482
133 | 0.0054904 | 0.001376
134 | 0.0018543 | 0.00046474
135 | 0.0020922 | 0.00052435
136 | 0.00076829 | 0.00019255
137 | 0.0022848 | 0.00057263
138 | 0.0012438 | 0.00031172
139 | 0.0012923 | 0.00032388
140 | 0.0050091 | 0.0012554
141 | 0.0047757 | 0.0011969
142 | 0.005766 | 0.0014451
143 | 0.0010444 | 0.00026176
144 | 0.0046007 | 0.001153
145 | 0.0014106 | 0.00035353
146 | 0.0024489 | 0.00061376
147 | 0.0017331 | 0.00043436
148 | 0.0011721 | 0.00029375
149 | 0.0013991 | 0.00035064
150 | 0.00080227 | 0.00020107
151 | 0.0044807 | 0.001123
152 | 0.0012198 | 0.0003057
153 | 0.0058939 | 0.0014772
154 | 0.0069799 | 0.0017493
155 | 0.00031687 | 7.9415e-05
156 | 0.0003164 | 7.9297e-05
157 | 0.0060062 | 0.0015053
158 | 0.004587 | 0.0011496
159 | 0.0029444 | 0.00073793
160 | 0.0038738 | 0.00097085
161 | 0.0020579 | 0.00051575
162 | 0.0065851 | 0.0016504
163 | 0.0069799 | 0.0017493
164 | 0.0044339 | 0.0011113
165 | 0.0014634 | 0.00036675
166 | 0.0030338 | 0.00076035
167 | 0.00081896 | 0.00020525
168 | 0.00095659 | 0.00023974
169 | 0.0029008 | 0.00072701
170 | 0.0059698 | 0.0014962

## dtypes
| element | column | dtype
0 | bus | name | object
1 | bus | vn_kv | float64
2 | bus | type | object
3 | bus | zone | object
4 | bus | in_service | bool
5 | load | name | object
6 | load | bus | uint32
7 | load | p_mw | float64
8 | load | q_mvar | float64
9 | load | const_z_percent | float64
10 | load | const_i_percent | float64
11 | load | sn_mva | float64
12 | load | scaling | float64
13 | load | in_service | bool
14 | load | type | object
15 | ext_grid | name | object
16 | ext_grid | bus | uint32
17 | ext_grid | vm_pu | float64
18 | ext_grid | va_degree | float64
19 | ext_grid | slack_weight | float64
20 | ext_grid | in_service | bool
21 | line | name | object
22 | line | std_type | object
23 | line | from_bus | uint32
24 | line | to_bus | uint32
25 | line | length_km | float64
26 | line | r_ohm_per_km | float64
27 | line | x_ohm_per_km | float64
28 | line | c_nf_per_km | float64
29 | line | g_us_per_km | float64
30 | line | max_i_ka | float64
31 | line | df | float64
32 | line | parallel | uint32
33 | line | type | object
34 | line | in_service | bool
35 | trafo | name | object
36 | trafo | std_type | object
37 | trafo | hv_bus | uint32
38 | trafo | lv_bus | uint32
39 | trafo | sn_mva | float64
40 | trafo | vn_hv_kv | float64
41 | trafo | vn_lv_kv | float64
42 | trafo | vk_percent | float64
43 | trafo | vkr_percent | float64
44 | trafo | pfe_kw | float64
45 | trafo | i0_percent | float64
46 | trafo | shift_degree | float64
47 | trafo | tap_side | object
48 | trafo | tap_neutral | int32
49 | trafo | tap_min | int32
50 | trafo | tap_max | int32
51 | trafo | tap_step_percent | float64
52 | trafo | tap_step_degree | float64
53 | trafo | tap_pos | int32
54 | trafo | tap_phase_shifter | bool
55 | trafo | parallel | uint32
56 | trafo | df | float64
57 | trafo | in_service | bool
58 | line_geodata | coords | object
59 | bus_geodata | x | float64
60 | bus_geodata | y | float64
61 | bus_geodata | coords | object
62 | res_bus | vm_pu | float64
63 | res_bus | va_degree | float64
64 | res_bus | p_mw | float64
65 | res_bus | q_mvar | float64
66 | res_line | p_from_mw | float64
67 | res_line | q_from_mvar | float64
68 | res_line | p_to_mw | float64
69 | res_line | q_to_mvar | float64
70 | res_line | pl_mw | float64
71 | res_line | ql_mvar | float64
72 | res_line | i_from_ka | float64
73 | res_line | i_to_ka | float64
74 | res_line | i_ka | float64
75 | res_line | vm_from_pu | float64
76 | res_line | va_from_degree | float64
77 | res_line | vm_to_pu | float64
78 | res_line | va_to_degree | float64
79 | res_line | loading_percent | float64
80 | res_trafo | p_hv_mw | float64
81 | res_trafo | q_hv_mvar | float64
82 | res_trafo | p_lv_mw | float64
83 | res_trafo | q_lv_mvar | float64
84 | res_trafo | pl_mw | float64
85 | res_trafo | ql_mvar | float64
86 | res_trafo | i_hv_ka | float64
87 | res_trafo | i_lv_ka | float64
88 | res_trafo | vm_hv_pu | float64
89 | res_trafo | va_hv_degree | float64
90 | res_trafo | vm_lv_pu | float64
91 | res_trafo | va_lv_degree | float64
92 | res_trafo | loading_percent | float64
93 | res_ext_grid | p_mw | float64
94 | res_ext_grid | q_mvar | float64
95 | res_load | p_mw | float64
96 | res_load | q_mvar | float64

## parameters
| version | format_version | converged | OPF_converged | name | f_hz | sn_mva
0 | 2.14.6 | 2.14.0 | TRUE | FALSE |  | 50 | 1