## bus
| name | vn_kv | type | zone | in_service
0 | bus_LV_195-12_0_7_node_0 | 0.4 | n |  | TRUE
1 | bus_LV_195-12_0_7_node_1 | 0.4 | n |  | TRUE
2 | bus_LV_195-12_0_7_node_2 | 0.4 | n |  | TRUE
3 | bus_LV_195-12_0_7_node_3 | 0.4 | n |  | TRUE
4 | bus_LV_195-12_0_7_node_4 | 0.4 | n |  | TRUE
5 | bus_LV_195-12_0_7_node_5 | 0.4 | n |  | TRUE
6 | bus_LV_195-12_0_7_node_55 | 0.4 | n |  | TRUE
7 | bus_LV_195-12_0_7_node_114 | 0.4 | n |  | TRUE
8 | bus_LV_195-12_0_7_node_56 | 0.4 | n |  | TRUE
9 | bus_LV_195-12_0_7_node_40 | 0.4 | n |  | TRUE
10 | bus_LV_195-12_0_7_node_52 | 0.4 | n |  | TRUE
11 | bus_LV_195-12_0_7_node_6 | 0.4 | n |  | TRUE
12 | bus_LV_195-12_0_7_node_19 | 0.4 | n |  | TRUE
13 | bus_LV_195-12_0_7_node_110 | 0.4 | n |  | TRUE
14 | bus_LV_195-12_0_7_node_49 | 0.4 | n |  | TRUE
15 | bus_LV_195-12_0_7_node_108 | 0.4 | n |  | TRUE
16 | bus_LV_195-12_0_7_node_8 | 0.4 | n |  | TRUE
17 | bus_LV_195-12_0_7_node_10 | 0.4 | n |  | TRUE
18 | bus_LV_195-12_0_7_node_7 | 0.4 | n |  | TRUE
19 | bus_LV_195-12_0_7_node_18 | 0.4 | n |  | TRUE
20 | bus_LV_195-12_0_7_node_9 | 0.4 | n |  | TRUE
21 | bus_LV_195-12_0_7_node_11 | 0.4 | n |  | TRUE
22 | bus_LV_195-12_0_7_node_12 | 0.4 | n |  | TRUE
23 | bus_LV_195-12_0_7_node_13 | 0.4 | n |  | TRUE
24 | bus_LV_195-12_0_7_node_14 | 0.4 | n |  | TRUE
25 | bus_LV_195-12_0_7_node_15 | 0.4 | n |  | TRUE
26 | bus_LV_195-12_0_7_node_16 | 0.4 | n |  | TRUE
27 | bus_LV_195-12_0_7_node_17 | 0.4 | n |  | TRUE
28 | bus_LV_195-12_0_7_node_20 | 0.4 | n |  | TRUE
29 | bus_LV_195-12_0_7_node_21 | 0.4 | n |  | TRUE
30 | bus_LV_195-12_0_7_node_23 | 0.4 | n |  | TRUE
31 | bus_LV_195-12_0_7_node_32 | 0.4 | n |  | TRUE
32 | bus_LV_195-12_0_7_node_22 | 0.4 | n |  | TRUE
33 | bus_LV_195-12_0_7_node_24 | 0.4 | n |  | TRUE
34 | bus_LV_195-12_0_7_node_29 | 0.4 | n |  | TRUE
35 | bus_LV_195-12_0_7_node_25 | 0.4 | n |  | TRUE
36 | bus_LV_195-12_0_7_node_26 | 0.4 | n |  | TRUE
37 | bus_LV_195-12_0_7_node_115 | 0.4 | n |  | TRUE
38 | bus_LV_195-12_0_7_node_27 | 0.4 | n |  | TRUE
39 | bus_LV_195-12_0_7_node_28 | 0.4 | n |  | TRUE
40 | bus_LV_195-12_0_7_node_31 | 0.4 | n |  | TRUE
41 | bus_LV_195-12_0_7_node_33 | 0.4 | n |  | TRUE
42 | bus_LV_195-12_0_7_node_46 | 0.4 | n |  | TRUE
43 | bus_LV_195-12_0_7_node_37 | 0.4 | n |  | TRUE
44 | bus_LV_195-12_0_7_node_44 | 0.4 | n |  | TRUE
45 | bus_LV_195-12_0_7_node_34 | 0.4 | n |  | TRUE
46 | bus_LV_195-12_0_7_node_35 | 0.4 | n |  | TRUE
47 | bus_LV_195-12_0_7_node_36 | 0.4 | n |  | TRUE
48 | bus_LV_195-12_0_7_node_38 | 0.4 | n |  | TRUE
49 | bus_LV_195-12_0_7_node_39 | 0.4 | n |  | TRUE
50 | bus_LV_195-12_0_7_node_116 | 0.4 | n |  | TRUE
51 | bus_LV_195-12_0_7_node_48 | 0.4 | n |  | TRUE
52 | bus_LV_195-12_0_7_node_104 | 0.4 | n |  | TRUE
53 | bus_LV_195-12_0_7_node_105 | 0.4 | n |  | TRUE
54 | bus_LV_195-12_0_7_node_109 | 0.4 | n |  | TRUE
55 | bus_LV_195-12_0_7_node_60 | 0.4 | n |  | TRUE
56 | bus_LV_195-12_0_7_node_42 | 0.4 | n |  | TRUE
57 | bus_LV_195-12_0_7_node_43 | 0.4 | n |  | TRUE
58 | bus_LV_195-12_0_7_node_45 | 0.4 | n |  | TRUE
59 | bus_LV_195-12_0_7_node_47 | 0.4 | n |  | TRUE
60 | bus_LV_195-12_0_7_node_51 | 0.4 | n |  | TRUE
61 | bus_LV_195-12_0_7_node_53 | 0.4 | n |  | TRUE
62 | bus_LV_195-12_0_7_node_54 | 0.4 | n |  | TRUE
63 | bus_LV_195-12_0_7_node_57 | 0.4 | n |  | TRUE
64 | bus_LV_195-12_0_7_node_58 | 0.4 | n |  | TRUE
65 | bus_LV_195-12_0_7_node_113 | 0.4 | n |  | TRUE
66 | bus_LV_195-12_0_7_node_99 | 0.4 | n |  | TRUE
67 | bus_LV_195-12_0_7_node_98 | 0.4 | n |  | TRUE
68 | bus_LV_195-12_0_7_node_59 | 0.4 | n |  | TRUE
69 | bus_LV_195-12_0_7_node_112 | 0.4 | n |  | TRUE
70 | bus_LV_195-12_0_7_node_100 | 0.4 | n |  | TRUE
71 | bus_LV_195-12_0_7_node_97 | 0.4 | n |  | TRUE
72 | bus_LV_195-12_0_7_node_61 | 0.4 | n |  | TRUE
73 | bus_LV_195-12_0_7_node_62 | 0.4 | n |  | TRUE
74 | bus_LV_195-12_0_7_node_63 | 0.4 | n |  | TRUE
75 | bus_LV_195-12_0_7_node_64 | 0.4 | n |  | TRUE
76 | bus_LV_195-12_0_7_node_65 | 0.4 | n |  | TRUE
77 | bus_LV_195-12_0_7_node_66 | 0.4 | n |  | TRUE
78 | bus_LV_195-12_0_7_node_84 | 0.4 | n |  | TRUE
79 | bus_LV_195-12_0_7_node_92 | 0.4 | n |  | TRUE
80 | bus_LV_195-12_0_7_node_85 | 0.4 | n |  | TRUE
81 | bus_LV_195-12_0_7_node_67 | 0.4 | n |  | TRUE
82 | bus_LV_195-12_0_7_node_68 | 0.4 | n |  | TRUE
83 | bus_LV_195-12_0_7_node_69 | 0.4 | n |  | TRUE
84 | bus_LV_195-12_0_7_node_70 | 0.4 | n |  | TRUE
85 | bus_LV_195-12_0_7_node_71 | 0.4 | n |  | TRUE
86 | bus_LV_195-12_0_7_node_72 | 0.4 | n |  | TRUE
87 | bus_LV_195-12_0_7_node_76 | 0.4 | n |  | TRUE
88 | bus_LV_195-12_0_7_node_73 | 0.4 | n |  | TRUE
89 | bus_LV_195-12_0_7_node_74 | 0.4 | n |  | TRUE
90 | bus_LV_195-12_0_7_node_75 | 0.4 | n |  | TRUE
91 | bus_LV_195-12_0_7_node_79 | 0.4 | n |  | TRUE
92 | bus_LV_195-12_0_7_node_80 | 0.4 | n |  | TRUE
93 | bus_LV_195-12_0_7_node_81 | 0.4 | n |  | TRUE
94 | bus_LV_195-12_0_7_node_82 | 0.4 | n |  | TRUE
95 | bus_LV_195-12_0_7_node_83 | 0.4 | n |  | TRUE
96 | bus_LV_195-12_0_7_node_87 | 0.4 | n |  | TRUE
97 | bus_LV_195-12_0_7_node_91 | 0.4 | n |  | TRUE
98 | bus_LV_195-12_0_7_node_86 | 0.4 | n |  | TRUE
99 | bus_LV_195-12_0_7_node_88 | 0.4 | n |  | TRUE
100 | bus_LV_195-12_0_7_node_89 | 0.4 | n |  | TRUE
101 | bus_LV_195-12_0_7_node_90 | 0.4 | n |  | TRUE
102 | bus_LV_195-12_0_7_node_102 | 0.4 | n |  | TRUE
103 | bus_LV_195-12_0_7_node_96 | 0.4 | n |  | TRUE
104 | bus_LV_195-12_0_7_node_94 | 0.4 | n |  | TRUE
105 | bus_LV_195-12_0_7_node_95 | 0.4 | n |  | TRUE
106 | bus_LV_195-12_0_7_node_101 | 0.4 | n |  | TRUE
107 | bus_LV_195-12_0_7_node_106 | 0.4 | n |  | TRUE
108 | bus_LV_195-12_0_7_node_107 | 0.4 | n |  | TRUE
109 | bus_LV_195-12_0_7_node_111 | 0.4 | n |  | TRUE
110 | bus_MV_364_0_node_123 | 20 | n |  | TRUE

## load
| name | bus | p_mw | q_mvar | const_z_percent | const_i_percent | sn_mva | scaling | in_service | type
0 | LV_195-12_0_7_load_0 | 0 | 0.00052067 | 0.00013049 | 0 | 0 |  | 1 | TRUE | wye
1 | LV_195-12_0_7_load_3 | 3 | 0.00018811 | 4.7145e-05 | 0 | 0 |  | 1 | TRUE | wye
2 | LV_195-12_0_7_load_5 | 5 | 0.00039983 | 0.00010021 | 0 | 0 |  | 1 | TRUE | wye
3 | LV_195-12_0_7_load_114 | 7 | 0.0044184 | 0.0011073 | 0 | 0 |  | 1 | TRUE | wye
4 | LV_195-12_0_7_load_40 | 9 | 0.015803 | 0.0039607 | 0 | 0 |  | 1 | TRUE | wye
5 | LV_195-12_0_7_load_6 | 11 | 0.0021612 | 0.00054165 | 0 | 0 |  | 1 | TRUE | wye
6 | LV_195-12_0_7_load_49 | 14 | 0.0074902 | 0.0018772 | 0 | 0 |  | 1 | TRUE | wye
7 | LV_195-12_0_7_load_108 | 15 | 0.0023155 | 0.00058033 | 0 | 0 |  | 1 | TRUE | wye
8 | LV_195-12_0_7_load_7 | 18 | 0.00037819 | 9.4783e-05 | 0 | 0 |  | 1 | TRUE | wye
9 | LV_195-12_0_7_load_18 | 19 | 0.0039588 | 0.00099217 | 0 | 0 |  | 1 | TRUE | wye
10 | LV_195-12_0_7_load_9 | 20 | 0.00093519 | 0.00023438 | 0 | 0 |  | 1 | TRUE | wye
11 | LV_195-12_0_7_load_11 | 21 | 0.0027279 | 0.00068369 | 0 | 0 |  | 1 | TRUE | wye
12 | LV_195-12_0_7_load_15 | 25 | 0.0054145 | 0.001357 | 0 | 0 |  | 1 | TRUE | wye
13 | LV_195-12_0_7_load_16 | 26 | 0.017028 | 0.0042676 | 0 | 0 |  | 1 | TRUE | wye
14 | LV_195-12_0_7_load_17 | 27 | 0.0085999 | 0.0021553 | 0 | 0 |  | 1 | TRUE | wye
15 | LV_195-12_0_7_load_20 | 28 | 0.0018022 | 0.00045168 | 0 | 0 |  | 1 | TRUE | wye
16 | LV_195-12_0_7_load_32 | 31 | 0.005859 | 0.0014684 | 0 | 0 |  | 1 | TRUE | wye
17 | LV_195-12_0_7_load_24 | 33 | 0.015486 | 0.003881 | 0 | 0 |  | 1 | TRUE | wye
18 | LV_195-12_0_7_load_25 | 35 | 0.011013 | 0.0027601 | 0 | 0 |  | 1 | TRUE | wye
19 | LV_195-12_0_7_load_115 | 37 | 0.0040656 | 0.0010189 | 0 | 0 |  | 1 | TRUE | wye
20 | LV_195-12_0_7_load_28 | 39 | 0.016838 | 0.0042199 | 0 | 0 |  | 1 | TRUE | wye
21 | LV_195-12_0_7_load_33 | 41 | 0.006719 | 0.0016839 | 0 | 0 |  | 1 | TRUE | wye
22 | LV_195-12_0_7_load_37 | 43 | 0.0023154 | 0.00058028 | 0 | 0 |  | 1 | TRUE | wye
23 | LV_195-12_0_7_load_44 | 44 | 0.00094472 | 0.00023677 | 0 | 0 |  | 1 | TRUE | wye
24 | LV_195-12_0_7_load_34 | 45 | 0.0024046 | 0.00060265 | 0 | 0 |  | 1 | TRUE | wye
25 | LV_195-12_0_7_load_35 | 46 | 0.013031 | 0.0032659 | 0 | 0 |  | 1 | TRUE | wye
26 | LV_195-12_0_7_load_116 | 50 | 0.00090303 | 0.00022632 | 0 | 0 |  | 1 | TRUE | wye
27 | LV_195-12_0_7_load_48 | 51 | 0.014698 | 0.0036837 | 0 | 0 |  | 1 | TRUE | wye
28 | LV_195-12_0_7_load_109 | 54 | 0.015365 | 0.0038508 | 0 | 0 |  | 1 | TRUE | wye
29 | LV_195-12_0_7_load_60 | 55 | 0.0048164 | 0.0012071 | 0 | 0 |  | 1 | TRUE | wye
30 | LV_195-12_0_7_load_42 | 56 | 0.0011543 | 0.00028931 | 0 | 0 |  | 1 | TRUE | wye
31 | LV_195-12_0_7_load_43 | 57 | 0.0016585 | 0.00041565 | 0 | 0 |  | 1 | TRUE | wye
32 | LV_195-12_0_7_load_45 | 58 | 0.0011698 | 0.00029317 | 0 | 0 |  | 1 | TRUE | wye
33 | LV_195-12_0_7_load_47 | 59 | 0.0016917 | 0.00042397 | 0 | 0 |  | 1 | TRUE | wye
34 | LV_195-12_0_7_load_51 | 60 | 0.0017674 | 0.00044294 | 0 | 0 |  | 1 | TRUE | wye
35 | LV_195-12_0_7_load_58 | 64 | 0.0016862 | 0.0004226 | 0 | 0 |  | 1 | TRUE | wye
36 | LV_195-12_0_7_load_113 | 65 | 0.0010908 | 0.00027339 | 0 | 0 |  | 1 | TRUE | wye
37 | LV_195-12_0_7_load_99 | 66 | 0.0073715 | 0.0018475 | 0 | 0 |  | 1 | TRUE | wye
38 | LV_195-12_0_7_load_98 | 67 | 0.0010119 | 0.0002536 | 0 | 0 |  | 1 | TRUE | wye
39 | LV_195-12_0_7_load_59 | 68 | 0.0016604 | 0.00041614 | 0 | 0 |  | 1 | TRUE | wye
40 | LV_195-12_0_7_load_100 | 70 | 0.0051517 | 0.0012911 | 0 | 0 |  | 1 | TRUE | wye
41 | LV_195-12_0_7_load_61 | 72 | 0.0028057 | 0.00070318 | 0 | 0 |  | 1 | TRUE | wye
42 | LV_195-12_0_7_load_62 | 73 | 0.0028087 | 0.00070393 | 0 | 0 |  | 1 | TRUE | wye
43 | LV_195-12_0_7_load_63 | 74 | 0.0031993 | 0.00080182 | 0 | 0 |  | 1 | TRUE | wye
44 | LV_195-12_0_7_load_65 | 76 | 0.0040547 | 0.0010162 | 0 | 0 |  | 1 | TRUE | wye
45 | LV_195-12_0_7_load_66 | 77 | 0.0027196 | 0.0006816 | 0 | 0 |  | 1 | TRUE | wye
46 | LV_195-12_0_7_load_84 | 78 | 0.0040203 | 0.0010076 | 0 | 0 |  | 1 | TRUE | wye
47 | LV_195-12_0_7_load_92 | 79 | 0.0019382 | 0.00048577 | 0 | 0 |  | 1 | TRUE | wye
48 | LV_195-12_0_7_load_85 | 80 | 0.0038126 | 0.00095554 | 0 | 0 |  | 1 | TRUE | wye
49 | LV_195-12_0_7_load_67 | 81 | 0.0013167 | 0.00032999 | 0 | 0 |  | 1 | TRUE | wye
50 | LV_195-12_0_7_load_68 | 82 | 0.0025204 | 0.00063167 | 0 | 0 |  | 1 | TRUE | wye
51 | LV_195-12_0_7_load_70 | 84 | 0.0027508 | 0.00068943 | 0 | 0 |  | 1 | TRUE | wye
52 | LV_195-12_0_7_load_71 | 85 | 0.0017507 | 0.00043878 | 0 | 0 |  | 1 | TRUE | wye
53 | LV_195-12_0_7_load_72 | 86 | 0.0014085 | 0.00035299 | 0 | 0 |  | 1 | TRUE | wye
54 | LV_195-12_0_7_load_76 | 87 | 0.0015239 | 0.00038194 | 0 | 0 |  | 1 | TRUE | wye
55 | LV_195-12_0_7_load_74 | 89 | 0.0034515 | 0.00086504 | 0 | 0 |  | 1 | TRUE | wye
56 | LV_195-12_0_7_load_75 | 90 | 0.0035481 | 0.00088924 | 0 | 0 |  | 1 | TRUE | wye
57 | LV_195-12_0_7_load_79 | 91 | 0.0023705 | 0.0005941 | 0 | 0 |  | 1 | TRUE | wye
58 | LV_195-12_0_7_load_80 | 92 | 0.002524 | 0.00063258 | 0 | 0 |  | 1 | TRUE | wye
59 | LV_195-12_0_7_load_81 | 93 | 0.0042566 | 0.0010668 | 0 | 0 |  | 1 | TRUE | wye
60 | LV_195-12_0_7_load_82 | 94 | 0.0024485 | 0.00061366 | 0 | 0 |  | 1 | TRUE | wye
61 | LV_195-12_0_7_load_83 | 95 | 0.0039677 | 0.00099439 | 0 | 0 |  | 1 | TRUE | wye
62 | LV_195-12_0_7_load_91 | 97 | 0.0027642 | 0.00069277 | 0 | 0 |  | 1 | TRUE | wye
63 | LV_195-12_0_7_load_88 | 99 | 0.004744 | 0.001189 | 0 | 0 |  | 1 | TRUE | wye
64 | LV_195-12_0_7_load_89 | 100 | 0.0031448 | 0.00078817 | 0 | 0 |  | 1 | TRUE | wye
65 | LV_195-12_0_7_load_90 | 101 | 0.0045273 | 0.0011346 | 0 | 0 |  | 1 | TRUE | wye
66 | LV_195-12_0_7_load_102 | 102 | 0.0064589 | 0.0016188 | 0 | 0 |  | 1 | TRUE | wye
67 | LV_195-12_0_7_load_96 | 103 | 0.0012866 | 0.00032246 | 0 | 0 |  | 1 | TRUE | wye
68 | LV_195-12_0_7_load_94 | 104 | 0.0018429 | 0.00046189 | 0 | 0 |  | 1 | TRUE | wye
69 | LV_195-12_0_7_load_95 | 105 | 0.0017606 | 0.00044124 | 0 | 0 |  | 1 | TRUE | wye
70 | LV_195-12_0_7_load_101 | 106 | 0.0030743 | 0.00077048 | 0 | 0 |  | 1 | TRUE | wye
71 | LV_195-12_0_7_load_106 | 107 | 0.0045115 | 0.0011307 | 0 | 0 |  | 1 | TRUE | wye
72 | LV_195-12_0_7_load_107 | 108 | 0.0034793 | 0.000872 | 0 | 0 |  | 1 | TRUE | wye
73 | LV_195-12_0_7_load_111 | 109 | 0.0027666 | 0.00069337 | 0 | 0 |  | 1 | TRUE | wye

## ext_grid
| name | bus | vm_pu | va_degree | slack_weight | in_service
0 |  | 13 | 1 | 0 | 1 | TRUE

## line
| name | std_type | from_bus | to_bus | length_km | r_ohm_per_km | x_ohm_per_km | c_nf_per_km | g_us_per_km | max_i_ka | df | parallel | type | in_service
0 | LV_195-12_0_7_line_0 |  | 0 | 1 | 0.011107 | 0.125 | 0.08 | 261 | 0 | 0.364 | 1 | 1 | cs | TRUE
1 | LV_195-12_0_7_line_1 |  | 0 | 2 | 0.030833 | 0.125 | 0.08 | 261 | 0 | 0.364 | 1 | 1 | cs | TRUE
2 | LV_195-12_0_7_line_2 |  | 1 | 3 | 0.017331 | 0.125 | 0.08 | 261 | 0 | 0.364 | 1 | 1 | cs | TRUE
3 | LV_195-12_0_7_line_3 |  | 2 | 4 | 0.017994 | 0.125 | 0.08 | 261 | 0 | 0.364 | 1 | 1 | cs | TRUE
4 | LV_195-12_0_7_line_4 |  | 2 | 5 | 0.069399 | 0.125 | 0.08 | 261 | 0 | 0.364 | 1 | 1 | cs | TRUE
5 | LV_195-12_0_7_line_5 |  | 4 | 11 | 0.012836 | 0.125 | 0.08 | 261 | 0 | 0.364 | 1 | 1 | cs | TRUE
6 | LV_195-12_0_7_line_6 |  | 5 | 12 | 0.05474 | 0.125 | 0.08 | 261 | 0 | 0.364 | 1 | 1 | cs | TRUE
7 | LV_195-12_0_7_line_7 |  | 6 | 7 | 0.016377 | 0.125 | 0.08 | 261 | 0 | 0.364 | 1 | 1 | cs | TRUE
8 | LV_195-12_0_7_line_8 |  | 6 | 8 | 0.043882 | 0.125 | 0.08 | 261 | 0 | 0.364 | 1 | 1 | cs | TRUE
9 | LV_195-12_0_7_line_9 |  | 6 | 9 | 0.071161 | 0.125 | 0.08 | 261 | 0 | 0.364 | 1 | 5 | cs | TRUE
10 | LV_195-12_0_7_line_10 |  | 6 | 10 | 0.055733 | 0.125 | 0.08 | 261 | 0 | 0.364 | 1 | 5 | cs | TRUE
11 | LV_195-12_0_7_line_11 |  | 8 | 37 | 0.016009 | 0.125 | 0.08 | 261 | 0 | 0.364 | 1 | 1 | cs | TRUE
12 | LV_195-12_0_7_line_12 |  | 9 | 38 | 0.062993 | 0.125 | 0.08 | 261 | 0 | 0.364 | 1 | 5 | cs | TRUE
13 | LV_195-12_0_7_line_13 |  | 10 | 62 | 0.027656 | 0.125 | 0.08 | 261 | 0 | 0.364 | 1 | 1 | cs | TRUE
14 | LV_195-12_0_7_line_14 |  | 10 | 60 | 0.054854 | 0.125 | 0.08 | 261 | 0 | 0.364 | 1 | 5 | cs | TRUE
15 | LV_195-12_0_7_line_15 |  | 11 | 18 | 0.023514 | 0.125 | 0.08 | 261 | 0 | 0.364 | 1 | 1 | cs | TRUE
16 | LV_195-12_0_7_line_16 |  | 12 | 19 | 0.071004 | 0.125 | 0.08 | 261 | 0 | 0.364 | 1 | 1 | cs | TRUE
17 | LV_195-12_0_7_line_17 |  | 13 | 14 | 0.043941 | 0.125 | 0.08 | 261 | 0 | 0.364 | 1 | 1 | cs | TRUE
18 | LV_195-12_0_7_line_18 |  | 13 | 15 | 0.043774 | 0.125 | 0.08 | 261 | 0 | 0.364 | 1 | 5 | cs | TRUE
19 | LV_195-12_0_7_line_19 |  | 15 | 54 | 0.040386 | 0.125 | 0.08 | 261 | 0 | 0.364 | 1 | 5 | cs | TRUE
20 | LV_195-12_0_7_line_20 |  | 16 | 17 | 0.035724 | 0.125 | 0.08 | 261 | 0 | 0.364 | 1 | 1 | cs | TRUE
21 | LV_195-12_0_7_line_21 |  | 16 | 18 | 0.028125 | 0.125 | 0.08 | 261 | 0 | 0.364 | 1 | 1 | cs | TRUE
22 | LV_195-12_0_7_line_22 |  | 17 | 20 | 0.14265 | 0.125 | 0.08 | 261 | 0 | 0.364 | 1 | 1 | cs | TRUE
23 | LV_195-12_0_7_line_23 |  | 19 | 24 | 0.0036248 | 0.125 | 0.08 | 261 | 0 | 0.364 | 1 | 1 | cs | TRUE
24 | LV_195-12_0_7_line_24 |  | 21 | 22 | 0.046268 | 0.125 | 0.08 | 261 | 0 | 0.364 | 1 | 5 | cs | TRUE
25 | LV_195-12_0_7_line_25 |  | 21 | 23 | 0.014746 | 0.125 | 0.08 | 261 | 0 | 0.364 | 1 | 5 | cs | TRUE
26 | LV_195-12_0_7_line_26 |  | 22 | 24 | 0.01266 | 0.125 | 0.08 | 261 | 0 | 0.364 | 1 | 1 | cs | TRUE
27 | LV_195-12_0_7_line_27 |  | 22 | 25 | 0.026543 | 0.125 | 0.08 | 261 | 0 | 0.364 | 1 | 5 | cs | TRUE
28 | LV_195-12_0_7_line_28 |  | 23 | 26 | 0.027661 | 0.125 | 0.08 | 261 | 0 | 0.364 | 1 | 1 | cs | TRUE
29 | LV_195-12_0_7_line_29 |  | 23 | 27 | 0.013278 | 0.125 | 0.08 | 261 | 0 | 0.364 | 1 | 5 | cs | TRUE
30 | LV_195-12_0_7_line_30 |  | 24 | 28 | 0.015687 | 0.125 | 0.08 | 261 | 0 | 0.364 | 1 | 1 | cs | TRUE
31 | LV_195-12_0_7_line_31 |  | 25 | 29 | 0.012369 | 0.125 | 0.08 | 261 | 0 | 0.364 | 1 | 5 | cs | TRUE
32 | LV_195-12_0_7_line_32 |  | 26 | 30 | 0.037312 | 0.125 | 0.08 | 261 | 0 | 0.364 | 1 | 1 | cs | TRUE
33 | LV_195-12_0_7_line_33 |  | 27 | 31 | 0.022888 | 0.125 | 0.08 | 261 | 0 | 0.364 | 1 | 5 | cs | TRUE
34 | LV_195-12_0_7_line_34 |  | 29 | 32 | 0.021633 | 0.125 | 0.08 | 261 | 0 | 0.364 | 1 | 5 | cs | TRUE
35 | LV_195-12_0_7_line_35 |  | 30 | 33 | 0.036245 | 0.125 | 0.08 | 261 | 0 | 0.364 | 1 | 1 | cs | TRUE
36 | LV_195-12_0_7_line_36 |  | 31 | 34 | 0.0069735 | 0.125 | 0.08 | 261 | 0 | 0.364 | 1 | 5 | cs | TRUE
37 | LV_195-12_0_7_line_37 |  | 32 | 35 | 0.020411 | 0.125 | 0.08 | 261 | 0 | 0.364 | 1 | 5 | cs | TRUE
38 | LV_195-12_0_7_line_38 |  | 34 | 40 | 0.026392 | 0.125 | 0.08 | 261 | 0 | 0.364 | 1 | 5 | cs | TRUE
39 | LV_195-12_0_7_line_39 |  | 34 | 39 | 0.027395 | 0.125 | 0.08 | 261 | 0 | 0.364 | 1 | 1 | cs | TRUE
40 | LV_195-12_0_7_line_40 |  | 35 | 36 | 0.021703 | 0.125 | 0.08 | 261 | 0 | 0.364 | 1 | 5 | cs | TRUE
41 | LV_195-12_0_7_line_41 |  | 36 | 38 | 0.057013 | 0.125 | 0.08 | 261 | 0 | 0.364 | 1 | 5 | cs | TRUE
42 | LV_195-12_0_7_line_42 |  | 40 | 41 | 0.038947 | 0.125 | 0.08 | 261 | 0 | 0.364 | 1 | 1 | cs | TRUE
43 | LV_195-12_0_7_line_43 |  | 40 | 42 | 0.004899 | 0.125 | 0.08 | 261 | 0 | 0.364 | 1 | 2 | cs | TRUE
44 | LV_195-12_0_7_line_44 |  | 42 | 43 | 0.02929 | 0.125 | 0.08 | 261 | 0 | 0.364 | 1 | 1 | cs | TRUE
45 | LV_195-12_0_7_line_45 |  | 42 | 44 | 0.023209 | 0.125 | 0.08 | 261 | 0 | 0.364 | 1 | 1 | cs | TRUE
46 | LV_195-12_0_7_line_46 |  | 43 | 46 | 0.0018716 | 0.125 | 0.08 | 261 | 0 | 0.364 | 1 | 1 | cs | TRUE
47 | LV_195-12_0_7_line_47 |  | 44 | 56 | 0.0079113 | 0.125 | 0.08 | 261 | 0 | 0.364 | 1 | 1 | cs | TRUE
48 | LV_195-12_0_7_line_48 |  | 45 | 46 | 0.013907 | 0.125 | 0.08 | 261 | 0 | 0.364 | 1 | 1 | cs | TRUE
49 | LV_195-12_0_7_line_49 |  | 45 | 47 | 0.036081 | 0.125 | 0.08 | 261 | 0 | 0.364 | 1 | 1 | cs | TRUE
50 | LV_195-12_0_7_line_50 |  | 47 | 48 | 0.093259 | 0.125 | 0.08 | 261 | 0 | 0.364 | 1 | 1 | cs | TRUE
51 | LV_195-12_0_7_line_51 |  | 47 | 49 | 0.06028 | 0.125 | 0.08 | 261 | 0 | 0.364 | 1 | 1 | cs | TRUE
52 | LV_195-12_0_7_line_52 |  | 48 | 50 | 0.03584 | 0.125 | 0.08 | 261 | 0 | 0.364 | 1 | 1 | cs | TRUE
53 | LV_195-12_0_7_line_53 |  | 49 | 51 | 0.036499 | 0.125 | 0.08 | 261 | 0 | 0.364 | 1 | 1 | cs | TRUE
54 | LV_195-12_0_7_line_54 |  | 52 | 53 | 0.070767 | 0.125 | 0.08 | 261 | 0 | 0.364 | 1 | 1 | cs | TRUE
55 | LV_195-12_0_7_line_55 |  | 52 | 54 | 0.0062566 | 0.125 | 0.08 | 261 | 0 | 0.364 | 1 | 5 | cs | TRUE
56 | LV_195-12_0_7_line_56 |  | 52 | 55 | 0.018883 | 0.125 | 0.08 | 261 | 0 | 0.364 | 1 | 5 | cs | TRUE
57 | LV_195-12_0_7_line_57 |  | 53 | 107 | 0.015449 | 0.125 | 0.08 | 261 | 0 | 0.364 | 1 | 1 | cs | TRUE
58 | LV_195-12_0_7_line_58 |  | 55 | 68 | 0.026433 | 0.125 | 0.08 | 261 | 0 | 0.364 | 1 | 5 | cs | TRUE
59 | LV_195-12_0_7_line_59 |  | 56 | 57 | 0.023396 | 0.125 | 0.08 | 261 | 0 | 0.364 | 1 | 1 | cs | TRUE
60 | LV_195-12_0_7_line_60 |  | 57 | 58 | 0.0010232 | 0.125 | 0.08 | 261 | 0 | 0.364 | 1 | 1 | cs | TRUE
61 | LV_195-12_0_7_line_61 |  | 58 | 59 | 0.020639 | 0.125 | 0.08 | 261 | 0 | 0.364 | 1 | 1 | cs | TRUE
62 | LV_195-12_0_7_line_62 |  | 60 | 61 | 0.015048 | 0.125 | 0.08 | 261 | 0 | 0.364 | 1 | 5 | cs | TRUE
63 | LV_195-12_0_7_line_63 |  | 61 | 63 | 0.014297 | 0.125 | 0.08 | 261 | 0 | 0.364 | 1 | 1 | cs | TRUE
64 | LV_195-12_0_7_line_64 |  | 61 | 64 | 0.015491 | 0.125 | 0.08 | 261 | 0 | 0.364 | 1 | 5 | cs | TRUE
65 | LV_195-12_0_7_line_65 |  | 62 | 65 | 0.014146 | 0.125 | 0.08 | 261 | 0 | 0.364 | 1 | 1 | cs | TRUE
66 | LV_195-12_0_7_line_66 |  | 63 | 66 | 0.041564 | 0.125 | 0.08 | 261 | 0 | 0.364 | 1 | 1 | cs | TRUE
67 | LV_195-12_0_7_line_67 |  | 63 | 67 | 0.022845 | 0.125 | 0.08 | 261 | 0 | 0.364 | 1 | 1 | cs | TRUE
68 | LV_195-12_0_7_line_68 |  | 64 | 68 | 0.035856 | 0.125 | 0.08 | 261 | 0 | 0.364 | 1 | 5 | cs | TRUE
69 | LV_195-12_0_7_line_69 |  | 65 | 69 | 0.013488 | 0.125 | 0.08 | 261 | 0 | 0.364 | 1 | 1 | cs | TRUE
70 | LV_195-12_0_7_line_70 |  | 66 | 70 | 0.024532 | 0.125 | 0.08 | 261 | 0 | 0.364 | 1 | 1 | cs | TRUE
71 | LV_195-12_0_7_line_71 |  | 67 | 71 | 0.0060592 | 0.125 | 0.08 | 261 | 0 | 0.364 | 1 | 1 | cs | TRUE
72 | LV_195-12_0_7_line_72 |  | 69 | 109 | 0.017643 | 0.125 | 0.08 | 261 | 0 | 0.364 | 1 | 1 | cs | TRUE
73 | LV_195-12_0_7_line_73 |  | 70 | 106 | 0.024207 | 0.125 | 0.08 | 261 | 0 | 0.364 | 1 | 1 | cs | TRUE
74 | LV_195-12_0_7_line_74 |  | 71 | 103 | 0.024212 | 0.125 | 0.08 | 261 | 0 | 0.364 | 1 | 1 | cs | TRUE
75 | LV_195-12_0_7_line_75 |  | 71 | 100 | 0.034711 | 0.125 | 0.08 | 261 | 0 | 0.364 | 1 | 1 | cs | TRUE
76 | LV_195-12_0_7_line_76 |  | 72 | 73 | 0.0012227 | 0.125 | 0.08 | 261 | 0 | 0.364 | 1 | 1 | cs | TRUE
77 | LV_195-12_0_7_line_77 |  | 72 | 74 | 0.029359 | 0.125 | 0.08 | 261 | 0 | 0.364 | 1 | 1 | cs | TRUE
78 | LV_195-12_0_7_line_78 |  | 73 | 75 | 0.017358 | 0.125 | 0.08 | 261 | 0 | 0.364 | 1 | 1 | cs | TRUE
79 | LV_195-12_0_7_line_79 |  | 75 | 76 | 0.046771 | 0.125 | 0.08 | 261 | 0 | 0.364 | 1 | 1 | cs | TRUE
80 | LV_195-12_0_7_line_80 |  | 75 | 77 | 0.020814 | 0.125 | 0.08 | 261 | 0 | 0.364 | 1 | 1 | cs | TRUE
81 | LV_195-12_0_7_line_81 |  | 76 | 78 | 0.023803 | 0.125 | 0.08 | 261 | 0 | 0.364 | 1 | 1 | cs | TRUE
82 | LV_195-12_0_7_line_82 |  | 77 | 79 | 0.0027817 | 0.125 | 0.08 | 261 | 0 | 0.364 | 1 | 1 | cs | TRUE
83 | LV_195-12_0_7_line_83 |  | 78 | 80 | 0.022971 | 0.125 | 0.08 | 261 | 0 | 0.364 | 1 | 1 | cs | TRUE
84 | LV_195-12_0_7_line_84 |  | 80 | 98 | 0.020113 | 0.125 | 0.08 | 261 | 0 | 0.364 | 1 | 1 | cs | TRUE
85 | LV_195-12_0_7_line_85 |  | 81 | 82 | 0.019504 | 0.125 | 0.08 | 261 | 0 | 0.364 | 1 | 1 | cs | TRUE
86 | LV_195-12_0_7_line_86 |  | 81 | 83 | 0.018067 | 0.125 | 0.08 | 261 | 0 | 0.364 | 1 | 1 | cs | TRUE
87 | LV_195-12_0_7_line_87 |  | 82 | 84 | 0.016709 | 0.125 | 0.08 | 261 | 0 | 0.364 | 1 | 1 | cs | TRUE
88 | LV_195-12_0_7_line_88 |  | 83 | 85 | 0.037175 | 0.125 | 0.08 | 261 | 0 | 0.364 | 1 | 1 | cs | TRUE
89 | LV_195-12_0_7_line_89 |  | 84 | 86 | 0.016138 | 0.125 | 0.08 | 261 | 0 | 0.364 | 1 | 1 | cs | TRUE
90 | LV_195-12_0_7_line_90 |  | 85 | 87 | 0.030598 | 0.125 | 0.08 | 261 | 0 | 0.364 | 1 | 1 | cs | TRUE
91 | LV_195-12_0_7_line_91 |  | 86 | 88 | 0.0015652 | 0.125 | 0.08 | 261 | 0 | 0.364 | 1 | 1 | cs | TRUE
92 | LV_195-12_0_7_line_92 |  | 88 | 89 | 0.016593 | 0.125 | 0.08 | 261 | 0 | 0.364 | 1 | 1 | cs | TRUE
93 | LV_195-12_0_7_line_93 |  | 88 | 90 | 0.019428 | 0.125 | 0.08 | 261 | 0 | 0.364 | 1 | 1 | cs | TRUE
94 | LV_195-12_0_7_line_94 |  | 89 | 91 | 0.017381 | 0.125 | 0.08 | 261 | 0 | 0.364 | 1 | 1 | cs | TRUE
95 | LV_195-12_0_7_line_95 |  | 91 | 92 | 0.017401 | 0.125 | 0.08 | 261 | 0 | 0.364 | 1 | 1 | cs | TRUE
96 | LV_195-12_0_7_line_96 |  | 92 | 93 | 0.014838 | 0.125 | 0.08 | 261 | 0 | 0.364 | 1 | 1 | cs | TRUE
97 | LV_195-12_0_7_line_97 |  | 93 | 94 | 0.0017249 | 0.125 | 0.08 | 261 | 0 | 0.364 | 1 | 1 | cs | TRUE
98 | LV_195-12_0_7_line_98 |  | 94 | 95 | 0.044257 | 0.125 | 0.08 | 261 | 0 | 0.364 | 1 | 1 | cs | TRUE
99 | LV_195-12_0_7_line_99 |  | 95 | 96 | 0.044823 | 0.125 | 0.08 | 261 | 0 | 0.364 | 1 | 1 | cs | TRUE
100 | LV_195-12_0_7_line_100 |  | 96 | 97 | 0.021761 | 0.125 | 0.08 | 261 | 0 | 0.364 | 1 | 1 | cs | TRUE
101 | LV_195-12_0_7_line_101 |  | 97 | 99 | 0.0099936 | 0.125 | 0.08 | 261 | 0 | 0.364 | 1 | 1 | cs | TRUE
102 | LV_195-12_0_7_line_102 |  | 98 | 99 | 0.023516 | 0.125 | 0.08 | 261 | 0 | 0.364 | 1 | 1 | cs | TRUE
103 | LV_195-12_0_7_line_103 |  | 98 | 100 | 0.018227 | 0.125 | 0.08 | 261 | 0 | 0.364 | 1 | 1 | cs | TRUE
104 | LV_195-12_0_7_line_104 |  | 98 | 101 | 0.044483 | 0.125 | 0.08 | 261 | 0 | 0.364 | 1 | 1 | cs | TRUE
105 | LV_195-12_0_7_line_105 |  | 101 | 102 | 0.033433 | 0.125 | 0.08 | 261 | 0 | 0.364 | 1 | 1 | cs | TRUE
106 | LV_195-12_0_7_line_106 |  | 103 | 105 | 0.018397 | 0.125 | 0.08 | 261 | 0 | 0.364 | 1 | 1 | cs | TRUE
107 | LV_195-12_0_7_line_107 |  | 104 | 105 | 0.003082 | 0.125 | 0.08 | 261 | 0 | 0.364 | 1 | 1 | cs | TRUE
108 | LV_195-12_0_7_line_108 |  | 107 | 108 | 0.0072548 | 0.125 | 0.08 | 261 | 0 | 0.364 | 1 | 1 | cs | TRUE

## trafo
| name | std_type | hv_bus | lv_bus | sn_mva | vn_hv_kv | vn_lv_kv | vk_percent | vkr_percent | pfe_kw | i0_percent | shift_degree | tap_side | tap_neutral | tap_min | tap_max | tap_step_percent | tap_step_degree | tap_pos | tap_phase_shifter | parallel | df | in_service
0 | LV_195-12_0_7_trafo_110 | 0.63 MVA 20/0.4 kV | 110 | 13 | 0.63 | 20 | 0.4 | 6 | 1.206 | 1.65 | 0.2619 | 150 | hv | 0 | -2 | 2 | 2.5 | 0 | 0 | FALSE | 1 | 1 | TRUE

## line_geodata
| x0 | y0 | x1 | y1 | x2 | y2 | x3 | y3 | x4 | y4 | x5 | y5 | x6 | y6 | x7 | y7 | x8 | y8 | x9 | y9
0 | 2692486.5254 | 1242347.8915 | 2692482.3352 | 1242358.1783
1 | 2692480.6229 | 1242388.9635 | 2692482.3352 | 1242358.1783
2 | 2692503.5387 | 1242344.3429 | 2692486.5254 | 1242347.8915
3 | 2692480.6229 | 1242388.9635 | 2692493.9747 | 1242401.0695
4 | 2692480.6229 | 1242388.9635 | 2692465.4592 | 1242375.2281 | 2692424.9494 | 1242347.7695
5 | 2692493.9747 | 1242401.0695 | 2692506.7995 | 1242401.6082
6 | 2692380.7142 | 1242315.564 | 2692385.1237 | 1242319.3355 | 2692417.4213 | 1242342.6668 | 2692424.9494 | 1242347.7695
7 | 2692185.8981 | 1242093.1473 | 2692190.1173 | 1242097.0157 | 2692190.9123 | 1242107.6471
8 | 2692159.9295 | 1242138.7224 | 2692180.9496 | 1242117.7109 | 2692190.9123 | 1242107.6471
9 | 2692190.9123 | 1242107.6471 | 2692246.2327 | 1242152.4078
10 | 2692157.0232 | 1242086.8498 | 2692157.9418 | 1242094.8811 | 2692162.8535 | 1242101.8737 | 2692171.6134 | 1242105.9572 | 2692173.0731 | 1242109.8161 | 2692180.9496 | 1242117.7109 | 2692190.9123 | 1242107.6471
11 | 2692152.4092 | 1242125.9072 | 2692157.9035 | 1242129.4618 | 2692159.9295 | 1242138.7224
12 | 2692204.4995 | 1242199.5265 | 2692217.3875 | 1242184.6378 | 2692235.4224 | 1242165.982 | 2692246.2327 | 1242152.4078
13 | 2692137.3057 | 1242103.8229 | 2692141.3212 | 1242097.4472 | 2692149.1252 | 1242088.117 | 2692157.0232 | 1242086.8498
14 | 2692157.0232 | 1242086.8498 | 2692159.138 | 1242086.5046 | 2692176.176 | 1242066.81 | 2692175.5084 | 1242060.6284 | 2692188.6671 | 1242044.9715
15 | 2692506.7995 | 1242401.6082 | 2692507.446 | 1242401.6354 | 2692527.4385 | 1242402.4143 | 2692528.0231 | 1242405.2135
16 | 2692380.7142 | 1242315.564 | 2692357.876 | 1242296.0163 | 2692347.5043 | 1242278.4529 | 2692342.6094 | 1242258.4996
17 | 2692243.2707 | 1242054.6322 | 2692285.3933 | 1242067.1406
18 | 2692243.2707 | 1242054.6322 | 2692242.5891 | 1242026.9899 | 2692245.2951 | 1242012.9437 | 2692245.9212 | 1242011.2356
19 | 2692245.9212 | 1242011.2356 | 2692249.7247 | 1242000.8592 | 2692264.8537 | 1241975.7265
20 | 2692547.9538 | 1242446.2446 | 2692541.8581 | 1242446.383 | 2692527.1723 | 1242440.3162 | 2692518.4469 | 1242429.7056
21 | 2692518.4469 | 1242429.7056 | 2692521.2676 | 1242427.7258 | 2692526.6344 | 1242420.0371 | 2692529.2113 | 1242410.9038 | 2692528.0231 | 1242405.2135
22 | 2692547.9538 | 1242446.2446 | 2692555.0633 | 1242441.7076 | 2692560.1161 | 1242433.3135 | 2692573.9717 | 1242368.0809 | 2692577.4216 | 1242360.6625 | 2692584.3501 | 1242357.0679 | 2692625.9125 | 1242353.2054
23 | 2692341.7458 | 1242254.9792 | 2692342.6094 | 1242258.4996
24 | 2692338.4583 | 1242242.7523 | 2692347.7143 | 1242224.1824 | 2692354.6278 | 1242199.618
25 | 2692358.6229 | 1242185.4233 | 2692354.6278 | 1242199.618
26 | 2692338.4583 | 1242242.7523 | 2692341.7458 | 1242254.9792
27 | 2692338.4583 | 1242242.7523 | 2692312.716 | 1242236.2837
28 | 2692358.6229 | 1242185.4233 | 2692332.1095 | 1242177.5383
29 | 2692358.6229 | 1242185.4233 | 2692362.2195 | 1242172.6418
30 | 2692341.7458 | 1242254.9792 | 2692332.7439 | 1242267.8257
31 | 2692300.7199 | 1242233.2693 | 2692312.716 | 1242236.2837
32 | 2692297.398 | 1242168.8364 | 2692331.5638 | 1242179.0865 | 2692332.1095 | 1242177.5383
33 | 2692362.2195 | 1242172.6418 | 2692368.4192 | 1242150.6093
34 | 2692279.4009 | 1242229.7574 | 2692289.25 | 1242230.3888 | 2692300.7199 | 1242233.2693
35 | 2692297.398 | 1242168.8364 | 2692307.669 | 1242134.0768
36 | 2692370.3081 | 1242143.8964 | 2692368.4192 | 1242150.6093
37 | 2692279.4009 | 1242229.7574 | 2692259.1569 | 1242231.9777 | 2692259.1126 | 1242231.9893
38 | 2692370.3081 | 1242143.8964 | 2692377.4555 | 1242118.4888
39 | 2692370.3081 | 1242143.8964 | 2692344.0346 | 1242136.1374
40 | 2692237.9611 | 1242236.0958 | 2692242.7746 | 1242236.2596 | 2692259.1126 | 1242231.9893
41 | 2692204.4995 | 1242199.5265 | 2692204.874 | 1242200.2439 | 2692205.8661 | 1242203.5396 | 2692205.6598 | 1242207.5727 | 2692204.7676 | 1242210.0051 | 2692203.1816 | 1242212.3266 | 2692209.8843 | 1242218.3908 | 2692224.1553 | 1242231.7336 | 2692233.0419 | 1242235.9192 | 2692237.9611 | 1242236.0958
42 | 2692377.4555 | 1242118.4888 | 2692339.9115 | 1242108.1302
43 | 2692377.4555 | 1242118.4888 | 2692378.7841 | 1242113.7726
44 | 2692378.7841 | 1242113.7726 | 2692380.0169 | 1242109.3774 | 2692382.6444 | 1242084.7923
45 | 2692378.7841 | 1242113.7726 | 2692399.3093 | 1242124.6075
46 | 2692382.6444 | 1242084.7923 | 2692382.8432 | 1242082.9313
47 | 2692406.3056 | 1242128.3007 | 2692406.3056 | 1242128.3007 | 2692399.3093 | 1242124.6075
48 | 2692383.885 | 1242069.0722 | 2692383.6899 | 1242075.009 | 2692382.8432 | 1242082.9313
49 | 2692385.0699 | 1242033.0103 | 2692383.885 | 1242069.0722
50 | 2692385.0699 | 1242033.0103 | 2692396.2101 | 1242032.3277 | 2692405.7684 | 1242034.1778 | 2692435.9221 | 1242053.028 | 2692467.1935 | 1242072.4296
51 | 2692371.7629 | 1241996.5983 | 2692384.4317 | 1241988.0669 | 2692385.2671 | 1241993.6508 | 2692385.1528 | 1242004.3903 | 2692385.0699 | 1242033.0103
52 | 2692467.1935 | 1242072.4296 | 2692452.2519 | 1242105.0211
53 | 2692371.7629 | 1241996.5983 | 2692342.8526 | 1242018.8774
54 | 2692268.0805 | 1241970.3662 | 2692280.2531 | 1241951.4414 | 2692288.517 | 1241937.8486 | 2692263.0368 | 1241917.9044
55 | 2692268.0805 | 1241970.3662 | 2692264.8537 | 1241975.7265
56 | 2692268.0805 | 1241970.3662 | 2692261.9375 | 1241970.5931 | 2692254.2698 | 1241974.5436 | 2692250.9376 | 1241976.9497
57 | 2692263.0368 | 1241917.9044 | 2692258.0105 | 1241925.0871 | 2692252.5891 | 1241928.9936
58 | 2692231.4241 | 1241994.5138 | 2692235.1801 | 1241989.5136 | 2692242.1955 | 1241983.2624 | 2692250.9376 | 1241976.9497
59 | 2692406.3056 | 1242128.3007 | 2692414.318 | 1242127.9363 | 2692427.692 | 1242135.5221
60 | 2692427.692 | 1242135.5221 | 2692428.582 | 1242136.0269
61 | 2692445.9351 | 1242137.2689 | 2692439.4544 | 1242142.1939 | 2692428.582 | 1242136.0269
62 | 2692198.3486 | 1242033.4518 | 2692188.6671 | 1242044.9715
63 | 2692198.3486 | 1242033.4518 | 2692191.1963 | 1242034.8974 | 2692184.1621 | 1242034.5768
64 | 2692198.3486 | 1242033.4518 | 2692209.9 | 1242023.1307
65 | 2692137.3057 | 1242103.8229 | 2692130.3374 | 1242099.7562 | 2692124.9971 | 1242096.8547
66 | 2692184.1621 | 1242034.5768 | 2692206.8613 | 1242012.5908 | 2692212.694 | 1242004.5138
67 | 2692184.1621 | 1242034.5768 | 2692181.8955 | 1242034.4748 | 2692170.3315 | 1242029.8362 | 2692165.9266 | 1242023.0193
68 | 2692209.9 | 1242023.1307 | 2692211.4981 | 1242021.7029 | 2692218.7505 | 1242011.3857 | 2692231.4241 | 1241994.5138
69 | 2692113.1457 | 1242090.4158 | 2692124.9971 | 1242096.8547
70 | 2692212.694 | 1242004.5138 | 2692222.9571 | 1241990.302 | 2692217.3447 | 1241986.1149
71 | 2692162.6381 | 1242017.9301 | 2692165.9266 | 1242023.0193
72 | 2692113.1457 | 1242090.4158 | 2692121.9995 | 1242075.1551
73 | 2692210.5702 | 1241970.0167 | 2692205.0414 | 1241976.936 | 2692217.3447 | 1241986.1149
74 | 2692162.6381 | 1242017.9301 | 2692138.4538 | 1242016.776
75 | 2692162.6381 | 1242017.9301 | 2692157.6543 | 1242010.2248 | 2692147.7985 | 1241986.6696
76 | 2692060.1811 | 1242054.2716 | 2692061.2471 | 1242054.8703
77 | 2692038.1086 | 1242058.0499 | 2692043.2253 | 1242048.9225 | 2692045.5341 | 1242047.7685 | 2692048.8511 | 1242047.909 | 2692060.1811 | 1242054.2716
78 | 2692076.3819 | 1242063.3697 | 2692061.2471 | 1242054.8703
79 | 2692076.3819 | 1242063.3697 | 2692097.3386 | 1242028.4244 | 2692100.9262 | 1242023.5855
80 | 2692076.3819 | 1242063.3697 | 2692094.4459 | 1242073.7098
81 | 2692100.9262 | 1242023.5855 | 2692115.1027 | 1242004.4646
82 | 2692094.4459 | 1242073.7098 | 2692096.8601 | 1242075.0917
83 | 2692115.1027 | 1242004.4646 | 2692128.7839 | 1241986.0118
84 | 2692140.7629 | 1241969.8548 | 2692128.7839 | 1241986.0118
85 | 2691979.8075 | 1242019.7821 | 2691993.6686 | 1242018.9097 | 2691998.7615 | 1242016.5441
86 | 2691961.7761 | 1242020.917 | 2691979.8075 | 1242019.7821
87 | 2692005.8378 | 1242001.7254 | 2692003.8112 | 1242007.4695 | 2691999.7611 | 1242016.0798 | 2691998.7615 | 1242016.5441
88 | 2691961.7761 | 1242020.917 | 2691954.9864 | 1241990.2001 | 2691954.2446 | 1241984.5321
89 | 2692011.2069 | 1241986.5071 | 2692005.8378 | 1242001.7254
90 | 2691954.2446 | 1241984.5321 | 2691953.0936 | 1241975.7378 | 2691951.8228 | 1241954.046
91 | 2692011.7277 | 1241985.0311 | 2692011.2069 | 1241986.5071
92 | 2692011.7277 | 1241985.0311 | 2692026.841 | 1241991.8813
93 | 2692015.6295 | 1241965.9997 | 2692011.7277 | 1241985.0311
94 | 2692026.841 | 1241991.8813 | 2692037.5104 | 1241996.7173 | 2692040.0672 | 1241991.6596
95 | 2692040.0672 | 1241991.6596 | 2692047.9179 | 1241976.1298
96 | 2692054.6121 | 1241962.8878 | 2692047.9179 | 1241976.1298
97 | 2692054.6121 | 1241962.8878 | 2692055.3903 | 1241961.3485
98 | 2692055.3903 | 1241961.3485 | 2692068.041 | 1241936.3237 | 2692071.4966 | 1241935.8213 | 2692074.3704 | 1241936.7555 | 2692084.071 | 1241936.9542
99 | 2692122.0788 | 1241917.8372 | 2692111.4645 | 1241923.599 | 2692096.8117 | 1241937.2151 | 2692084.071 | 1241936.9542
100 | 2692122.0788 | 1241917.8372 | 2692129.4352 | 1241938.3176
101 | 2692132.8134 | 1241947.7229 | 2692129.4352 | 1241938.3176
102 | 2692140.7629 | 1241969.8548 | 2692132.8134 | 1241947.7229
103 | 2692140.7629 | 1241969.8548 | 2692147.7985 | 1241986.6696
104 | 2692140.7629 | 1241969.8548 | 2692167.4493 | 1241934.2658
105 | 2692167.4493 | 1241934.2658 | 2692187.5062 | 1241907.5177
106 | 2692132.5943 | 1242032.4518 | 2692134.0161 | 1242019.1756 | 2692138.4538 | 1242016.776
107 | 2692132.5943 | 1242032.4518 | 2692132.2661 | 1242035.5163
108 | 2692245.7559 | 1241928.8662 | 2692251.2432 | 1241929.9634 | 2692252.5891 | 1241928.9936

## bus_geodata
| x | y | coords
0 | 2692482.3352 | 1242358.1783
1 | 2692486.5254 | 1242347.8915
2 | 2692480.6229 | 1242388.9635
3 | 2692503.5387 | 1242344.3429
4 | 2692493.9747 | 1242401.0695
5 | 2692424.9494 | 1242347.7695
6 | 2692190.9123 | 1242107.6471
7 | 2692185.8981 | 1242093.1473
8 | 2692159.9295 | 1242138.7224
9 | 2692246.2327 | 1242152.4078
10 | 2692157.0232 | 1242086.8498
11 | 2692506.7995 | 1242401.6082
12 | 2692380.7142 | 1242315.564
13 | 2692243.2707 | 1242054.6322
14 | 2692285.3933 | 1242067.1406
15 | 2692245.9212 | 1242011.2356
16 | 2692518.4469 | 1242429.7056
17 | 2692547.9538 | 1242446.2446
18 | 2692528.0231 | 1242405.2135
19 | 2692342.6094 | 1242258.4996
20 | 2692625.9125 | 1242353.2054
21 | 2692354.6278 | 1242199.618
22 | 2692338.4583 | 1242242.7523
23 | 2692358.6229 | 1242185.4233
24 | 2692341.7458 | 1242254.9792
25 | 2692312.716 | 1242236.2837
26 | 2692332.1095 | 1242177.5383
27 | 2692362.2195 | 1242172.6418
28 | 2692332.7439 | 1242267.8257
29 | 2692300.7199 | 1242233.2693
30 | 2692297.398 | 1242168.8364
31 | 2692368.4192 | 1242150.6093
32 | 2692279.4009 | 1242229.7574
33 | 2692307.669 | 1242134.0768
34 | 2692370.3081 | 1242143.8964
35 | 2692259.1126 | 1242231.9893
36 | 2692237.9611 | 1242236.0958
37 | 2692152.4092 | 1242125.9072
38 | 2692204.4995 | 1242199.5265
39 | 2692344.0346 | 1242136.1374
40 | 2692377.4555 | 1242118.4888
41 | 2692339.9115 | 1242108.1302
42 | 2692378.7841 | 1242113.7726
43 | 2692382.6444 | 1242084.7923
44 | 2692399.3093 | 1242124.6075
45 | 2692383.885 | 1242069.0722
46 | 2692382.8432 | 1242082.9313
47 | 2692385.0699 | 1242033.0103
48 | 2692467.1935 | 1242072.4296
49 | 2692371.7629 | 1241996.5983
50 | 2692452.2519 | 1242105.0211
51 | 2692342.8526 | 1242018.8774
52 | 2692268.0805 | 1241970.3662
53 | 2692263.0368 | 1241917.9044
54 | 2692264.8537 | 1241975.7265
55 | 2692250.9376 | 1241976.9497
56 | 2692406.3056 | 1242128.3007
57 | 2692427.692 | 1242135.5221
58 | 2692428.582 | 1242136.0269
59 | 2692445.9351 | 1242137.2689
60 | 2692188.6671 | 1242044.9715
61 | 2692198.3486 | 1242033.4518
62 | 2692137.3057 | 1242103.8229
63 | 2692184.1621 | 1242034.5768
64 | 2692209.9 | 1242023.1307
65 | 2692124.9971 | 1242096.8547
66 | 2692212.694 | 1242004.5138
67 | 2692165.9266 | 1242023.0193
68 | 2692231.4241 | 1241994.5138
69 | 2692113.1457 | 1242090.4158
70 | 2692217.3447 | 1241986.1149
71 | 2692162.6381 | 1242017.9301
72 | 2692060.1811 | 1242054.2716
73 | 2692061.2471 | 1242054.8703
74 | 2692038.1086 | 1242058.0499
75 | 2692076.3819 | 1242063.3697
76 | 2692100.9262 | 1242023.5855
77 | 2692094.4459 | 1242073.7098
78 | 2692115.1027 | 1242004.4646
79 | 2692096.8601 | 1242075.0917
80 | 2692128.7839 | 1241986.0118
81 | 2691979.8075 | 1242019.7821
82 | 2691998.7615 | 1242016.5441
83 | 2691961.7761 | 1242020.917
84 | 2692005.8378 | 1242001.7254
85 | 2691954.2446 | 1241984.5321
86 | 2692011.2069 | 1241986.5071
87 | 2691951.8228 | 1241954.046
88 | 2692011.7277 | 1241985.0311
89 | 2692026.841 | 1241991.8813
90 | 2692015.6295 | 1241965.9997
91 | 2692040.0672 | 1241991.6596
92 | 2692047.9179 | 1241976.1298
93 | 2692054.6121 | 1241962.8878
94 | 2692055.3903 | 1241961.3485
95 | 2692084.071 | 1241936.9542
96 | 2692122.0788 | 1241917.8372
97 | 2692129.4352 | 1241938.3176
98 | 2692140.7629 | 1241969.8548
99 | 2692132.8134 | 1241947.7229
100 | 2692147.7985 | 1241986.6696
101 | 2692167.4493 | 1241934.2658
102 | 2692187.5062 | 1241907.5177
103 | 2692138.4538 | 1242016.776
104 | 2692132.2661 | 1242035.5163
105 | 2692132.5943 | 1242032.4518
106 | 2692210.5702 | 1241970.0167
107 | 2692252.5891 | 1241928.9936
108 | 2692245.7559 | 1241928.8662
109 | 2692121.9995 | 1242075.1551
110 | 2692262.3455 | 1242036.7153

## line_std_types
| c_nf_per_km | r_ohm_per_km | x_ohm_per_km | max_i_ka | type | q_mm2 | alpha | voltage_rating
NAYY 4x50 SE | 210 | 0.642 | 0.083 | 0.142 | cs | 50 | 0.00403 | LV
NAYY 4x120 SE | 264 | 0.225 | 0.08 | 0.242 | cs | 120 | 0.00403 | LV
NAYY 4x150 SE | 261 | 0.208 | 0.08 | 0.27 | cs | 150 | 0.00403 | LV
NA2XS2Y 1x95 RM/25 12/20 kV | 216 | 0.313 | 0.132 | 0.252 | cs | 95 | 0.00403 | MV
NA2XS2Y 1x185 RM/25 12/20 kV | 273 | 0.161 | 0.117 | 0.362 | cs | 185 | 0.00403 | MV
NA2XS2Y 1x240 RM/25 12/20 kV | 304 | 0.122 | 0.112 | 0.421 | cs | 240 | 0.00403 | MV
NA2XS2Y 1x95 RM/25 6/10 kV | 315 | 0.313 | 0.123 | 0.249 | cs | 95 | 0.00403 | MV
NA2XS2Y 1x185 RM/25 6/10 kV | 406 | 0.161 | 0.11 | 0.358 | cs | 185 | 0.00403 | MV
NA2XS2Y 1x240 RM/25 6/10 kV | 456 | 0.122 | 0.105 | 0.416 | cs | 240 | 0.00403 | MV
NA2XS2Y 1x150 RM/25 12/20 kV | 250 | 0.206 | 0.116 | 0.319 | cs | 150 | 0.00403 | MV
NA2XS2Y 1x120 RM/25 12/20 kV | 230 | 0.253 | 0.119 | 0.283 | cs | 120 | 0.00403 | MV
NA2XS2Y 1x70 RM/25 12/20 kV | 190 | 0.443 | 0.132 | 0.22 | cs | 70 | 0.00403 | MV
NA2XS2Y 1x150 RM/25 6/10 kV | 360 | 0.206 | 0.11 | 0.315 | cs | 150 | 0.00403 | MV
NA2XS2Y 1x120 RM/25 6/10 kV | 340 | 0.253 | 0.113 | 0.28 | cs | 120 | 0.00403 | MV
NA2XS2Y 1x70 RM/25 6/10 kV | 280 | 0.443 | 0.123 | 0.217 | cs | 70 | 0.00403 | MV
N2XS(FL)2Y 1x120 RM/35 64/110 kV | 112 | 0.153 | 0.166 | 0.366 | cs | 120 | 0.00393 | HV
N2XS(FL)2Y 1x185 RM/35 64/110 kV | 125 | 0.099 | 0.156 | 0.457 | cs | 185 | 0.00393 | HV
N2XS(FL)2Y 1x240 RM/35 64/110 kV | 135 | 0.075 | 0.149 | 0.526 | cs | 240 | 0.00393 | HV
N2XS(FL)2Y 1x300 RM/35 64/110 kV | 144 | 0.06 | 0.144 | 0.588 | cs | 300 | 0.00393 | HV
15-AL1/3-ST1A 0.4 | 11 | 1.8769 | 0.35 | 0.105 | ol | 16 | 0.00403 | LV
24-AL1/4-ST1A 0.4 | 11.25 | 1.2012 | 0.335 | 0.14 | ol | 24 | 0.00403 | LV
48-AL1/8-ST1A 0.4 | 12.2 | 0.5939 | 0.3 | 0.21 | ol | 48 | 0.00403 | LV
94-AL1/15-ST1A 0.4 | 13.2 | 0.306 | 0.29 | 0.35 | ol | 94 | 0.00403 | LV
34-AL1/6-ST1A 10.0 | 9.7 | 0.8342 | 0.36 | 0.17 | ol | 34 | 0.00403 | MV
48-AL1/8-ST1A 10.0 | 10.1 | 0.5939 | 0.35 | 0.21 | ol | 48 | 0.00403 | MV
70-AL1/11-ST1A 10.0 | 10.4 | 0.4132 | 0.339 | 0.29 | ol | 70 | 0.00403 | MV
94-AL1/15-ST1A 10.0 | 10.75 | 0.306 | 0.33 | 0.35 | ol | 94 | 0.00403 | MV
122-AL1/20-ST1A 10.0 | 11.1 | 0.2376 | 0.323 | 0.41 | ol | 122 | 0.00403 | MV
149-AL1/24-ST1A 10.0 | 11.25 | 0.194 | 0.315 | 0.47 | ol | 149 | 0.00403 | MV
34-AL1/6-ST1A 20.0 | 9.15 | 0.8342 | 0.382 | 0.17 | ol | 34 | 0.00403 | MV
48-AL1/8-ST1A 20.0 | 9.5 | 0.5939 | 0.372 | 0.21 | ol | 48 | 0.00403 | MV
70-AL1/11-ST1A 20.0 | 9.7 | 0.4132 | 0.36 | 0.29 | ol | 70 | 0.00403 | MV
94-AL1/15-ST1A 20.0 | 10 | 0.306 | 0.35 | 0.35 | ol | 94 | 0.00403 | MV
122-AL1/20-ST1A 20.0 | 10.3 | 0.2376 | 0.344 | 0.41 | ol | 122 | 0.00403 | MV
149-AL1/24-ST1A 20.0 | 10.5 | 0.194 | 0.337 | 0.47 | ol | 149 | 0.00403 | MV
184-AL1/30-ST1A 20.0 | 10.75 | 0.1571 | 0.33 | 0.535 | ol | 184 | 0.00403 | MV
243-AL1/39-ST1A 20.0 | 11 | 0.1188 | 0.32 | 0.645 | ol | 243 | 0.00403 | MV
48-AL1/8-ST1A 110.0 | 8 | 0.5939 | 0.46 | 0.21 | ol | 48 | 0.00403 | HV
70-AL1/11-ST1A 110.0 | 8.4 | 0.4132 | 0.45 | 0.29 | ol | 70 | 0.00403 | HV
94-AL1/15-ST1A 110.0 | 8.65 | 0.306 | 0.44 | 0.35 | ol | 94 | 0.00403 | HV
122-AL1/20-ST1A 110.0 | 8.5 | 0.2376 | 0.43 | 0.41 | ol | 122 | 0.00403 | HV
149-AL1/24-ST1A 110.0 | 8.75 | 0.194 | 0.41 | 0.47 | ol | 149 | 0.00403 | HV
184-AL1/30-ST1A 110.0 | 8.8 | 0.1571 | 0.4 | 0.535 | ol | 184 | 0.00403 | HV
243-AL1/39-ST1A 110.0 | 9 | 0.1188 | 0.39 | 0.645 | ol | 243 | 0.00403 | HV
305-AL1/39-ST1A 110.0 | 9.2 | 0.0949 | 0.38 | 0.74 | ol | 305 | 0.00403 | HV
490-AL1/64-ST1A 110.0 | 9.75 | 0.059 | 0.37 | 0.96 | ol | 490 | 0.00403 | HV
679-AL1/86-ST1A 110.0 | 9.95 | 0.042 | 0.36 | 1.15 | ol | 679 | 0.00403 | HV
490-AL1/64-ST1A 220.0 | 10 | 0.059 | 0.285 | 0.96 | ol | 490 | 0.00403 | HV
679-AL1/86-ST1A 220.0 | 11.7 | 0.042 | 0.275 | 1.15 | ol | 679 | 0.00403 | HV
490-AL1/64-ST1A 380.0 | 11 | 0.059 | 0.253 | 0.96 | ol | 490 | 0.00403 | HV
679-AL1/86-ST1A 380.0 | 14.6 | 0.042 | 0.25 | 1.15 | ol | 679 | 0.00403 | HV

## trafo_std_types
| i0_percent | pfe_kw | vkr_percent | sn_mva | vn_lv_kv | vn_hv_kv | vk_percent | shift_degree | vector_group | tap_side | tap_neutral | tap_min | tap_max | tap_step_degree | tap_step_percent | tap_phase_shifter
160 MVA 380/110 kV | 0.06 | 60 | 0.25 | 160 | 110 | 380 | 12.2 | 0 | Yy0 | hv | 0 | -9 | 9 | 0 | 1.5 | FALSE
100 MVA 220/110 kV | 0.06 | 55 | 0.26 | 100 | 110 | 220 | 12 | 0 | Yy0 | hv | 0 | -9 | 9 | 0 | 1.5 | FALSE
63 MVA 110/20 kV | 0.04 | 22 | 0.32 | 63 | 20 | 110 | 18 | 150 | YNd5 | hv | 0 | -9 | 9 | 0 | 1.5 | FALSE
40 MVA 110/20 kV | 0.05 | 18 | 0.34 | 40 | 20 | 110 | 16.2 | 150 | YNd5 | hv | 0 | -9 | 9 | 0 | 1.5 | FALSE
25 MVA 110/20 kV | 0.07 | 14 | 0.41 | 25 | 20 | 110 | 12 | 150 | YNd5 | hv | 0 | -9 | 9 | 0 | 1.5 | FALSE
63 MVA 110/10 kV | 0.04 | 22 | 0.32 | 63 | 10 | 110 | 18 | 150 | YNd5 | hv | 0 | -9 | 9 | 0 | 1.5 | FALSE
40 MVA 110/10 kV | 0.05 | 18 | 0.34 | 40 | 10 | 110 | 16.2 | 150 | YNd5 | hv | 0 | -9 | 9 | 0 | 1.5 | FALSE
25 MVA 110/10 kV | 0.07 | 14 | 0.41 | 25 | 10 | 110 | 12 | 150 | YNd5 | hv | 0 | -9 | 9 | 0 | 1.5 | FALSE
0.25 MVA 20/0.4 kV | 0.32 | 0.8 | 1.44 | 0.25 | 0.4 | 20 | 6 | 150 | Yzn5 | hv | 0 | -2 | 2 | 0 | 2.5 | FALSE
0.4 MVA 20/0.4 kV | 0.3375 | 1.35 | 1.425 | 0.4 | 0.4 | 20 | 6 | 150 | Dyn5 | hv | 0 | -2 | 2 | 0 | 2.5 | FALSE
0.63 MVA 20/0.4 kV | 0.2619 | 1.65 | 1.206 | 0.63 | 0.4 | 20 | 6 | 150 | Dyn5 | hv | 0 | -2 | 2 | 0 | 2.5 | FALSE
0.25 MVA 10/0.4 kV | 0.24 | 0.6 | 1.2 | 0.25 | 0.4 | 10 | 4 | 150 | Dyn5 | hv | 0 | -2 | 2 | 0 | 2.5 | FALSE
0.4 MVA 10/0.4 kV | 0.2375 | 0.95 | 1.325 | 0.4 | 0.4 | 10 | 4 | 150 | Dyn5 | hv | 0 | -2 | 2 | 0 | 2.5 | FALSE
0.63 MVA 10/0.4 kV | 0.1873 | 1.18 | 1.0794 | 0.63 | 0.4 | 10 | 4 | 150 | Dyn5 | hv | 0 | -2 | 2 | 0 | 2.5 | FALSE

## trafo3w_std_types
| sn_hv_mva | sn_mv_mva | sn_lv_mva | vn_hv_kv | vn_mv_kv | vn_lv_kv | vk_hv_percent | vk_mv_percent | vk_lv_percent | vkr_hv_percent | vkr_mv_percent | vkr_lv_percent | pfe_kw | i0_percent | shift_mv_degree | shift_lv_degree | vector_group | tap_side | tap_neutral | tap_min | tap_max | tap_step_percent
63/25/38 MVA 110/20/10 kV | 63 | 25 | 38 | 110 | 20 | 10 | 10.4 | 10.4 | 10.4 | 0.28 | 0.32 | 0.35 | 35 | 0.89 | 0 | 0 | YN0yn0yn0 | hv | 0 | -10 | 10 | 1.2
63/25/38 MVA 110/10/10 kV | 63 | 25 | 38 | 110 | 10 | 10 | 10.4 | 10.4 | 10.4 | 0.28 | 0.32 | 0.35 | 35 | 0.89 | 0 | 0 | YN0yn0yn0 | hv | 0 | -10 | 10 | 1.2

## fuse_std_types
| fuse_type | i_rated_a | t_avg | t_min | t_total | x_avg | x_min | x_total
HV 100A | HV 100A | 100 | 0 | [10.0, 3.64, 0.854, 0.281, 0.1, 0.0531, 0.022, 0.01] | [10.0, 4.267, 1.21, 0.403, 0.1, 0.058, 0.022, 0.01] | 0 | [300.0, 350.0, 450.0, 550.0, 700.0, 850.0, 1200.0, 1752.0] | [600.0, 700.0, 900.0, 1150.0, 1665.0, 2000.0, 3000.0, 4313.0]
HV 10A | HV 10A | 10 | 0 | [10.0, 1675.0, 0.344, 0.156, 0.1, 0.0417, 0.0171, 0.01] | [10.0, 1.3, 0.3, 0.155, 0.1, 0.0555, 0.023, 0.01] | 0 | [30.0, 32.0, 35.0, 37.0, 39.0, 50.0, 70.0, 88.0] | [60.0, 70.0, 80.0, 87.0, 94.0, 110.0, 150.0, 216.0]
HV 125A | HV 125A | 125 | 0 | [10.0, 1.82, 0.344, 0.1, 0.0467, 0.0269, 0.01] | [10.0, 2.478, 0.426, 0.1, 0.0427, 0.0211, 0.01] | 0 | [375.0, 500.0, 700.0, 925.0, 1200.0, 1500.0, 2341.0] | [750.0, 1000.0, 1500.0, 2200.0, 3000.0, 4000.0, 5765.0]
HV 160A | HV 160A | 160 | 0 | [10.0, 4.15, 1.03, 0.198, 0.1, 0.051, 0.0172, 0.01] | [10.0, 2.3, 0.734, 0.274, 0.1, 0.046, 0.0177, 0.01] | 0 | [480.0, 550.0, 700.0, 1000.0, 1260.0, 1600.0, 2500.0, 3227.0] | [960.0, 1300.0, 1700.0, 2200.0, 2996.0, 4000.0, 6000.0, 7946.0]
HV 16A | HV 16A | 16 | 0 | [10.0, 0.352, 0.164, 0.1, 0.0649, 0.0342, 0.01] | [10.0, 2.34, 0.722, 0.181, 0.1, 0.055, 0.0296, 0.01] | 0 | [48.0, 60.0, 65.0, 71.0, 80.0, 100.0, 162.0] | [96.0, 110.0, 125.0, 150.0, 168.0, 200.0, 250.0, 398.0]
HV 200A | HV 200A | 200 | 0 | [10.0, 4.267, 1.21, 0.403, 0.1, 0.058, 0.022, 0.01] | [10.0, 3.73, 1.654, 0.328, 0.1, 0.0531, 0.019, 0.01] | 0 | [600.0, 700.0, 900.0, 1150.0, 1665.0, 2000.0, 3000.0, 4313.0] | [1200.0, 1500.0, 1800.0, 2700.0, 3960.0, 5000.0, 7500.0, 10620.0]
HV 20A | HV 20A | 20 | 0 | [10.0, 1.3, 0.3, 0.155, 0.1, 0.0555, 0.023, 0.01] | [10.0, 1.3, 0.161, 0.1, 0.0611, 0.0399, 0.0141, 0.01] | 0 | [60.0, 70.0, 80.0, 87.0, 94.0, 110.0, 150.0, 216.0] | [120.0, 150.0, 200.0, 223.0, 260.0, 300.0, 450.0, 532.0]
HV 25A | HV 25A | 25 | 0 | [10.0, 2.512, 0.833, 0.299, 0.1, 0.0372, 0.0223, 0.01] | [10.0, 3.125, 0.597, 0.198, 0.1, 0.0378, 0.022, 0.01] | 0 | [75.0, 82.0, 90.0, 100.0, 124.0, 170.0, 200.0, 289.0] | [150.0, 170.0, 210.0, 250.0, 294.0, 400.0, 500.0, 711.0]
HV 31.5A | HV 31.5A | 31.5 | 0 | [10.0, 2.34, 0.722, 0.181, 0.1, 0.055, 0.0296, 0.01] | [10.0, 2.84, 0.368, 0.164, 0.1, 0.0621, 0.0378, 0.0195, 0.01] | 0 | [95.0, 110.0, 125.0, 150.0, 165.0, 200.0, 250.0, 390.0] | [189.0, 220.0, 300.0, 350.0, 393.0, 450.0, 530.0, 700.0, 960.0]
HV 40A | HV 40A | 40 | 0 | [10.0, 1.3, 0.161, 0.1, 0.0611, 0.0399, 0.0141, 0.01] | [10.0, 2.05, 0.369, 0.198, 0.1, 0.051, 0.0298, 0.01] | 0 | [120.0, 150.0, 200.0, 223.0, 260.0, 300.0, 450.0, 532.0] | [240.0, 300.0, 400.0, 450.0, 530.0, 650.0, 800.0, 1311.0]
HV 50A | HV 50A | 50 | 0 | [10.0, 3.215, 0.597, 0.198, 0.1, 0.0378, 0.022, 0.01] | [10.0, 3.64, 0.854, 0.281, 0.1, 0.0531, 0.022, 0.01] | 0 | [150.0, 170.0, 210.0, 250.0, 294.0, 400.0, 500.0, 711.0] | [300.0, 350.0, 450.0, 550.0, 700.0, 850.0, 1200.0, 1752.0]
HV 6.3A | HV 6.3A | 6.3 | 0 | [10.0, 1.39, 0.344, 0.168, 0.1, 0.056, 0.0263, 0.01] | [10.0, 1.711, 0.516, 0.198, 0.1, 0.0634, 0.0303, 0.01] | 0 | [19.0, 19.5, 20.4, 20.8, 22.0, 25.0, 32.0, 48.0] | [38.0, 40.0, 43.0, 48.0, 53.0, 60.0, 75.0, 118.0]
HV 63A | HV 63A | 63 | 0 | [10.0, 2.84, 0.368, 0.164, 0.1, 0.0621, 0.0378, 0.0195, 0.01] | [10.0, 1.82, 0.344, 0.1, 0.0467, 0.0269, 0.01] | 0 | [189.0, 220.0, 300.0, 350.0, 393.0, 450.0, 530.0, 700.0, 961.0] | [378.0, 500.0, 700.0, 934.0, 1200.0, 1500.0, 2366.0]
HV 80A | HV 80A | 80 | 0 | [10.0, 2.05, 0.369, 0.198, 0.1, 0.051, 0.0298, 0.01] | [10.0, 4.15, 1.03, 0.198, 0.1, 0.051, 0.0172, 0.01] | 0 | [240.0, 300.0, 400.0, 450.0, 530.0, 650.0, 800.0, 1311.0] | [480.0, 550.0, 700.0, 1000.0, 1260.0, 1600.0, 2500.0, 3227.0]
Siemens NH-1-100 | Siemens NH-1-100 | 100 | [5400.0, 2000.0, 400.0, 20.0, 1.0, 0.2, 0.012, 0.004] | 0 | 0 | [150.0, 190.0, 250.0, 430.0, 900.0, 1250.0, 2700.0, 3600.0] | 0 | 0
Siemens NH-1-125 | Siemens NH-1-125 | 125 | [4800.0, 120.0, 7.0, 0.1, 0.004] | 0 | 0 | [180.0, 400.0, 740.0, 2000.0, 4250.0] | 0 | 0
Siemens NH-1-16 | Siemens NH-1-16 | 16 | [4000.0, 400.0, 2.0, 0.1, 0.04, 0.01] | 0 | 0 | [26.0, 35.0, 75.0, 150.0, 200.0, 300.0] | 0 | 0
Siemens NH-1-160 | Siemens NH-1-160 | 160 | [4800.0, 120.0, 7.0, 0.1, 0.004] | 0 | 0 | [210.0, 500.0, 900.0, 2300.0, 5000.0] | 0 | 0
Siemens NH-1-25 | Siemens NH-1-25 | 25 | [4000.0, 1000.0, 10.0, 0.2, 0.02, 0.01] | 0 | 0 | [40.0, 50.0, 100.0, 210.0, 400.0, 500.0] | 0 | 0
Siemens NH-1-50 | Siemens NH-1-50 | 50 | [4000.0, 40.0, 4.0, 1.0, 0.02, 0.01] | 0 | 0 | [86.0, 200.0, 300.0, 400.0, 1000.0, 1280.0] | 0 | 0
Siemens NH-1-63 | Siemens NH-1-63 | 63 | [4000.0, 100.0, 10.0, 2.0, 0.04, 0.01] | 0 | 0 | [100.0, 200.0, 300.0, 400.0, 1000.0, 1500.0] | 0 | 0
Siemens NH-1-80 | Siemens NH-1-80 | 80 | [4800.0, 120.0, 7.0, 0.1, 0.01] | 0 | 0 | [150.58, 250.0, 450.0, 1150.0, 2470.0] | 0 | 0
Siemens NH-2-1000 | Siemens NH-2-1000 | 1000 | [4800.0, 120.0, 7.0, 0.1, 0.004] | 0 | 0 | [1900.0, 3500.0, 8400.0, 24000.0, 52000.0] | 0 | 0
Siemens NH-2-200 | Siemens NH-2-200 | 200 | [4800.0, 120.0, 7.0, 0.1, 0.004] | 0 | 0 | [280.0, 650.0, 1200.0, 3000.0, 7000.0] | 0 | 0
Siemens NH-2-224 | Siemens NH-2-224 | 224 | [4800.0, 120.0, 7.0, 0.2, 0.04, 0.004] | 0 | 0 | [400.0, 750.0, 1453.0, 3025.0, 4315.0, 7600.0] | 0 | 0
Siemens NH-2-250 | Siemens NH-2-250 | 250 | [4800.0, 120.0, 7.0, 0.1, 0.004] | 0 | 0 | [450.0, 800.0, 1650.0, 4000.0, 8500.0] | 0 | 0
Siemens NH-2-315 | Siemens NH-2-315 | 315 | [4800.0, 120.0, 7.0, 0.1, 0.004] | 0 | 0 | [550.0, 920.0, 1900.0, 5000.0, 11000.0] | 0 | 0
Siemens NH-2-355 | Siemens NH-2-355 | 355 | [4800.0, 120.0, 6.0, 0.1, 0.004] | 0 | 0 | [650.0, 1116.27, 2350.0, 5840.0, 12790.0] | 0 | 0
Siemens NH-2-400 | Siemens NH-2-400 | 400 | [4800.0, 120.0, 7.0, 0.1, 0.004] | 0 | 0 | [720.0, 1350.0, 2800.0, 6500.0, 15000.0] | 0 | 0
Siemens NH-2-425 | Siemens NH-2-425 | 425 | [4800.0, 120.0, 7.0, 0.1, 0.004] | 0 | 0 | [850.0, 1500.0, 3050.0, 7500.0, 16500.0] | 0 | 0
Siemens NH-2-630 | Siemens NH-2-630 | 630 | [4800.0, 120.0, 7.0, 0.1, 0.004] | 0 | 0 | [1200.0, 2000.0, 4800.0, 12000.0, 26000.0] | 0 | 0

## res_bus
| vm_pu | va_degree | p_mw | q_mvar
0 | 0.97746 | -0.43362 | 0.00052067 | 0.00013049
1 | 0.97746 | -0.43366 | 0 | 0
2 | 0.97748 | -0.43322 | 0 | 0
3 | 0.97745 | -0.43372 | 0.00018811 | 4.7145e-05
4 | 0.97742 | -0.43436 | 0 | 0
5 | 0.97775 | -0.42791 | 0.00039983 | 0.00010021
6 | 0.98609 | -0.26539 | 0 | 0
7 | 0.98602 | -0.26669 | 0.0044184 | 0.0011073
8 | 0.98593 | -0.26859 | 0 | 0
9 | 0.98403 | -0.30525 | 0.015803 | 0.0039607
10 | 0.98779 | -0.2326 | 0 | 0
11 | 0.97738 | -0.43518 | 0.0021612 | 0.00054165
12 | 0.97798 | -0.42332 | 0 | 0
13 | 1 | 0 | -0.3207 | -0.082017
14 | 0.9997 | -0.0057387 | 0.0074902 | 0.0018772
15 | 0.99752 | -0.046851 | 0.0023155 | 0.00058033
16 | 0.97733 | -0.43623 | 0 | 0
17 | 0.97729 | -0.43684 | 0 | 0
18 | 0.97735 | -0.43574 | 0.00037819 | 9.4783e-05
19 | 0.97828 | -0.41737 | 0.0039588 | 0.00099217
20 | 0.97717 | -0.43928 | 0.00093519 | 0.00023438
21 | 0.97746 | -0.43352 | 0.0027279 | 0.00068369
22 | 0.97843 | -0.41442 | 0 | 0
23 | 0.97715 | -0.43947 | 0 | 0
24 | 0.97831 | -0.41681 | 0 | 0
25 | 0.97904 | -0.40248 | 0.0054145 | 0.001357
26 | 0.97632 | -0.4559 | 0.017028 | 0.0042676
27 | 0.97696 | -0.44325 | 0.0085999 | 0.0021553
28 | 0.97828 | -0.41732 | 0.0018022 | 0.00045168
29 | 0.97934 | -0.39668 | 0 | 0
30 | 0.97578 | -0.46647 | 0 | 0
31 | 0.97667 | -0.44906 | 0.005859 | 0.0014684
32 | 0.97986 | -0.38653 | 0 | 0
33 | 0.97526 | -0.47675 | 0.015486 | 0.003881
34 | 0.97658 | -0.45068 | 0 | 0
35 | 0.98035 | -0.37698 | 0.011013 | 0.0027601
36 | 0.98091 | -0.36596 | 0 | 0
37 | 0.98587 | -0.26976 | 0.0040656 | 0.0010189
38 | 0.98239 | -0.33707 | 0 | 0
39 | 0.97616 | -0.45911 | 0.016838 | 0.0042199
40 | 0.97636 | -0.45518 | 0 | 0
41 | 0.97611 | -0.45997 | 0.006719 | 0.0016839
42 | 0.97626 | -0.45697 | 0 | 0
43 | 0.97536 | -0.47486 | 0.0023154 | 0.00058028
44 | 0.97612 | -0.45978 | 0.00094472 | 0.00023677
45 | 0.97507 | -0.48052 | 0.0024046 | 0.00060265
46 | 0.9753 | -0.47592 | 0.013031 | 0.0032659
47 | 0.97454 | -0.49085 | 0 | 0
48 | 0.97447 | -0.4924 | 0 | 0
49 | 0.97372 | -0.50712 | 0 | 0
50 | 0.97444 | -0.49299 | 0.00090303 | 0.00022632
51 | 0.97322 | -0.51699 | 0.014698 | 0.0036837
52 | 0.99491 | -0.096309 | 0 | 0
53 | 0.9944 | -0.10627 | 0 | 0
54 | 0.99525 | -0.089953 | 0.015365 | 0.0038508
55 | 0.99393 | -0.11499 | 0.0048164 | 0.0012071
56 | 0.97608 | -0.46061 | 0.0011543 | 0.00028931
57 | 0.97598 | -0.46254 | 0.0016585 | 0.00041565
58 | 0.97598 | -0.46259 | 0.0011698 | 0.00029317
59 | 0.97595 | -0.46323 | 0.0016917 | 0.00042397
60 | 0.9895 | -0.19968 | 0.0017674 | 0.00044294
61 | 0.98998 | -0.19058 | 0 | 0
62 | 0.98769 | -0.23451 | 0 | 0
63 | 0.98862 | -0.21664 | 0 | 0
64 | 0.99076 | -0.17558 | 0.0016862 | 0.0004226
65 | 0.98764 | -0.23548 | 0.0010908 | 0.00027339
66 | 0.98803 | -0.22821 | 0.0073715 | 0.0018475
67 | 0.98679 | -0.25205 | 0.0010119 | 0.0002536
68 | 0.99258 | -0.14074 | 0.0016604 | 0.00041614
69 | 0.98761 | -0.23615 | 0 | 0
70 | 0.98784 | -0.23181 | 0.0051517 | 0.0012911
71 | 0.98631 | -0.26136 | 0 | 0
72 | 0.98035 | -0.37737 | 0.0028057 | 0.00070318
73 | 0.98036 | -0.37724 | 0.0028087 | 0.00070393
74 | 0.98027 | -0.37908 | 0.0031993 | 0.00080182
75 | 0.9805 | -0.37446 | 0 | 0
76 | 0.98108 | -0.36305 | 0.0040547 | 0.0010162
77 | 0.98041 | -0.37622 | 0.0027196 | 0.0006816
78 | 0.98147 | -0.35549 | 0.0040203 | 0.0010076
79 | 0.98041 | -0.37632 | 0.0019382 | 0.00048577
80 | 0.98193 | -0.34654 | 0.0038126 | 0.00095554
81 | 0.97626 | -0.45752 | 0.0013167 | 0.00032999
82 | 0.97635 | -0.45588 | 0.0025204 | 0.00063167
83 | 0.97621 | -0.4586 | 0 | 0
84 | 0.97646 | -0.45371 | 0.0027508 | 0.00068943
85 | 0.9761 | -0.46083 | 0.0017507 | 0.00043878
86 | 0.9766 | -0.4508 | 0.0014085 | 0.00035299
87 | 0.97605 | -0.46168 | 0.0015239 | 0.00038194
88 | 0.97662 | -0.45047 | 0 | 0
89 | 0.97685 | -0.44598 | 0.0034515 | 0.00086504
90 | 0.97656 | -0.45173 | 0.0035481 | 0.00088924
91 | 0.97714 | -0.44018 | 0.0023705 | 0.0005941
92 | 0.97748 | -0.43362 | 0.002524 | 0.00063258
93 | 0.9778 | -0.42735 | 0.0042566 | 0.0010668
94 | 0.97784 | -0.42649 | 0.0024485 | 0.00061366
95 | 0.97907 | -0.40242 | 0.0039677 | 0.00099439
96 | 0.98048 | -0.37487 | 0 | 0
97 | 0.98116 | -0.36152 | 0.0027642 | 0.00069277
98 | 0.9824 | -0.33732 | 0 | 0
99 | 0.9815 | -0.3549 | 0.004744 | 0.001189
100 | 0.98371 | -0.31177 | 0.0031448 | 0.00078817
101 | 0.98195 | -0.34615 | 0.0045273 | 0.0011346
102 | 0.98175 | -0.35006 | 0.0064589 | 0.0016188
103 | 0.9862 | -0.26348 | 0.0012866 | 0.00032246
104 | 0.98613 | -0.26477 | 0.0018429 | 0.00046189
105 | 0.98614 | -0.26467 | 0.0017606 | 0.00044124
106 | 0.98778 | -0.23314 | 0.0030743 | 0.00077048
107 | 0.99428 | -0.10845 | 0.0045115 | 0.0011307
108 | 0.99426 | -0.1089 | 0.0034793 | 0.000872
109 | 0.98756 | -0.23702 | 0.0027666 | 0.00069337
110 | 0.99998 | 149.9956 | 0 | 0

## res_line
| p_from_mw | q_from_mvar | p_to_mw | q_to_mvar | pl_mw | ql_mvar | i_from_ka | i_to_ka | i_ka | vm_from_pu | va_from_degree | vm_to_pu | va_to_degree | loading_percent
0 | 0.00018811 | 4.6789e-05 | -0.00018811 | -4.6928e-05 | 3.4133e-10 | -1.3901e-07 | 0.00028624 | 0.00028629 | 0.00028629 | 0.97746 | -0.43362 | 0.97746 | -0.43366 | 0.078651
1 | -0.00070878 | -0.00017728 | 0.0007088 | 0.0001769 | 1.3456e-08 | -3.7787e-07 | 0.0010789 | 0.0010787 | 0.0010789 | 0.97746 | -0.43362 | 0.97748 | -0.43322 | 0.29639
2 | 0.00018811 | 4.6928e-05 | -0.00018811 | -4.7145e-05 | 5.3282e-10 | -2.1689e-07 | 0.00028629 | 0.00028637 | 0.00028637 | 0.97746 | -0.43366 | 0.97745 | -0.43372 | 0.078673
3 | 0.0034751 | 0.00086788 | -0.0034749 | -0.00086798 | 1.8877e-07 | -1.0473e-07 | 0.0052891 | 0.0052891 | 0.0052891 | 0.97748 | -0.43322 | 0.97742 | -0.43436 | 1.4531
4 | -0.0041839 | -0.0010448 | 0.004185 | 0.0010446 | 1.0552e-06 | -1.9481e-07 | 0.0063678 | 0.0063675 | 0.0063678 | 0.97748 | -0.43322 | 0.97775 | -0.42791 | 1.7494
5 | 0.0034749 | 0.00086798 | -0.0034748 | -0.00086806 | 1.3466e-07 | -7.4692e-08 | 0.0052891 | 0.0052892 | 0.0052892 | 0.97742 | -0.43436 | 0.97738 | -0.43518 | 1.4531
6 | -0.0045848 | -0.0011448 | 0.0045858 | 0.0011447 | 9.9893e-07 | -4.7394e-08 | 0.006976 | 0.0069758 | 0.006976 | 0.97775 | -0.42791 | 0.97798 | -0.42332 | 1.9165
7 | 0.0044186 | 0.0011073 | -0.0044184 | -0.0011073 | 2.7304e-07 | -3.416e-08 | 0.0066677 | 0.0066678 | 0.0066678 | 0.98609 | -0.26539 | 0.98602 | -0.26669 | 1.8318
8 | 0.0040664 | 0.0010187 | -0.0040658 | -0.0010189 | 6.1961e-07 | -1.6315e-07 | 0.0061361 | 0.0061363 | 0.0061363 | 0.98609 | -0.26539 | 0.98593 | -0.26859 | 1.6858
9 | 0.15712 | 0.03985 | -0.15682 | -0.039662 | 0.00030045 | 0.00018776 | 0.23726 | 0.23726 | 0.23726 | 0.98609 | -0.26539 | 0.98403 | -0.30525 | 13.0365
10 | -0.1656 | -0.041976 | 0.16587 | 0.042139 | 0.00026139 | 0.00016373 | 0.25007 | 0.25007 | 0.25007 | 0.98609 | -0.26539 | 0.98779 | -0.2326 | 13.7399
11 | 0.0040658 | 0.0010189 | -0.0040656 | -0.0010189 | 2.2605e-07 | -5.9469e-08 | 0.0061363 | 0.0061364 | 0.0061364 | 0.98593 | -0.26859 | 0.98587 | -0.26976 | 1.6858
12 | 0.14102 | 0.035701 | -0.1408 | -0.035567 | 0.00021509 | 0.00013366 | 0.21337 | 0.21337 | 0.21337 | 0.98403 | -0.30525 | 0.98239 | -0.33707 | 11.7236
13 | 0.0038581 | 0.00096629 | -0.0038578 | -0.00096642 | 3.503e-07 | -1.298e-07 | 0.0058117 | 0.0058118 | 0.0058118 | 0.98779 | -0.2326 | 0.98769 | -0.23451 | 1.5967
14 | -0.16972 | -0.043106 | 0.16999 | 0.043274 | 0.00026936 | 0.00016887 | 0.25588 | 0.25588 | 0.25588 | 0.98779 | -0.2326 | 0.9895 | -0.19968 | 14.0592
15 | 0.0013136 | 0.0003264 | -0.0013135 | -0.00032668 | 3.5233e-08 | -2.7214e-07 | 0.0019988 | 0.0019989 | 0.0019989 | 0.97738 | -0.43518 | 0.97735 | -0.43574 | 0.54916
16 | -0.0045858 | -0.0011447 | 0.0045871 | 0.0011447 | 1.2956e-06 | -6.2029e-08 | 0.0069758 | 0.0069754 | 0.0069758 | 0.97798 | -0.42332 | 0.97828 | -0.41737 | 1.9164
17 | 0.0074923 | 0.001878 | -0.0074902 | -0.0018772 | 2.0481e-06 | 7.345e-07 | 0.011149 | 0.011149 | 0.011149 | 1 | 0 | 0.9997 | -0.0057387 | 3.0629
18 | 0.31156 | 0.080139 | -0.31085 | -0.079689 | 0.00070784 | 0.00045015 | 0.46433 | 0.46433 | 0.46433 | 1 | 0 | 0.99752 | -0.046851 | 25.5127
19 | 0.30853 | 0.079109 | -0.30789 | -0.0787 | 0.00064338 | 0.00040913 | 0.46088 | 0.46088 | 0.46088 | 0.99752 | -0.046851 | 0.99525 | -0.089953 | 25.323
20 | 0.00093532 | 0.00023223 | -0.0009353 | -0.00023266 | 2.7141e-08 | -4.3028e-07 | 0.0014233 | 0.0014234 | 0.0014234 | 0.97733 | -0.43623 | 0.97729 | -0.43684 | 0.39106
21 | -0.00093532 | -0.00023223 | 0.00093534 | 0.00023189 | 2.1364e-08 | -3.3878e-07 | 0.0014233 | 0.0014232 | 0.0014233 | 0.97733 | -0.43623 | 0.97735 | -0.43574 | 0.39101
22 | 0.0009353 | 0.00023266 | -0.00093519 | -0.00023438 | 1.0844e-07 | -1.7178e-06 | 0.0014234 | 0.0014241 | 0.0014241 | 0.97729 | -0.43684 | 0.97717 | -0.43928 | 0.39123
23 | -0.0085459 | -0.0021369 | 0.0085461 | 0.002137 | 2.2962e-07 | 1.0144e-07 | 0.012997 | 0.012997 | 0.012997 | 0.97828 | -0.41737 | 0.97831 | -0.41681 | 3.5706
24 | -0.11342 | -0.02849 | 0.11353 | 0.028553 | 0.00010348 | 6.3327e-05 | 0.17269 | 0.17269 | 0.17269 | 0.97746 | -0.43352 | 0.97843 | -0.41442 | 9.4885
25 | 0.11069 | 0.027806 | -0.11066 | -0.027787 | 3.1415e-05 | 1.9181e-05 | 0.16854 | 0.16854 | 0.16854 | 0.97746 | -0.43352 | 0.97715 | -0.43947 | 9.2603
26 | 0.01035 | 0.0025891 | -0.010348 | -0.0025885 | 1.1759e-06 | 5.936e-07 | 0.015738 | 0.015738 | 0.015738 | 0.97843 | -0.41442 | 0.97831 | -0.41681 | 4.3237
27 | -0.12388 | -0.031142 | 0.12395 | 0.031186 | 7.0679e-05 | 4.3567e-05 | 0.18843 | 0.18843 | 0.18843 | 0.97843 | -0.41442 | 0.97904 | -0.40248 | 10.3531
28 | 0.032555 | 0.0081736 | -0.032529 | -0.0081576 | 2.5498e-05 | 1.5972e-05 | 0.049579 | 0.04958 | 0.04958 | 0.97715 | -0.43947 | 0.97632 | -0.4559 | 13.6208
29 | 0.078109 | 0.019613 | -0.078095 | -0.019605 | 1.4092e-05 | 8.1875e-06 | 0.11896 | 0.11896 | 0.11896 | 0.97715 | -0.43947 | 0.97696 | -0.44325 | 6.5362
30 | 0.0018023 | 0.00045152 | -0.0018022 | -0.00045168 | 4.4204e-08 | -1.6867e-07 | 0.0027412 | 0.0027413 | 0.0027413 | 0.97831 | -0.41681 | 0.97828 | -0.41732 | 0.7531
31 | -0.12936 | -0.032543 | 0.1294 | 0.032565 | 3.5876e-05 | 2.2183e-05 | 0.19666 | 0.19666 | 0.19666 | 0.97904 | -0.40248 | 0.97934 | -0.39668 | 10.8053
32 | 0.015501 | 0.00389 | -0.015493 | -0.0038854 | 7.8108e-06 | 4.5326e-06 | 0.023627 | 0.023627 | 0.023627 | 0.97632 | -0.4559 | 0.97578 | -0.46647 | 6.491
33 | 0.069495 | 0.01745 | -0.069476 | -0.017439 | 1.9237e-05 | 1.0879e-05 | 0.10586 | 0.10586 | 0.10586 | 0.97696 | -0.44325 | 0.97667 | -0.44906 | 5.8165
34 | -0.1294 | -0.032565 | 0.12946 | 0.032604 | 6.2746e-05 | 3.8796e-05 | 0.19666 | 0.19666 | 0.19666 | 0.97934 | -0.39668 | 0.97986 | -0.38653 | 10.8052
35 | 0.015493 | 0.0038854 | -0.015486 | -0.003881 | 7.5876e-06 | 4.4036e-06 | 0.023627 | 0.023627 | 0.023627 | 0.97578 | -0.46647 | 0.97526 | -0.47675 | 6.491
36 | 0.063617 | 0.01597 | -0.063612 | -0.015968 | 4.9143e-06 | 2.7089e-06 | 0.096934 | 0.096934 | 0.096934 | 0.97667 | -0.44906 | 0.97658 | -0.45068 | 5.326
37 | -0.12946 | -0.032604 | 0.12952 | 0.03264 | 5.9202e-05 | 3.6603e-05 | 0.19666 | 0.19665 | 0.19666 | 0.97986 | -0.38653 | 0.98035 | -0.37698 | 10.8052
38 | 0.046767 | 0.011744 | -0.046757 | -0.011739 | 1.0053e-05 | 4.7835e-06 | 0.071267 | 0.071268 | 0.071268 | 0.97658 | -0.45068 | 0.97636 | -0.45518 | 3.9158
39 | 0.016845 | 0.0042239 | -0.016838 | -0.0042199 | 6.7678e-06 | 3.9888e-06 | 0.025667 | 0.025667 | 0.025667 | 0.97658 | -0.45068 | 0.97616 | -0.45911 | 7.0513
40 | -0.14053 | -0.0354 | 0.14061 | 0.035446 | 7.4106e-05 | 4.6059e-05 | 0.21337 | 0.21337 | 0.21337 | 0.98035 | -0.37698 | 0.98091 | -0.36596 | 11.7237
41 | -0.14061 | -0.035446 | 0.1408 | 0.035567 | 0.00019467 | 0.00012099 | 0.21337 | 0.21337 | 0.21337 | 0.98091 | -0.36596 | 0.98239 | -0.33707 | 11.7236
42 | 0.0067206 | 0.0016844 | -0.006719 | -0.0016839 | 1.5322e-06 | 4.9367e-07 | 0.010243 | 0.010243 | 0.010243 | 0.97636 | -0.45518 | 0.97611 | -0.45997 | 2.8139
43 | 0.040037 | 0.010055 | -0.040033 | -0.010053 | 3.4208e-06 | 2.0668e-06 | 0.061025 | 0.061025 | 0.061025 | 0.97636 | -0.45518 | 0.97626 | -0.45697 | 8.3826
44 | 0.033413 | 0.0083936 | -0.033384 | -0.0083757 | 2.8495e-05 | 1.7871e-05 | 0.050934 | 0.050934 | 0.050934 | 0.97626 | -0.45697 | 0.97536 | -0.47486 | 13.993
45 | 0.0066206 | 0.0016589 | -0.0066197 | -0.0016587 | 8.8626e-07 | 2.7704e-07 | 0.010091 | 0.010091 | 0.010091 | 0.97626 | -0.45697 | 0.97612 | -0.45978 | 2.7723
46 | 0.031069 | 0.0077954 | -0.031067 | -0.0077944 | 1.577e-06 | 9.8594e-07 | 0.047402 | 0.047402 | 0.047402 | 0.97536 | -0.47486 | 0.9753 | -0.47592 | 13.0226
47 | 0.0056749 | 0.0014219 | -0.0056747 | -0.0014218 | 2.2202e-07 | 4.3206e-08 | 0.0086508 | 0.0086509 | 0.0086509 | 0.97612 | -0.45978 | 0.97608 | -0.46061 | 2.3766
48 | -0.018032 | -0.0045261 | 0.018036 | 0.0045285 | 3.9499e-06 | 2.3544e-06 | 0.02752 | 0.02752 | 0.02752 | 0.97507 | -0.48052 | 0.9753 | -0.47592 | 7.5606
49 | 0.015627 | 0.0039235 | -0.01562 | -0.003919 | 7.697e-06 | 4.4763e-06 | 0.023851 | 0.023851 | 0.023851 | 0.97507 | -0.48052 | 0.97454 | -0.49085 | 6.5525
50 | 0.00090312 | 0.00022477 | -0.00090305 | -0.00022589 | 6.6466e-08 | -1.1194e-06 | 0.0013784 | 0.0013788 | 0.0013788 | 0.97454 | -0.49085 | 0.97447 | -0.4924 | 0.37879
51 | 0.014717 | 0.0036942 | -0.014705 | -0.0036877 | 1.1416e-05 | 6.5558e-06 | 0.022473 | 0.022473 | 0.022473 | 0.97454 | -0.49085 | 0.97372 | -0.50712 | 6.1739
52 | 0.00090305 | 0.00022589 | -0.00090303 | -0.00022632 | 2.5554e-08 | -4.3012e-07 | 0.0013788 | 0.001379 | 0.001379 | 0.97447 | -0.4924 | 0.97444 | -0.49299 | 0.37884
53 | 0.014705 | 0.0036877 | -0.014698 | -0.0036837 | 6.9124e-06 | 3.9702e-06 | 0.022473 | 0.022473 | 0.022473 | 0.97372 | -0.50712 | 0.97322 | -0.51699 | 6.1739
54 | 0.0079955 | 0.0020045 | -0.0079917 | -0.002003 | 3.7951e-06 | 1.5104e-06 | 0.011958 | 0.011959 | 0.011959 | 0.99491 | -0.096309 | 0.9944 | -0.10627 | 3.2854
55 | -0.29243 | -0.074792 | 0.29252 | 0.074849 | 8.9982e-05 | 5.7182e-05 | 0.43791 | 0.43791 | 0.43791 | 0.99491 | -0.096309 | 0.99525 | -0.089953 | 24.0607
56 | 0.28444 | 0.072787 | -0.28418 | -0.072624 | 0.00025695 | 0.00016322 | 0.42595 | 0.42595 | 0.42595 | 0.99491 | -0.096309 | 0.99393 | -0.11499 | 23.4037
57 | 0.0079917 | 0.002003 | -0.0079909 | -0.0020026 | 8.2853e-07 | 3.2987e-07 | 0.011959 | 0.011959 | 0.011959 | 0.9944 | -0.10627 | 0.99428 | -0.10845 | 3.2854
58 | 0.27936 | 0.071417 | -0.27902 | -0.071196 | 0.00034761 | 0.00022076 | 0.41874 | 0.41874 | 0.41874 | 0.99393 | -0.11499 | 0.99258 | -0.14074 | 23.0076
59 | 0.0045204 | 0.0011325 | -0.00452 | -0.0011326 | 4.1664e-07 | -2.5754e-08 | 0.0068911 | 0.0068912 | 0.0068912 | 0.97608 | -0.46061 | 0.97598 | -0.46254 | 1.8932
60 | 0.0028615 | 0.00071691 | -0.0028615 | -0.00071692 | 7.3026e-09 | -8.1124e-09 | 0.0043626 | 0.0043626 | 0.0043626 | 0.97598 | -0.46254 | 0.97598 | -0.46259 | 1.1985
61 | 0.0016917 | 0.00042375 | -0.0016917 | -0.00042397 | 5.1487e-08 | -2.2496e-07 | 0.0025792 | 0.0025793 | 0.0025793 | 0.97598 | -0.46259 | 0.97595 | -0.46323 | 0.70859
62 | -0.17176 | -0.043717 | 0.17184 | 0.043765 | 7.5434e-05 | 4.7311e-05 | 0.25853 | 0.25853 | 0.25853 | 0.9895 | -0.19968 | 0.98998 | -0.19058 | 14.2051
63 | 0.10317 | 0.02617 | -0.10304 | -0.026088 | 0.00012911 | 8.2449e-05 | 0.15518 | 0.15518 | 0.15518 | 0.98998 | -0.19058 | 0.98862 | -0.21664 | 42.633
64 | -0.27501 | -0.069935 | 0.2752 | 0.070061 | 0.00019886 | 0.00012627 | 0.41372 | 0.41372 | 0.41372 | 0.98998 | -0.19058 | 0.99076 | -0.17558 | 22.7317
65 | 0.0038578 | 0.00096642 | -0.0038576 | -0.00096649 | 1.7918e-07 | -6.6359e-08 | 0.0058118 | 0.0058119 | 0.0058119 | 0.98769 | -0.23451 | 0.98764 | -0.23548 | 1.5967
66 | 0.015608 | 0.0039145 | -0.015599 | -0.0039095 | 8.6024e-06 | 4.9729e-06 | 0.023493 | 0.023493 | 0.023493 | 0.98862 | -0.21664 | 0.98803 | -0.22821 | 6.4541
67 | 0.087433 | 0.022173 | -0.087284 | -0.022079 | 0.00014857 | 9.4794e-05 | 0.13169 | 0.13169 | 0.13169 | 0.98862 | -0.21664 | 0.98679 | -0.25205 | 36.1791
68 | -0.27689 | -0.070484 | 0.27736 | 0.07078 | 0.00046594 | 0.00029589 | 0.41625 | 0.41625 | 0.41625 | 0.99076 | -0.17558 | 0.99258 | -0.14074 | 22.8709
69 | 0.0027668 | 0.0006931 | -0.0027667 | -0.00069322 | 8.7885e-08 | -1.1635e-07 | 0.0041684 | 0.0041685 | 0.0041685 | 0.98764 | -0.23548 | 0.98761 | -0.23615 | 1.1452
70 | 0.0082276 | 0.002062 | -0.0082262 | -0.0020614 | 1.4125e-06 | 5.8988e-07 | 0.012391 | 0.012391 | 0.012391 | 0.98803 | -0.22821 | 0.98784 | -0.23181 | 3.4042
71 | 0.086272 | 0.021825 | -0.086234 | -0.021801 | 3.8498e-05 | 2.4562e-05 | 0.13017 | 0.13017 | 0.13017 | 0.98679 | -0.25205 | 0.98631 | -0.26136 | 35.7599
72 | 0.0027667 | 0.00069322 | -0.0027666 | -0.00069337 | 1.1497e-07 | -1.5218e-07 | 0.0041685 | 0.0041686 | 0.0041686 | 0.98761 | -0.23615 | 0.98756 | -0.23702 | 1.1452
73 | 0.0030745 | 0.0007703 | -0.0030743 | -0.00077048 | 1.9469e-07 | -1.8528e-07 | 0.004631 | 0.0046312 | 0.0046312 | 0.98784 | -0.23181 | 0.98778 | -0.23314 | 1.2723
74 | 0.0048908 | 0.0012255 | -0.0048903 | -0.0012254 | 4.9432e-07 | 7.3957e-09 | 0.0073786 | 0.0073787 | 0.0073787 | 0.98631 | -0.26136 | 0.9862 | -0.26348 | 2.0271
75 | 0.081343 | 0.020575 | -0.081147 | -0.02045 | 0.00019625 | 0.00012516 | 0.12279 | 0.12279 | 0.12279 | 0.98631 | -0.26136 | 0.98371 | -0.31177 | 33.7329
76 | -0.0060053 | -0.0015048 | 0.0060053 | 0.0015048 | 3.8093e-08 | 8.963e-09 | 0.0091149 | 0.0091149 | 0.0091149 | 0.98035 | -0.37737 | 0.98036 | -0.37724 | 2.5041
77 | 0.0031995 | 0.00080161 | -0.0031993 | -0.00080182 | 2.5965e-07 | -2.0397e-07 | 0.0048563 | 0.0048564 | 0.0048564 | 0.98035 | -0.37737 | 0.98027 | -0.37908 | 1.3342
78 | -0.008814 | -0.0022087 | 0.0088152 | 0.0022093 | 1.165e-06 | 5.2668e-07 | 0.013378 | 0.013378 | 0.013378 | 0.98036 | -0.37724 | 0.9805 | -0.37446 | 3.6753
79 | -0.013473 | -0.0033766 | 0.013481 | 0.0033807 | 7.3329e-06 | 4.1028e-06 | 0.020447 | 0.020447 | 0.020447 | 0.9805 | -0.37446 | 0.98108 | -0.36305 | 5.6174
80 | 0.0046583 | 0.0011673 | -0.0046579 | -0.0011673 | 3.9008e-07 | -1.2846e-08 | 0.0070694 | 0.0070695 | 0.0070695 | 0.9805 | -0.37446 | 0.98041 | -0.37622 | 1.9422
81 | -0.017535 | -0.0043969 | 0.017542 | 0.0044006 | 6.3143e-06 | 3.7404e-06 | 0.026597 | 0.026597 | 0.026597 | 0.98108 | -0.36305 | 0.98147 | -0.35549 | 7.3068
82 | 0.0019382 | 0.00048574 | -0.0019382 | -0.00048577 | 9.0272e-09 | -2.9301e-08 | 0.0029418 | 0.0029418 | 0.0029418 | 0.98041 | -0.37622 | 0.98041 | -0.37632 | 0.80818
83 | -0.021562 | -0.0054082 | 0.021571 | 0.0054138 | 9.2066e-06 | 5.6018e-06 | 0.032692 | 0.032692 | 0.032692 | 0.98147 | -0.35549 | 0.98193 | -0.34654 | 8.9813
84 | -0.025384 | -0.0063694 | 0.025395 | 0.0063763 | 1.1162e-05 | 6.8893e-06 | 0.03847 | 0.03847 | 0.03847 | 0.98193 | -0.34654 | 0.9824 | -0.33732 | 10.5686
85 | -0.0045919 | -0.00115 | 0.0045923 | 0.00115 | 3.5825e-07 | -1.4618e-08 | 0.0069987 | 0.0069986 | 0.0069987 | 0.97626 | -0.45752 | 0.97635 | -0.45588 | 1.9227
86 | 0.0032753 | 0.00082001 | -0.0032751 | -0.00082013 | 1.6883e-07 | -1.1785e-07 | 0.0049918 | 0.0049919 | 0.0049919 | 0.97626 | -0.45752 | 0.97621 | -0.4586 | 1.3714
87 | -0.0071127 | -0.0017817 | 0.0071134 | 0.0017819 | 7.3623e-07 | 2.6221e-07 | 0.01084 | 0.01084 | 0.01084 | 0.97635 | -0.45588 | 0.97646 | -0.45371 | 2.978
88 | 0.0032751 | 0.00082013 | -0.0032747 | -0.00082037 | 3.474e-07 | -2.4239e-07 | 0.0049919 | 0.0049921 | 0.0049921 | 0.97621 | -0.4586 | 0.9761 | -0.46083 | 1.3715
89 | -0.0098643 | -0.0024713 | 0.0098656 | 0.002472 | 1.3674e-06 | 6.7324e-07 | 0.015032 | 0.015032 | 0.015032 | 0.97646 | -0.45371 | 0.9766 | -0.4508 | 4.1296
90 | 0.001524 | 0.00038159 | -0.0015239 | -0.00038194 | 6.1931e-08 | -3.4281e-07 | 0.0023232 | 0.0023233 | 0.0023233 | 0.9761 | -0.46083 | 0.97605 | -0.46168 | 0.63827
91 | -0.011274 | -0.002825 | 0.011274 | 0.0028251 | 1.7319e-07 | 9.1257e-08 | 0.017178 | 0.017178 | 0.017178 | 0.9766 | -0.4508 | 0.97662 | -0.45047 | 4.7192
92 | -0.014823 | -0.0037142 | 0.014826 | 0.0037161 | 3.1737e-06 | 1.8235e-06 | 0.022584 | 0.022584 | 0.022584 | 0.97662 | -0.45047 | 0.97685 | -0.44598 | 6.2044
93 | 0.0035483 | 0.00088914 | -0.0035481 | -0.00088924 | 2.1295e-07 | -1.068e-07 | 0.0054063 | 0.0054064 | 0.0054064 | 0.97662 | -0.45047 | 0.97656 | -0.45173 | 1.4853
94 | -0.018277 | -0.0045811 | 0.018282 | 0.0045841 | 5.0525e-06 | 3.0159e-06 | 0.027842 | 0.027842 | 0.027842 | 0.97685 | -0.44598 | 0.97714 | -0.44018 | 7.6488
95 | -0.020653 | -0.0051782 | 0.020659 | 0.0051821 | 6.455e-06 | 3.9131e-06 | 0.031451 | 0.031451 | 0.031451 | 0.97714 | -0.44018 | 0.97748 | -0.43362 | 8.6405
96 | -0.023183 | -0.0058147 | 0.02319 | 0.005819 | 6.931e-06 | 4.2498e-06 | 0.035294 | 0.035294 | 0.035294 | 0.97748 | -0.43362 | 0.9778 | -0.42735 | 9.6961
97 | -0.027447 | -0.0068858 | 0.027448 | 0.0068865 | 1.1286e-06 | 7.0067e-07 | 0.041771 | 0.041771 | 0.041771 | 0.9778 | -0.42735 | 0.97784 | -0.42649 | 11.4756
98 | -0.029897 | -0.0075001 | 0.029931 | 0.0075216 | 3.4355e-05 | 2.1431e-05 | 0.045497 | 0.045497 | 0.045497 | 0.97784 | -0.42649 | 0.97907 | -0.40242 | 12.4993
99 | -0.033899 | -0.008516 | 0.033943 | 0.008544 | 4.4628e-05 | 2.7997e-05 | 0.051527 | 0.051527 | 0.051527 | 0.97907 | -0.40242 | 0.98048 | -0.37487 | 14.1559
100 | -0.033943 | -0.008544 | 0.033965 | 0.0085575 | 2.1667e-05 | 1.3592e-05 | 0.051527 | 0.051527 | 0.051527 | 0.98048 | -0.37487 | 0.98116 | -0.36152 | 14.1558
101 | -0.036729 | -0.0092503 | 0.036741 | 0.0092576 | 1.1635e-05 | 7.3201e-06 | 0.055719 | 0.055719 | 0.055719 | 0.98116 | -0.36152 | 0.9815 | -0.3549 | 15.3075
102 | 0.04152 | 0.010469 | -0.041485 | -0.010447 | 3.4903e-05 | 2.204e-05 | 0.062911 | 0.062911 | 0.062911 | 0.9824 | -0.33732 | 0.9815 | -0.3549 | 17.2833
103 | -0.077907 | -0.019601 | 0.078002 | 0.019662 | 9.5224e-05 | 6.0712e-05 | 0.11803 | 0.11803 | 0.11803 | 0.9824 | -0.33732 | 0.98371 | -0.31177 | 32.426
104 | 0.010992 | 0.0027561 | -0.010987 | -0.0027538 | 4.6243e-06 | 2.3966e-06 | 0.01665 | 0.01665 | 0.01665 | 0.9824 | -0.33732 | 0.98195 | -0.34615 | 4.5742
105 | 0.0064601 | 0.0016191 | -0.0064589 | -0.0016188 | 1.2015e-06 | 3.4614e-07 | 0.0097895 | 0.0097897 | 0.0097897 | 0.98195 | -0.34615 | 0.98175 | -0.35006 | 2.6895
106 | 0.0036037 | 0.00090299 | -0.0036035 | -0.00090309 | 2.0397e-07 | -1.0419e-07 | 0.0054374 | 0.0054374 | 0.0054374 | 0.9862 | -0.26348 | 0.98614 | -0.26467 | 1.4938
107 | -0.0018429 | -0.00046189 | 0.001843 | 0.00046185 | 8.9378e-09 | -3.36e-08 | 0.0027809 | 0.0027809 | 0.0027809 | 0.98613 | -0.26477 | 0.98614 | -0.26467 | 0.76398
108 | 0.0034794 | 0.00087195 | -0.0034793 | -0.000872 | 7.3766e-08 | -4.6881e-08 | 0.0052071 | 0.0052071 | 0.0052071 | 0.99428 | -0.10845 | 0.99426 | -0.1089 | 1.4305

## res_trafo
| p_hv_mw | q_hv_mvar | p_lv_mw | q_lv_mvar | pl_mw | ql_mvar | i_hv_ka | i_lv_ka | vm_hv_pu | va_hv_degree | vm_lv_pu | va_lv_degree | loading_percent
0 | -1.2729e-15 | -1.3162e-15 | 0.00165 | 1.2699e-07 | 0.00165 | 1.2699e-07 | 5.2857e-17 | 0.0023815 | 0.99998 | 149.9956 | 1 | 0 | 0.2619

## res_ext_grid
| p_mw | q_mvar
0 | 0.3207 | 0.082017

## res_load
| p_mw | q_mvar
0 | 0.00052067 | 0.00013049
1 | 0.00018811 | 4.7145e-05
2 | 0.00039983 | 0.00010021
3 | 0.0044184 | 0.0011073
4 | 0.015803 | 0.0039607
5 | 0.0021612 | 0.00054165
6 | 0.0074902 | 0.0018772
7 | 0.0023155 | 0.00058033
8 | 0.00037819 | 9.4783e-05
9 | 0.0039588 | 0.00099217
10 | 0.00093519 | 0.00023438
11 | 0.0027279 | 0.00068369
12 | 0.0054145 | 0.001357
13 | 0.017028 | 0.0042676
14 | 0.0085999 | 0.0021553
15 | 0.0018022 | 0.00045168
16 | 0.005859 | 0.0014684
17 | 0.015486 | 0.003881
18 | 0.011013 | 0.0027601
19 | 0.0040656 | 0.0010189
20 | 0.016838 | 0.0042199
21 | 0.006719 | 0.0016839
22 | 0.0023154 | 0.00058028
23 | 0.00094472 | 0.00023677
24 | 0.0024046 | 0.00060265
25 | 0.013031 | 0.0032659
26 | 0.00090303 | 0.00022632
27 | 0.014698 | 0.0036837
28 | 0.015365 | 0.0038508
29 | 0.0048164 | 0.0012071
30 | 0.0011543 | 0.00028931
31 | 0.0016585 | 0.00041565
32 | 0.0011698 | 0.00029317
33 | 0.0016917 | 0.00042397
34 | 0.0017674 | 0.00044294
35 | 0.0016862 | 0.0004226
36 | 0.0010908 | 0.00027339
37 | 0.0073715 | 0.0018475
38 | 0.0010119 | 0.0002536
39 | 0.0016604 | 0.00041614
40 | 0.0051517 | 0.0012911
41 | 0.0028057 | 0.00070318
42 | 0.0028087 | 0.00070393
43 | 0.0031993 | 0.00080182
44 | 0.0040547 | 0.0010162
45 | 0.0027196 | 0.0006816
46 | 0.0040203 | 0.0010076
47 | 0.0019382 | 0.00048577
48 | 0.0038126 | 0.00095554
49 | 0.0013167 | 0.00032999
50 | 0.0025204 | 0.00063167
51 | 0.0027508 | 0.00068943
52 | 0.0017507 | 0.00043878
53 | 0.0014085 | 0.00035299
54 | 0.0015239 | 0.00038194
55 | 0.0034515 | 0.00086504
56 | 0.0035481 | 0.00088924
57 | 0.0023705 | 0.0005941
58 | 0.002524 | 0.00063258
59 | 0.0042566 | 0.0010668
60 | 0.0024485 | 0.00061366
61 | 0.0039677 | 0.00099439
62 | 0.0027642 | 0.00069277
63 | 0.004744 | 0.001189
64 | 0.0031448 | 0.00078817
65 | 0.0045273 | 0.0011346
66 | 0.0064589 | 0.0016188
67 | 0.0012866 | 0.00032246
68 | 0.0018429 | 0.00046189
69 | 0.0017606 | 0.00044124
70 | 0.0030743 | 0.00077048
71 | 0.0045115 | 0.0011307
72 | 0.0034793 | 0.000872
73 | 0.0027666 | 0.00069337

## dtypes
| element | column | dtype
0 | bus | name | object
1 | bus | vn_kv | float64
2 | bus | type | object
3 | bus | zone | object
4 | bus | in_service | bool
5 | load | name | object
6 | load | bus | uint32
7 | load | p_mw | float64
8 | load | q_mvar | float64
9 | load | const_z_percent | float64
10 | load | const_i_percent | float64
11 | load | sn_mva | float64
12 | load | scaling | float64
13 | load | in_service | bool
14 | load | type | object
15 | ext_grid | name | object
16 | ext_grid | bus | uint32
17 | ext_grid | vm_pu | float64
18 | ext_grid | va_degree | float64
19 | ext_grid | slack_weight | float64
20 | ext_grid | in_service | bool
21 | line | name | object
22 | line | std_type | object
23 | line | from_bus | uint32
24 | line | to_bus | uint32
25 | line | length_km | float64
26 | line | r_ohm_per_km | float64
27 | line | x_ohm_per_km | float64
28 | line | c_nf_per_km | float64
29 | line | g_us_per_km | float64
30 | line | max_i_ka | float64
31 | line | df | float64
32 | line | parallel | uint32
33 | line | type | object
34 | line | in_service | bool
35 | trafo | name | object
36 | trafo | std_type | object
37 | trafo | hv_bus | uint32
38 | trafo | lv_bus | uint32
39 | trafo | sn_mva | float64
40 | trafo | vn_hv_kv | float64
41 | trafo | vn_lv_kv | float64
42 | trafo | vk_percent | float64
43 | trafo | vkr_percent | float64
44 | trafo | pfe_kw | float64
45 | trafo | i0_percent | float64
46 | trafo | shift_degree | float64
47 | trafo | tap_side | object
48 | trafo | tap_neutral | int32
49 | trafo | tap_min | int32
50 | trafo | tap_max | int32
51 | trafo | tap_step_percent | float64
52 | trafo | tap_step_degree | float64
53 | trafo | tap_pos | int32
54 | trafo | tap_phase_shifter | bool
55 | trafo | parallel | uint32
56 | trafo | df | float64
57 | trafo | in_service | bool
58 | line_geodata | coords | object
59 | bus_geodata | x | float64
60 | bus_geodata | y | float64
61 | bus_geodata | coords | object
62 | res_bus | vm_pu | float64
63 | res_bus | va_degree | float64
64 | res_bus | p_mw | float64
65 | res_bus | q_mvar | float64
66 | res_line | p_from_mw | float64
67 | res_line | q_from_mvar | float64
68 | res_line | p_to_mw | float64
69 | res_line | q_to_mvar | float64
70 | res_line | pl_mw | float64
71 | res_line | ql_mvar | float64
72 | res_line | i_from_ka | float64
73 | res_line | i_to_ka | float64
74 | res_line | i_ka | float64
75 | res_line | vm_from_pu | float64
76 | res_line | va_from_degree | float64
77 | res_line | vm_to_pu | float64
78 | res_line | va_to_degree | float64
79 | res_line | loading_percent | float64
80 | res_trafo | p_hv_mw | float64
81 | res_trafo | q_hv_mvar | float64
82 | res_trafo | p_lv_mw | float64
83 | res_trafo | q_lv_mvar | float64
84 | res_trafo | pl_mw | float64
85 | res_trafo | ql_mvar | float64
86 | res_trafo | i_hv_ka | float64
87 | res_trafo | i_lv_ka | float64
88 | res_trafo | vm_hv_pu | float64
89 | res_trafo | va_hv_degree | float64
90 | res_trafo | vm_lv_pu | float64
91 | res_trafo | va_lv_degree | float64
92 | res_trafo | loading_percent | float64
93 | res_ext_grid | p_mw | float64
94 | res_ext_grid | q_mvar | float64
95 | res_load | p_mw | float64
96 | res_load | q_mvar | float64

## parameters
| version | format_version | converged | OPF_converged | name | f_hz | sn_mva
0 | 2.14.6 | 2.14.0 | TRUE | FALSE |  | 50 | 1