## bus
| name | vn_kv | type | zone | in_service
0 | bus_LV_195-15_0_3_node_0 | 0.4 | n |  | TRUE
1 | bus_LV_195-15_0_3_node_1 | 0.4 | n |  | TRUE
2 | bus_LV_195-15_0_3_node_2 | 0.4 | n |  | TRUE
3 | bus_LV_195-15_0_3_node_3 | 0.4 | n |  | TRUE
4 | bus_LV_195-15_0_3_node_4 | 0.4 | n |  | TRUE
5 | bus_LV_195-15_0_3_node_5 | 0.4 | n |  | TRUE
6 | bus_LV_195-15_0_3_node_73 | 0.4 | n |  | TRUE
7 | bus_LV_195-15_0_3_node_9 | 0.4 | n |  | TRUE
8 | bus_LV_195-15_0_3_node_50 | 0.4 | n |  | TRUE
9 | bus_LV_195-15_0_3_node_51 | 0.4 | n |  | TRUE
10 | bus_LV_195-15_0_3_node_12 | 0.4 | n |  | TRUE
11 | bus_LV_195-15_0_3_node_6 | 0.4 | n |  | TRUE
12 | bus_LV_195-15_0_3_node_7 | 0.4 | n |  | TRUE
13 | bus_LV_195-15_0_3_node_8 | 0.4 | n |  | TRUE
14 | bus_LV_195-15_0_3_node_14 | 0.4 | n |  | TRUE
15 | bus_LV_195-15_0_3_node_36 | 0.4 | n |  | TRUE
16 | bus_LV_195-15_0_3_node_13 | 0.4 | n |  | TRUE
17 | bus_LV_195-15_0_3_node_23 | 0.4 | n |  | TRUE
18 | bus_LV_195-15_0_3_node_10 | 0.4 | n |  | TRUE
19 | bus_LV_195-15_0_3_node_11 | 0.4 | n |  | TRUE
20 | bus_LV_195-15_0_3_node_16 | 0.4 | n |  | TRUE
21 | bus_LV_195-15_0_3_node_15 | 0.4 | n |  | TRUE
22 | bus_LV_195-15_0_3_node_17 | 0.4 | n |  | TRUE
23 | bus_LV_195-15_0_3_node_18 | 0.4 | n |  | TRUE
24 | bus_LV_195-15_0_3_node_19 | 0.4 | n |  | TRUE
25 | bus_LV_195-15_0_3_node_20 | 0.4 | n |  | TRUE
26 | bus_LV_195-15_0_3_node_21 | 0.4 | n |  | TRUE
27 | bus_LV_195-15_0_3_node_22 | 0.4 | n |  | TRUE
28 | bus_LV_195-15_0_3_node_24 | 0.4 | n |  | TRUE
29 | bus_LV_195-15_0_3_node_38 | 0.4 | n |  | TRUE
30 | bus_LV_195-15_0_3_node_72 | 0.4 | n |  | TRUE
31 | bus_LV_195-15_0_3_node_37 | 0.4 | n |  | TRUE
32 | bus_LV_195-15_0_3_node_25 | 0.4 | n |  | TRUE
33 | bus_LV_195-15_0_3_node_26 | 0.4 | n |  | TRUE
34 | bus_LV_195-15_0_3_node_61 | 0.4 | n |  | TRUE
35 | bus_LV_195-15_0_3_node_70 | 0.4 | n |  | TRUE
36 | bus_LV_195-15_0_3_node_27 | 0.4 | n |  | TRUE
37 | bus_LV_195-15_0_3_node_28 | 0.4 | n |  | TRUE
38 | bus_LV_195-15_0_3_node_33 | 0.4 | n |  | TRUE
39 | bus_LV_195-15_0_3_node_31 | 0.4 | n |  | TRUE
40 | bus_LV_195-15_0_3_node_75 | 0.4 | n |  | TRUE
41 | bus_LV_195-15_0_3_node_74 | 0.4 | n |  | TRUE
42 | bus_LV_195-15_0_3_node_29 | 0.4 | n |  | TRUE
43 | bus_LV_195-15_0_3_node_30 | 0.4 | n |  | TRUE
44 | bus_LV_195-15_0_3_node_48 | 0.4 | n |  | TRUE
45 | bus_LV_195-15_0_3_node_76 | 0.4 | n |  | TRUE
46 | bus_LV_195-15_0_3_node_77 | 0.4 | n |  | TRUE
47 | bus_LV_195-15_0_3_node_195 | 0.4 | n |  | TRUE
48 | bus_LV_195-15_0_3_node_32 | 0.4 | n |  | TRUE
49 | bus_LV_195-15_0_3_node_46 | 0.4 | n |  | TRUE
50 | bus_LV_195-15_0_3_node_92 | 0.4 | n |  | TRUE
51 | bus_LV_195-15_0_3_node_34 | 0.4 | n |  | TRUE
52 | bus_LV_195-15_0_3_node_35 | 0.4 | n |  | TRUE
53 | bus_LV_195-15_0_3_node_41 | 0.4 | n |  | TRUE
54 | bus_LV_195-15_0_3_node_42 | 0.4 | n |  | TRUE
55 | bus_LV_195-15_0_3_node_43 | 0.4 | n |  | TRUE
56 | bus_LV_195-15_0_3_node_44 | 0.4 | n |  | TRUE
57 | bus_LV_195-15_0_3_node_47 | 0.4 | n |  | TRUE
58 | bus_LV_195-15_0_3_node_163 | 0.4 | n |  | TRUE
59 | bus_LV_195-15_0_3_node_49 | 0.4 | n |  | TRUE
60 | bus_LV_195-15_0_3_node_93 | 0.4 | n |  | TRUE
61 | bus_LV_195-15_0_3_node_89 | 0.4 | n |  | TRUE
62 | bus_LV_195-15_0_3_node_52 | 0.4 | n |  | TRUE
63 | bus_LV_195-15_0_3_node_53 | 0.4 | n |  | TRUE
64 | bus_LV_195-15_0_3_node_54 | 0.4 | n |  | TRUE
65 | bus_LV_195-15_0_3_node_56 | 0.4 | n |  | TRUE
66 | bus_LV_195-15_0_3_node_180 | 0.4 | n |  | TRUE
67 | bus_LV_195-15_0_3_node_65 | 0.4 | n |  | TRUE
68 | bus_LV_195-15_0_3_node_168 | 0.4 | n |  | TRUE
69 | bus_LV_195-15_0_3_node_64 | 0.4 | n |  | TRUE
70 | bus_LV_195-15_0_3_node_57 | 0.4 | n |  | TRUE
71 | bus_LV_195-15_0_3_node_58 | 0.4 | n |  | TRUE
72 | bus_LV_195-15_0_3_node_59 | 0.4 | n |  | TRUE
73 | bus_LV_195-15_0_3_node_60 | 0.4 | n |  | TRUE
74 | bus_LV_195-15_0_3_node_63 | 0.4 | n |  | TRUE
75 | bus_LV_195-15_0_3_node_62 | 0.4 | n |  | TRUE
76 | bus_LV_195-15_0_3_node_66 | 0.4 | n |  | TRUE
77 | bus_LV_195-15_0_3_node_132 | 0.4 | n |  | TRUE
78 | bus_LV_195-15_0_3_node_123 | 0.4 | n |  | TRUE
79 | bus_LV_195-15_0_3_node_67 | 0.4 | n |  | TRUE
80 | bus_LV_195-15_0_3_node_68 | 0.4 | n |  | TRUE
81 | bus_LV_195-15_0_3_node_69 | 0.4 | n |  | TRUE
82 | bus_LV_195-15_0_3_node_71 | 0.4 | n |  | TRUE
83 | bus_LV_195-15_0_3_node_90 | 0.4 | n |  | TRUE
84 | bus_LV_195-15_0_3_node_96 | 0.4 | n |  | TRUE
85 | bus_LV_195-15_0_3_node_94 | 0.4 | n |  | TRUE
86 | bus_LV_195-15_0_3_node_78 | 0.4 | n |  | TRUE
87 | bus_LV_195-15_0_3_node_79 | 0.4 | n |  | TRUE
88 | bus_LV_195-15_0_3_node_80 | 0.4 | n |  | TRUE
89 | bus_LV_195-15_0_3_node_81 | 0.4 | n |  | TRUE
90 | bus_LV_195-15_0_3_node_91 | 0.4 | n |  | TRUE
91 | bus_LV_195-15_0_3_node_85 | 0.4 | n |  | TRUE
92 | bus_LV_195-15_0_3_node_82 | 0.4 | n |  | TRUE
93 | bus_LV_195-15_0_3_node_83 | 0.4 | n |  | TRUE
94 | bus_LV_195-15_0_3_node_84 | 0.4 | n |  | TRUE
95 | bus_LV_195-15_0_3_node_86 | 0.4 | n |  | TRUE
96 | bus_LV_195-15_0_3_node_87 | 0.4 | n |  | TRUE
97 | bus_LV_195-15_0_3_node_88 | 0.4 | n |  | TRUE
98 | bus_LV_195-15_0_3_node_98 | 0.4 | n |  | TRUE
99 | bus_LV_195-15_0_3_node_97 | 0.4 | n |  | TRUE
100 | bus_LV_195-15_0_3_node_101 | 0.4 | n |  | TRUE
101 | bus_LV_195-15_0_3_node_125 | 0.4 | n |  | TRUE
102 | bus_LV_195-15_0_3_node_127 | 0.4 | n |  | TRUE
103 | bus_LV_195-15_0_3_node_95 | 0.4 | n |  | TRUE
104 | bus_LV_195-15_0_3_node_131 | 0.4 | n |  | TRUE
105 | bus_LV_195-15_0_3_node_124 | 0.4 | n |  | TRUE
106 | bus_LV_195-15_0_3_node_128 | 0.4 | n |  | TRUE
107 | bus_LV_195-15_0_3_node_100 | 0.4 | n |  | TRUE
108 | bus_LV_195-15_0_3_node_130 | 0.4 | n |  | TRUE
109 | bus_LV_195-15_0_3_node_126 | 0.4 | n |  | TRUE
110 | bus_LV_195-15_0_3_node_129 | 0.4 | n |  | TRUE
111 | bus_MV_364_0_node_17 | 20 | n |  | TRUE

## load
| name | bus | p_mw | q_mvar | const_z_percent | const_i_percent | sn_mva | scaling | in_service | type
0 | LV_195-15_0_3_load_0 | 0 | 0.0015081 | 0.00037796 | 0 | 0 |  | 1 | TRUE | wye
1 | LV_195-15_0_3_load_1 | 1 | 0.00019262 | 4.8275e-05 | 0 | 0 |  | 1 | TRUE | wye
2 | LV_195-15_0_3_load_3 | 3 | 0.00034505 | 8.6477e-05 | 0 | 0 |  | 1 | TRUE | wye
3 | LV_195-15_0_3_load_5 | 5 | 0.0014725 | 0.00036904 | 0 | 0 |  | 1 | TRUE | wye
4 | LV_195-15_0_3_load_73 | 6 | 0.0044808 | 0.001123 | 0 | 0 |  | 1 | TRUE | wye
5 | LV_195-15_0_3_load_9 | 7 | 0.0016454 | 0.00041237 | 0 | 0 |  | 1 | TRUE | wye
6 | LV_195-15_0_3_load_51 | 9 | 0.0015656 | 0.00039236 | 0 | 0 |  | 1 | TRUE | wye
7 | LV_195-15_0_3_load_12 | 10 | 0.0010568 | 0.00026486 | 0 | 0 |  | 1 | TRUE | wye
8 | LV_195-15_0_3_load_7 | 12 | 0.00078345 | 0.00019635 | 0 | 0 |  | 1 | TRUE | wye
9 | LV_195-15_0_3_load_8 | 13 | 0.0019502 | 0.00048876 | 0 | 0 |  | 1 | TRUE | wye
10 | LV_195-15_0_3_load_14 | 14 | 0.00060739 | 0.00015223 | 0 | 0 |  | 1 | TRUE | wye
11 | LV_195-15_0_3_load_36 | 15 | 0.0013751 | 0.00034464 | 0 | 0 |  | 1 | TRUE | wye
12 | LV_195-15_0_3_load_13 | 16 | 0.0018821 | 0.00047169 | 0 | 0 |  | 1 | TRUE | wye
13 | LV_195-15_0_3_load_23 | 17 | 0.00176 | 0.0004411 | 0 | 0 |  | 1 | TRUE | wye
14 | LV_195-15_0_3_load_10 | 18 | 0.0026218 | 0.00065709 | 0 | 0 |  | 1 | TRUE | wye
15 | LV_195-15_0_3_load_16 | 20 | 0.00061068 | 0.00015305 | 0 | 0 |  | 1 | TRUE | wye
16 | LV_195-15_0_3_load_15 | 21 | 0.0020814 | 0.00052165 | 0 | 0 |  | 1 | TRUE | wye
17 | LV_195-15_0_3_load_17 | 22 | 0.0042733 | 0.001071 | 0 | 0 |  | 1 | TRUE | wye
18 | LV_195-15_0_3_load_18 | 23 | 0.0033588 | 0.0008418 | 0 | 0 |  | 1 | TRUE | wye
19 | LV_195-15_0_3_load_19 | 24 | 0.0010689 | 0.0002679 | 0 | 0 |  | 1 | TRUE | wye
20 | LV_195-15_0_3_load_21 | 26 | 0.00058744 | 0.00014723 | 0 | 0 |  | 1 | TRUE | wye
21 | LV_195-15_0_3_load_22 | 27 | 0.0018394 | 0.00046099 | 0 | 0 |  | 1 | TRUE | wye
22 | LV_195-15_0_3_load_24 | 28 | 0.0018737 | 0.0004696 | 0 | 0 |  | 1 | TRUE | wye
23 | LV_195-15_0_3_load_38 | 29 | 0.0025485 | 0.00063872 | 0 | 0 |  | 1 | TRUE | wye
24 | LV_195-15_0_3_load_37 | 31 | 0.00080457 | 0.00020164 | 0 | 0 |  | 1 | TRUE | wye
25 | LV_195-15_0_3_load_25 | 32 | 0.0051912 | 0.001301 | 0 | 0 |  | 1 | TRUE | wye
26 | LV_195-15_0_3_load_61 | 34 | 0.0017496 | 0.00043849 | 0 | 0 |  | 1 | TRUE | wye
27 | LV_195-15_0_3_load_70 | 35 | 0.0022112 | 0.00055418 | 0 | 0 |  | 1 | TRUE | wye
28 | LV_195-15_0_3_load_31 | 39 | 0.0030191 | 0.00075666 | 0 | 0 |  | 1 | TRUE | wye
29 | LV_195-15_0_3_load_75 | 40 | 0.006488 | 0.001626 | 0 | 0 |  | 1 | TRUE | wye
30 | LV_195-15_0_3_load_74 | 41 | 0.0050261 | 0.0012597 | 0 | 0 |  | 1 | TRUE | wye
31 | LV_195-15_0_3_load_48 | 44 | 0.012031 | 0.0030152 | 0 | 0 |  | 1 | TRUE | wye
32 | LV_195-15_0_3_load_76 | 45 | 0.0089607 | 0.0022458 | 0 | 0 |  | 1 | TRUE | wye
33 | LV_195-15_0_3_load_77 | 46 | 0.0040563 | 0.0010166 | 0 | 0 |  | 1 | TRUE | wye
34 | LV_195-15_0_3_load_195 | 47 | 0.0058898 | 0.0014761 | 0 | 0 |  | 1 | TRUE | wye
35 | LV_195-15_0_3_load_92 | 50 | 0.0069362 | 0.0017384 | 0 | 0 |  | 1 | TRUE | wye
36 | LV_195-15_0_3_load_34 | 51 | 0.0041697 | 0.001045 | 0 | 0 |  | 1 | TRUE | wye
37 | LV_195-15_0_3_load_35 | 52 | 0.0039837 | 0.00099842 | 0 | 0 |  | 1 | TRUE | wye
38 | LV_195-15_0_3_load_41 | 53 | 0.0018893 | 0.0004735 | 0 | 0 |  | 1 | TRUE | wye
39 | LV_195-15_0_3_load_42 | 54 | 0.0024042 | 0.00060254 | 0 | 0 |  | 1 | TRUE | wye
40 | LV_195-15_0_3_load_43 | 55 | 0.0039877 | 0.00099941 | 0 | 0 |  | 1 | TRUE | wye
41 | LV_195-15_0_3_load_47 | 57 | 0.0017083 | 0.00042815 | 0 | 0 |  | 1 | TRUE | wye
42 | LV_195-15_0_3_load_163 | 58 | 0.0058209 | 0.0014589 | 0 | 0 |  | 1 | TRUE | wye
43 | LV_195-15_0_3_load_93 | 60 | 0.0032351 | 0.0008108 | 0 | 0 |  | 1 | TRUE | wye
44 | LV_195-15_0_3_load_52 | 62 | 0.0016897 | 0.00042349 | 0 | 0 |  | 1 | TRUE | wye
45 | LV_195-15_0_3_load_53 | 63 | 0.0019382 | 0.00048576 | 0 | 0 |  | 1 | TRUE | wye
46 | LV_195-15_0_3_load_54 | 64 | 0.0021871 | 0.00054815 | 0 | 0 |  | 1 | TRUE | wye
47 | LV_195-15_0_3_load_180 | 66 | 0.0030062 | 0.00075343 | 0 | 0 |  | 1 | TRUE | wye
48 | LV_195-15_0_3_load_168 | 68 | 0.007902 | 0.0019804 | 0 | 0 |  | 1 | TRUE | wye
49 | LV_195-15_0_3_load_57 | 70 | 0.0027915 | 0.00069961 | 0 | 0 |  | 1 | TRUE | wye
50 | LV_195-15_0_3_load_58 | 71 | 0.0062683 | 0.001571 | 0 | 0 |  | 1 | TRUE | wye
51 | LV_195-15_0_3_load_59 | 72 | 0.0026071 | 0.0006534 | 0 | 0 |  | 1 | TRUE | wye
52 | LV_195-15_0_3_load_60 | 73 | 0.0030712 | 0.00076972 | 0 | 0 |  | 1 | TRUE | wye
53 | LV_195-15_0_3_load_63 | 74 | 0.0056869 | 0.0014253 | 0 | 0 |  | 1 | TRUE | wye
54 | LV_195-15_0_3_load_62 | 75 | 0.0060093 | 0.0015061 | 0 | 0 |  | 1 | TRUE | wye
55 | LV_195-15_0_3_load_66 | 76 | 0.0051914 | 0.0013011 | 0 | 0 |  | 1 | TRUE | wye
56 | LV_195-15_0_3_load_67 | 79 | 0.0022948 | 0.00057513 | 0 | 0 |  | 1 | TRUE | wye
57 | LV_195-15_0_3_load_68 | 80 | 0.0022979 | 0.0005759 | 0 | 0 |  | 1 | TRUE | wye
58 | LV_195-15_0_3_load_69 | 81 | 0.0019915 | 0.00049911 | 0 | 0 |  | 1 | TRUE | wye
59 | LV_195-15_0_3_load_71 | 82 | 0.0029634 | 0.00074269 | 0 | 0 |  | 1 | TRUE | wye
60 | LV_195-15_0_3_load_94 | 85 | 0.002704 | 0.00067769 | 0 | 0 |  | 1 | TRUE | wye
61 | LV_195-15_0_3_load_78 | 86 | 0.0033759 | 0.00084609 | 0 | 0 |  | 1 | TRUE | wye
62 | LV_195-15_0_3_load_79 | 87 | 0.0028211 | 0.00070703 | 0 | 0 |  | 1 | TRUE | wye
63 | LV_195-15_0_3_load_80 | 88 | 0.0063146 | 0.0015826 | 0 | 0 |  | 1 | TRUE | wye
64 | LV_195-15_0_3_load_85 | 91 | 0.0068948 | 0.001728 | 0 | 0 |  | 1 | TRUE | wye
65 | LV_195-15_0_3_load_82 | 92 | 0.0027307 | 0.00068438 | 0 | 0 |  | 1 | TRUE | wye
66 | LV_195-15_0_3_load_83 | 93 | 0.003911 | 0.0009802 | 0 | 0 |  | 1 | TRUE | wye
67 | LV_195-15_0_3_load_86 | 95 | 0.0027628 | 0.00069242 | 0 | 0 |  | 1 | TRUE | wye
68 | LV_195-15_0_3_load_87 | 96 | 0.0033365 | 0.0008362 | 0 | 0 |  | 1 | TRUE | wye
69 | LV_195-15_0_3_load_88 | 97 | 0.0042363 | 0.0010617 | 0 | 0 |  | 1 | TRUE | wye
70 | LV_195-15_0_3_load_98 | 98 | 0.0029446 | 0.00073798 | 0 | 0 |  | 1 | TRUE | wye
71 | LV_195-15_0_3_load_97 | 99 | 0.0039416 | 0.00098785 | 0 | 0 |  | 1 | TRUE | wye
72 | LV_195-15_0_3_load_101 | 100 | 0.0034712 | 0.00086997 | 0 | 0 |  | 1 | TRUE | wye
73 | LV_195-15_0_3_load_125 | 101 | 0.0039172 | 0.00098174 | 0 | 0 |  | 1 | TRUE | wye
74 | LV_195-15_0_3_load_127 | 102 | 0.0021551 | 0.00054013 | 0 | 0 |  | 1 | TRUE | wye
75 | LV_195-15_0_3_load_95 | 103 | 0.0033567 | 0.00084127 | 0 | 0 |  | 1 | TRUE | wye
76 | LV_195-15_0_3_load_131 | 104 | 0.0062842 | 0.001575 | 0 | 0 |  | 1 | TRUE | wye
77 | LV_195-15_0_3_load_124 | 105 | 0.0037904 | 0.00094997 | 0 | 0 |  | 1 | TRUE | wye
78 | LV_195-15_0_3_load_128 | 106 | 0.0038679 | 0.00096939 | 0 | 0 |  | 1 | TRUE | wye
79 | LV_195-15_0_3_load_100 | 107 | 0.0047216 | 0.0011833 | 0 | 0 |  | 1 | TRUE | wye
80 | LV_195-15_0_3_load_130 | 108 | 0.0037789 | 0.00094707 | 0 | 0 |  | 1 | TRUE | wye
81 | LV_195-15_0_3_load_126 | 109 | 0.0037028 | 0.00092801 | 0 | 0 |  | 1 | TRUE | wye
82 | LV_195-15_0_3_load_129 | 110 | 0.003866 | 0.00096891 | 0 | 0 |  | 1 | TRUE | wye

## ext_grid
| name | bus | vm_pu | va_degree | slack_weight | in_service
0 |  | 101 | 1 | 0 | 1 | TRUE

## line
| name | std_type | from_bus | to_bus | length_km | r_ohm_per_km | x_ohm_per_km | c_nf_per_km | g_us_per_km | max_i_ka | df | parallel | type | in_service
0 | LV_195-15_0_3_line_0 |  | 0 | 1 | 0.00083493 | 0.125 | 0.08 | 261 | 0 | 0.364 | 1 | 1 | cs | TRUE
1 | LV_195-15_0_3_line_1 |  | 0 | 2 | 0.025264 | 0.125 | 0.08 | 261 | 0 | 0.364 | 1 | 1 | cs | TRUE
2 | LV_195-15_0_3_line_2 |  | 1 | 3 | 0.04243 | 0.125 | 0.08 | 261 | 0 | 0.364 | 1 | 1 | cs | TRUE
3 | LV_195-15_0_3_line_3 |  | 2 | 4 | 0.08545 | 0.125 | 0.08 | 261 | 0 | 0.364 | 1 | 1 | cs | TRUE
4 | LV_195-15_0_3_line_4 |  | 2 | 5 | 0.029098 | 0.125 | 0.08 | 261 | 0 | 0.364 | 1 | 1 | cs | TRUE
5 | LV_195-15_0_3_line_5 |  | 4 | 8 | 0.078788 | 0.125 | 0.08 | 261 | 0 | 0.364 | 1 | 1 | cs | TRUE
6 | LV_195-15_0_3_line_6 |  | 4 | 9 | 0.062011 | 0.125 | 0.08 | 261 | 0 | 0.364 | 1 | 1 | cs | TRUE
7 | LV_195-15_0_3_line_7 |  | 5 | 6 | 0.21352 | 0.125 | 0.08 | 261 | 0 | 0.364 | 1 | 1 | cs | TRUE
8 | LV_195-15_0_3_line_8 |  | 6 | 7 | 0.028348 | 0.125 | 0.08 | 261 | 0 | 0.364 | 1 | 1 | cs | TRUE
9 | LV_195-15_0_3_line_9 |  | 7 | 11 | 0.035891 | 0.125 | 0.08 | 261 | 0 | 0.364 | 1 | 1 | cs | TRUE
10 | LV_195-15_0_3_line_10 |  | 8 | 10 | 0.15465 | 0.125 | 0.08 | 261 | 0 | 0.364 | 1 | 1 | cs | TRUE
11 | LV_195-15_0_3_line_11 |  | 10 | 19 | 0.049032 | 0.125 | 0.08 | 261 | 0 | 0.364 | 1 | 1 | cs | TRUE
12 | LV_195-15_0_3_line_12 |  | 11 | 12 | 0.020851 | 0.125 | 0.08 | 261 | 0 | 0.364 | 1 | 1 | cs | TRUE
13 | LV_195-15_0_3_line_13 |  | 11 | 13 | 0.018977 | 0.125 | 0.08 | 261 | 0 | 0.364 | 1 | 1 | cs | TRUE
14 | LV_195-15_0_3_line_14 |  | 12 | 14 | 0.021361 | 0.125 | 0.08 | 261 | 0 | 0.364 | 1 | 1 | cs | TRUE
15 | LV_195-15_0_3_line_15 |  | 13 | 15 | 0.039039 | 0.125 | 0.08 | 261 | 0 | 0.364 | 1 | 1 | cs | TRUE
16 | LV_195-15_0_3_line_16 |  | 14 | 16 | 0.01068 | 0.125 | 0.08 | 261 | 0 | 0.364 | 1 | 1 | cs | TRUE
17 | LV_195-15_0_3_line_17 |  | 15 | 17 | 0.011444 | 0.125 | 0.08 | 261 | 0 | 0.364 | 1 | 1 | cs | TRUE
18 | LV_195-15_0_3_line_18 |  | 16 | 21 | 0.022125 | 0.125 | 0.08 | 261 | 0 | 0.364 | 1 | 1 | cs | TRUE
19 | LV_195-15_0_3_line_19 |  | 17 | 25 | 0.013567 | 0.125 | 0.08 | 261 | 0 | 0.364 | 1 | 1 | cs | TRUE
20 | LV_195-15_0_3_line_20 |  | 18 | 19 | 0.064975 | 0.125 | 0.08 | 261 | 0 | 0.364 | 1 | 1 | cs | TRUE
21 | LV_195-15_0_3_line_21 |  | 20 | 21 | 0.03124 | 0.125 | 0.08 | 261 | 0 | 0.364 | 1 | 1 | cs | TRUE
22 | LV_195-15_0_3_line_22 |  | 22 | 23 | 0.028485 | 0.125 | 0.08 | 261 | 0 | 0.364 | 1 | 1 | cs | TRUE
23 | LV_195-15_0_3_line_23 |  | 22 | 24 | 0.0056082 | 0.125 | 0.08 | 261 | 0 | 0.364 | 1 | 1 | cs | TRUE
24 | LV_195-15_0_3_line_24 |  | 23 | 25 | 0.014077 | 0.125 | 0.08 | 261 | 0 | 0.364 | 1 | 1 | cs | TRUE
25 | LV_195-15_0_3_line_25 |  | 24 | 26 | 0.016512 | 0.125 | 0.08 | 261 | 0 | 0.364 | 1 | 1 | cs | TRUE
26 | LV_195-15_0_3_line_26 |  | 25 | 27 | 0.024792 | 0.125 | 0.08 | 261 | 0 | 0.364 | 1 | 1 | cs | TRUE
27 | LV_195-15_0_3_line_27 |  | 25 | 28 | 0.04381 | 0.125 | 0.08 | 261 | 0 | 0.364 | 1 | 1 | cs | TRUE
28 | LV_195-15_0_3_line_28 |  | 26 | 29 | 0.017769 | 0.125 | 0.08 | 261 | 0 | 0.364 | 1 | 1 | cs | TRUE
29 | LV_195-15_0_3_line_29 |  | 28 | 30 | 0.013392 | 0.125 | 0.08 | 261 | 0 | 0.364 | 1 | 1 | cs | TRUE
30 | LV_195-15_0_3_line_30 |  | 29 | 31 | 0.0079905 | 0.125 | 0.08 | 261 | 0 | 0.364 | 1 | 1 | cs | TRUE
31 | LV_195-15_0_3_line_31 |  | 30 | 34 | 0.012293 | 0.125 | 0.08 | 261 | 0 | 0.364 | 1 | 1 | cs | TRUE
32 | LV_195-15_0_3_line_32 |  | 30 | 35 | 0.01515 | 0.125 | 0.08 | 261 | 0 | 0.364 | 1 | 1 | cs | TRUE
33 | LV_195-15_0_3_line_33 |  | 32 | 33 | 0.02584 | 0.125 | 0.08 | 261 | 0 | 0.364 | 1 | 1 | cs | TRUE
34 | LV_195-15_0_3_line_34 |  | 33 | 36 | 0.053727 | 0.125 | 0.08 | 261 | 0 | 0.364 | 1 | 2 | cs | TRUE
35 | LV_195-15_0_3_line_35 |  | 33 | 37 | 0.026451 | 0.125 | 0.08 | 261 | 0 | 0.364 | 1 | 2 | cs | TRUE
36 | LV_195-15_0_3_line_36 |  | 34 | 72 | 0.024193 | 0.125 | 0.08 | 261 | 0 | 0.364 | 1 | 1 | cs | TRUE
37 | LV_195-15_0_3_line_37 |  | 35 | 80 | 0.0020923 | 0.125 | 0.08 | 261 | 0 | 0.364 | 1 | 1 | cs | TRUE
38 | LV_195-15_0_3_line_38 |  | 36 | 38 | 0.097491 | 0.125 | 0.08 | 261 | 0 | 0.364 | 1 | 1 | cs | TRUE
39 | LV_195-15_0_3_line_39 |  | 36 | 39 | 0.018033 | 0.125 | 0.08 | 261 | 0 | 0.364 | 1 | 1 | cs | TRUE
40 | LV_195-15_0_3_line_40 |  | 37 | 40 | 0.0015238 | 0.125 | 0.08 | 261 | 0 | 0.364 | 1 | 1 | cs | TRUE
41 | LV_195-15_0_3_line_41 |  | 37 | 41 | 0.037598 | 0.125 | 0.08 | 261 | 0 | 0.364 | 1 | 2 | cs | TRUE
42 | LV_195-15_0_3_line_42 |  | 38 | 47 | 0.08013 | 0.125 | 0.08 | 261 | 0 | 0.364 | 1 | 1 | cs | TRUE
43 | LV_195-15_0_3_line_43 |  | 39 | 48 | 0.024604 | 0.125 | 0.08 | 261 | 0 | 0.364 | 1 | 1 | cs | TRUE
44 | LV_195-15_0_3_line_44 |  | 41 | 43 | 0.012473 | 0.125 | 0.08 | 261 | 0 | 0.364 | 1 | 2 | cs | TRUE
45 | LV_195-15_0_3_line_45 |  | 42 | 43 | 0.024276 | 0.125 | 0.08 | 261 | 0 | 0.364 | 1 | 1 | cs | TRUE
46 | LV_195-15_0_3_line_46 |  | 42 | 44 | 0.0053565 | 0.125 | 0.08 | 261 | 0 | 0.364 | 1 | 1 | cs | TRUE
47 | LV_195-15_0_3_line_47 |  | 43 | 45 | 0.015377 | 0.125 | 0.08 | 261 | 0 | 0.364 | 1 | 1 | cs | TRUE
48 | LV_195-15_0_3_line_48 |  | 43 | 46 | 0.020364 | 0.125 | 0.08 | 261 | 0 | 0.364 | 1 | 2 | cs | TRUE
49 | LV_195-15_0_3_line_49 |  | 44 | 49 | 0.030439 | 0.125 | 0.08 | 261 | 0 | 0.364 | 1 | 1 | cs | TRUE
50 | LV_195-15_0_3_line_50 |  | 46 | 50 | 0.0097439 | 0.125 | 0.08 | 261 | 0 | 0.364 | 1 | 2 | cs | TRUE
51 | LV_195-15_0_3_line_51 |  | 48 | 51 | 0.04383 | 0.125 | 0.08 | 261 | 0 | 0.364 | 1 | 1 | cs | TRUE
52 | LV_195-15_0_3_line_52 |  | 48 | 52 | 0.020491 | 0.125 | 0.08 | 261 | 0 | 0.364 | 1 | 1 | cs | TRUE
53 | LV_195-15_0_3_line_53 |  | 49 | 56 | 0.010251 | 0.125 | 0.08 | 261 | 0 | 0.364 | 1 | 1 | cs | TRUE
54 | LV_195-15_0_3_line_54 |  | 50 | 59 | 0.029561 | 0.125 | 0.08 | 261 | 0 | 0.364 | 1 | 2 | cs | TRUE
55 | LV_195-15_0_3_line_55 |  | 52 | 53 | 0.023628 | 0.125 | 0.08 | 261 | 0 | 0.364 | 1 | 1 | cs | TRUE
56 | LV_195-15_0_3_line_56 |  | 54 | 55 | 0.016526 | 0.125 | 0.08 | 261 | 0 | 0.364 | 1 | 1 | cs | TRUE
57 | LV_195-15_0_3_line_57 |  | 54 | 56 | 0.0067852 | 0.125 | 0.08 | 261 | 0 | 0.364 | 1 | 1 | cs | TRUE
58 | LV_195-15_0_3_line_58 |  | 56 | 57 | 0.019817 | 0.125 | 0.08 | 261 | 0 | 0.364 | 1 | 1 | cs | TRUE
59 | LV_195-15_0_3_line_59 |  | 57 | 58 | 0.010534 | 0.125 | 0.08 | 261 | 0 | 0.364 | 1 | 1 | cs | TRUE
60 | LV_195-15_0_3_line_60 |  | 59 | 60 | 0.017185 | 0.125 | 0.08 | 261 | 0 | 0.364 | 1 | 2 | cs | TRUE
61 | LV_195-15_0_3_line_61 |  | 60 | 61 | 0.010454 | 0.125 | 0.08 | 261 | 0 | 0.364 | 1 | 2 | cs | TRUE
62 | LV_195-15_0_3_line_62 |  | 61 | 99 | 0.022545 | 0.125 | 0.08 | 261 | 0 | 0.364 | 1 | 1 | cs | TRUE
63 | LV_195-15_0_3_line_63 |  | 61 | 97 | 0.0232 | 0.125 | 0.08 | 261 | 0 | 0.364 | 1 | 2 | cs | TRUE
64 | LV_195-15_0_3_line_64 |  | 62 | 63 | 0.014007 | 0.125 | 0.08 | 261 | 0 | 0.364 | 1 | 1 | cs | TRUE
65 | LV_195-15_0_3_line_65 |  | 62 | 64 | 0.0086469 | 0.125 | 0.08 | 261 | 0 | 0.364 | 1 | 1 | cs | TRUE
66 | LV_195-15_0_3_line_66 |  | 64 | 65 | 0.038736 | 0.125 | 0.08 | 261 | 0 | 0.364 | 1 | 1 | cs | TRUE
67 | LV_195-15_0_3_line_67 |  | 65 | 66 | 0.039589 | 0.125 | 0.08 | 261 | 0 | 0.364 | 1 | 1 | cs | TRUE
68 | LV_195-15_0_3_line_68 |  | 65 | 67 | 0.004084 | 0.125 | 0.08 | 261 | 0 | 0.364 | 1 | 1 | cs | TRUE
69 | LV_195-15_0_3_line_69 |  | 67 | 68 | 0.029816 | 0.125 | 0.08 | 261 | 0 | 0.364 | 1 | 1 | cs | TRUE
70 | LV_195-15_0_3_line_70 |  | 67 | 69 | 0.009166 | 0.125 | 0.08 | 261 | 0 | 0.364 | 1 | 1 | cs | TRUE
71 | LV_195-15_0_3_line_71 |  | 69 | 76 | 0.025578 | 0.125 | 0.08 | 261 | 0 | 0.364 | 1 | 2 | cs | TRUE
72 | LV_195-15_0_3_line_72 |  | 69 | 75 | 0.027403 | 0.125 | 0.08 | 261 | 0 | 0.364 | 1 | 2 | cs | TRUE
73 | LV_195-15_0_3_line_73 |  | 70 | 71 | 0.01377 | 0.125 | 0.08 | 261 | 0 | 0.364 | 1 | 2 | cs | TRUE
74 | LV_195-15_0_3_line_74 |  | 70 | 72 | 0.0094715 | 0.125 | 0.08 | 261 | 0 | 0.364 | 1 | 2 | cs | TRUE
75 | LV_195-15_0_3_line_75 |  | 71 | 73 | 0.016383 | 0.125 | 0.08 | 261 | 0 | 0.364 | 1 | 2 | cs | TRUE
76 | LV_195-15_0_3_line_76 |  | 73 | 74 | 0.011205 | 0.125 | 0.08 | 261 | 0 | 0.364 | 1 | 2 | cs | TRUE
77 | LV_195-15_0_3_line_77 |  | 74 | 75 | 0.018012 | 0.125 | 0.08 | 261 | 0 | 0.364 | 1 | 2 | cs | TRUE
78 | LV_195-15_0_3_line_78 |  | 76 | 77 | 0.021634 | 0.125 | 0.08 | 261 | 0 | 0.364 | 1 | 2 | cs | TRUE
79 | LV_195-15_0_3_line_79 |  | 77 | 78 | 0.013572 | 0.125 | 0.08 | 261 | 0 | 0.364 | 1 | 2 | cs | TRUE
80 | LV_195-15_0_3_line_80 |  | 78 | 104 | 0.017187 | 0.125 | 0.08 | 261 | 0 | 0.364 | 1 | 2 | cs | TRUE
81 | LV_195-15_0_3_line_81 |  | 78 | 90 | 0.039262 | 0.125 | 0.08 | 261 | 0 | 0.364 | 1 | 2 | cs | TRUE
82 | LV_195-15_0_3_line_82 |  | 79 | 80 | 0.029064 | 0.125 | 0.08 | 261 | 0 | 0.364 | 1 | 1 | cs | TRUE
83 | LV_195-15_0_3_line_83 |  | 79 | 81 | 0.00077473 | 0.125 | 0.08 | 261 | 0 | 0.364 | 1 | 1 | cs | TRUE
84 | LV_195-15_0_3_line_84 |  | 81 | 82 | 0.00020499 | 0.125 | 0.08 | 261 | 0 | 0.364 | 1 | 1 | cs | TRUE
85 | LV_195-15_0_3_line_85 |  | 83 | 84 | 0.032986 | 0.125 | 0.08 | 261 | 0 | 0.364 | 1 | 1 | cs | TRUE
86 | LV_195-15_0_3_line_86 |  | 83 | 85 | 0.024965 | 0.125 | 0.08 | 261 | 0 | 0.364 | 1 | 1 | cs | TRUE
87 | LV_195-15_0_3_line_87 |  | 84 | 101 | 0.016563 | 0.125 | 0.08 | 261 | 0 | 0.364 | 1 | 2 | cs | TRUE
88 | LV_195-15_0_3_line_88 |  | 84 | 102 | 0.015696 | 0.125 | 0.08 | 261 | 0 | 0.364 | 1 | 2 | cs | TRUE
89 | LV_195-15_0_3_line_89 |  | 85 | 103 | 0.012528 | 0.125 | 0.08 | 261 | 0 | 0.364 | 1 | 1 | cs | TRUE
90 | LV_195-15_0_3_line_90 |  | 86 | 87 | 0.0094746 | 0.125 | 0.08 | 261 | 0 | 0.364 | 1 | 1 | cs | TRUE
91 | LV_195-15_0_3_line_91 |  | 86 | 88 | 0.014025 | 0.125 | 0.08 | 261 | 0 | 0.364 | 1 | 1 | cs | TRUE
92 | LV_195-15_0_3_line_92 |  | 87 | 89 | 0.018811 | 0.125 | 0.08 | 261 | 0 | 0.364 | 1 | 1 | cs | TRUE
93 | LV_195-15_0_3_line_93 |  | 89 | 90 | 0.03395 | 0.125 | 0.08 | 261 | 0 | 0.364 | 1 | 1 | cs | TRUE
94 | LV_195-15_0_3_line_94 |  | 90 | 91 | 0.030304 | 0.125 | 0.08 | 261 | 0 | 0.364 | 1 | 2 | cs | TRUE
95 | LV_195-15_0_3_line_95 |  | 91 | 93 | 0.043385 | 0.125 | 0.08 | 261 | 0 | 0.364 | 1 | 2 | cs | TRUE
96 | LV_195-15_0_3_line_96 |  | 92 | 93 | 0.0055879 | 0.125 | 0.08 | 261 | 0 | 0.364 | 1 | 2 | cs | TRUE
97 | LV_195-15_0_3_line_97 |  | 92 | 94 | 0.018681 | 0.125 | 0.08 | 261 | 0 | 0.364 | 1 | 2 | cs | TRUE
98 | LV_195-15_0_3_line_98 |  | 94 | 95 | 0.035952 | 0.125 | 0.08 | 261 | 0 | 0.364 | 1 | 2 | cs | TRUE
99 | LV_195-15_0_3_line_99 |  | 94 | 96 | 0.0071555 | 0.125 | 0.08 | 261 | 0 | 0.364 | 1 | 1 | cs | TRUE
100 | LV_195-15_0_3_line_100 |  | 95 | 97 | 0.00060078 | 0.125 | 0.08 | 261 | 0 | 0.364 | 1 | 2 | cs | TRUE
101 | LV_195-15_0_3_line_101 |  | 96 | 98 | 0.030652 | 0.125 | 0.08 | 261 | 0 | 0.364 | 1 | 1 | cs | TRUE
102 | LV_195-15_0_3_line_102 |  | 99 | 100 | 0.05665 | 0.125 | 0.08 | 261 | 0 | 0.364 | 1 | 1 | cs | TRUE
103 | LV_195-15_0_3_line_103 |  | 100 | 107 | 0.037633 | 0.125 | 0.08 | 261 | 0 | 0.364 | 1 | 1 | cs | TRUE
104 | LV_195-15_0_3_line_104 |  | 101 | 105 | 0.0027075 | 0.125 | 0.08 | 261 | 0 | 0.364 | 1 | 1 | cs | TRUE
105 | LV_195-15_0_3_line_105 |  | 102 | 106 | 0.0085177 | 0.125 | 0.08 | 261 | 0 | 0.364 | 1 | 2 | cs | TRUE
106 | LV_195-15_0_3_line_106 |  | 104 | 108 | 0.020926 | 0.125 | 0.08 | 261 | 0 | 0.364 | 1 | 2 | cs | TRUE
107 | LV_195-15_0_3_line_107 |  | 105 | 109 | 0.035179 | 0.125 | 0.08 | 261 | 0 | 0.364 | 1 | 1 | cs | TRUE
108 | LV_195-15_0_3_line_108 |  | 106 | 110 | 0.025333 | 0.125 | 0.08 | 261 | 0 | 0.364 | 1 | 2 | cs | TRUE
109 | LV_195-15_0_3_line_109 |  | 108 | 110 | 0.011106 | 0.125 | 0.08 | 261 | 0 | 0.364 | 1 | 2 | cs | TRUE

## trafo
| name | std_type | hv_bus | lv_bus | sn_mva | vn_hv_kv | vn_lv_kv | vk_percent | vkr_percent | pfe_kw | i0_percent | shift_degree | tap_side | tap_neutral | tap_min | tap_max | tap_step_percent | tap_step_degree | tap_pos | tap_phase_shifter | parallel | df | in_service
0 | LV_195-15_0_3_trafo_125 | 0.63 MVA 20/0.4 kV | 111 | 101 | 0.63 | 20 | 0.4 | 6 | 1.206 | 1.65 | 0.2619 | 150 | hv | 0 | -2 | 2 | 2.5 | 0 | 0 | FALSE | 1 | 1 | TRUE

## line_geodata
| x0 | y0 | x1 | y1 | x2 | y2 | x3 | y3 | x4 | y4 | x5 | y5 | x6 | y6
0 | 2690267.9227 | 1244722.1807 | 2690268.5332 | 1244722.7503
1 | 2690284.0393 | 1244742.0033 | 2690281.0635 | 1244734.4412 | 2690268.5332 | 1244722.7503
2 | 2690267.9227 | 1244722.1807 | 2690259.7523 | 1244714.5577 | 2690237.4663 | 1244698.1398 | 2690234.5443 | 1244696.0807
3 | 2690223.3549 | 1244802.0471 | 2690261.9825 | 1244766.1301 | 2690281.0932 | 1244746.8843 | 2690284.0393 | 1244742.0033
4 | 2690284.0393 | 1244742.0033 | 2690286.4084 | 1244747.221 | 2690289.4279 | 1244751.4145 | 2690301.559 | 1244764.9821
5 | 2690261.0412 | 1244870.149 | 2690260.119 | 1244862.7183 | 2690257.2337 | 1244855.6691 | 2690228.9118 | 1244815.7975 | 2690223.3549 | 1244802.0471
6 | 2690223.3549 | 1244802.0471 | 2690190.1249 | 1244776.2782 | 2690174.4039 | 1244763.9797
7 | 2690481.7488 | 1244879.5302 | 2690301.559 | 1244764.9821
8 | 2690481.7488 | 1244879.5302 | 2690475.4527 | 1244907.1699
9 | 2690466.7835 | 1244941.9918 | 2690471.6551 | 1244923.8415 | 2690475.4527 | 1244907.1699
10 | 2690261.0412 | 1244870.149 | 2690133.1969 | 1244957.1634
11 | 2690085.6914 | 1244969.2467 | 2690102.0465 | 1244965.6479 | 2690133.1969 | 1244957.1634
12 | 2690466.7835 | 1244941.9918 | 2690464.661 | 1244947.8639 | 2690459.2651 | 1244961.4382
13 | 2690466.7835 | 1244941.9918 | 2690469.5939 | 1244944.0251 | 2690482.9593 | 1244951.8904
14 | 2690459.2651 | 1244961.4382 | 2690451.3744 | 1244981.2883
15 | 2690515.4164 | 1244973.5295 | 2690493.9581 | 1244958.363 | 2690482.9593 | 1244951.8904
16 | 2690447.4292 | 1244991.213 | 2690451.3744 | 1244981.2883
17 | 2690515.4164 | 1244973.5295 | 2690519.0262 | 1244976.0808 | 2690525.3895 | 1244979.0538
18 | 2690439.2563 | 1245011.7733 | 2690447.4292 | 1244991.213
19 | 2690537.876 | 1244984.3191 | 2690533.0502 | 1244982.6331 | 2690525.3895 | 1244979.0538
20 | 2690085.6914 | 1244969.2467 | 2690077.3162 | 1244960.9244 | 2690044.0837 | 1244919.4223
21 | 2690439.2563 | 1245011.7733 | 2690427.7161 | 1245040.8042
22 | 2690513.1708 | 1245018.9503 | 2690522.3489 | 1245004.942 | 2690529.4091 | 1244995.5648
23 | 2690510.0973 | 1245023.6413 | 2690513.1708 | 1245018.9503
24 | 2690537.876 | 1244984.3191 | 2690529.4091 | 1244995.5648
25 | 2690501.0483 | 1245037.4524 | 2690510.0973 | 1245023.6413
26 | 2690537.876 | 1244984.3191 | 2690542.5288 | 1244985.958 | 2690560.9433 | 1244993.3922
27 | 2690537.876 | 1244984.3191 | 2690558.0945 | 1244957.3742 | 2690563.75 | 1244948.9784
28 | 2690499.2121 | 1245052.689 | 2690504.6788 | 1245042.6895 | 2690501.0483 | 1245037.4524 | 2690501.0483 | 1245037.4524
29 | 2690571.2318 | 1244937.8713 | 2690563.75 | 1244948.9784
30 | 2690495.3791 | 1245059.7001 | 2690499.2121 | 1245052.689
31 | 2690571.2318 | 1244937.8713 | 2690577.8062 | 1244927.4835
32 | 2690571.2318 | 1244937.8713 | 2690558.2428 | 1244930.0741
33 | 2690642.8178 | 1245042.287 | 2690638.6058 | 1245037.0299 | 2690633.9162 | 1245034.3451 | 2690622.1348 | 1245027.3539
34 | 2690642.8178 | 1245042.287 | 2690632.4813 | 1245049.6124 | 2690617.8386 | 1245088.0063
35 | 2690647.445 | 1245016.9277 | 2690642.8002 | 1245028.6099 | 2690641.6256 | 1245034.7521 | 2690642.8178 | 1245042.287
36 | 2690577.8062 | 1244927.4835 | 2690590.7442 | 1244907.041
37 | 2690556.4488 | 1244928.9972 | 2690558.2428 | 1244930.0741
38 | 2690628.2687 | 1245163.5221 | 2690595.1529 | 1245140.4213 | 2690617.8386 | 1245088.0063
39 | 2690617.8386 | 1245088.0063 | 2690601.0645 | 1245081.3871
40 | 2690647.445 | 1245016.9277 | 2690648.0455 | 1245015.5272
41 | 2690647.445 | 1245016.9277 | 2690661.0291 | 1245023.0732 | 2690667.3437 | 1245025.7383 | 2690681.7246 | 1245032.3648
42 | 2690642.6243 | 1245087.5624 | 2690642.6429 | 1245116.9847 | 2690638.7326 | 1245151.3173 | 2690637.17 | 1245154.1733 | 2690628.2687 | 1245163.5221
43 | 2690578.1775 | 1245072.3556 | 2690601.0645 | 1245081.3871
44 | 2690693.0526 | 1245037.5846 | 2690681.7246 | 1245032.3648
45 | 2690685.7711 | 1245059.5897 | 2690687.5511 | 1245055.3693 | 2690687.9744 | 1245054.3751 | 2690688.0847 | 1245054.0765 | 2690689.5143 | 1245050.0398 | 2690688.2179 | 1245048.8302 | 2690693.0526 | 1245037.5846
46 | 2690685.7711 | 1245059.5897 | 2690690.6322 | 1245061.8397
47 | 2690693.0526 | 1245037.5846 | 2690699.2345 | 1245023.5054
48 | 2690693.0526 | 1245037.5846 | 2690711.5968 | 1245046.0002
49 | 2690718.0627 | 1245074.8393 | 2690710.3506 | 1245072.1416 | 2690699.9082 | 1245066.133 | 2690690.6322 | 1245061.8397
50 | 2690720.846 | 1245047.8547 | 2690716.4826 | 1245048.2174 | 2690711.5968 | 1245046.0002
51 | 2690578.1775 | 1245072.3556 | 2690590.0062 | 1245043.5258 | 2690586.7703 | 1245031.2672
52 | 2690578.1775 | 1245072.3556 | 2690559.2991 | 1245064.3885
53 | 2690724.3314 | 1245082.9634 | 2690718.0627 | 1245074.8393
54 | 2690743.3704 | 1245038.3212 | 2690737.1691 | 1245035.1685 | 2690734.6198 | 1245040.767 | 2690728.0064 | 1245047.2596 | 2690720.846 | 1245047.8547
55 | 2690545.468 | 1245073.5075 | 2690550.2384 | 1245060.5647 | 2690559.2991 | 1245064.3885
56 | 2690729.3182 | 1245087.5647 | 2690737.9828 | 1245095.5594 | 2690741.4249 | 1245098.8135
57 | 2690724.3314 | 1245082.9634 | 2690729.3182 | 1245087.5647
58 | 2690724.3314 | 1245082.9634 | 2690729.4531 | 1245080.6178 | 2690743.6365 | 1245080.6646
59 | 2690754.1707 | 1245080.6961 | 2690744.2714 | 1245080.6667 | 2690743.6365 | 1245080.6646
60 | 2690743.3704 | 1245038.3212 | 2690751.8326 | 1245023.6174 | 2690751.9833 | 1245023.4578
61 | 2690759.1607 | 1245015.8571 | 2690751.9833 | 1245023.4578
62 | 2690759.1607 | 1245015.8571 | 2690779.5088 | 1245025.5648
63 | 2690759.1607 | 1245015.8571 | 2690759.4817 | 1245006.7329 | 2690765.7601 | 1244994.1416
64 | 2690582.7039 | 1244816.7617 | 2690568.7016 | 1244816.3988
65 | 2690591.3479 | 1244816.9858 | 2690582.7039 | 1244816.7617
66 | 2690629.6603 | 1244821.3765 | 2690620.5825 | 1244819.0138 | 2690610.381 | 1244817.4791 | 2690591.3479 | 1244816.9858
67 | 2690629.6603 | 1244821.3765 | 2690629.2812 | 1244814.043 | 2690622.2212 | 1244795.8549 | 2690621.4255 | 1244783.1443
68 | 2690629.6603 | 1244821.3765 | 2690633.5636 | 1244822.6148
69 | 2690633.5636 | 1244822.6148 | 2690633.8205 | 1244807.7854 | 2690648.7987 | 1244808.2066
70 | 2690633.5636 | 1244822.6148 | 2690642.2145 | 1244825.7159
71 | 2690642.2145 | 1244825.7159 | 2690657.1791 | 1244834.0286 | 2690663.7093 | 1244839.4061
72 | 2690642.2145 | 1244825.7159 | 2690627.5596 | 1244848.8713
73 | 2690595.8094 | 1244899.0377 | 2690603.1733 | 1244887.4024
74 | 2690595.8094 | 1244899.0377 | 2690590.7442 | 1244907.041
75 | 2690611.9347 | 1244873.5592 | 2690603.1733 | 1244887.4024
76 | 2690611.9347 | 1244873.5592 | 2690617.927 | 1244864.0912
77 | 2690627.5596 | 1244848.8713 | 2690617.927 | 1244864.0912
78 | 2690679.6357 | 1244854.0089 | 2690671.4189 | 1244845.7549 | 2690663.7093 | 1244839.4061
79 | 2690679.6357 | 1244854.0089 | 2690688.8232 | 1244864.0235
80 | 2690688.8232 | 1244864.0235 | 2690680.7069 | 1244879.1734
81 | 2690688.8232 | 1244864.0235 | 2690696.4943 | 1244871.8911 | 2690707.0582 | 1244882.8163 | 2690716.7084 | 1244891.7261
82 | 2690531.5296 | 1244914.0385 | 2690556.4488 | 1244928.9972
83 | 2690530.8654 | 1244913.6398 | 2690531.5296 | 1244914.0385
84 | 2690530.6896 | 1244913.5343 | 2690530.8654 | 1244913.6398
85 | 2690671.2208 | 1244961.4829 | 2690640.594 | 1244949.0055
86 | 2690671.2208 | 1244961.4829 | 2690693.8544 | 1244972.0171
87 | 2690640.594 | 1244949.0055 | 2690632.2955 | 1244963.3398
88 | 2690640.594 | 1244949.0055 | 2690646.4993 | 1244934.4627 | 2690646.4993 | 1244934.4627
89 | 2690705.212 | 1244977.3032 | 2690693.8544 | 1244972.0171
90 | 2690715.7277 | 1244938.8719 | 2690709.1064 | 1244932.095
91 | 2690725.5291 | 1244948.9037 | 2690715.7277 | 1244938.8719
92 | 2690695.9604 | 1244918.6401 | 2690709.1064 | 1244932.095
93 | 2690695.9604 | 1244918.6401 | 2690716.7084 | 1244891.7261
94 | 2690716.7084 | 1244891.7261 | 2690721.3626 | 1244896.2339 | 2690737.8472 | 1244913.4341
95 | 2690767.6199 | 1244944.9904 | 2690764.0221 | 1244941.1756 | 2690747.8281 | 1244923.8482 | 2690737.8472 | 1244913.4341
96 | 2690771.4539 | 1244949.0556 | 2690767.6199 | 1244944.9904
97 | 2690784.2712 | 1244962.6459 | 2690771.4539 | 1244949.0556
98 | 2690784.2712 | 1244962.6459 | 2690776.8516 | 1244974.3967 | 2690768.2527 | 1244989.1428 | 2690766.0282 | 1244993.604
99 | 2690784.2712 | 1244962.6459 | 2690788.7249 | 1244957.0454
100 | 2690766.0282 | 1244993.604 | 2690765.7601 | 1244994.1416
101 | 2690788.7249 | 1244957.0454 | 2690807.8034 | 1244933.0542
102 | 2690832.4197 | 1245016.9135 | 2690829.2598 | 1245020.2442 | 2690818.4977 | 1245025.7392 | 2690806.9873 | 1245029.2656 | 2690794.0742 | 1245029.1568 | 2690780.3993 | 1245025.9896 | 2690779.5088 | 1245025.5648
103 | 2690858.321 | 1244989.6116 | 2690832.4197 | 1245016.9135
104 | 2690630.939 | 1244965.683 | 2690632.2955 | 1244963.3398
105 | 2690646.4993 | 1244934.4627 | 2690648.8294 | 1244933.7978 | 2690652.0577 | 1244928.6285
106 | 2690670.825 | 1244897.6189 | 2690680.7069 | 1244879.1734
107 | 2690630.939 | 1244965.683 | 2690616.2447 | 1244991.065 | 2690613.6442 | 1244996.3054
108 | 2690652.0577 | 1244928.6285 | 2690658.8925 | 1244917.6839 | 2690660.9581 | 1244916.0365 | 2690665.5802 | 1244907.4089
109 | 2690670.825 | 1244897.6189 | 2690665.5802 | 1244907.4089

## bus_geodata
| x | y | coords
0 | 2690268.5332 | 1244722.7503
1 | 2690267.9227 | 1244722.1807
2 | 2690284.0393 | 1244742.0033
3 | 2690234.5443 | 1244696.0807
4 | 2690223.3549 | 1244802.0471
5 | 2690301.559 | 1244764.9821
6 | 2690481.7488 | 1244879.5302
7 | 2690475.4527 | 1244907.1699
8 | 2690261.0412 | 1244870.149
9 | 2690174.4039 | 1244763.9797
10 | 2690133.1969 | 1244957.1634
11 | 2690466.7835 | 1244941.9918
12 | 2690459.2651 | 1244961.4382
13 | 2690482.9593 | 1244951.8904
14 | 2690451.3744 | 1244981.2883
15 | 2690515.4164 | 1244973.5295
16 | 2690447.4292 | 1244991.213
17 | 2690525.3895 | 1244979.0538
18 | 2690044.0837 | 1244919.4223
19 | 2690085.6914 | 1244969.2467
20 | 2690427.7161 | 1245040.8042
21 | 2690439.2563 | 1245011.7733
22 | 2690513.1708 | 1245018.9503
23 | 2690529.4091 | 1244995.5648
24 | 2690510.0973 | 1245023.6413
25 | 2690537.876 | 1244984.3191
26 | 2690501.0483 | 1245037.4524
27 | 2690560.9433 | 1244993.3922
28 | 2690563.75 | 1244948.9784
29 | 2690499.2121 | 1245052.689
30 | 2690571.2318 | 1244937.8713
31 | 2690495.3791 | 1245059.7001
32 | 2690622.1348 | 1245027.3539
33 | 2690642.8178 | 1245042.287
34 | 2690577.8062 | 1244927.4835
35 | 2690558.2428 | 1244930.0741
36 | 2690617.8386 | 1245088.0063
37 | 2690647.445 | 1245016.9277
38 | 2690628.2687 | 1245163.5221
39 | 2690601.0645 | 1245081.3871
40 | 2690648.0455 | 1245015.5272
41 | 2690681.7246 | 1245032.3648
42 | 2690685.7711 | 1245059.5897
43 | 2690693.0526 | 1245037.5846
44 | 2690690.6322 | 1245061.8397
45 | 2690699.2345 | 1245023.5054
46 | 2690711.5967 | 1245046.0002
47 | 2690642.6243 | 1245087.5624
48 | 2690578.1775 | 1245072.3556
49 | 2690718.0627 | 1245074.8393
50 | 2690720.846 | 1245047.8547
51 | 2690586.7703 | 1245031.2672
52 | 2690559.2991 | 1245064.3885
53 | 2690545.468 | 1245073.5075
54 | 2690729.3182 | 1245087.5647
55 | 2690741.4249 | 1245098.8135
56 | 2690724.3314 | 1245082.9634
57 | 2690743.6365 | 1245080.6646
58 | 2690754.1707 | 1245080.6961
59 | 2690743.3704 | 1245038.3212
60 | 2690751.9833 | 1245023.4578
61 | 2690759.1607 | 1245015.8571
62 | 2690582.7039 | 1244816.7617
63 | 2690568.7016 | 1244816.3988
64 | 2690591.3479 | 1244816.9858
65 | 2690629.6603 | 1244821.3765
66 | 2690621.4255 | 1244783.1443
67 | 2690633.5636 | 1244822.6148
68 | 2690648.7987 | 1244808.2066
69 | 2690642.2145 | 1244825.7159
70 | 2690595.8094 | 1244899.0377
71 | 2690603.1733 | 1244887.4024
72 | 2690590.7442 | 1244907.041
73 | 2690611.9347 | 1244873.5592
74 | 2690617.927 | 1244864.0912
75 | 2690627.5596 | 1244848.8713
76 | 2690663.7093 | 1244839.4061
77 | 2690679.6357 | 1244854.0089
78 | 2690688.8232 | 1244864.0235
79 | 2690531.5296 | 1244914.0385
80 | 2690556.4488 | 1244928.9972
81 | 2690530.8654 | 1244913.6398
82 | 2690530.6896 | 1244913.5343
83 | 2690671.2208 | 1244961.4829
84 | 2690640.594 | 1244949.0055
85 | 2690693.8544 | 1244972.0171
86 | 2690715.7277 | 1244938.8719
87 | 2690709.1064 | 1244932.095
88 | 2690725.5291 | 1244948.9037
89 | 2690695.9604 | 1244918.6401
90 | 2690716.7084 | 1244891.7261
91 | 2690737.8472 | 1244913.4341
92 | 2690771.4539 | 1244949.0556
93 | 2690767.6199 | 1244944.9904
94 | 2690784.2712 | 1244962.6459
95 | 2690766.0282 | 1244993.604
96 | 2690788.7249 | 1244957.0454
97 | 2690765.7601 | 1244994.1416
98 | 2690807.8034 | 1244933.0542
99 | 2690779.5088 | 1245025.5648
100 | 2690832.4197 | 1245016.9135
101 | 2690632.2955 | 1244963.3398
102 | 2690646.4993 | 1244934.4627
103 | 2690705.212 | 1244977.3032
104 | 2690680.7069 | 1244879.1734
105 | 2690630.939 | 1244965.683
106 | 2690652.0577 | 1244928.6285
107 | 2690858.321 | 1244989.6116
108 | 2690670.825 | 1244897.6189
109 | 2690613.6442 | 1244996.3054
110 | 2690665.5802 | 1244907.4089
111 | 2690640.594 | 1244949.0055

## line_std_types
| c_nf_per_km | r_ohm_per_km | x_ohm_per_km | max_i_ka | type | q_mm2 | alpha | voltage_rating
NAYY 4x50 SE | 210 | 0.642 | 0.083 | 0.142 | cs | 50 | 0.00403 | LV
NAYY 4x120 SE | 264 | 0.225 | 0.08 | 0.242 | cs | 120 | 0.00403 | LV
NAYY 4x150 SE | 261 | 0.208 | 0.08 | 0.27 | cs | 150 | 0.00403 | LV
NA2XS2Y 1x95 RM/25 12/20 kV | 216 | 0.313 | 0.132 | 0.252 | cs | 95 | 0.00403 | MV
NA2XS2Y 1x185 RM/25 12/20 kV | 273 | 0.161 | 0.117 | 0.362 | cs | 185 | 0.00403 | MV
NA2XS2Y 1x240 RM/25 12/20 kV | 304 | 0.122 | 0.112 | 0.421 | cs | 240 | 0.00403 | MV
NA2XS2Y 1x95 RM/25 6/10 kV | 315 | 0.313 | 0.123 | 0.249 | cs | 95 | 0.00403 | MV
NA2XS2Y 1x185 RM/25 6/10 kV | 406 | 0.161 | 0.11 | 0.358 | cs | 185 | 0.00403 | MV
NA2XS2Y 1x240 RM/25 6/10 kV | 456 | 0.122 | 0.105 | 0.416 | cs | 240 | 0.00403 | MV
NA2XS2Y 1x150 RM/25 12/20 kV | 250 | 0.206 | 0.116 | 0.319 | cs | 150 | 0.00403 | MV
NA2XS2Y 1x120 RM/25 12/20 kV | 230 | 0.253 | 0.119 | 0.283 | cs | 120 | 0.00403 | MV
NA2XS2Y 1x70 RM/25 12/20 kV | 190 | 0.443 | 0.132 | 0.22 | cs | 70 | 0.00403 | MV
NA2XS2Y 1x150 RM/25 6/10 kV | 360 | 0.206 | 0.11 | 0.315 | cs | 150 | 0.00403 | MV
NA2XS2Y 1x120 RM/25 6/10 kV | 340 | 0.253 | 0.113 | 0.28 | cs | 120 | 0.00403 | MV
NA2XS2Y 1x70 RM/25 6/10 kV | 280 | 0.443 | 0.123 | 0.217 | cs | 70 | 0.00403 | MV
N2XS(FL)2Y 1x120 RM/35 64/110 kV | 112 | 0.153 | 0.166 | 0.366 | cs | 120 | 0.00393 | HV
N2XS(FL)2Y 1x185 RM/35 64/110 kV | 125 | 0.099 | 0.156 | 0.457 | cs | 185 | 0.00393 | HV
N2XS(FL)2Y 1x240 RM/35 64/110 kV | 135 | 0.075 | 0.149 | 0.526 | cs | 240 | 0.00393 | HV
N2XS(FL)2Y 1x300 RM/35 64/110 kV | 144 | 0.06 | 0.144 | 0.588 | cs | 300 | 0.00393 | HV
15-AL1/3-ST1A 0.4 | 11 | 1.8769 | 0.35 | 0.105 | ol | 16 | 0.00403 | LV
24-AL1/4-ST1A 0.4 | 11.25 | 1.2012 | 0.335 | 0.14 | ol | 24 | 0.00403 | LV
48-AL1/8-ST1A 0.4 | 12.2 | 0.5939 | 0.3 | 0.21 | ol | 48 | 0.00403 | LV
94-AL1/15-ST1A 0.4 | 13.2 | 0.306 | 0.29 | 0.35 | ol | 94 | 0.00403 | LV
34-AL1/6-ST1A 10.0 | 9.7 | 0.8342 | 0.36 | 0.17 | ol | 34 | 0.00403 | MV
48-AL1/8-ST1A 10.0 | 10.1 | 0.5939 | 0.35 | 0.21 | ol | 48 | 0.00403 | MV
70-AL1/11-ST1A 10.0 | 10.4 | 0.4132 | 0.339 | 0.29 | ol | 70 | 0.00403 | MV
94-AL1/15-ST1A 10.0 | 10.75 | 0.306 | 0.33 | 0.35 | ol | 94 | 0.00403 | MV
122-AL1/20-ST1A 10.0 | 11.1 | 0.2376 | 0.323 | 0.41 | ol | 122 | 0.00403 | MV
149-AL1/24-ST1A 10.0 | 11.25 | 0.194 | 0.315 | 0.47 | ol | 149 | 0.00403 | MV
34-AL1/6-ST1A 20.0 | 9.15 | 0.8342 | 0.382 | 0.17 | ol | 34 | 0.00403 | MV
48-AL1/8-ST1A 20.0 | 9.5 | 0.5939 | 0.372 | 0.21 | ol | 48 | 0.00403 | MV
70-AL1/11-ST1A 20.0 | 9.7 | 0.4132 | 0.36 | 0.29 | ol | 70 | 0.00403 | MV
94-AL1/15-ST1A 20.0 | 10 | 0.306 | 0.35 | 0.35 | ol | 94 | 0.00403 | MV
122-AL1/20-ST1A 20.0 | 10.3 | 0.2376 | 0.344 | 0.41 | ol | 122 | 0.00403 | MV
149-AL1/24-ST1A 20.0 | 10.5 | 0.194 | 0.337 | 0.47 | ol | 149 | 0.00403 | MV
184-AL1/30-ST1A 20.0 | 10.75 | 0.1571 | 0.33 | 0.535 | ol | 184 | 0.00403 | MV
243-AL1/39-ST1A 20.0 | 11 | 0.1188 | 0.32 | 0.645 | ol | 243 | 0.00403 | MV
48-AL1/8-ST1A 110.0 | 8 | 0.5939 | 0.46 | 0.21 | ol | 48 | 0.00403 | HV
70-AL1/11-ST1A 110.0 | 8.4 | 0.4132 | 0.45 | 0.29 | ol | 70 | 0.00403 | HV
94-AL1/15-ST1A 110.0 | 8.65 | 0.306 | 0.44 | 0.35 | ol | 94 | 0.00403 | HV
122-AL1/20-ST1A 110.0 | 8.5 | 0.2376 | 0.43 | 0.41 | ol | 122 | 0.00403 | HV
149-AL1/24-ST1A 110.0 | 8.75 | 0.194 | 0.41 | 0.47 | ol | 149 | 0.00403 | HV
184-AL1/30-ST1A 110.0 | 8.8 | 0.1571 | 0.4 | 0.535 | ol | 184 | 0.00403 | HV
243-AL1/39-ST1A 110.0 | 9 | 0.1188 | 0.39 | 0.645 | ol | 243 | 0.00403 | HV
305-AL1/39-ST1A 110.0 | 9.2 | 0.0949 | 0.38 | 0.74 | ol | 305 | 0.00403 | HV
490-AL1/64-ST1A 110.0 | 9.75 | 0.059 | 0.37 | 0.96 | ol | 490 | 0.00403 | HV
679-AL1/86-ST1A 110.0 | 9.95 | 0.042 | 0.36 | 1.15 | ol | 679 | 0.00403 | HV
490-AL1/64-ST1A 220.0 | 10 | 0.059 | 0.285 | 0.96 | ol | 490 | 0.00403 | HV
679-AL1/86-ST1A 220.0 | 11.7 | 0.042 | 0.275 | 1.15 | ol | 679 | 0.00403 | HV
490-AL1/64-ST1A 380.0 | 11 | 0.059 | 0.253 | 0.96 | ol | 490 | 0.00403 | HV
679-AL1/86-ST1A 380.0 | 14.6 | 0.042 | 0.25 | 1.15 | ol | 679 | 0.00403 | HV

## trafo_std_types
| i0_percent | pfe_kw | vkr_percent | sn_mva | vn_lv_kv | vn_hv_kv | vk_percent | shift_degree | vector_group | tap_side | tap_neutral | tap_min | tap_max | tap_step_degree | tap_step_percent | tap_phase_shifter
160 MVA 380/110 kV | 0.06 | 60 | 0.25 | 160 | 110 | 380 | 12.2 | 0 | Yy0 | hv | 0 | -9 | 9 | 0 | 1.5 | FALSE
100 MVA 220/110 kV | 0.06 | 55 | 0.26 | 100 | 110 | 220 | 12 | 0 | Yy0 | hv | 0 | -9 | 9 | 0 | 1.5 | FALSE
63 MVA 110/20 kV | 0.04 | 22 | 0.32 | 63 | 20 | 110 | 18 | 150 | YNd5 | hv | 0 | -9 | 9 | 0 | 1.5 | FALSE
40 MVA 110/20 kV | 0.05 | 18 | 0.34 | 40 | 20 | 110 | 16.2 | 150 | YNd5 | hv | 0 | -9 | 9 | 0 | 1.5 | FALSE
25 MVA 110/20 kV | 0.07 | 14 | 0.41 | 25 | 20 | 110 | 12 | 150 | YNd5 | hv | 0 | -9 | 9 | 0 | 1.5 | FALSE
63 MVA 110/10 kV | 0.04 | 22 | 0.32 | 63 | 10 | 110 | 18 | 150 | YNd5 | hv | 0 | -9 | 9 | 0 | 1.5 | FALSE
40 MVA 110/10 kV | 0.05 | 18 | 0.34 | 40 | 10 | 110 | 16.2 | 150 | YNd5 | hv | 0 | -9 | 9 | 0 | 1.5 | FALSE
25 MVA 110/10 kV | 0.07 | 14 | 0.41 | 25 | 10 | 110 | 12 | 150 | YNd5 | hv | 0 | -9 | 9 | 0 | 1.5 | FALSE
0.25 MVA 20/0.4 kV | 0.32 | 0.8 | 1.44 | 0.25 | 0.4 | 20 | 6 | 150 | Yzn5 | hv | 0 | -2 | 2 | 0 | 2.5 | FALSE
0.4 MVA 20/0.4 kV | 0.3375 | 1.35 | 1.425 | 0.4 | 0.4 | 20 | 6 | 150 | Dyn5 | hv | 0 | -2 | 2 | 0 | 2.5 | FALSE
0.63 MVA 20/0.4 kV | 0.2619 | 1.65 | 1.206 | 0.63 | 0.4 | 20 | 6 | 150 | Dyn5 | hv | 0 | -2 | 2 | 0 | 2.5 | FALSE
0.25 MVA 10/0.4 kV | 0.24 | 0.6 | 1.2 | 0.25 | 0.4 | 10 | 4 | 150 | Dyn5 | hv | 0 | -2 | 2 | 0 | 2.5 | FALSE
0.4 MVA 10/0.4 kV | 0.2375 | 0.95 | 1.325 | 0.4 | 0.4 | 10 | 4 | 150 | Dyn5 | hv | 0 | -2 | 2 | 0 | 2.5 | FALSE
0.63 MVA 10/0.4 kV | 0.1873 | 1.18 | 1.0794 | 0.63 | 0.4 | 10 | 4 | 150 | Dyn5 | hv | 0 | -2 | 2 | 0 | 2.5 | FALSE

## trafo3w_std_types
| sn_hv_mva | sn_mv_mva | sn_lv_mva | vn_hv_kv | vn_mv_kv | vn_lv_kv | vk_hv_percent | vk_mv_percent | vk_lv_percent | vkr_hv_percent | vkr_mv_percent | vkr_lv_percent | pfe_kw | i0_percent | shift_mv_degree | shift_lv_degree | vector_group | tap_side | tap_neutral | tap_min | tap_max | tap_step_percent
63/25/38 MVA 110/20/10 kV | 63 | 25 | 38 | 110 | 20 | 10 | 10.4 | 10.4 | 10.4 | 0.28 | 0.32 | 0.35 | 35 | 0.89 | 0 | 0 | YN0yn0yn0 | hv | 0 | -10 | 10 | 1.2
63/25/38 MVA 110/10/10 kV | 63 | 25 | 38 | 110 | 10 | 10 | 10.4 | 10.4 | 10.4 | 0.28 | 0.32 | 0.35 | 35 | 0.89 | 0 | 0 | YN0yn0yn0 | hv | 0 | -10 | 10 | 1.2

## fuse_std_types
| fuse_type | i_rated_a | t_avg | t_min | t_total | x_avg | x_min | x_total
HV 100A | HV 100A | 100 | 0 | [10.0, 3.64, 0.854, 0.281, 0.1, 0.0531, 0.022, 0.01] | [10.0, 4.267, 1.21, 0.403, 0.1, 0.058, 0.022, 0.01] | 0 | [300.0, 350.0, 450.0, 550.0, 700.0, 850.0, 1200.0, 1752.0] | [600.0, 700.0, 900.0, 1150.0, 1665.0, 2000.0, 3000.0, 4313.0]
HV 10A | HV 10A | 10 | 0 | [10.0, 1675.0, 0.344, 0.156, 0.1, 0.0417, 0.0171, 0.01] | [10.0, 1.3, 0.3, 0.155, 0.1, 0.0555, 0.023, 0.01] | 0 | [30.0, 32.0, 35.0, 37.0, 39.0, 50.0, 70.0, 88.0] | [60.0, 70.0, 80.0, 87.0, 94.0, 110.0, 150.0, 216.0]
HV 125A | HV 125A | 125 | 0 | [10.0, 1.82, 0.344, 0.1, 0.0467, 0.0269, 0.01] | [10.0, 2.478, 0.426, 0.1, 0.0427, 0.0211, 0.01] | 0 | [375.0, 500.0, 700.0, 925.0, 1200.0, 1500.0, 2341.0] | [750.0, 1000.0, 1500.0, 2200.0, 3000.0, 4000.0, 5765.0]
HV 160A | HV 160A | 160 | 0 | [10.0, 4.15, 1.03, 0.198, 0.1, 0.051, 0.0172, 0.01] | [10.0, 2.3, 0.734, 0.274, 0.1, 0.046, 0.0177, 0.01] | 0 | [480.0, 550.0, 700.0, 1000.0, 1260.0, 1600.0, 2500.0, 3227.0] | [960.0, 1300.0, 1700.0, 2200.0, 2996.0, 4000.0, 6000.0, 7946.0]
HV 16A | HV 16A | 16 | 0 | [10.0, 0.352, 0.164, 0.1, 0.0649, 0.0342, 0.01] | [10.0, 2.34, 0.722, 0.181, 0.1, 0.055, 0.0296, 0.01] | 0 | [48.0, 60.0, 65.0, 71.0, 80.0, 100.0, 162.0] | [96.0, 110.0, 125.0, 150.0, 168.0, 200.0, 250.0, 398.0]
HV 200A | HV 200A | 200 | 0 | [10.0, 4.267, 1.21, 0.403, 0.1, 0.058, 0.022, 0.01] | [10.0, 3.73, 1.654, 0.328, 0.1, 0.0531, 0.019, 0.01] | 0 | [600.0, 700.0, 900.0, 1150.0, 1665.0, 2000.0, 3000.0, 4313.0] | [1200.0, 1500.0, 1800.0, 2700.0, 3960.0, 5000.0, 7500.0, 10620.0]
HV 20A | HV 20A | 20 | 0 | [10.0, 1.3, 0.3, 0.155, 0.1, 0.0555, 0.023, 0.01] | [10.0, 1.3, 0.161, 0.1, 0.0611, 0.0399, 0.0141, 0.01] | 0 | [60.0, 70.0, 80.0, 87.0, 94.0, 110.0, 150.0, 216.0] | [120.0, 150.0, 200.0, 223.0, 260.0, 300.0, 450.0, 532.0]
HV 25A | HV 25A | 25 | 0 | [10.0, 2.512, 0.833, 0.299, 0.1, 0.0372, 0.0223, 0.01] | [10.0, 3.125, 0.597, 0.198, 0.1, 0.0378, 0.022, 0.01] | 0 | [75.0, 82.0, 90.0, 100.0, 124.0, 170.0, 200.0, 289.0] | [150.0, 170.0, 210.0, 250.0, 294.0, 400.0, 500.0, 711.0]
HV 31.5A | HV 31.5A | 31.5 | 0 | [10.0, 2.34, 0.722, 0.181, 0.1, 0.055, 0.0296, 0.01] | [10.0, 2.84, 0.368, 0.164, 0.1, 0.0621, 0.0378, 0.0195, 0.01] | 0 | [95.0, 110.0, 125.0, 150.0, 165.0, 200.0, 250.0, 390.0] | [189.0, 220.0, 300.0, 350.0, 393.0, 450.0, 530.0, 700.0, 960.0]
HV 40A | HV 40A | 40 | 0 | [10.0, 1.3, 0.161, 0.1, 0.0611, 0.0399, 0.0141, 0.01] | [10.0, 2.05, 0.369, 0.198, 0.1, 0.051, 0.0298, 0.01] | 0 | [120.0, 150.0, 200.0, 223.0, 260.0, 300.0, 450.0, 532.0] | [240.0, 300.0, 400.0, 450.0, 530.0, 650.0, 800.0, 1311.0]
HV 50A | HV 50A | 50 | 0 | [10.0, 3.215, 0.597, 0.198, 0.1, 0.0378, 0.022, 0.01] | [10.0, 3.64, 0.854, 0.281, 0.1, 0.0531, 0.022, 0.01] | 0 | [150.0, 170.0, 210.0, 250.0, 294.0, 400.0, 500.0, 711.0] | [300.0, 350.0, 450.0, 550.0, 700.0, 850.0, 1200.0, 1752.0]
HV 6.3A | HV 6.3A | 6.3 | 0 | [10.0, 1.39, 0.344, 0.168, 0.1, 0.056, 0.0263, 0.01] | [10.0, 1.711, 0.516, 0.198, 0.1, 0.0634, 0.0303, 0.01] | 0 | [19.0, 19.5, 20.4, 20.8, 22.0, 25.0, 32.0, 48.0] | [38.0, 40.0, 43.0, 48.0, 53.0, 60.0, 75.0, 118.0]
HV 63A | HV 63A | 63 | 0 | [10.0, 2.84, 0.368, 0.164, 0.1, 0.0621, 0.0378, 0.0195, 0.01] | [10.0, 1.82, 0.344, 0.1, 0.0467, 0.0269, 0.01] | 0 | [189.0, 220.0, 300.0, 350.0, 393.0, 450.0, 530.0, 700.0, 961.0] | [378.0, 500.0, 700.0, 934.0, 1200.0, 1500.0, 2366.0]
HV 80A | HV 80A | 80 | 0 | [10.0, 2.05, 0.369, 0.198, 0.1, 0.051, 0.0298, 0.01] | [10.0, 4.15, 1.03, 0.198, 0.1, 0.051, 0.0172, 0.01] | 0 | [240.0, 300.0, 400.0, 450.0, 530.0, 650.0, 800.0, 1311.0] | [480.0, 550.0, 700.0, 1000.0, 1260.0, 1600.0, 2500.0, 3227.0]
Siemens NH-1-100 | Siemens NH-1-100 | 100 | [5400.0, 2000.0, 400.0, 20.0, 1.0, 0.2, 0.012, 0.004] | 0 | 0 | [150.0, 190.0, 250.0, 430.0, 900.0, 1250.0, 2700.0, 3600.0] | 0 | 0
Siemens NH-1-125 | Siemens NH-1-125 | 125 | [4800.0, 120.0, 7.0, 0.1, 0.004] | 0 | 0 | [180.0, 400.0, 740.0, 2000.0, 4250.0] | 0 | 0
Siemens NH-1-16 | Siemens NH-1-16 | 16 | [4000.0, 400.0, 2.0, 0.1, 0.04, 0.01] | 0 | 0 | [26.0, 35.0, 75.0, 150.0, 200.0, 300.0] | 0 | 0
Siemens NH-1-160 | Siemens NH-1-160 | 160 | [4800.0, 120.0, 7.0, 0.1, 0.004] | 0 | 0 | [210.0, 500.0, 900.0, 2300.0, 5000.0] | 0 | 0
Siemens NH-1-25 | Siemens NH-1-25 | 25 | [4000.0, 1000.0, 10.0, 0.2, 0.02, 0.01] | 0 | 0 | [40.0, 50.0, 100.0, 210.0, 400.0, 500.0] | 0 | 0
Siemens NH-1-50 | Siemens NH-1-50 | 50 | [4000.0, 40.0, 4.0, 1.0, 0.02, 0.01] | 0 | 0 | [86.0, 200.0, 300.0, 400.0, 1000.0, 1280.0] | 0 | 0
Siemens NH-1-63 | Siemens NH-1-63 | 63 | [4000.0, 100.0, 10.0, 2.0, 0.04, 0.01] | 0 | 0 | [100.0, 200.0, 300.0, 400.0, 1000.0, 1500.0] | 0 | 0
Siemens NH-1-80 | Siemens NH-1-80 | 80 | [4800.0, 120.0, 7.0, 0.1, 0.01] | 0 | 0 | [150.58, 250.0, 450.0, 1150.0, 2470.0] | 0 | 0
Siemens NH-2-1000 | Siemens NH-2-1000 | 1000 | [4800.0, 120.0, 7.0, 0.1, 0.004] | 0 | 0 | [1900.0, 3500.0, 8400.0, 24000.0, 52000.0] | 0 | 0
Siemens NH-2-200 | Siemens NH-2-200 | 200 | [4800.0, 120.0, 7.0, 0.1, 0.004] | 0 | 0 | [280.0, 650.0, 1200.0, 3000.0, 7000.0] | 0 | 0
Siemens NH-2-224 | Siemens NH-2-224 | 224 | [4800.0, 120.0, 7.0, 0.2, 0.04, 0.004] | 0 | 0 | [400.0, 750.0, 1453.0, 3025.0, 4315.0, 7600.0] | 0 | 0
Siemens NH-2-250 | Siemens NH-2-250 | 250 | [4800.0, 120.0, 7.0, 0.1, 0.004] | 0 | 0 | [450.0, 800.0, 1650.0, 4000.0, 8500.0] | 0 | 0
Siemens NH-2-315 | Siemens NH-2-315 | 315 | [4800.0, 120.0, 7.0, 0.1, 0.004] | 0 | 0 | [550.0, 920.0, 1900.0, 5000.0, 11000.0] | 0 | 0
Siemens NH-2-355 | Siemens NH-2-355 | 355 | [4800.0, 120.0, 6.0, 0.1, 0.004] | 0 | 0 | [650.0, 1116.27, 2350.0, 5840.0, 12790.0] | 0 | 0
Siemens NH-2-400 | Siemens NH-2-400 | 400 | [4800.0, 120.0, 7.0, 0.1, 0.004] | 0 | 0 | [720.0, 1350.0, 2800.0, 6500.0, 15000.0] | 0 | 0
Siemens NH-2-425 | Siemens NH-2-425 | 425 | [4800.0, 120.0, 7.0, 0.1, 0.004] | 0 | 0 | [850.0, 1500.0, 3050.0, 7500.0, 16500.0] | 0 | 0
Siemens NH-2-630 | Siemens NH-2-630 | 630 | [4800.0, 120.0, 7.0, 0.1, 0.004] | 0 | 0 | [1200.0, 2000.0, 4800.0, 12000.0, 26000.0] | 0 | 0

## res_bus
| vm_pu | va_degree | p_mw | q_mvar
0 | 0.97166 | -0.54712 | 0.0015081 | 0.00037796
1 | 0.97166 | -0.54713 | 0.00019262 | 4.8275e-05
2 | 0.97171 | -0.54617 | 0 | 0
3 | 0.97165 | -0.5474 | 0.00034505 | 8.6477e-05
4 | 0.97129 | -0.55447 | 0 | 0
5 | 0.97191 | -0.54224 | 0.0014725 | 0.00036904
6 | 0.97366 | -0.5077 | 0.0044808 | 0.001123
7 | 0.97401 | -0.50078 | 0.0016454 | 0.00041237
8 | 0.97102 | -0.55984 | 0 | 0
9 | 0.9712 | -0.55626 | 0.0015656 | 0.00039236
10 | 0.97049 | -0.57037 | 0.0010568 | 0.00026486
11 | 0.9745 | -0.49095 | 0 | 0
12 | 0.97439 | -0.49324 | 0.00078345 | 0.00019635
13 | 0.97487 | -0.48368 | 0.0019502 | 0.00048876
14 | 0.97429 | -0.49527 | 0.00060739 | 0.00015223
15 | 0.9757 | -0.46735 | 0.0013751 | 0.00034464
16 | 0.97424 | -0.49617 | 0.0018821 | 0.00047169
17 | 0.97596 | -0.46227 | 0.00176 | 0.0004411
18 | 0.97021 | -0.57591 | 0.0026218 | 0.00065709
19 | 0.97037 | -0.57276 | 0 | 0
20 | 0.97417 | -0.49761 | 0.00061068 | 0.00015305
21 | 0.97418 | -0.49726 | 0.0020814 | 0.00052165
22 | 0.97588 | -0.46392 | 0.0042733 | 0.001071
23 | 0.97612 | -0.45908 | 0.0033588 | 0.0008418
24 | 0.97585 | -0.46444 | 0.0010689 | 0.0002679
25 | 0.97629 | -0.45583 | 0 | 0
26 | 0.97579 | -0.46563 | 0.00058744 | 0.00014723
27 | 0.97625 | -0.45666 | 0.0018394 | 0.00046099
28 | 0.97794 | -0.42347 | 0.0018737 | 0.0004696
29 | 0.97574 | -0.46672 | 0.0025485 | 0.00063872
30 | 0.97846 | -0.41314 | 0 | 0
31 | 0.97573 | -0.46684 | 0.00080457 | 0.00020164
32 | 0.97138 | -0.55186 | 0.0051912 | 0.001301
33 | 0.9715 | -0.54939 | 0 | 0
34 | 0.97908 | -0.40105 | 0.0017496 | 0.00043849
35 | 0.9783 | -0.41639 | 0.0022112 | 0.00055418
36 | 0.97102 | -0.5588 | 0 | 0
37 | 0.9718 | -0.54349 | 0 | 0
38 | 0.97049 | -0.56942 | 0 | 0
39 | 0.9708 | -0.56315 | 0.0030191 | 0.00075666
40 | 0.97179 | -0.54367 | 0.006488 | 0.001626
41 | 0.97234 | -0.53286 | 0.0050261 | 0.0012597
42 | 0.97196 | -0.54038 | 0 | 0
43 | 0.97254 | -0.52876 | 0 | 0
44 | 0.97183 | -0.54294 | 0.012031 | 0.0030152
45 | 0.97242 | -0.5313 | 0.0089607 | 0.0022458
46 | 0.97321 | -0.51552 | 0.0040563 | 0.0010166
47 | 0.97005 | -0.57816 | 0.0058898 | 0.0014761
48 | 0.97057 | -0.56773 | 0 | 0
49 | 0.97143 | -0.55077 | 0 | 0
50 | 0.97355 | -0.50883 | 0.0069362 | 0.0017384
51 | 0.9704 | -0.57111 | 0.0041697 | 0.001045
52 | 0.97046 | -0.56995 | 0.0039837 | 0.00099842
53 | 0.97042 | -0.57078 | 0.0018893 | 0.0004735
54 | 0.97126 | -0.55421 | 0.0024042 | 0.00060254
55 | 0.9712 | -0.55542 | 0.0039877 | 0.00099941
56 | 0.9713 | -0.5534 | 0 | 0
57 | 0.97116 | -0.55616 | 0.0017083 | 0.00042815
58 | 0.9711 | -0.55729 | 0.0058209 | 0.0014589
59 | 0.97468 | -0.48668 | 0 | 0
60 | 0.97533 | -0.47383 | 0.0032351 | 0.0008108
61 | 0.97575 | -0.46571 | 0 | 0
62 | 0.98314 | -0.32199 | 0.0016897 | 0.00042349
63 | 0.98311 | -0.32248 | 0.0019382 | 0.00048576
64 | 0.98317 | -0.32142 | 0.0021871 | 0.00054815
65 | 0.98337 | -0.31736 | 0 | 0
66 | 0.98326 | -0.3195 | 0.0030062 | 0.00075343
67 | 0.98341 | -0.31671 | 0 | 0
68 | 0.98319 | -0.32096 | 0.007902 | 0.0019804
69 | 0.98355 | -0.31395 | 0 | 0
70 | 0.98059 | -0.37149 | 0.0027915 | 0.00069961
71 | 0.98099 | -0.36385 | 0.0062683 | 0.001571
72 | 0.98034 | -0.37651 | 0.0026071 | 0.0006534
73 | 0.9815 | -0.35384 | 0.0030712 | 0.00076972
74 | 0.98187 | -0.34669 | 0.0056869 | 0.0014253
75 | 0.9825 | -0.33428 | 0.0060093 | 0.0015061
76 | 0.98472 | -0.29116 | 0.0051914 | 0.0013011
77 | 0.98577 | -0.27092 | 0 | 0
78 | 0.98642 | -0.25824 | 0 | 0
79 | 0.97808 | -0.42059 | 0.0022948 | 0.00057513
80 | 0.97828 | -0.41675 | 0.0022979 | 0.0005759
81 | 0.97808 | -0.42066 | 0.0019915 | 0.00049911
82 | 0.97808 | -0.42067 | 0.0029634 | 0.00074269
83 | 0.99777 | -0.042052 | 0 | 0
84 | 0.99795 | -0.038552 | 0 | 0
85 | 0.99763 | -0.044702 | 0.002704 | 0.00067769
86 | 0.98324 | -0.31985 | 0.0033759 | 0.00084609
87 | 0.98332 | -0.31819 | 0.0028211 | 0.00070703
88 | 0.98316 | -0.32144 | 0.0063146 | 0.0015826
89 | 0.98354 | -0.31395 | 0 | 0
90 | 0.98393 | -0.3063 | 0 | 0
91 | 0.98218 | -0.34013 | 0.0068948 | 0.001728
92 | 0.97953 | -0.39178 | 0.0027307 | 0.00068438
93 | 0.97982 | -0.38605 | 0.003911 | 0.0009802
94 | 0.97857 | -0.41051 | 0 | 0
95 | 0.97682 | -0.44458 | 0.0027628 | 0.00069242
96 | 0.97852 | -0.41133 | 0.0033365 | 0.0008362
97 | 0.9768 | -0.44514 | 0.0042363 | 0.0010617
98 | 0.97844 | -0.41297 | 0.0029446 | 0.00073798
99 | 0.97549 | -0.47072 | 0.0039416 | 0.00098785
100 | 0.97506 | -0.47923 | 0.0034712 | 0.00086997
101 | 1 | 0 | -0.28106 | -0.072123
102 | 0.99605 | -0.074396 | 0.0021551 | 0.00054013
103 | 0.99759 | -0.045439 | 0.0033567 | 0.00084127
104 | 0.98834 | -0.22129 | 0.0062842 | 0.001575
105 | 0.99998 | -0.00035368 | 0.0037904 | 0.00094997
106 | 0.99503 | -0.093743 | 0.0038679 | 0.00096939
107 | 0.9749 | -0.48248 | 0.0047216 | 0.0011833
108 | 0.99074 | -0.17533 | 0.0037789 | 0.00094707
109 | 0.99986 | -0.0026247 | 0.0037028 | 0.00092801
110 | 0.99203 | -0.15065 | 0.003866 | 0.00096891
111 | 0.99998 | 149.9956 | 0 | 0

## res_line
| p_from_mw | q_from_mvar | p_to_mw | q_to_mvar | pl_mw | ql_mvar | i_from_ka | i_to_ka | i_ka | vm_from_pu | va_from_degree | vm_to_pu | va_to_degree | loading_percent
0 | 0.00053767 | 0.00013422 | -0.00053767 | -0.00013423 | 2.1218e-10 | -1.0206e-08 | 0.0008232 | 0.0008232 | 0.0008232 | 0.97166 | -0.54712 | 0.97166 | -0.54713 | 0.22615
1 | -0.0020457 | -0.00051218 | 0.0020458 | 0.00051193 | 9.2971e-08 | -2.5344e-07 | 0.0031327 | 0.0031326 | 0.0031327 | 0.97166 | -0.54712 | 0.97171 | -0.54617 | 0.86063
2 | 0.00034505 | 8.5954e-05 | -0.00034505 | -8.6477e-05 | 4.4411e-09 | -5.227e-07 | 0.00052823 | 0.00052841 | 0.00052841 | 0.97166 | -0.54713 | 0.97165 | -0.5474 | 0.14517
3 | 0.0052499 | 0.0013118 | -0.0052478 | -0.0013116 | 2.0704e-06 | 2.6697e-07 | 0.0080379 | 0.0080383 | 0.0080383 | 0.97171 | -0.54617 | 0.97129 | -0.55447 | 2.2083
4 | -0.0072957 | -0.0018238 | 0.0072971 | 0.0018243 | 1.3615e-06 | 5.1086e-07 | 0.01117 | 0.01117 | 0.01117 | 0.97171 | -0.54617 | 0.97191 | -0.54224 | 3.0688
5 | 0.0036821 | 0.00091988 | -0.0036812 | -0.00092025 | 9.3985e-07 | -3.7337e-07 | 0.0056399 | 0.0056402 | 0.0056402 | 0.97129 | -0.55447 | 0.97102 | -0.55984 | 1.5495
6 | 0.0015657 | 0.00039168 | -0.0015656 | -0.00039236 | 1.3378e-07 | -6.8181e-07 | 0.0023984 | 0.0023986 | 0.0023986 | 0.97129 | -0.55447 | 0.9712 | -0.55626 | 0.65897
7 | -0.0087696 | -0.0021933 | 0.008784 | 0.0021999 | 1.4429e-05 | 6.584e-06 | 0.013425 | 0.013424 | 0.013425 | 0.97191 | -0.54224 | 0.97366 | -0.5077 | 3.6881
8 | -0.013265 | -0.0033229 | 0.013269 | 0.0033253 | 4.3684e-06 | 2.4431e-06 | 0.020272 | 0.020272 | 0.020272 | 0.97366 | -0.5077 | 0.97401 | -0.50078 | 5.5691
9 | -0.014915 | -0.0037377 | 0.014922 | 0.0037417 | 6.9876e-06 | 4.0251e-06 | 0.022785 | 0.022785 | 0.022785 | 0.97401 | -0.50078 | 0.9745 | -0.49095 | 6.2597
10 | 0.0036812 | 0.00092025 | -0.0036793 | -0.00092098 | 1.8451e-06 | -7.3107e-07 | 0.0056402 | 0.0056409 | 0.0056409 | 0.97102 | -0.55984 | 0.97049 | -0.57037 | 1.5497
11 | 0.0026225 | 0.00065613 | -0.0026222 | -0.00065654 | 2.9724e-07 | -4.1555e-07 | 0.0040206 | 0.0040208 | 0.0040208 | 0.97049 | -0.57037 | 0.97037 | -0.57276 | 1.1046
12 | 0.0059665 | 0.0014946 | -0.0059659 | -0.0014945 | 6.4898e-07 | 1.5559e-07 | 0.0091103 | 0.0091104 | 0.0091104 | 0.9745 | -0.49095 | 0.97439 | -0.49324 | 2.5028
13 | -0.020888 | -0.0052363 | 0.020895 | 0.0052407 | 7.2395e-06 | 4.3968e-06 | 0.031895 | 0.031895 | 0.031895 | 0.9745 | -0.49095 | 0.97487 | -0.48368 | 8.7625
14 | 0.0051824 | 0.0012981 | -0.0051819 | -0.001298 | 5.017e-07 | 5.5045e-08 | 0.0079139 | 0.007914 | 0.007914 | 0.97439 | -0.49324 | 0.97429 | -0.49527 | 2.1742
15 | -0.022845 | -0.0057295 | 0.022863 | 0.0057404 | 1.7802e-05 | 1.0906e-05 | 0.034872 | 0.034872 | 0.034872 | 0.97487 | -0.48368 | 0.9757 | -0.46735 | 9.5802
16 | 0.0045745 | 0.0011458 | -0.0045743 | -0.0011458 | 1.9548e-07 | -7.886e-09 | 0.0069864 | 0.0069864 | 0.0069864 | 0.97429 | -0.49527 | 0.97424 | -0.49617 | 1.9193
17 | -0.024238 | -0.006085 | 0.024244 | 0.0060886 | 5.8652e-06 | 3.6107e-06 | 0.036969 | 0.036969 | 0.036969 | 0.9757 | -0.46735 | 0.97596 | -0.46227 | 10.1563
18 | 0.0026923 | 0.00067414 | -0.0026921 | -0.00067432 | 1.4028e-07 | -1.8571e-07 | 0.0041118 | 0.0041119 | 0.0041119 | 0.97424 | -0.49617 | 0.97418 | -0.49726 | 1.1296
19 | -0.026004 | -0.0065297 | 0.026012 | 0.0065347 | 7.9996e-06 | 4.9501e-06 | 0.039652 | 0.039652 | 0.039652 | 0.97596 | -0.46227 | 0.97629 | -0.45583 | 10.8935
20 | -0.0026218 | -0.00065709 | 0.0026222 | 0.00065654 | 3.9395e-07 | -5.504e-07 | 0.0040211 | 0.0040208 | 0.0040211 | 0.97021 | -0.57591 | 0.97037 | -0.57276 | 1.1047
21 | -0.00061068 | -0.00015305 | 0.00061069 | 0.00015267 | 1.0192e-08 | -3.8244e-07 | 0.0009328 | 0.00093266 | 0.0009328 | 0.97417 | -0.49761 | 0.97418 | -0.49726 | 0.25626
22 | -0.0092833 | -0.0023262 | 0.0092854 | 0.0023272 | 2.1402e-06 | 1.0138e-06 | 0.014155 | 0.014155 | 0.014155 | 0.97588 | -0.46392 | 0.97612 | -0.45908 | 3.8887
23 | 0.00501 | 0.0012552 | -0.0050099 | -0.0012552 | 1.2273e-07 | 8.4783e-09 | 0.0076391 | 0.0076391 | 0.0076391 | 0.97588 | -0.46392 | 0.97585 | -0.46444 | 2.0987
24 | -0.012644 | -0.003169 | 0.012646 | 0.0031701 | 1.9612e-06 | 1.0792e-06 | 0.019275 | 0.019275 | 0.019275 | 0.97612 | -0.45908 | 0.97629 | -0.45583 | 5.2953
25 | 0.0039409 | 0.00098732 | -0.0039407 | -0.00098738 | 2.2359e-07 | -6.3174e-08 | 0.0060092 | 0.0060092 | 0.0060092 | 0.97585 | -0.46444 | 0.97579 | -0.46563 | 1.6509
26 | 0.0018395 | 0.00046073 | -0.0018394 | -0.00046099 | 7.3073e-08 | -2.6323e-07 | 0.0028035 | 0.0028036 | 0.0028036 | 0.97629 | -0.45583 | 0.97625 | -0.45666 | 0.77023
27 | -0.040498 | -0.010166 | 0.04056 | 0.010205 | 6.2605e-05 | 3.9518e-05 | 0.061731 | 0.061731 | 0.061731 | 0.97629 | -0.45583 | 0.97794 | -0.42347 | 16.959
28 | 0.0033533 | 0.00084016 | -0.0033531 | -0.00084027 | 1.7423e-07 | -1.1044e-07 | 0.0051134 | 0.0051135 | 0.0051135 | 0.97579 | -0.46563 | 0.97574 | -0.46672 | 1.4048
29 | -0.042434 | -0.010675 | 0.042455 | 0.010688 | 2.0946e-05 | 1.3237e-05 | 0.064582 | 0.064582 | 0.064582 | 0.97794 | -0.42347 | 0.97846 | -0.41314 | 17.7422
30 | 0.00080457 | 0.00020155 | -0.00080457 | -0.00020164 | 4.511e-09 | -9.6917e-08 | 0.001227 | 0.001227 | 0.001227 | 0.97574 | -0.46672 | 0.97573 | -0.46684 | 0.33708
31 | -0.054217 | -0.013636 | 0.054249 | 0.013656 | 3.1353e-05 | 1.9912e-05 | 0.082469 | 0.082469 | 0.082469 | 0.97846 | -0.41314 | 0.97908 | -0.40105 | 22.6563
32 | 0.011762 | 0.0029485 | -0.01176 | -0.0029476 | 1.8178e-06 | 9.7311e-07 | 0.017888 | 0.017888 | 0.017888 | 0.97846 | -0.41314 | 0.9783 | -0.41639 | 4.9142
33 | -0.0051912 | -0.001301 | 0.0051918 | 0.0013011 | 6.1275e-07 | 7.2253e-08 | 0.0079522 | 0.0079521 | 0.0079522 | 0.97138 | -0.55186 | 0.9715 | -0.54939 | 2.1847
34 | 0.018972 | 0.0047575 | -0.018963 | -0.0047534 | 8.507e-06 | 4.1146e-06 | 0.029059 | 0.02906 | 0.02906 | 0.9715 | -0.54939 | 0.97102 | -0.5588 | 3.9918
35 | -0.024164 | -0.0060586 | 0.02417 | 0.0060623 | 6.7938e-06 | 3.6928e-06 | 0.037012 | 0.037011 | 0.037012 | 0.9715 | -0.54939 | 0.9718 | -0.54349 | 5.084
36 | -0.055998 | -0.014095 | 0.056064 | 0.014137 | 6.5745e-05 | 4.1772e-05 | 0.085128 | 0.085128 | 0.085128 | 0.97908 | -0.40105 | 0.98034 | -0.37651 | 23.3868
37 | 0.009549 | 0.0023934 | -0.0095488 | -0.0023933 | 1.6552e-07 | 7.9663e-08 | 0.014524 | 0.014524 | 0.014524 | 0.9783 | -0.41639 | 0.97828 | -0.41675 | 3.9902
38 | 0.0058952 | 0.0014774 | -0.0058922 | -0.0014767 | 2.9838e-06 | 7.043e-07 | 0.0090339 | 0.0090343 | 0.0090343 | 0.97102 | -0.5588 | 0.97049 | -0.56942 | 2.482
39 | 0.013068 | 0.003276 | -0.013065 | -0.0032745 | 2.712e-06 | 1.5127e-06 | 0.020026 | 0.020026 | 0.020026 | 0.97102 | -0.5588 | 0.9708 | -0.56315 | 5.5017
40 | 0.006488 | 0.0016261 | -0.006488 | -0.001626 | 5.6394e-08 | 1.7213e-08 | 0.0099345 | 0.0099345 | 0.0099345 | 0.9718 | -0.54349 | 0.97179 | -0.54367 | 2.7292
41 | -0.030658 | -0.0076884 | 0.030674 | 0.0076974 | 1.5537e-05 | 9.0112e-06 | 0.046946 | 0.046945 | 0.046946 | 0.9718 | -0.54349 | 0.97234 | -0.53286 | 6.4486
42 | 0.0058922 | 0.0014767 | -0.0058898 | -0.0014761 | 2.4526e-06 | 5.8002e-07 | 0.0090343 | 0.0090347 | 0.0090347 | 0.97049 | -0.56942 | 0.97005 | -0.57816 | 2.482
43 | 0.010046 | 0.0025178 | -0.010044 | -0.0025167 | 2.1878e-06 | 1.0961e-06 | 0.015399 | 0.015399 | 0.015399 | 0.9708 | -0.56315 | 0.97057 | -0.56773 | 4.2304
44 | -0.0357 | -0.008957 | 0.035707 | 0.0089612 | 6.9813e-06 | 4.1585e-06 | 0.054637 | 0.054637 | 0.054637 | 0.97234 | -0.53286 | 0.97254 | -0.52876 | 7.5051
45 | -0.025964 | -0.0065106 | 0.025978 | 0.0065195 | 1.4384e-05 | 8.9049e-06 | 0.039751 | 0.039751 | 0.039751 | 0.97196 | -0.54038 | 0.97254 | -0.52876 | 10.9205
46 | 0.025964 | 0.0065106 | -0.025961 | -0.0065086 | 3.174e-06 | 1.965e-06 | 0.039751 | 0.039751 | 0.039751 | 0.97196 | -0.54038 | 0.97183 | -0.54294 | 10.9205
47 | 0.0089617 | 0.0022463 | -0.0089607 | -0.0022458 | 1.0841e-06 | 5.0306e-07 | 0.013712 | 0.013712 | 0.013712 | 0.97254 | -0.52876 | 0.97242 | -0.5313 | 3.767
48 | -0.070647 | -0.017727 | 0.070692 | 0.017755 | 4.4619e-05 | 2.805e-05 | 0.1081 | 0.1081 | 0.1081 | 0.97254 | -0.52876 | 0.97321 | -0.51552 | 14.8488
49 | 0.01393 | 0.0034934 | -0.013925 | -0.0034904 | 5.1932e-06 | 2.9466e-06 | 0.02133 | 0.02133 | 0.02133 | 0.97183 | -0.54294 | 0.97143 | -0.55077 | 5.8598
50 | -0.074748 | -0.018772 | 0.074772 | 0.018787 | 2.3869e-05 | 1.5034e-05 | 0.1143 | 0.1143 | 0.1143 | 0.97321 | -0.51552 | 0.97355 | -0.50883 | 15.7007
51 | 0.0041704 | 0.0010449 | -0.0041697 | -0.001045 | 6.719e-07 | -1.1156e-07 | 0.0063936 | 0.0063938 | 0.0063938 | 0.97057 | -0.56773 | 0.9704 | -0.57111 | 1.7565
52 | 0.0058737 | 0.0014718 | -0.0058731 | -0.0014717 | 6.2312e-07 | 1.4559e-07 | 0.0090051 | 0.0090052 | 0.0090052 | 0.97057 | -0.56773 | 0.97046 | -0.56995 | 2.474
53 | 0.013925 | 0.0034904 | -0.013923 | -0.0034894 | 1.7489e-06 | 9.9241e-07 | 0.02133 | 0.02133 | 0.02133 | 0.97143 | -0.55077 | 0.9713 | -0.5534 | 5.8598
54 | -0.081708 | -0.020525 | 0.081795 | 0.02058 | 8.647e-05 | 5.4605e-05 | 0.1249 | 0.1249 | 0.1249 | 0.97355 | -0.50883 | 0.97468 | -0.48668 | 17.157
55 | 0.0018894 | 0.00047326 | -0.0018893 | -0.0004735 | 7.4362e-08 | -2.4434e-07 | 0.0028969 | 0.002897 | 0.002897 | 0.97046 | -0.56995 | 0.97042 | -0.57078 | 0.79588
56 | 0.0039879 | 0.00099935 | -0.0039877 | -0.00099941 | 2.3134e-07 | -5.646e-08 | 0.0061096 | 0.0061097 | 0.0061097 | 0.97126 | -0.55421 | 0.9712 | -0.55542 | 1.6785
57 | -0.0063921 | -0.0016019 | 0.0063923 | 0.001602 | 2.4402e-07 | 7.2195e-08 | 0.009793 | 0.0097929 | 0.009793 | 0.97126 | -0.55421 | 0.9713 | -0.5534 | 2.6904
58 | 0.0075306 | 0.0018875 | -0.0075296 | -0.0018871 | 9.8909e-07 | 3.8778e-07 | 0.011537 | 0.011537 | 0.011537 | 0.9713 | -0.5534 | 0.97116 | -0.55616 | 3.1695
59 | 0.0058212 | 0.0014589 | -0.0058209 | -0.0014589 | 3.1427e-07 | 7.0797e-08 | 0.0089194 | 0.0089194 | 0.0089194 | 0.97116 | -0.55616 | 0.9711 | -0.55729 | 2.4504
60 | -0.081795 | -0.02058 | 0.081845 | 0.020611 | 5.0267e-05 | 3.1742e-05 | 0.1249 | 0.1249 | 0.1249 | 0.97468 | -0.48668 | 0.97533 | -0.47383 | 17.1569
61 | -0.08508 | -0.021422 | 0.085113 | 0.021443 | 3.3043e-05 | 2.0887e-05 | 0.12984 | 0.12984 | 0.12984 | 0.97533 | -0.47383 | 0.97575 | -0.46571 | 17.8349
62 | 0.012141 | 0.0030441 | -0.012138 | -0.0030426 | 2.8985e-06 | 1.5735e-06 | 0.018516 | 0.018516 | 0.018516 | 0.97575 | -0.46571 | 0.97549 | -0.47072 | 5.0868
63 | -0.097254 | -0.024487 | 0.09735 | 0.024548 | 9.5736e-05 | 6.0691e-05 | 0.14835 | 0.14835 | 0.14835 | 0.97575 | -0.46571 | 0.9768 | -0.44514 | 20.3783
64 | 0.0019382 | 0.00048561 | -0.0019382 | -0.00048576 | 4.5203e-08 | -1.4868e-07 | 0.0029335 | 0.0029336 | 0.0029336 | 0.98314 | -0.32199 | 0.98311 | -0.32248 | 0.80593
65 | -0.003628 | -0.0009091 | 0.0036281 | 0.00090905 | 9.7768e-08 | -4.708e-08 | 0.005491 | 0.005491 | 0.005491 | 0.98314 | -0.32199 | 0.98317 | -0.32142 | 1.5085
66 | -0.0058152 | -0.0014572 | 0.0058163 | 0.0014574 | 1.1252e-06 | 2.2879e-07 | 0.0088012 | 0.008801 | 0.0088012 | 0.98317 | -0.32142 | 0.98337 | -0.31736 | 2.4179
67 | 0.0030065 | 0.00075313 | -0.0030062 | -0.00075343 | 3.0726e-07 | -3.0555e-07 | 0.0045493 | 0.0045495 | 0.0045495 | 0.98337 | -0.31736 | 0.98326 | -0.3195 | 1.2499
68 | -0.0088229 | -0.0022106 | 0.0088232 | 0.0022107 | 2.7296e-07 | 1.2288e-07 | 0.01335 | 0.01335 | 0.01335 | 0.98337 | -0.31736 | 0.98341 | -0.31671 | 3.6677
69 | 0.0079036 | 0.0019811 | -0.007902 | -0.0019804 | 1.5991e-06 | 6.4525e-07 | 0.011959 | 0.011959 | 0.011959 | 0.98341 | -0.31671 | 0.98319 | -0.32096 | 3.2855
70 | -0.016727 | -0.0041918 | 0.016729 | 0.004193 | 2.2018e-06 | 1.2928e-06 | 0.02531 | 0.025309 | 0.02531 | 0.98341 | -0.31671 | 0.98355 | -0.31395 | 6.9532
71 | -0.099446 | -0.025093 | 0.099555 | 0.025162 | 0.00010865 | 6.8884e-05 | 0.15051 | 0.15051 | 0.15051 | 0.98355 | -0.31395 | 0.98472 | -0.29116 | 20.6749
72 | 0.082718 | 0.0209 | -0.082637 | -0.020849 | 8.0546e-05 | 5.0854e-05 | 0.1252 | 0.1252 | 0.1252 | 0.98355 | -0.31395 | 0.9825 | -0.33428 | 17.1984
73 | -0.061477 | -0.015498 | 0.061499 | 0.015512 | 2.2485e-05 | 1.4043e-05 | 0.093321 | 0.093321 | 0.093321 | 0.98059 | -0.37149 | 0.98099 | -0.36385 | 12.8188
74 | 0.058685 | 0.014799 | -0.058671 | -0.01479 | 1.4094e-05 | 8.7812e-06 | 0.089085 | 0.089085 | 0.089085 | 0.98059 | -0.37149 | 0.98034 | -0.37651 | 12.237
75 | -0.067767 | -0.017083 | 0.0678 | 0.017104 | 3.248e-05 | 2.0373e-05 | 0.10283 | 0.10283 | 0.10283 | 0.98099 | -0.36385 | 0.9815 | -0.35384 | 14.1249
76 | -0.070871 | -0.017873 | 0.070895 | 0.017889 | 2.4272e-05 | 1.5251e-05 | 0.10748 | 0.10748 | 0.10748 | 0.9815 | -0.35384 | 0.98187 | -0.34669 | 14.7644
77 | -0.076582 | -0.019314 | 0.076628 | 0.019343 | 4.5525e-05 | 2.868e-05 | 0.1161 | 0.1161 | 0.1161 | 0.98187 | -0.34669 | 0.9825 | -0.33428 | 15.9483
78 | -0.10475 | -0.026463 | 0.10485 | 0.026527 | 0.00010172 | 6.4551e-05 | 0.15836 | 0.15836 | 0.15836 | 0.98472 | -0.29116 | 0.98577 | -0.27092 | 21.7525
79 | -0.10485 | -0.026527 | 0.10491 | 0.026568 | 6.3815e-05 | 4.0495e-05 | 0.15836 | 0.15836 | 0.15836 | 0.98577 | -0.27092 | 0.98642 | -0.25824 | 21.7525
80 | -0.24268 | -0.061667 | 0.24312 | 0.061943 | 0.00043261 | 0.00027643 | 0.36639 | 0.36639 | 0.36639 | 0.98642 | -0.25824 | 0.98834 | -0.22129 | 50.3285
81 | 0.13777 | 0.035099 | -0.13745 | -0.034896 | 0.0003186 | 0.0002029 | 0.20803 | 0.20803 | 0.20803 | 0.98642 | -0.25824 | 0.98393 | -0.3063 | 28.5761
82 | -0.0072496 | -0.0018169 | 0.0072509 | 0.0018174 | 1.3258e-06 | 4.8367e-07 | 0.011029 | 0.011029 | 0.011029 | 0.97808 | -0.42059 | 0.97828 | -0.41675 | 3.03
83 | 0.0049548 | 0.0012418 | -0.0049548 | -0.0012418 | 1.6509e-08 | 8.4215e-10 | 0.0075381 | 0.0075381 | 0.0075381 | 0.97808 | -0.42059 | 0.97808 | -0.42066 | 2.0709
84 | 0.0029634 | 0.00074268 | -0.0029634 | -0.00074269 | 1.5622e-09 | -1.5727e-09 | 0.0045083 | 0.0045083 | 0.0045083 | 0.97808 | -0.42066 | 0.97808 | -0.42067 | 1.2386
85 | -0.0060616 | -0.001519 | 0.0060626 | 0.0015193 | 1.0108e-06 | 2.1603e-07 | 0.0090399 | 0.0090397 | 0.0090399 | 0.99777 | -0.042052 | 0.99795 | -0.038552 | 2.4835
86 | 0.0060616 | 0.001519 | -0.0060608 | -0.0015189 | 7.6506e-07 | 1.6362e-07 | 0.0090399 | 0.00904 | 0.00904 | 0.99777 | -0.042052 | 0.99763 | -0.044702 | 2.4835
87 | -0.27141 | -0.069919 | 0.27192 | 0.070245 | 0.00051032 | 0.00032617 | 0.40537 | 0.40537 | 0.40537 | 0.99795 | -0.038552 | 1 | 0 | 55.6826
88 | 0.26535 | 0.0684 | -0.26489 | -0.068105 | 0.00046228 | 0.00029545 | 0.39633 | 0.39633 | 0.39633 | 0.99795 | -0.038552 | 0.99605 | -0.074396 | 54.4409
89 | 0.0033568 | 0.00084118 | -0.0033567 | -0.00084127 | 1.1777e-07 | -8.8197e-08 | 0.0050068 | 0.0050069 | 0.0050069 | 0.99763 | -0.044702 | 0.99759 | -0.045439 | 1.3755
90 | -0.009691 | -0.0024288 | 0.0096918 | 0.0024292 | 7.6424e-07 | 3.6893e-07 | 0.014666 | 0.014666 | 0.014666 | 0.98324 | -0.31985 | 0.98332 | -0.31819 | 4.0292
91 | 0.0063151 | 0.0015827 | -0.0063146 | -0.0015826 | 4.8039e-07 | 1.2958e-07 | 0.0095571 | 0.0095572 | 0.0095572 | 0.98324 | -0.31985 | 0.98316 | -0.32144 | 2.6256
92 | -0.012513 | -0.0031362 | 0.012515 | 0.0031376 | 2.5292e-06 | 1.38e-06 | 0.018935 | 0.018935 | 0.018935 | 0.98332 | -0.31819 | 0.98354 | -0.31395 | 5.202
93 | -0.012515 | -0.0031376 | 0.01252 | 0.0031401 | 4.5646e-06 | 2.4903e-06 | 0.018935 | 0.018935 | 0.018935 | 0.98354 | -0.31395 | 0.98393 | -0.3063 | 5.2019
94 | 0.12493 | 0.031756 | -0.12473 | -0.031627 | 0.00020318 | 0.00012927 | 0.1891 | 0.1891 | 0.1891 | 0.98393 | -0.3063 | 0.98218 | -0.34013 | 25.9752
95 | 0.11784 | 0.029899 | -0.11758 | -0.029734 | 0.00025964 | 0.00016507 | 0.17865 | 0.17865 | 0.17865 | 0.98218 | -0.34013 | 0.97982 | -0.38605 | 24.5404
96 | -0.11363 | -0.028734 | 0.11367 | 0.028753 | 3.1254e-05 | 1.9862e-05 | 0.17271 | 0.17271 | 0.17271 | 0.97953 | -0.39178 | 0.97982 | -0.38605 | 23.7246
97 | 0.1109 | 0.028049 | -0.1108 | -0.027986 | 9.9528e-05 | 6.3228e-05 | 0.16857 | 0.16857 | 0.16857 | 0.97953 | -0.39178 | 0.97857 | -0.41051 | 23.1548
98 | 0.10452 | 0.026412 | -0.10435 | -0.026304 | 0.00017045 | 0.00010819 | 0.15902 | 0.15902 | 0.15902 | 0.97857 | -0.41051 | 0.97682 | -0.44458 | 21.8428
99 | 0.0062815 | 0.001574 | -0.0062813 | -0.0015739 | 2.4481e-07 | 6.6788e-08 | 0.0095517 | 0.0095517 | 0.0095517 | 0.97857 | -0.41051 | 0.97852 | -0.41133 | 2.6241
100 | 0.10159 | 0.025611 | -0.10159 | -0.02561 | 2.6996e-06 | 1.7127e-06 | 0.15481 | 0.15481 | 0.15481 | 0.97682 | -0.44458 | 0.9768 | -0.44514 | 21.2647
101 | 0.0029448 | 0.00073774 | -0.0029446 | -0.00073798 | 2.305e-07 | -2.375e-07 | 0.004478 | 0.0044781 | 0.0044781 | 0.97852 | -0.41133 | 0.97844 | -0.41297 | 1.2302
102 | 0.0081968 | 0.0020547 | -0.0081935 | -0.0020533 | 3.3213e-06 | 1.4187e-06 | 0.012504 | 0.012504 | 0.012504 | 0.97549 | -0.47072 | 0.97506 | -0.47923 | 3.4351
103 | 0.0047223 | 0.0011833 | -0.0047216 | -0.0011833 | 7.3294e-07 | -2.4463e-10 | 0.0072065 | 0.0072067 | 0.0072067 | 0.97506 | -0.47923 | 0.9749 | -0.48248 | 1.9799
104 | 0.0074938 | 0.0018778 | -0.0074936 | -0.0018778 | 1.2624e-07 | 4.5276e-08 | 0.011151 | 0.011151 | 0.011151 | 1 | 0 | 0.99998 | -0.00035368 | 3.0634
105 | 0.26273 | 0.067564 | -0.26248 | -0.067407 | 0.0002468 | 0.00015773 | 0.39311 | 0.39311 | 0.39311 | 0.99605 | -0.074396 | 0.99503 | -0.093743 | 53.9987
106 | -0.2494 | -0.063518 | 0.24996 | 0.063872 | 0.00055426 | 0.00035419 | 0.37585 | 0.37585 | 0.37585 | 0.98834 | -0.22129 | 0.99074 | -0.17533 | 51.6281
107 | 0.0037032 | 0.0009278 | -0.0037028 | -0.00092801 | 4.0058e-07 | -2.0507e-07 | 0.0055104 | 0.0055106 | 0.0055106 | 0.99998 | -0.00035368 | 0.99986 | -0.0026247 | 1.5139
108 | 0.25862 | 0.066437 | -0.2579 | -0.065982 | 0.0007126 | 0.00045541 | 0.38733 | 0.38733 | 0.38733 | 0.99503 | -0.093743 | 0.99203 | -0.15065 | 53.2042
109 | -0.25373 | -0.064819 | 0.25404 | 0.065013 | 0.00030313 | 0.00019372 | 0.38153 | 0.38153 | 0.38153 | 0.99074 | -0.17533 | 0.99203 | -0.15065 | 52.4077

## res_trafo
| p_hv_mw | q_hv_mvar | p_lv_mw | q_lv_mvar | pl_mw | ql_mvar | i_hv_ka | i_lv_ka | vm_hv_pu | va_hv_degree | vm_lv_pu | va_lv_degree | loading_percent
0 | -1.2729e-15 | -1.3162e-15 | 0.00165 | 1.2699e-07 | 0.00165 | 1.2699e-07 | 5.2857e-17 | 0.0023815 | 0.99998 | 149.9956 | 1 | 0 | 0.2619

## res_ext_grid
| p_mw | q_mvar
0 | 0.28498 | 0.073105

## res_load
| p_mw | q_mvar
0 | 0.0015081 | 0.00037796
1 | 0.00019262 | 4.8275e-05
2 | 0.00034505 | 8.6477e-05
3 | 0.0014725 | 0.00036904
4 | 0.0044808 | 0.001123
5 | 0.0016454 | 0.00041237
6 | 0.0015656 | 0.00039236
7 | 0.0010568 | 0.00026486
8 | 0.00078345 | 0.00019635
9 | 0.0019502 | 0.00048876
10 | 0.00060739 | 0.00015223
11 | 0.0013751 | 0.00034464
12 | 0.0018821 | 0.00047169
13 | 0.00176 | 0.0004411
14 | 0.0026218 | 0.00065709
15 | 0.00061068 | 0.00015305
16 | 0.0020814 | 0.00052165
17 | 0.0042733 | 0.001071
18 | 0.0033588 | 0.0008418
19 | 0.0010689 | 0.0002679
20 | 0.00058744 | 0.00014723
21 | 0.0018394 | 0.00046099
22 | 0.0018737 | 0.0004696
23 | 0.0025485 | 0.00063872
24 | 0.00080457 | 0.00020164
25 | 0.0051912 | 0.001301
26 | 0.0017496 | 0.00043849
27 | 0.0022112 | 0.00055418
28 | 0.0030191 | 0.00075666
29 | 0.006488 | 0.001626
30 | 0.0050261 | 0.0012597
31 | 0.012031 | 0.0030152
32 | 0.0089607 | 0.0022458
33 | 0.0040563 | 0.0010166
34 | 0.0058898 | 0.0014761
35 | 0.0069362 | 0.0017384
36 | 0.0041697 | 0.001045
37 | 0.0039837 | 0.00099842
38 | 0.0018893 | 0.0004735
39 | 0.0024042 | 0.00060254
40 | 0.0039877 | 0.00099941
41 | 0.0017083 | 0.00042815
42 | 0.0058209 | 0.0014589
43 | 0.0032351 | 0.0008108
44 | 0.0016897 | 0.00042349
45 | 0.0019382 | 0.00048576
46 | 0.0021871 | 0.00054815
47 | 0.0030062 | 0.00075343
48 | 0.007902 | 0.0019804
49 | 0.0027915 | 0.00069961
50 | 0.0062683 | 0.001571
51 | 0.0026071 | 0.0006534
52 | 0.0030712 | 0.00076972
53 | 0.0056869 | 0.0014253
54 | 0.0060093 | 0.0015061
55 | 0.0051914 | 0.0013011
56 | 0.0022948 | 0.00057513
57 | 0.0022979 | 0.0005759
58 | 0.0019915 | 0.00049911
59 | 0.0029634 | 0.00074269
60 | 0.002704 | 0.00067769
61 | 0.0033759 | 0.00084609
62 | 0.0028211 | 0.00070703
63 | 0.0063146 | 0.0015826
64 | 0.0068948 | 0.001728
65 | 0.0027307 | 0.00068438
66 | 0.003911 | 0.0009802
67 | 0.0027628 | 0.00069242
68 | 0.0033365 | 0.0008362
69 | 0.0042363 | 0.0010617
70 | 0.0029446 | 0.00073798
71 | 0.0039416 | 0.00098785
72 | 0.0034712 | 0.00086997
73 | 0.0039172 | 0.00098174
74 | 0.0021551 | 0.00054013
75 | 0.0033567 | 0.00084127
76 | 0.0062842 | 0.001575
77 | 0.0037904 | 0.00094997
78 | 0.0038679 | 0.00096939
79 | 0.0047216 | 0.0011833
80 | 0.0037789 | 0.00094707
81 | 0.0037028 | 0.00092801
82 | 0.003866 | 0.00096891

## dtypes
| element | column | dtype
0 | bus | name | object
1 | bus | vn_kv | float64
2 | bus | type | object
3 | bus | zone | object
4 | bus | in_service | bool
5 | load | name | object
6 | load | bus | uint32
7 | load | p_mw | float64
8 | load | q_mvar | float64
9 | load | const_z_percent | float64
10 | load | const_i_percent | float64
11 | load | sn_mva | float64
12 | load | scaling | float64
13 | load | in_service | bool
14 | load | type | object
15 | ext_grid | name | object
16 | ext_grid | bus | uint32
17 | ext_grid | vm_pu | float64
18 | ext_grid | va_degree | float64
19 | ext_grid | slack_weight | float64
20 | ext_grid | in_service | bool
21 | line | name | object
22 | line | std_type | object
23 | line | from_bus | uint32
24 | line | to_bus | uint32
25 | line | length_km | float64
26 | line | r_ohm_per_km | float64
27 | line | x_ohm_per_km | float64
28 | line | c_nf_per_km | float64
29 | line | g_us_per_km | float64
30 | line | max_i_ka | float64
31 | line | df | float64
32 | line | parallel | uint32
33 | line | type | object
34 | line | in_service | bool
35 | trafo | name | object
36 | trafo | std_type | object
37 | trafo | hv_bus | uint32
38 | trafo | lv_bus | uint32
39 | trafo | sn_mva | float64
40 | trafo | vn_hv_kv | float64
41 | trafo | vn_lv_kv | float64
42 | trafo | vk_percent | float64
43 | trafo | vkr_percent | float64
44 | trafo | pfe_kw | float64
45 | trafo | i0_percent | float64
46 | trafo | shift_degree | float64
47 | trafo | tap_side | object
48 | trafo | tap_neutral | int32
49 | trafo | tap_min | int32
50 | trafo | tap_max | int32
51 | trafo | tap_step_percent | float64
52 | trafo | tap_step_degree | float64
53 | trafo | tap_pos | int32
54 | trafo | tap_phase_shifter | bool
55 | trafo | parallel | uint32
56 | trafo | df | float64
57 | trafo | in_service | bool
58 | line_geodata | coords | object
59 | bus_geodata | x | float64
60 | bus_geodata | y | float64
61 | bus_geodata | coords | object
62 | res_bus | vm_pu | float64
63 | res_bus | va_degree | float64
64 | res_bus | p_mw | float64
65 | res_bus | q_mvar | float64
66 | res_line | p_from_mw | float64
67 | res_line | q_from_mvar | float64
68 | res_line | p_to_mw | float64
69 | res_line | q_to_mvar | float64
70 | res_line | pl_mw | float64
71 | res_line | ql_mvar | float64
72 | res_line | i_from_ka | float64
73 | res_line | i_to_ka | float64
74 | res_line | i_ka | float64
75 | res_line | vm_from_pu | float64
76 | res_line | va_from_degree | float64
77 | res_line | vm_to_pu | float64
78 | res_line | va_to_degree | float64
79 | res_line | loading_percent | float64
80 | res_trafo | p_hv_mw | float64
81 | res_trafo | q_hv_mvar | float64
82 | res_trafo | p_lv_mw | float64
83 | res_trafo | q_lv_mvar | float64
84 | res_trafo | pl_mw | float64
85 | res_trafo | ql_mvar | float64
86 | res_trafo | i_hv_ka | float64
87 | res_trafo | i_lv_ka | float64
88 | res_trafo | vm_hv_pu | float64
89 | res_trafo | va_hv_degree | float64
90 | res_trafo | vm_lv_pu | float64
91 | res_trafo | va_lv_degree | float64
92 | res_trafo | loading_percent | float64
93 | res_ext_grid | p_mw | float64
94 | res_ext_grid | q_mvar | float64
95 | res_load | p_mw | float64
96 | res_load | q_mvar | float64

## parameters
| version | format_version | converged | OPF_converged | name | f_hz | sn_mva
0 | 2.14.6 | 2.14.0 | TRUE | FALSE |  | 50 | 1