## bus
| name | vn_kv | type | zone | in_service
0 | bus_LV_195-3_0_3_node_0 | 0.4 | n |  | TRUE
1 | bus_LV_195-3_0_3_node_1 | 0.4 | n |  | TRUE
2 | bus_LV_195-3_0_3_node_2 | 0.4 | n |  | TRUE
3 | bus_LV_195-3_0_3_node_5 | 0.4 | n |  | TRUE
4 | bus_LV_195-3_0_3_node_153 | 0.4 | n |  | TRUE
5 | bus_LV_195-3_0_3_node_155 | 0.4 | n |  | TRUE
6 | bus_LV_195-3_0_3_node_3 | 0.4 | n |  | TRUE
7 | bus_LV_195-3_0_3_node_10 | 0.4 | n |  | TRUE
8 | bus_LV_195-3_0_3_node_266 | 0.4 | n |  | TRUE
9 | bus_LV_195-3_0_3_node_7 | 0.4 | n |  | TRUE
10 | bus_LV_195-3_0_3_node_4 | 0.4 | n |  | TRUE
11 | bus_LV_195-3_0_3_node_11 | 0.4 | n |  | TRUE
12 | bus_LV_195-3_0_3_node_278 | 0.4 | n |  | TRUE
13 | bus_LV_195-3_0_3_node_271 | 0.4 | n |  | TRUE
14 | bus_LV_195-3_0_3_node_6 | 0.4 | n |  | TRUE
15 | bus_LV_195-3_0_3_node_8 | 0.4 | n |  | TRUE
16 | bus_LV_195-3_0_3_node_130 | 0.4 | n |  | TRUE
17 | bus_LV_195-3_0_3_node_21 | 0.4 | n |  | TRUE
18 | bus_LV_195-3_0_3_node_272 | 0.4 | n |  | TRUE
19 | bus_LV_195-3_0_3_node_12 | 0.4 | n |  | TRUE
20 | bus_LV_195-3_0_3_node_13 | 0.4 | n |  | TRUE
21 | bus_LV_195-3_0_3_node_273 | 0.4 | n |  | TRUE
22 | bus_LV_195-3_0_3_node_15 | 0.4 | n |  | TRUE
23 | bus_LV_195-3_0_3_node_17 | 0.4 | n |  | TRUE
24 | bus_LV_195-3_0_3_node_177 | 0.4 | n |  | TRUE
25 | bus_LV_195-3_0_3_node_135 | 0.4 | n |  | TRUE
26 | bus_LV_195-3_0_3_node_133 | 0.4 | n |  | TRUE
27 | bus_LV_195-3_0_3_node_171 | 0.4 | n |  | TRUE
28 | bus_LV_195-3_0_3_node_170 | 0.4 | n |  | TRUE
29 | bus_LV_195-3_0_3_node_18 | 0.4 | n |  | TRUE
30 | bus_LV_195-3_0_3_node_168 | 0.4 | n |  | TRUE
31 | bus_LV_195-3_0_3_node_138 | 0.4 | n |  | TRUE
32 | bus_LV_195-3_0_3_node_139 | 0.4 | n |  | TRUE
33 | bus_LV_195-3_0_3_node_140 | 0.4 | n |  | TRUE
34 | bus_LV_195-3_0_3_node_141 | 0.4 | n |  | TRUE
35 | bus_LV_195-3_0_3_node_132 | 0.4 | n |  | TRUE
36 | bus_LV_195-3_0_3_node_143 | 0.4 | n |  | TRUE
37 | bus_LV_195-3_0_3_node_142 | 0.4 | n |  | TRUE
38 | bus_LV_195-3_0_3_node_147 | 0.4 | n |  | TRUE
39 | bus_LV_195-3_0_3_node_136 | 0.4 | n |  | TRUE
40 | bus_LV_195-3_0_3_node_150 | 0.4 | n |  | TRUE
41 | bus_LV_195-3_0_3_node_145 | 0.4 | n |  | TRUE
42 | bus_LV_195-3_0_3_node_144 | 0.4 | n |  | TRUE
43 | bus_LV_195-3_0_3_node_146 | 0.4 | n |  | TRUE
44 | bus_LV_195-3_0_3_node_151 | 0.4 | n |  | TRUE
45 | bus_LV_195-3_0_3_node_148 | 0.4 | n |  | TRUE
46 | bus_LV_195-3_0_3_node_149 | 0.4 | n |  | TRUE
47 | bus_LV_195-3_0_3_node_134 | 0.4 | n |  | TRUE
48 | bus_LV_195-3_0_3_node_167 | 0.4 | n |  | TRUE
49 | bus_LV_195-3_0_3_node_152 | 0.4 | n |  | TRUE
50 | bus_LV_195-3_0_3_node_175 | 0.4 | n |  | TRUE
51 | bus_LV_195-3_0_3_node_160 | 0.4 | n |  | TRUE
52 | bus_LV_195-3_0_3_node_154 | 0.4 | n |  | TRUE
53 | bus_LV_195-3_0_3_node_156 | 0.4 | n |  | TRUE
54 | bus_LV_195-3_0_3_node_157 | 0.4 | n |  | TRUE
55 | bus_LV_195-3_0_3_node_158 | 0.4 | n |  | TRUE
56 | bus_LV_195-3_0_3_node_159 | 0.4 | n |  | TRUE
57 | bus_LV_195-3_0_3_node_161 | 0.4 | n |  | TRUE
58 | bus_LV_195-3_0_3_node_176 | 0.4 | n |  | TRUE
59 | bus_LV_195-3_0_3_node_162 | 0.4 | n |  | TRUE
60 | bus_LV_195-3_0_3_node_163 | 0.4 | n |  | TRUE
61 | bus_LV_195-3_0_3_node_164 | 0.4 | n |  | TRUE
62 | bus_LV_195-3_0_3_node_165 | 0.4 | n |  | TRUE
63 | bus_LV_195-3_0_3_node_166 | 0.4 | n |  | TRUE
64 | bus_LV_195-3_0_3_node_173 | 0.4 | n |  | TRUE
65 | bus_LV_195-3_0_3_node_169 | 0.4 | n |  | TRUE
66 | bus_LV_195-3_0_3_node_174 | 0.4 | n |  | TRUE
67 | bus_LV_195-3_0_3_node_270 | 0.4 | n |  | TRUE
68 | bus_MV_364_0_node_104 | 20 | n |  | TRUE

## load
| name | bus | p_mw | q_mvar | const_z_percent | const_i_percent | sn_mva | scaling | in_service | type
0 | LV_195-3_0_3_load_0 | 0 | 0.032158 | 0.0080596 | 0 | 0 |  | 1 | TRUE | wye
1 | LV_195-3_0_3_load_155 | 5 | 0.003738 | 0.00093684 | 0 | 0 |  | 1 | TRUE | wye
2 | LV_195-3_0_3_load_266 | 8 | 0.0079142 | 0.0019835 | 0 | 0 |  | 1 | TRUE | wye
3 | LV_195-3_0_3_load_7 | 9 | 0.0091914 | 0.0023036 | 0 | 0 |  | 1 | TRUE | wye
4 | LV_195-3_0_3_load_11 | 11 | 0.022647 | 0.0056758 | 0 | 0 |  | 1 | TRUE | wye
5 | LV_195-3_0_3_load_278 | 12 | 0.011532 | 0.0028902 | 0 | 0 |  | 1 | TRUE | wye
6 | LV_195-3_0_3_load_6 | 14 | 0.012266 | 0.0030741 | 0 | 0 |  | 1 | TRUE | wye
7 | LV_195-3_0_3_load_8 | 15 | 0.010266 | 0.0025728 | 0 | 0 |  | 1 | TRUE | wye
8 | LV_195-3_0_3_load_130 | 16 | 0.0024794 | 0.0006214 | 0 | 0 |  | 1 | TRUE | wye
9 | LV_195-3_0_3_load_272 | 18 | 0.0052483 | 0.0013153 | 0 | 0 |  | 1 | TRUE | wye
10 | LV_195-3_0_3_load_273 | 21 | 0.0024496 | 0.00061392 | 0 | 0 |  | 1 | TRUE | wye
11 | LV_195-3_0_3_load_177 | 24 | 0.00054251 | 0.00013596 | 0 | 0 |  | 1 | TRUE | wye
12 | LV_195-3_0_3_load_135 | 25 | 0.0056221 | 0.001409 | 0 | 0 |  | 1 | TRUE | wye
13 | LV_195-3_0_3_load_133 | 26 | 0.0022543 | 0.00056499 | 0 | 0 |  | 1 | TRUE | wye
14 | LV_195-3_0_3_load_170 | 28 | 0.0022915 | 0.0005743 | 0 | 0 |  | 1 | TRUE | wye
15 | LV_195-3_0_3_load_138 | 31 | 0.0039397 | 0.00098739 | 0 | 0 |  | 1 | TRUE | wye
16 | LV_195-3_0_3_load_139 | 32 | 0.0031058 | 0.00077839 | 0 | 0 |  | 1 | TRUE | wye
17 | LV_195-3_0_3_load_140 | 33 | 0.0052653 | 0.0013196 | 0 | 0 |  | 1 | TRUE | wye
18 | LV_195-3_0_3_load_141 | 34 | 0.0022849 | 0.00057266 | 0 | 0 |  | 1 | TRUE | wye
19 | LV_195-3_0_3_load_132 | 35 | 0.0016907 | 0.00042374 | 0 | 0 |  | 1 | TRUE | wye
20 | LV_195-3_0_3_load_143 | 36 | 0.0054551 | 0.0013672 | 0 | 0 |  | 1 | TRUE | wye
21 | LV_195-3_0_3_load_147 | 38 | 0.0045336 | 0.0011362 | 0 | 0 |  | 1 | TRUE | wye
22 | LV_195-3_0_3_load_136 | 39 | 0.0021584 | 0.00054095 | 0 | 0 |  | 1 | TRUE | wye
23 | LV_195-3_0_3_load_145 | 41 | 0.0028552 | 0.00071558 | 0 | 0 |  | 1 | TRUE | wye
24 | LV_195-3_0_3_load_144 | 42 | 0.0043142 | 0.0010812 | 0 | 0 |  | 1 | TRUE | wye
25 | LV_195-3_0_3_load_146 | 43 | 0.0035611 | 0.0008925 | 0 | 0 |  | 1 | TRUE | wye
26 | LV_195-3_0_3_load_149 | 46 | 0.0017719 | 0.00044409 | 0 | 0 |  | 1 | TRUE | wye
27 | LV_195-3_0_3_load_167 | 48 | 0.0023532 | 0.00058977 | 0 | 0 |  | 1 | TRUE | wye
28 | LV_195-3_0_3_load_175 | 50 | 0.00076251 | 0.0001911 | 0 | 0 |  | 1 | TRUE | wye
29 | LV_195-3_0_3_load_160 | 51 | 0.0023153 | 0.00058026 | 0 | 0 |  | 1 | TRUE | wye
30 | LV_195-3_0_3_load_154 | 52 | 0.0035883 | 0.00089931 | 0 | 0 |  | 1 | TRUE | wye
31 | LV_195-3_0_3_load_156 | 53 | 0.0027176 | 0.00068109 | 0 | 0 |  | 1 | TRUE | wye
32 | LV_195-3_0_3_load_157 | 54 | 0.0047467 | 0.0011896 | 0 | 0 |  | 1 | TRUE | wye
33 | LV_195-3_0_3_load_159 | 56 | 0.0025031 | 0.00062735 | 0 | 0 |  | 1 | TRUE | wye
34 | LV_195-3_0_3_load_161 | 57 | 0.0030567 | 0.00076609 | 0 | 0 |  | 1 | TRUE | wye
35 | LV_195-3_0_3_load_176 | 58 | 0.0019096 | 0.00047859 | 0 | 0 |  | 1 | TRUE | wye
36 | LV_195-3_0_3_load_162 | 59 | 0.0021086 | 0.00052846 | 0 | 0 |  | 1 | TRUE | wye
37 | LV_195-3_0_3_load_163 | 60 | 0.001536 | 0.00038495 | 0 | 0 |  | 1 | TRUE | wye
38 | LV_195-3_0_3_load_165 | 62 | 0.0018234 | 0.00045698 | 0 | 0 |  | 1 | TRUE | wye
39 | LV_195-3_0_3_load_166 | 63 | 0.0023912 | 0.00059929 | 0 | 0 |  | 1 | TRUE | wye
40 | LV_195-3_0_3_load_173 | 64 | 0.0025449 | 0.00063782 | 0 | 0 |  | 1 | TRUE | wye
41 | LV_195-3_0_3_load_169 | 65 | 0.0016101 | 0.00040352 | 0 | 0 |  | 1 | TRUE | wye
42 | LV_195-3_0_3_load_174 | 66 | 0.0016305 | 0.00040863 | 0 | 0 |  | 1 | TRUE | wye
43 | LV_195-3_0_3_load_270 | 67 | 0.0097605 | 0.0024462 | 0 | 0 |  | 1 | TRUE | wye

## ext_grid
| name | bus | vm_pu | va_degree | slack_weight | in_service
0 |  | 44 | 1 | 0 | 1 | TRUE

## line
| name | std_type | from_bus | to_bus | length_km | r_ohm_per_km | x_ohm_per_km | c_nf_per_km | g_us_per_km | max_i_ka | df | parallel | type | in_service
0 | LV_195-3_0_3_line_0 |  | 0 | 1 | 0.0013817 | 0.125 | 0.08 | 261 | 0 | 0.364 | 1 | 1 | cs | TRUE
1 | LV_195-3_0_3_line_1 |  | 1 | 2 | 0.062245 | 0.125 | 0.08 | 261 | 0 | 0.364 | 1 | 1 | cs | TRUE
2 | LV_195-3_0_3_line_2 |  | 1 | 3 | 0.053213 | 0.125 | 0.08 | 261 | 0 | 0.364 | 1 | 1 | cs | TRUE
3 | LV_195-3_0_3_line_3 |  | 2 | 4 | 0.021666 | 0.125 | 0.08 | 261 | 0 | 0.364 | 1 | 1 | cs | TRUE
4 | LV_195-3_0_3_line_4 |  | 2 | 5 | 0.011005 | 0.125 | 0.08 | 261 | 0 | 0.364 | 1 | 1 | cs | TRUE
5 | LV_195-3_0_3_line_5 |  | 3 | 12 | 0.007348 | 0.125 | 0.08 | 261 | 0 | 0.364 | 1 | 1 | cs | TRUE
6 | LV_195-3_0_3_line_6 |  | 3 | 13 | 0.026588 | 0.125 | 0.08 | 261 | 0 | 0.364 | 1 | 1 | cs | TRUE
7 | LV_195-3_0_3_line_7 |  | 3 | 10 | 0.013212 | 0.125 | 0.08 | 261 | 0 | 0.364 | 1 | 1 | cs | TRUE
8 | LV_195-3_0_3_line_8 |  | 4 | 44 | 0.017385 | 0.125 | 0.08 | 261 | 0 | 0.364 | 1 | 1 | cs | TRUE
9 | LV_195-3_0_3_line_9 |  | 5 | 52 | 0.030136 | 0.125 | 0.08 | 261 | 0 | 0.364 | 1 | 1 | cs | TRUE
10 | LV_195-3_0_3_line_10 |  | 6 | 7 | 0.026312 | 0.125 | 0.08 | 261 | 0 | 0.364 | 1 | 1 | cs | TRUE
11 | LV_195-3_0_3_line_11 |  | 6 | 8 | 0.008751 | 0.125 | 0.08 | 261 | 0 | 0.364 | 1 | 1 | cs | TRUE
12 | LV_195-3_0_3_line_12 |  | 6 | 9 | 0.010386 | 0.125 | 0.08 | 261 | 0 | 0.364 | 1 | 1 | cs | TRUE
13 | LV_195-3_0_3_line_13 |  | 7 | 18 | 0.0094926 | 0.125 | 0.08 | 261 | 0 | 0.364 | 1 | 1 | cs | TRUE
14 | LV_195-3_0_3_line_14 |  | 7 | 15 | 0.02633 | 0.125 | 0.08 | 261 | 0 | 0.364 | 1 | 1 | cs | TRUE
15 | LV_195-3_0_3_line_15 |  | 9 | 14 | 0.0038142 | 0.125 | 0.08 | 261 | 0 | 0.364 | 1 | 1 | cs | TRUE
16 | LV_195-3_0_3_line_16 |  | 10 | 11 | 0.013133 | 0.125 | 0.08 | 261 | 0 | 0.364 | 1 | 1 | cs | TRUE
17 | LV_195-3_0_3_line_17 |  | 11 | 19 | 0.0042808 | 0.125 | 0.08 | 261 | 0 | 0.364 | 1 | 1 | cs | TRUE
18 | LV_195-3_0_3_line_18 |  | 13 | 67 | 0.0053852 | 0.125 | 0.08 | 261 | 0 | 0.364 | 1 | 1 | cs | TRUE
19 | LV_195-3_0_3_line_19 |  | 16 | 17 | 0.14432 | 0.125 | 0.08 | 261 | 0 | 0.364 | 1 | 1 | cs | TRUE
20 | LV_195-3_0_3_line_20 |  | 17 | 35 | 0.021886 | 0.125 | 0.08 | 261 | 0 | 0.364 | 1 | 1 | cs | TRUE
21 | LV_195-3_0_3_line_21 |  | 18 | 21 | 0.007825 | 0.125 | 0.08 | 261 | 0 | 0.364 | 1 | 1 | cs | TRUE
22 | LV_195-3_0_3_line_22 |  | 19 | 20 | 0.032773 | 0.125 | 0.08 | 261 | 0 | 0.364 | 1 | 1 | cs | TRUE
23 | LV_195-3_0_3_line_23 |  | 20 | 21 | 0.023393 | 0.125 | 0.08 | 261 | 0 | 0.364 | 1 | 1 | cs | TRUE
24 | LV_195-3_0_3_line_24 |  | 22 | 23 | 0.41637 | 0.125 | 0.08 | 261 | 0 | 0.364 | 1 | 1 | cs | TRUE
25 | LV_195-3_0_3_line_25 |  | 22 | 24 | 0.028529 | 0.125 | 0.08 | 261 | 0 | 0.364 | 1 | 1 | cs | TRUE
26 | LV_195-3_0_3_line_26 |  | 23 | 27 | 0.042528 | 0.125 | 0.08 | 261 | 0 | 0.364 | 1 | 1 | cs | TRUE
27 | LV_195-3_0_3_line_27 |  | 23 | 28 | 0.04756 | 0.125 | 0.08 | 261 | 0 | 0.364 | 1 | 1 | cs | TRUE
28 | LV_195-3_0_3_line_28 |  | 25 | 26 | 0.02627 | 0.125 | 0.08 | 261 | 0 | 0.364 | 1 | 1 | cs | TRUE
29 | LV_195-3_0_3_line_29 |  | 26 | 47 | 0.015384 | 0.125 | 0.08 | 261 | 0 | 0.364 | 1 | 1 | cs | TRUE
30 | LV_195-3_0_3_line_30 |  | 27 | 62 | 0.0087226 | 0.125 | 0.08 | 261 | 0 | 0.364 | 1 | 1 | cs | TRUE
31 | LV_195-3_0_3_line_31 |  | 28 | 29 | 0.0095532 | 0.125 | 0.08 | 261 | 0 | 0.364 | 1 | 1 | cs | TRUE
32 | LV_195-3_0_3_line_32 |  | 29 | 30 | 0.031512 | 0.125 | 0.08 | 261 | 0 | 0.364 | 1 | 1 | cs | TRUE
33 | LV_195-3_0_3_line_33 |  | 30 | 65 | 0.016921 | 0.125 | 0.08 | 261 | 0 | 0.364 | 1 | 1 | cs | TRUE
34 | LV_195-3_0_3_line_34 |  | 30 | 56 | 0.019175 | 0.125 | 0.08 | 261 | 0 | 0.364 | 1 | 1 | cs | TRUE
35 | LV_195-3_0_3_line_35 |  | 31 | 32 | 0.0026111 | 0.125 | 0.08 | 261 | 0 | 0.364 | 1 | 1 | cs | TRUE
36 | LV_195-3_0_3_line_36 |  | 31 | 33 | 0.030502 | 0.125 | 0.08 | 261 | 0 | 0.364 | 1 | 1 | cs | TRUE
37 | LV_195-3_0_3_line_37 |  | 32 | 34 | 0.026847 | 0.125 | 0.08 | 261 | 0 | 0.364 | 1 | 1 | cs | TRUE
38 | LV_195-3_0_3_line_38 |  | 33 | 37 | 0.013682 | 0.125 | 0.08 | 261 | 0 | 0.364 | 1 | 1 | cs | TRUE
39 | LV_195-3_0_3_line_39 |  | 34 | 36 | 0.0017371 | 0.125 | 0.08 | 261 | 0 | 0.364 | 1 | 1 | cs | TRUE
40 | LV_195-3_0_3_line_40 |  | 35 | 40 | 0.027069 | 0.125 | 0.08 | 261 | 0 | 0.364 | 1 | 1 | cs | TRUE
41 | LV_195-3_0_3_line_41 |  | 36 | 39 | 0.029113 | 0.125 | 0.08 | 261 | 0 | 0.364 | 1 | 1 | cs | TRUE
42 | LV_195-3_0_3_line_42 |  | 37 | 38 | 0.020212 | 0.125 | 0.08 | 261 | 0 | 0.364 | 1 | 1 | cs | TRUE
43 | LV_195-3_0_3_line_43 |  | 38 | 45 | 0.0094265 | 0.125 | 0.08 | 261 | 0 | 0.364 | 1 | 1 | cs | TRUE
44 | LV_195-3_0_3_line_44 |  | 39 | 47 | 0.013786 | 0.125 | 0.08 | 261 | 0 | 0.364 | 1 | 1 | cs | TRUE
45 | LV_195-3_0_3_line_45 |  | 40 | 48 | 0.031636 | 0.125 | 0.08 | 261 | 0 | 0.364 | 1 | 1 | cs | TRUE
46 | LV_195-3_0_3_line_46 |  | 40 | 45 | 0.045024 | 0.125 | 0.08 | 261 | 0 | 0.364 | 1 | 1 | cs | TRUE
47 | LV_195-3_0_3_line_47 |  | 41 | 42 | 0.015733 | 0.125 | 0.08 | 261 | 0 | 0.364 | 1 | 1 | cs | TRUE
48 | LV_195-3_0_3_line_48 |  | 41 | 43 | 0.016097 | 0.125 | 0.08 | 261 | 0 | 0.364 | 1 | 1 | cs | TRUE
49 | LV_195-3_0_3_line_49 |  | 43 | 44 | 0.011187 | 0.125 | 0.08 | 261 | 0 | 0.364 | 1 | 1 | cs | TRUE
50 | LV_195-3_0_3_line_50 |  | 44 | 49 | 0.020083 | 0.125 | 0.08 | 261 | 0 | 0.364 | 1 | 1 | cs | TRUE
51 | LV_195-3_0_3_line_51 |  | 45 | 46 | 0.016703 | 0.125 | 0.08 | 261 | 0 | 0.364 | 1 | 1 | cs | TRUE
52 | LV_195-3_0_3_line_52 |  | 46 | 54 | 0.020314 | 0.125 | 0.08 | 261 | 0 | 0.364 | 1 | 1 | cs | TRUE
53 | LV_195-3_0_3_line_53 |  | 48 | 61 | 0.028141 | 0.125 | 0.08 | 261 | 0 | 0.364 | 1 | 1 | cs | TRUE
54 | LV_195-3_0_3_line_54 |  | 49 | 50 | 0.013579 | 0.125 | 0.08 | 261 | 0 | 0.364 | 1 | 1 | cs | TRUE
55 | LV_195-3_0_3_line_55 |  | 49 | 51 | 0.028239 | 0.125 | 0.08 | 261 | 0 | 0.364 | 1 | 1 | cs | TRUE
56 | LV_195-3_0_3_line_56 |  | 51 | 55 | 0.022843 | 0.125 | 0.08 | 261 | 0 | 0.364 | 1 | 1 | cs | TRUE
57 | LV_195-3_0_3_line_57 |  | 53 | 54 | 0.008759 | 0.125 | 0.08 | 261 | 0 | 0.364 | 1 | 1 | cs | TRUE
58 | LV_195-3_0_3_line_58 |  | 53 | 55 | 0.019447 | 0.125 | 0.08 | 261 | 0 | 0.364 | 1 | 1 | cs | TRUE
59 | LV_195-3_0_3_line_59 |  | 55 | 56 | 0.051885 | 0.125 | 0.08 | 261 | 0 | 0.364 | 1 | 1 | cs | TRUE
60 | LV_195-3_0_3_line_60 |  | 55 | 57 | 0.024328 | 0.125 | 0.08 | 261 | 0 | 0.364 | 1 | 1 | cs | TRUE
61 | LV_195-3_0_3_line_61 |  | 57 | 58 | 0.031743 | 0.125 | 0.08 | 261 | 0 | 0.364 | 1 | 1 | cs | TRUE
62 | LV_195-3_0_3_line_62 |  | 59 | 60 | 0.0091594 | 0.125 | 0.08 | 261 | 0 | 0.364 | 1 | 1 | cs | TRUE
63 | LV_195-3_0_3_line_63 |  | 59 | 61 | 0.0014862 | 0.125 | 0.08 | 261 | 0 | 0.364 | 1 | 1 | cs | TRUE
64 | LV_195-3_0_3_line_64 |  | 61 | 63 | 0.018541 | 0.125 | 0.08 | 261 | 0 | 0.364 | 1 | 1 | cs | TRUE
65 | LV_195-3_0_3_line_65 |  | 63 | 64 | 0.0079271 | 0.125 | 0.08 | 261 | 0 | 0.364 | 1 | 1 | cs | TRUE
66 | LV_195-3_0_3_line_66 |  | 65 | 66 | 0.035854 | 0.125 | 0.08 | 261 | 0 | 0.364 | 1 | 1 | cs | TRUE

## trafo
| name | std_type | hv_bus | lv_bus | sn_mva | vn_hv_kv | vn_lv_kv | vk_percent | vkr_percent | pfe_kw | i0_percent | shift_degree | tap_side | tap_neutral | tap_min | tap_max | tap_step_percent | tap_step_degree | tap_pos | tap_phase_shifter | parallel | df | in_service
0 | LV_195-3_0_3_trafo_151 | 0.63 MVA 20/0.4 kV | 68 | 44 | 0.63 | 20 | 0.4 | 6 | 1.206 | 1.65 | 0.2619 | 150 | hv | 0 | -2 | 2 | 2.5 | 0 | 0 | FALSE | 1 | 1 | TRUE

## line_geodata
| x0 | y0 | x1 | y1 | x2 | y2 | x3 | y3 | x4 | y4 | x5 | y5 | x6 | y6 | x7 | y7 | x8 | y8 | x9 | y9 | x10 | y10 | x11 | y11 | x12 | y12 | x13 | y13 | x14 | y14 | x15 | y15 | x16 | y16 | x17 | y17
0 | 2690522.6153 | 1245373.4995 | 2690521.5122 | 1245372.6674
1 | 2690503.6207 | 1245332.2566 | 2690536.0798 | 1245356.2587 | 2690522.6153 | 1245373.4995
2 | 2690522.6153 | 1245373.4995 | 2690536.0798 | 1245356.2587 | 2690542.1898 | 1245361.9117 | 2690551.9529 | 1245350.0296 | 2690556.049 | 1245345.0551 | 2690556.7738 | 1245344.1099
3 | 2690503.6207 | 1245332.2566 | 2690509.6924 | 1245322.6087 | 2690514.561 | 1245313.5539
4 | 2690503.6207 | 1245332.2566 | 2690497.2426 | 1245341.2248
5 | 2690550.4383 | 1245340.3548 | 2690556.7738 | 1245344.1099
6 | 2690572.9278 | 1245322.9629 | 2690570.4546 | 1245326.0719 | 2690564.2206 | 1245334.4719 | 2690556.7738 | 1245344.1099
7 | 2690556.7738 | 1245344.1099 | 2690556.049 | 1245345.0551 | 2690567.872 | 1245347.2261
8 | 2690514.561 | 1245313.5539 | 2690522.7149 | 1245298.1891
9 | 2690497.2426 | 1245341.2248 | 2690479.7771 | 1245365.7832
10 | 2690558.5759 | 1245378.4965 | 2690561.9026 | 1245381.3383 | 2690566.479 | 1245384.9887 | 2690578.5726 | 1245395.6591
11 | 2690564.7603 | 1245377.7904 | 2690561.4998 | 1245375.0608 | 2690558.5759 | 1245378.4965
12 | 2690558.5759 | 1245378.4965 | 2690551.9749 | 1245386.5155
13 | 2690578.5726 | 1245395.6591 | 2690583.9061 | 1245387.8065
14 | 2690578.5726 | 1245395.6591 | 2690563.7539 | 1245417.4491
15 | 2690549.5508 | 1245389.4604 | 2690551.9749 | 1245386.5155
16 | 2690567.872 | 1245347.2261 | 2690574.6108 | 1245342.8813 | 2690579.7082 | 1245342.4604
17 | 2690583.2199 | 1245344.7141 | 2690580.1795 | 1245342.4215 | 2690579.7082 | 1245342.4604
18 | 2690572.9278 | 1245322.9629 | 2690576.1977 | 1245318.6841
19 | 2690467.4271 | 1245143.4522 | 2690456.5085 | 1245184.4942 | 2690435.6596 | 1245195.3845 | 2690401.09 | 1245219.0197 | 2690381.1195 | 1245222.8628 | 2690365.0042 | 1245222.6616
20 | 2690467.4271 | 1245143.4522 | 2690487.8649 | 1245151.2805
21 | 2690583.9061 | 1245387.8065 | 2690588.3026 | 1245381.3334
22 | 2690583.2199 | 1245344.7141 | 2690582.5709 | 1245345.6494 | 2690579.8534 | 1245349.4218 | 2690583.4402 | 1245350.077 | 2690598.1443 | 1245357.0624 | 2690602.4109 | 1245362.6873
23 | 2690602.4109 | 1245362.6873 | 2690591.6833 | 1245376.3559 | 2690588.3026 | 1245381.3334
24 | 2690400.0563 | 1245085.115 | 2690409.2361 | 1245074.825 | 2690423.3921 | 1245050.9117 | 2690424.6058 | 1245048.6285 | 2690464.661 | 1244947.8639 | 2690466.7835 | 1244941.9918 | 2690469.5939 | 1244944.0251 | 2690493.9581 | 1244958.363 | 2690519.0262 | 1244976.0808 | 2690533.0502 | 1244982.6331 | 2690537.876 | 1244984.3191 | 2690542.5288 | 1244985.958 | 2690573.33 | 1244998.393 | 2690633.9162 | 1245034.3451 | 2690638.6058 | 1245037.0299 | 2690642.8178 | 1245042.287 | 2690632.4813 | 1245049.6124 | 2690617.8386 | 1245088.0063
25 | 2690400.0563 | 1245085.115 | 2690413.5859 | 1245092.8603 | 2690417.8039 | 1245095.2486 | 2690419.0922 | 1245096.9917 | 2690419.5538 | 1245099.9232 | 2690418.9092 | 1245102.5487 | 2690418.8003 | 1245102.7773
26 | 2690578.1775 | 1245072.3556 | 2690617.8386 | 1245088.0063
27 | 2690617.8386 | 1245088.0063 | 2690598.9474 | 1245131.654
28 | 2690378.1405 | 1245294.3486 | 2690398.6013 | 1245310.8251
29 | 2690410.583 | 1245320.4736 | 2690398.6013 | 1245310.8251
30 | 2690578.1775 | 1245072.3556 | 2690570.1412 | 1245068.9641
31 | 2690595.1529 | 1245140.4213 | 2690598.9474 | 1245131.654
32 | 2690582.0871 | 1245169.1099 | 2690595.1529 | 1245140.4213
33 | 2690582.0871 | 1245169.1099 | 2690566.5635 | 1245162.3768
34 | 2690582.0871 | 1245169.1099 | 2690574.8967 | 1245186.8861
35 | 2690457.4075 | 1245263.0522 | 2690455.745 | 1245265.0656
36 | 2690457.4075 | 1245263.0522 | 2690476.8294 | 1245239.5322
37 | 2690455.745 | 1245265.0656 | 2690438.6508 | 1245285.7668
38 | 2690487.222 | 1245230.8417 | 2690480.0378 | 1245235.6468 | 2690476.8294 | 1245239.5322
39 | 2690437.5448 | 1245287.1062 | 2690438.6508 | 1245285.7668
40 | 2690513.1428 | 1245160.9626 | 2690487.8649 | 1245151.2805
41 | 2690437.5448 | 1245287.1062 | 2690436.8393 | 1245287.9606 | 2690419.2442 | 1245309.7484
42 | 2690487.222 | 1245230.8417 | 2690495.5576 | 1245212.4288
43 | 2690499.4452 | 1245203.8413 | 2690495.5576 | 1245212.4288
44 | 2690410.583 | 1245320.4736 | 2690419.2442 | 1245309.7484
45 | 2690513.1428 | 1245160.9626 | 2690524.126 | 1245131.2946
46 | 2690513.1428 | 1245160.9626 | 2690500.4776 | 1245201.5553 | 2690499.4452 | 1245203.8413
47 | 2690504.6179 | 1245261.4966 | 2690503.3654 | 1245270.2841 | 2690506.9693 | 1245276.1171
48 | 2690506.9693 | 1245276.1171 | 2690515.4303 | 1245289.8115
49 | 2690522.7149 | 1245298.1891 | 2690517.5832 | 1245293.296 | 2690515.4303 | 1245289.8115
50 | 2690532.137 | 1245280.4418 | 2690522.7149 | 1245298.1891
51 | 2690499.4452 | 1245203.8413 | 2690512.4296 | 1245209.6548 | 2690514.7042 | 1245210.6348
52 | 2690532.4296 | 1245220.2591 | 2690532.0462 | 1245220.0842 | 2690526.183 | 1245215.5802 | 2690514.7042 | 1245210.6348
53 | 2690533.8959 | 1245104.904 | 2690524.126 | 1245131.2946
54 | 2690532.137 | 1245280.4418 | 2690543.4633 | 1245287.9314
55 | 2690532.137 | 1245280.4418 | 2690533.5946 | 1245277.5285 | 2690545.006 | 1245255.3061
56 | 2690555.4408 | 1245234.9857 | 2690545.006 | 1245255.3061
57 | 2690540.3981 | 1245223.8956 | 2690532.4296 | 1245220.2591
58 | 2690555.4408 | 1245234.9857 | 2690551.7602 | 1245229.0806 | 2690540.3981 | 1245223.8956
59 | 2690555.4408 | 1245234.9857 | 2690574.8967 | 1245186.8861
60 | 2690555.4408 | 1245234.9857 | 2690575.3076 | 1245245.8415 | 2690576.727 | 1245246.7556
61 | 2690603.4152 | 1245263.9419 | 2690576.727 | 1245246.7556
62 | 2690537.5775 | 1245094.9154 | 2690534.4098 | 1245103.5096
63 | 2690533.8959 | 1245104.904 | 2690534.4098 | 1245103.5096
64 | 2690533.8959 | 1245104.904 | 2690516.4874 | 1245098.5237
65 | 2690509.0445 | 1245095.7958 | 2690516.4874 | 1245098.5237
66 | 2690541.3268 | 1245171.8295 | 2690547.1532 | 1245158.6577 | 2690549.3601 | 1245156.6565 | 2690552.6446 | 1245156.3397 | 2690566.5635 | 1245162.3768

## bus_geodata
| x | y | coords
0 | 2690521.5122 | 1245372.6674
1 | 2690522.6153 | 1245373.4995
2 | 2690503.6207 | 1245332.2566
3 | 2690556.7738 | 1245344.1099
4 | 2690514.561 | 1245313.5539
5 | 2690497.2426 | 1245341.2248
6 | 2690558.5759 | 1245378.4965
7 | 2690578.5726 | 1245395.6591
8 | 2690564.7603 | 1245377.7904
9 | 2690551.9749 | 1245386.5155
10 | 2690567.872 | 1245347.2261
11 | 2690579.7082 | 1245342.4604
12 | 2690550.4383 | 1245340.3548
13 | 2690572.9278 | 1245322.9629
14 | 2690549.5508 | 1245389.4604
15 | 2690563.7539 | 1245417.4491
16 | 2690365.0042 | 1245222.6616
17 | 2690467.4271 | 1245143.4522
18 | 2690583.9061 | 1245387.8065
19 | 2690583.2199 | 1245344.7141
20 | 2690602.4109 | 1245362.6873
21 | 2690588.3026 | 1245381.3334
22 | 2690400.0563 | 1245085.115
23 | 2690617.8386 | 1245088.0063
24 | 2690418.8003 | 1245102.7773
25 | 2690378.1405 | 1245294.3486
26 | 2690398.6013 | 1245310.8251
27 | 2690578.1775 | 1245072.3556
28 | 2690598.9474 | 1245131.654
29 | 2690595.1529 | 1245140.4213
30 | 2690582.0871 | 1245169.1099
31 | 2690457.4075 | 1245263.0522
32 | 2690455.745 | 1245265.0656
33 | 2690476.8294 | 1245239.5322
34 | 2690438.6508 | 1245285.7668
35 | 2690487.8649 | 1245151.2805
36 | 2690437.5448 | 1245287.1062
37 | 2690487.222 | 1245230.8417
38 | 2690495.5576 | 1245212.4288
39 | 2690419.2442 | 1245309.7484
40 | 2690513.1428 | 1245160.9626
41 | 2690506.9693 | 1245276.1171
42 | 2690504.6179 | 1245261.4966
43 | 2690515.4303 | 1245289.8115
44 | 2690522.7149 | 1245298.1891
45 | 2690499.4452 | 1245203.8413
46 | 2690514.7042 | 1245210.6348
47 | 2690410.583 | 1245320.4736
48 | 2690524.126 | 1245131.2946
49 | 2690532.137 | 1245280.4418
50 | 2690543.4633 | 1245287.9314
51 | 2690545.006 | 1245255.3061
52 | 2690479.7771 | 1245365.7832
53 | 2690540.3981 | 1245223.8956
54 | 2690532.4296 | 1245220.2591
55 | 2690555.4408 | 1245234.9857
56 | 2690574.8967 | 1245186.8861
57 | 2690576.727 | 1245246.7556
58 | 2690603.4152 | 1245263.9419
59 | 2690534.4098 | 1245103.5096
60 | 2690537.5775 | 1245094.9154
61 | 2690533.8959 | 1245104.904
62 | 2690570.1412 | 1245068.9641
63 | 2690516.4874 | 1245098.5237
64 | 2690509.0445 | 1245095.7958
65 | 2690566.5635 | 1245162.3768
66 | 2690541.3268 | 1245171.8295
67 | 2690576.1977 | 1245318.6841
68 | 2690514.561 | 1245313.5539

## line_std_types
| c_nf_per_km | r_ohm_per_km | x_ohm_per_km | max_i_ka | type | q_mm2 | alpha | voltage_rating
NAYY 4x50 SE | 210 | 0.642 | 0.083 | 0.142 | cs | 50 | 0.00403 | LV
NAYY 4x120 SE | 264 | 0.225 | 0.08 | 0.242 | cs | 120 | 0.00403 | LV
NAYY 4x150 SE | 261 | 0.208 | 0.08 | 0.27 | cs | 150 | 0.00403 | LV
NA2XS2Y 1x95 RM/25 12/20 kV | 216 | 0.313 | 0.132 | 0.252 | cs | 95 | 0.00403 | MV
NA2XS2Y 1x185 RM/25 12/20 kV | 273 | 0.161 | 0.117 | 0.362 | cs | 185 | 0.00403 | MV
NA2XS2Y 1x240 RM/25 12/20 kV | 304 | 0.122 | 0.112 | 0.421 | cs | 240 | 0.00403 | MV
NA2XS2Y 1x95 RM/25 6/10 kV | 315 | 0.313 | 0.123 | 0.249 | cs | 95 | 0.00403 | MV
NA2XS2Y 1x185 RM/25 6/10 kV | 406 | 0.161 | 0.11 | 0.358 | cs | 185 | 0.00403 | MV
NA2XS2Y 1x240 RM/25 6/10 kV | 456 | 0.122 | 0.105 | 0.416 | cs | 240 | 0.00403 | MV
NA2XS2Y 1x150 RM/25 12/20 kV | 250 | 0.206 | 0.116 | 0.319 | cs | 150 | 0.00403 | MV
NA2XS2Y 1x120 RM/25 12/20 kV | 230 | 0.253 | 0.119 | 0.283 | cs | 120 | 0.00403 | MV
NA2XS2Y 1x70 RM/25 12/20 kV | 190 | 0.443 | 0.132 | 0.22 | cs | 70 | 0.00403 | MV
NA2XS2Y 1x150 RM/25 6/10 kV | 360 | 0.206 | 0.11 | 0.315 | cs | 150 | 0.00403 | MV
NA2XS2Y 1x120 RM/25 6/10 kV | 340 | 0.253 | 0.113 | 0.28 | cs | 120 | 0.00403 | MV
NA2XS2Y 1x70 RM/25 6/10 kV | 280 | 0.443 | 0.123 | 0.217 | cs | 70 | 0.00403 | MV
N2XS(FL)2Y 1x120 RM/35 64/110 kV | 112 | 0.153 | 0.166 | 0.366 | cs | 120 | 0.00393 | HV
N2XS(FL)2Y 1x185 RM/35 64/110 kV | 125 | 0.099 | 0.156 | 0.457 | cs | 185 | 0.00393 | HV
N2XS(FL)2Y 1x240 RM/35 64/110 kV | 135 | 0.075 | 0.149 | 0.526 | cs | 240 | 0.00393 | HV
N2XS(FL)2Y 1x300 RM/35 64/110 kV | 144 | 0.06 | 0.144 | 0.588 | cs | 300 | 0.00393 | HV
15-AL1/3-ST1A 0.4 | 11 | 1.8769 | 0.35 | 0.105 | ol | 16 | 0.00403 | LV
24-AL1/4-ST1A 0.4 | 11.25 | 1.2012 | 0.335 | 0.14 | ol | 24 | 0.00403 | LV
48-AL1/8-ST1A 0.4 | 12.2 | 0.5939 | 0.3 | 0.21 | ol | 48 | 0.00403 | LV
94-AL1/15-ST1A 0.4 | 13.2 | 0.306 | 0.29 | 0.35 | ol | 94 | 0.00403 | LV
34-AL1/6-ST1A 10.0 | 9.7 | 0.8342 | 0.36 | 0.17 | ol | 34 | 0.00403 | MV
48-AL1/8-ST1A 10.0 | 10.1 | 0.5939 | 0.35 | 0.21 | ol | 48 | 0.00403 | MV
70-AL1/11-ST1A 10.0 | 10.4 | 0.4132 | 0.339 | 0.29 | ol | 70 | 0.00403 | MV
94-AL1/15-ST1A 10.0 | 10.75 | 0.306 | 0.33 | 0.35 | ol | 94 | 0.00403 | MV
122-AL1/20-ST1A 10.0 | 11.1 | 0.2376 | 0.323 | 0.41 | ol | 122 | 0.00403 | MV
149-AL1/24-ST1A 10.0 | 11.25 | 0.194 | 0.315 | 0.47 | ol | 149 | 0.00403 | MV
34-AL1/6-ST1A 20.0 | 9.15 | 0.8342 | 0.382 | 0.17 | ol | 34 | 0.00403 | MV
48-AL1/8-ST1A 20.0 | 9.5 | 0.5939 | 0.372 | 0.21 | ol | 48 | 0.00403 | MV
70-AL1/11-ST1A 20.0 | 9.7 | 0.4132 | 0.36 | 0.29 | ol | 70 | 0.00403 | MV
94-AL1/15-ST1A 20.0 | 10 | 0.306 | 0.35 | 0.35 | ol | 94 | 0.00403 | MV
122-AL1/20-ST1A 20.0 | 10.3 | 0.2376 | 0.344 | 0.41 | ol | 122 | 0.00403 | MV
149-AL1/24-ST1A 20.0 | 10.5 | 0.194 | 0.337 | 0.47 | ol | 149 | 0.00403 | MV
184-AL1/30-ST1A 20.0 | 10.75 | 0.1571 | 0.33 | 0.535 | ol | 184 | 0.00403 | MV
243-AL1/39-ST1A 20.0 | 11 | 0.1188 | 0.32 | 0.645 | ol | 243 | 0.00403 | MV
48-AL1/8-ST1A 110.0 | 8 | 0.5939 | 0.46 | 0.21 | ol | 48 | 0.00403 | HV
70-AL1/11-ST1A 110.0 | 8.4 | 0.4132 | 0.45 | 0.29 | ol | 70 | 0.00403 | HV
94-AL1/15-ST1A 110.0 | 8.65 | 0.306 | 0.44 | 0.35 | ol | 94 | 0.00403 | HV
122-AL1/20-ST1A 110.0 | 8.5 | 0.2376 | 0.43 | 0.41 | ol | 122 | 0.00403 | HV
149-AL1/24-ST1A 110.0 | 8.75 | 0.194 | 0.41 | 0.47 | ol | 149 | 0.00403 | HV
184-AL1/30-ST1A 110.0 | 8.8 | 0.1571 | 0.4 | 0.535 | ol | 184 | 0.00403 | HV
243-AL1/39-ST1A 110.0 | 9 | 0.1188 | 0.39 | 0.645 | ol | 243 | 0.00403 | HV
305-AL1/39-ST1A 110.0 | 9.2 | 0.0949 | 0.38 | 0.74 | ol | 305 | 0.00403 | HV
490-AL1/64-ST1A 110.0 | 9.75 | 0.059 | 0.37 | 0.96 | ol | 490 | 0.00403 | HV
679-AL1/86-ST1A 110.0 | 9.95 | 0.042 | 0.36 | 1.15 | ol | 679 | 0.00403 | HV
490-AL1/64-ST1A 220.0 | 10 | 0.059 | 0.285 | 0.96 | ol | 490 | 0.00403 | HV
679-AL1/86-ST1A 220.0 | 11.7 | 0.042 | 0.275 | 1.15 | ol | 679 | 0.00403 | HV
490-AL1/64-ST1A 380.0 | 11 | 0.059 | 0.253 | 0.96 | ol | 490 | 0.00403 | HV
679-AL1/86-ST1A 380.0 | 14.6 | 0.042 | 0.25 | 1.15 | ol | 679 | 0.00403 | HV

## trafo_std_types
| i0_percent | pfe_kw | vkr_percent | sn_mva | vn_lv_kv | vn_hv_kv | vk_percent | shift_degree | vector_group | tap_side | tap_neutral | tap_min | tap_max | tap_step_degree | tap_step_percent | tap_phase_shifter
160 MVA 380/110 kV | 0.06 | 60 | 0.25 | 160 | 110 | 380 | 12.2 | 0 | Yy0 | hv | 0 | -9 | 9 | 0 | 1.5 | FALSE
100 MVA 220/110 kV | 0.06 | 55 | 0.26 | 100 | 110 | 220 | 12 | 0 | Yy0 | hv | 0 | -9 | 9 | 0 | 1.5 | FALSE
63 MVA 110/20 kV | 0.04 | 22 | 0.32 | 63 | 20 | 110 | 18 | 150 | YNd5 | hv | 0 | -9 | 9 | 0 | 1.5 | FALSE
40 MVA 110/20 kV | 0.05 | 18 | 0.34 | 40 | 20 | 110 | 16.2 | 150 | YNd5 | hv | 0 | -9 | 9 | 0 | 1.5 | FALSE
25 MVA 110/20 kV | 0.07 | 14 | 0.41 | 25 | 20 | 110 | 12 | 150 | YNd5 | hv | 0 | -9 | 9 | 0 | 1.5 | FALSE
63 MVA 110/10 kV | 0.04 | 22 | 0.32 | 63 | 10 | 110 | 18 | 150 | YNd5 | hv | 0 | -9 | 9 | 0 | 1.5 | FALSE
40 MVA 110/10 kV | 0.05 | 18 | 0.34 | 40 | 10 | 110 | 16.2 | 150 | YNd5 | hv | 0 | -9 | 9 | 0 | 1.5 | FALSE
25 MVA 110/10 kV | 0.07 | 14 | 0.41 | 25 | 10 | 110 | 12 | 150 | YNd5 | hv | 0 | -9 | 9 | 0 | 1.5 | FALSE
0.25 MVA 20/0.4 kV | 0.32 | 0.8 | 1.44 | 0.25 | 0.4 | 20 | 6 | 150 | Yzn5 | hv | 0 | -2 | 2 | 0 | 2.5 | FALSE
0.4 MVA 20/0.4 kV | 0.3375 | 1.35 | 1.425 | 0.4 | 0.4 | 20 | 6 | 150 | Dyn5 | hv | 0 | -2 | 2 | 0 | 2.5 | FALSE
0.63 MVA 20/0.4 kV | 0.2619 | 1.65 | 1.206 | 0.63 | 0.4 | 20 | 6 | 150 | Dyn5 | hv | 0 | -2 | 2 | 0 | 2.5 | FALSE
0.25 MVA 10/0.4 kV | 0.24 | 0.6 | 1.2 | 0.25 | 0.4 | 10 | 4 | 150 | Dyn5 | hv | 0 | -2 | 2 | 0 | 2.5 | FALSE
0.4 MVA 10/0.4 kV | 0.2375 | 0.95 | 1.325 | 0.4 | 0.4 | 10 | 4 | 150 | Dyn5 | hv | 0 | -2 | 2 | 0 | 2.5 | FALSE
0.63 MVA 10/0.4 kV | 0.1873 | 1.18 | 1.0794 | 0.63 | 0.4 | 10 | 4 | 150 | Dyn5 | hv | 0 | -2 | 2 | 0 | 2.5 | FALSE

## trafo3w_std_types
| sn_hv_mva | sn_mv_mva | sn_lv_mva | vn_hv_kv | vn_mv_kv | vn_lv_kv | vk_hv_percent | vk_mv_percent | vk_lv_percent | vkr_hv_percent | vkr_mv_percent | vkr_lv_percent | pfe_kw | i0_percent | shift_mv_degree | shift_lv_degree | vector_group | tap_side | tap_neutral | tap_min | tap_max | tap_step_percent
63/25/38 MVA 110/20/10 kV | 63 | 25 | 38 | 110 | 20 | 10 | 10.4 | 10.4 | 10.4 | 0.28 | 0.32 | 0.35 | 35 | 0.89 | 0 | 0 | YN0yn0yn0 | hv | 0 | -10 | 10 | 1.2
63/25/38 MVA 110/10/10 kV | 63 | 25 | 38 | 110 | 10 | 10 | 10.4 | 10.4 | 10.4 | 0.28 | 0.32 | 0.35 | 35 | 0.89 | 0 | 0 | YN0yn0yn0 | hv | 0 | -10 | 10 | 1.2

## fuse_std_types
| fuse_type | i_rated_a | t_avg | t_min | t_total | x_avg | x_min | x_total
HV 100A | HV 100A | 100 | 0 | [10.0, 3.64, 0.854, 0.281, 0.1, 0.0531, 0.022, 0.01] | [10.0, 4.267, 1.21, 0.403, 0.1, 0.058, 0.022, 0.01] | 0 | [300.0, 350.0, 450.0, 550.0, 700.0, 850.0, 1200.0, 1752.0] | [600.0, 700.0, 900.0, 1150.0, 1665.0, 2000.0, 3000.0, 4313.0]
HV 10A | HV 10A | 10 | 0 | [10.0, 1675.0, 0.344, 0.156, 0.1, 0.0417, 0.0171, 0.01] | [10.0, 1.3, 0.3, 0.155, 0.1, 0.0555, 0.023, 0.01] | 0 | [30.0, 32.0, 35.0, 37.0, 39.0, 50.0, 70.0, 88.0] | [60.0, 70.0, 80.0, 87.0, 94.0, 110.0, 150.0, 216.0]
HV 125A | HV 125A | 125 | 0 | [10.0, 1.82, 0.344, 0.1, 0.0467, 0.0269, 0.01] | [10.0, 2.478, 0.426, 0.1, 0.0427, 0.0211, 0.01] | 0 | [375.0, 500.0, 700.0, 925.0, 1200.0, 1500.0, 2341.0] | [750.0, 1000.0, 1500.0, 2200.0, 3000.0, 4000.0, 5765.0]
HV 160A | HV 160A | 160 | 0 | [10.0, 4.15, 1.03, 0.198, 0.1, 0.051, 0.0172, 0.01] | [10.0, 2.3, 0.734, 0.274, 0.1, 0.046, 0.0177, 0.01] | 0 | [480.0, 550.0, 700.0, 1000.0, 1260.0, 1600.0, 2500.0, 3227.0] | [960.0, 1300.0, 1700.0, 2200.0, 2996.0, 4000.0, 6000.0, 7946.0]
HV 16A | HV 16A | 16 | 0 | [10.0, 0.352, 0.164, 0.1, 0.0649, 0.0342, 0.01] | [10.0, 2.34, 0.722, 0.181, 0.1, 0.055, 0.0296, 0.01] | 0 | [48.0, 60.0, 65.0, 71.0, 80.0, 100.0, 162.0] | [96.0, 110.0, 125.0, 150.0, 168.0, 200.0, 250.0, 398.0]
HV 200A | HV 200A | 200 | 0 | [10.0, 4.267, 1.21, 0.403, 0.1, 0.058, 0.022, 0.01] | [10.0, 3.73, 1.654, 0.328, 0.1, 0.0531, 0.019, 0.01] | 0 | [600.0, 700.0, 900.0, 1150.0, 1665.0, 2000.0, 3000.0, 4313.0] | [1200.0, 1500.0, 1800.0, 2700.0, 3960.0, 5000.0, 7500.0, 10620.0]
HV 20A | HV 20A | 20 | 0 | [10.0, 1.3, 0.3, 0.155, 0.1, 0.0555, 0.023, 0.01] | [10.0, 1.3, 0.161, 0.1, 0.0611, 0.0399, 0.0141, 0.01] | 0 | [60.0, 70.0, 80.0, 87.0, 94.0, 110.0, 150.0, 216.0] | [120.0, 150.0, 200.0, 223.0, 260.0, 300.0, 450.0, 532.0]
HV 25A | HV 25A | 25 | 0 | [10.0, 2.512, 0.833, 0.299, 0.1, 0.0372, 0.0223, 0.01] | [10.0, 3.125, 0.597, 0.198, 0.1, 0.0378, 0.022, 0.01] | 0 | [75.0, 82.0, 90.0, 100.0, 124.0, 170.0, 200.0, 289.0] | [150.0, 170.0, 210.0, 250.0, 294.0, 400.0, 500.0, 711.0]
HV 31.5A | HV 31.5A | 31.5 | 0 | [10.0, 2.34, 0.722, 0.181, 0.1, 0.055, 0.0296, 0.01] | [10.0, 2.84, 0.368, 0.164, 0.1, 0.0621, 0.0378, 0.0195, 0.01] | 0 | [95.0, 110.0, 125.0, 150.0, 165.0, 200.0, 250.0, 390.0] | [189.0, 220.0, 300.0, 350.0, 393.0, 450.0, 530.0, 700.0, 960.0]
HV 40A | HV 40A | 40 | 0 | [10.0, 1.3, 0.161, 0.1, 0.0611, 0.0399, 0.0141, 0.01] | [10.0, 2.05, 0.369, 0.198, 0.1, 0.051, 0.0298, 0.01] | 0 | [120.0, 150.0, 200.0, 223.0, 260.0, 300.0, 450.0, 532.0] | [240.0, 300.0, 400.0, 450.0, 530.0, 650.0, 800.0, 1311.0]
HV 50A | HV 50A | 50 | 0 | [10.0, 3.215, 0.597, 0.198, 0.1, 0.0378, 0.022, 0.01] | [10.0, 3.64, 0.854, 0.281, 0.1, 0.0531, 0.022, 0.01] | 0 | [150.0, 170.0, 210.0, 250.0, 294.0, 400.0, 500.0, 711.0] | [300.0, 350.0, 450.0, 550.0, 700.0, 850.0, 1200.0, 1752.0]
HV 6.3A | HV 6.3A | 6.3 | 0 | [10.0, 1.39, 0.344, 0.168, 0.1, 0.056, 0.0263, 0.01] | [10.0, 1.711, 0.516, 0.198, 0.1, 0.0634, 0.0303, 0.01] | 0 | [19.0, 19.5, 20.4, 20.8, 22.0, 25.0, 32.0, 48.0] | [38.0, 40.0, 43.0, 48.0, 53.0, 60.0, 75.0, 118.0]
HV 63A | HV 63A | 63 | 0 | [10.0, 2.84, 0.368, 0.164, 0.1, 0.0621, 0.0378, 0.0195, 0.01] | [10.0, 1.82, 0.344, 0.1, 0.0467, 0.0269, 0.01] | 0 | [189.0, 220.0, 300.0, 350.0, 393.0, 450.0, 530.0, 700.0, 961.0] | [378.0, 500.0, 700.0, 934.0, 1200.0, 1500.0, 2366.0]
HV 80A | HV 80A | 80 | 0 | [10.0, 2.05, 0.369, 0.198, 0.1, 0.051, 0.0298, 0.01] | [10.0, 4.15, 1.03, 0.198, 0.1, 0.051, 0.0172, 0.01] | 0 | [240.0, 300.0, 400.0, 450.0, 530.0, 650.0, 800.0, 1311.0] | [480.0, 550.0, 700.0, 1000.0, 1260.0, 1600.0, 2500.0, 3227.0]
Siemens NH-1-100 | Siemens NH-1-100 | 100 | [5400.0, 2000.0, 400.0, 20.0, 1.0, 0.2, 0.012, 0.004] | 0 | 0 | [150.0, 190.0, 250.0, 430.0, 900.0, 1250.0, 2700.0, 3600.0] | 0 | 0
Siemens NH-1-125 | Siemens NH-1-125 | 125 | [4800.0, 120.0, 7.0, 0.1, 0.004] | 0 | 0 | [180.0, 400.0, 740.0, 2000.0, 4250.0] | 0 | 0
Siemens NH-1-16 | Siemens NH-1-16 | 16 | [4000.0, 400.0, 2.0, 0.1, 0.04, 0.01] | 0 | 0 | [26.0, 35.0, 75.0, 150.0, 200.0, 300.0] | 0 | 0
Siemens NH-1-160 | Siemens NH-1-160 | 160 | [4800.0, 120.0, 7.0, 0.1, 0.004] | 0 | 0 | [210.0, 500.0, 900.0, 2300.0, 5000.0] | 0 | 0
Siemens NH-1-25 | Siemens NH-1-25 | 25 | [4000.0, 1000.0, 10.0, 0.2, 0.02, 0.01] | 0 | 0 | [40.0, 50.0, 100.0, 210.0, 400.0, 500.0] | 0 | 0
Siemens NH-1-50 | Siemens NH-1-50 | 50 | [4000.0, 40.0, 4.0, 1.0, 0.02, 0.01] | 0 | 0 | [86.0, 200.0, 300.0, 400.0, 1000.0, 1280.0] | 0 | 0
Siemens NH-1-63 | Siemens NH-1-63 | 63 | [4000.0, 100.0, 10.0, 2.0, 0.04, 0.01] | 0 | 0 | [100.0, 200.0, 300.0, 400.0, 1000.0, 1500.0] | 0 | 0
Siemens NH-1-80 | Siemens NH-1-80 | 80 | [4800.0, 120.0, 7.0, 0.1, 0.01] | 0 | 0 | [150.58, 250.0, 450.0, 1150.0, 2470.0] | 0 | 0
Siemens NH-2-1000 | Siemens NH-2-1000 | 1000 | [4800.0, 120.0, 7.0, 0.1, 0.004] | 0 | 0 | [1900.0, 3500.0, 8400.0, 24000.0, 52000.0] | 0 | 0
Siemens NH-2-200 | Siemens NH-2-200 | 200 | [4800.0, 120.0, 7.0, 0.1, 0.004] | 0 | 0 | [280.0, 650.0, 1200.0, 3000.0, 7000.0] | 0 | 0
Siemens NH-2-224 | Siemens NH-2-224 | 224 | [4800.0, 120.0, 7.0, 0.2, 0.04, 0.004] | 0 | 0 | [400.0, 750.0, 1453.0, 3025.0, 4315.0, 7600.0] | 0 | 0
Siemens NH-2-250 | Siemens NH-2-250 | 250 | [4800.0, 120.0, 7.0, 0.1, 0.004] | 0 | 0 | [450.0, 800.0, 1650.0, 4000.0, 8500.0] | 0 | 0
Siemens NH-2-315 | Siemens NH-2-315 | 315 | [4800.0, 120.0, 7.0, 0.1, 0.004] | 0 | 0 | [550.0, 920.0, 1900.0, 5000.0, 11000.0] | 0 | 0
Siemens NH-2-355 | Siemens NH-2-355 | 355 | [4800.0, 120.0, 6.0, 0.1, 0.004] | 0 | 0 | [650.0, 1116.27, 2350.0, 5840.0, 12790.0] | 0 | 0
Siemens NH-2-400 | Siemens NH-2-400 | 400 | [4800.0, 120.0, 7.0, 0.1, 0.004] | 0 | 0 | [720.0, 1350.0, 2800.0, 6500.0, 15000.0] | 0 | 0
Siemens NH-2-425 | Siemens NH-2-425 | 425 | [4800.0, 120.0, 7.0, 0.1, 0.004] | 0 | 0 | [850.0, 1500.0, 3050.0, 7500.0, 16500.0] | 0 | 0
Siemens NH-2-630 | Siemens NH-2-630 | 630 | [4800.0, 120.0, 7.0, 0.1, 0.004] | 0 | 0 | [1200.0, 2000.0, 4800.0, 12000.0, 26000.0] | 0 | 0

## res_bus
| vm_pu | va_degree | p_mw | q_mvar
0 | 0.98815 | -0.22639 | 0.032158 | 0.0080596
1 | 0.98819 | -0.22559 | 0 | 0
2 | 0.99528 | -0.08943 | 0 | 0
3 | 0.98369 | -0.31269 | 0 | 0
4 | 0.9979 | -0.039709 | 0 | 0
5 | 0.99521 | -0.090849 | 0.003738 | 0.00093684
6 | 0.97794 | -0.42512 | 0 | 0
7 | 0.97866 | -0.41105 | 0 | 0
8 | 0.97788 | -0.42639 | 0.0079142 | 0.0019835
9 | 0.97773 | -0.42919 | 0.0091914 | 0.0023036
10 | 0.98284 | -0.32936 | 0 | 0
11 | 0.98198 | -0.34596 | 0.022647 | 0.0056758
12 | 0.98361 | -0.31422 | 0.011532 | 0.0028902
13 | 0.98345 | -0.31737 | 0 | 0
14 | 0.97769 | -0.43004 | 0.012266 | 0.0030741
15 | 0.97841 | -0.41597 | 0.010266 | 0.0025728
16 | 0.99072 | -0.17844 | 0.0024794 | 0.0006214
17 | 0.99105 | -0.17208 | 0 | 0
18 | 0.97901 | -0.4042 | 0.0052483 | 0.0013153
19 | 0.9818 | -0.34962 | 0 | 0
20 | 0.98036 | -0.37772 | 0 | 0
21 | 0.97933 | -0.39782 | 0.0024496 | 0.00061392
22 | 0.99393 | -0.11656 | 0 | 0
23 | 0.99414 | -0.11252 | 0 | 0
24 | 0.99392 | -0.11684 | 0.00054251 | 0.00013596
25 | 0.98877 | -0.21627 | 0.0056221 | 0.001409
26 | 0.98891 | -0.21363 | 0.0022543 | 0.00056499
27 | 0.99407 | -0.11389 | 0 | 0
28 | 0.99424 | -0.11052 | 0.0022915 | 0.0005743
29 | 0.99428 | -0.10974 | 0 | 0
30 | 0.99442 | -0.10714 | 0 | 0
31 | 0.9899 | -0.19439 | 0.0039397 | 0.00098739
32 | 0.98985 | -0.19536 | 0.0031058 | 0.00077839
33 | 0.99059 | -0.18093 | 0.0052653 | 0.0013196
34 | 0.98941 | -0.20386 | 0.0022849 | 0.00057266
35 | 0.9911 | -0.17112 | 0.0016907 | 0.00042374
36 | 0.98939 | -0.20434 | 0.0054551 | 0.0013672
37 | 0.99097 | -0.17362 | 0 | 0
38 | 0.99153 | -0.16283 | 0.0045336 | 0.0011362
39 | 0.98912 | -0.20954 | 0.0021584 | 0.00054095
40 | 0.9912 | -0.16911 | 0 | 0
41 | 0.99979 | -0.004105 | 0.0028552 | 0.00071558
42 | 0.99972 | -0.0052887 | 0.0043142 | 0.0010812
43 | 0.99989 | -0.0020927 | 0.0035611 | 0.0008925
44 | 1 | 0 | -0.2232 | -0.056538
45 | 0.99183 | -0.15705 | 0 | 0
46 | 0.99259 | -0.14234 | 0.0017719 | 0.00044409
47 | 0.98902 | -0.21147 | 0 | 0
48 | 0.99089 | -0.17525 | 0.0023532 | 0.00058977
49 | 0.99858 | -0.02715 | 0 | 0
50 | 0.99857 | -0.027331 | 0.00076251 | 0.0001911
51 | 0.9966 | -0.065077 | 0.0023153 | 0.00058026
52 | 0.99511 | -0.092752 | 0.0035883 | 0.00089931
53 | 0.994 | -0.11515 | 0.0027176 | 0.00068109
54 | 0.99354 | -0.12385 | 0.0047467 | 0.0011896
55 | 0.99504 | -0.094937 | 0 | 0
56 | 0.99455 | -0.10446 | 0.0025031 | 0.00062735
57 | 0.99493 | -0.097064 | 0.0030567 | 0.00076609
58 | 0.99488 | -0.098132 | 0.0019096 | 0.00047859
59 | 0.99066 | -0.17964 | 0.0021086 | 0.00052846
60 | 0.99065 | -0.17989 | 0.001536 | 0.00038495
61 | 0.99067 | -0.17954 | 0 | 0
62 | 0.99405 | -0.11417 | 0.0018234 | 0.00045698
63 | 0.99058 | -0.18117 | 0.0023912 | 0.00059929
64 | 0.99056 | -0.18153 | 0.0025449 | 0.00063782
65 | 0.99437 | -0.10811 | 0.0016101 | 0.00040352
66 | 0.99431 | -0.10914 | 0.0016305 | 0.00040863
67 | 0.9834 | -0.31831 | 0.0097605 | 0.0024462
68 | 0.99998 | 149.9956 | 0 | 0

## res_line
| p_from_mw | q_from_mvar | p_to_mw | q_to_mvar | pl_mw | ql_mvar | i_from_ka | i_to_ka | i_ka | vm_from_pu | va_from_degree | vm_to_pu | va_to_degree | loading_percent
0 | -0.032158 | -0.0080596 | 0.032159 | 0.0080603 | 1.2151e-06 | 7.5994e-07 | 0.048426 | 0.048426 | 0.048426 | 0.98815 | -0.22639 | 0.98819 | -0.22559 | 13.3038
1 | -0.1241 | -0.031361 | 0.12492 | 0.031882 | 0.00081596 | 0.00052141 | 0.18697 | 0.18697 | 0.18697 | 0.98819 | -0.22559 | 0.99528 | -0.08943 | 51.3647
2 | 0.091944 | 0.023301 | -0.091561 | -0.023056 | 0.00038301 | 0.00024445 | 0.13854 | 0.13854 | 0.13854 | 0.98819 | -0.22559 | 0.98369 | -0.31269 | 38.061
3 | -0.13225 | -0.033719 | 0.13256 | 0.033922 | 0.00031827 | 0.00020341 | 0.19792 | 0.19792 | 0.19792 | 0.99528 | -0.08943 | 0.9979 | -0.039709 | 54.3741
4 | 0.0073272 | 0.0018361 | -0.0073267 | -0.001836 | 4.9523e-07 | 1.7394e-07 | 0.010955 | 0.010955 | 0.010955 | 0.99528 | -0.08943 | 0.99521 | -0.090849 | 3.0095
5 | 0.011533 | 0.0028906 | -0.011532 | -0.0028902 | 8.3864e-07 | 4.4346e-07 | 0.017446 | 0.017446 | 0.017446 | 0.98369 | -0.31269 | 0.98361 | -0.31422 | 4.7928
6 | 0.0097631 | 0.0024475 | -0.009761 | -0.0024464 | 2.1748e-06 | 1.0544e-06 | 0.014769 | 0.014769 | 0.014769 | 0.98369 | -0.31269 | 0.98345 | -0.31737 | 4.0574
7 | 0.070265 | 0.017718 | -0.070209 | -0.017682 | 5.6013e-05 | 3.568e-05 | 0.10633 | 0.10633 | 0.10633 | 0.98369 | -0.31269 | 0.98284 | -0.32936 | 29.2109
8 | -0.13256 | -0.033922 | 0.13282 | 0.034085 | 0.00025538 | 0.00016322 | 0.19792 | 0.19792 | 0.19792 | 0.9979 | -0.039709 | 1 | 0 | 54.374
9 | 0.0035886 | 0.00089913 | -0.0035883 | -0.00089931 | 3.2535e-07 | -1.8332e-07 | 0.0053655 | 0.0053657 | 0.0053657 | 0.99521 | -0.090849 | 0.99511 | -0.092752 | 1.4741
10 | -0.029377 | -0.0073642 | 0.029396 | 0.0073765 | 1.9715e-05 | 1.2287e-05 | 0.0447 | 0.0447 | 0.0447 | 0.97794 | -0.42512 | 0.97866 | -0.41105 | 12.2801
11 | 0.0079147 | 0.0019837 | -0.0079142 | -0.0019835 | 4.7594e-07 | 1.9481e-07 | 0.012043 | 0.012043 | 0.012043 | 0.97794 | -0.42512 | 0.97788 | -0.42639 | 3.3085
12 | 0.021462 | 0.0053805 | -0.021458 | -0.005378 | 4.1538e-06 | 2.5281e-06 | 0.032657 | 0.032657 | 0.032657 | 0.97794 | -0.42512 | 0.97773 | -0.42919 | 8.9716
13 | -0.039665 | -0.0099505 | 0.039678 | 0.0099587 | 1.2949e-05 | 8.1679e-06 | 0.060312 | 0.060312 | 0.060312 | 0.97866 | -0.41105 | 0.97901 | -0.4042 | 16.5693
14 | 0.010268 | 0.002574 | -0.010266 | -0.0025728 | 2.4068e-06 | 1.2096e-06 | 0.015613 | 0.015613 | 0.015613 | 0.97866 | -0.41105 | 0.97841 | -0.41597 | 4.2892
15 | 0.012266 | 0.0030744 | -0.012266 | -0.0030741 | 4.9849e-07 | 2.712e-07 | 0.018668 | 0.018668 | 0.018668 | 0.97773 | -0.42919 | 0.97769 | -0.43004 | 5.1287
16 | 0.070209 | 0.017682 | -0.070153 | -0.017647 | 5.5677e-05 | 3.5467e-05 | 0.10633 | 0.10633 | 0.10633 | 0.98284 | -0.32936 | 0.98198 | -0.34596 | 29.2109
17 | 0.047507 | 0.011971 | -0.047498 | -0.011966 | 8.3244e-06 | 5.2735e-06 | 0.072011 | 0.072011 | 0.072011 | 0.98198 | -0.34596 | 0.9818 | -0.34962 | 19.7832
18 | 0.009761 | 0.0024464 | -0.0097605 | -0.0024462 | 4.4049e-07 | 2.1358e-07 | 0.014769 | 0.014769 | 0.014769 | 0.98345 | -0.31737 | 0.9834 | -0.31831 | 4.0574
19 | -0.0024794 | -0.0006214 | 0.0024802 | 0.00062002 | 7.5041e-07 | -1.3788e-06 | 0.003724 | 0.0037233 | 0.003724 | 0.99072 | -0.17844 | 0.99105 | -0.17208 | 1.0231
20 | -0.0024802 | -0.00062002 | 0.0024803 | 0.00061981 | 1.1377e-07 | -2.0921e-07 | 0.0037233 | 0.0037232 | 0.0037233 | 0.99105 | -0.17208 | 0.9911 | -0.17112 | 1.0229
21 | -0.044926 | -0.011274 | 0.044939 | 0.011283 | 1.3684e-05 | 8.6594e-06 | 0.068289 | 0.068289 | 0.068289 | 0.97901 | -0.4042 | 0.97933 | -0.39782 | 18.7607
22 | 0.047498 | 0.011966 | -0.047435 | -0.011925 | 6.373e-05 | 4.0373e-05 | 0.072011 | 0.072011 | 0.072011 | 0.9818 | -0.34962 | 0.98036 | -0.37772 | 19.7832
23 | 0.047435 | 0.011925 | -0.047389 | -0.011897 | 4.5489e-05 | 2.8818e-05 | 0.072011 | 0.072011 | 0.072011 | 0.98036 | -0.37772 | 0.97933 | -0.39782 | 19.7832
24 | -0.00054251 | -0.0001356 | 0.00054262 | 0.00013027 | 1.0273e-07 | -5.3318e-06 | 0.00081207 | 0.0008102 | 0.00081207 | 0.99393 | -0.11656 | 0.99414 | -0.11252 | 0.2231
25 | 0.00054251 | 0.0001356 | -0.00054251 | -0.00013596 | 7.0561e-09 | -3.6523e-07 | 0.00081207 | 0.0008122 | 0.0008122 | 0.99393 | -0.11656 | 0.99392 | -0.11684 | 0.22313
26 | 0.0018235 | 0.00045641 | -0.0018234 | -0.00045688 | 1.188e-07 | -4.7535e-07 | 0.0027292 | 0.0027294 | 0.0027294 | 0.99414 | -0.11252 | 0.99407 | -0.11389 | 0.74983
27 | -0.0023661 | -0.00058667 | 0.0023663 | 0.0005862 | 2.2341e-07 | -4.7375e-07 | 0.0035394 | 0.0035392 | 0.0035394 | 0.99414 | -0.11252 | 0.99424 | -0.11052 | 0.97235
28 | -0.0056221 | -0.001409 | 0.0056228 | 0.0014091 | 7.0519e-07 | 1.1432e-07 | 0.0084607 | 0.0084606 | 0.0084607 | 0.98877 | -0.21627 | 0.98891 | -0.21363 | 2.3244
29 | -0.0078771 | -0.0019741 | 0.0078779 | 0.0019745 | 8.1045e-07 | 3.2129e-07 | 0.011853 | 0.011853 | 0.011853 | 0.98891 | -0.21363 | 0.98902 | -0.21147 | 3.2562
30 | 0.0018234 | 0.00045688 | -0.0018234 | -0.00045698 | 2.4368e-08 | -9.7484e-08 | 0.0027294 | 0.0027294 | 0.0027294 | 0.99407 | -0.11389 | 0.99405 | -0.11417 | 0.74984
31 | -0.0046578 | -0.0011605 | 0.004658 | 0.0011605 | 1.7397e-07 | -1.2555e-08 | 0.0069687 | 0.0069686 | 0.0069687 | 0.99424 | -0.11052 | 0.99428 | -0.10974 | 1.9145
32 | -0.004658 | -0.0011605 | 0.0046586 | 0.0011604 | 5.7384e-07 | -4.1496e-08 | 0.0069686 | 0.0069685 | 0.0069686 | 0.99428 | -0.10974 | 0.99442 | -0.10714 | 1.9145
33 | 0.0032408 | 0.00081162 | -0.0032406 | -0.00081174 | 1.4921e-07 | -1.2401e-07 | 0.0048492 | 0.0048493 | 0.0048493 | 0.99442 | -0.10714 | 0.99437 | -0.10811 | 1.3322
34 | -0.0078994 | -0.0019721 | 0.0079004 | 0.0019725 | 1.0042e-06 | 3.9391e-07 | 0.011818 | 0.011818 | 0.011818 | 0.99442 | -0.10714 | 0.99455 | -0.10446 | 3.2466
35 | 0.020894 | 0.0052402 | -0.020893 | -0.0052396 | 9.6596e-07 | 5.8465e-07 | 0.031409 | 0.031409 | 0.031409 | 0.9899 | -0.19439 | 0.98985 | -0.19536 | 8.6289
36 | -0.024834 | -0.0062276 | 0.02485 | 0.0062374 | 1.5941e-05 | 9.8097e-06 | 0.037331 | 0.037331 | 0.037331 | 0.9899 | -0.19439 | 0.99059 | -0.18093 | 10.2558
37 | 0.017787 | 0.0044612 | -0.01778 | -0.0044569 | 7.1987e-06 | 4.2622e-06 | 0.02674 | 0.02674 | 0.02674 | 0.98985 | -0.19536 | 0.98941 | -0.20386 | 7.3462
38 | -0.030115 | -0.007557 | 0.030125 | 0.0075635 | 1.0501e-05 | 6.5444e-06 | 0.04524 | 0.04524 | 0.04524 | 0.99059 | -0.18093 | 0.99097 | -0.17362 | 12.4287
39 | 0.015495 | 0.0038843 | -0.015495 | -0.0038841 | 3.5376e-07 | 2.041e-07 | 0.023304 | 0.023304 | 0.023304 | 0.98941 | -0.20386 | 0.98939 | -0.20434 | 6.4022
40 | -0.004171 | -0.0010435 | 0.0041714 | 0.0010435 | 3.9798e-07 | -9.4156e-08 | 0.0062616 | 0.0062615 | 0.0062616 | 0.9911 | -0.17112 | 0.9912 | -0.16911 | 1.7202
41 | 0.01004 | 0.0025169 | -0.010037 | -0.0025157 | 2.4892e-06 | 1.2193e-06 | 0.0151 | 0.0151 | 0.0151 | 0.98939 | -0.20434 | 0.98912 | -0.20954 | 4.1483
42 | -0.030125 | -0.0075635 | 0.030141 | 0.0075732 | 1.5513e-05 | 9.6676e-06 | 0.04524 | 0.04524 | 0.04524 | 0.99097 | -0.17362 | 0.99153 | -0.16283 | 12.4286
43 | -0.034674 | -0.0087094 | 0.034684 | 0.0087154 | 9.5746e-06 | 6.0061e-06 | 0.052044 | 0.052044 | 0.052044 | 0.99153 | -0.16283 | 0.99183 | -0.15705 | 14.2978
44 | 0.0078787 | 0.0019747 | -0.0078779 | -0.0019745 | 7.2626e-07 | 2.8788e-07 | 0.011853 | 0.011853 | 0.011853 | 0.98912 | -0.20954 | 0.98902 | -0.21147 | 3.2562
45 | 0.010939 | 0.0027425 | -0.010936 | -0.0027409 | 3.1996e-06 | 1.6401e-06 | 0.016423 | 0.016423 | 0.016423 | 0.9912 | -0.16911 | 0.99089 | -0.17525 | 4.5118
46 | -0.015111 | -0.003786 | 0.015119 | 0.003791 | 8.688e-06 | 4.9796e-06 | 0.022684 | 0.022684 | 0.022684 | 0.9912 | -0.16911 | 0.99183 | -0.15705 | 6.2319
47 | 0.0043144 | 0.0010812 | -0.0043142 | -0.0010812 | 2.4327e-07 | -5.0611e-08 | 0.0064213 | 0.0064213 | 0.0064213 | 0.99979 | -0.004105 | 0.99972 | -0.0052887 | 1.7641
48 | -0.0071696 | -0.0017968 | 0.0071703 | 0.001797 | 6.8734e-07 | 2.2878e-07 | 0.010671 | 0.010671 | 0.010671 | 0.99979 | -0.004105 | 0.99989 | -0.0020927 | 2.9315
49 | -0.010731 | -0.0026895 | 0.010732 | 0.00269 | 1.0699e-06 | 5.3801e-07 | 0.01597 | 0.01597 | 0.01597 | 0.99989 | -0.0020927 | 1 | 0 | 4.3874
50 | 0.078002 | 0.019763 | -0.077901 | -0.019698 | 0.00010159 | 6.4755e-05 | 0.11614 | 0.11614 | 0.11614 | 1 | 0 | 0.99858 | -0.02715 | 31.9077
51 | -0.049803 | -0.012506 | 0.049838 | 0.012529 | 3.4978e-05 | 2.217e-05 | 0.074728 | 0.074728 | 0.074728 | 0.99183 | -0.15705 | 0.99259 | -0.14234 | 20.5296
52 | -0.05161 | -0.012973 | 0.051656 | 0.013002 | 4.5617e-05 | 2.8932e-05 | 0.077384 | 0.077384 | 0.077384 | 0.99259 | -0.14234 | 0.99354 | -0.12385 | 21.2594
53 | 0.0085829 | 0.0021511 | -0.0085812 | -0.0021503 | 1.7531e-06 | 7.5959e-07 | 0.012889 | 0.012889 | 0.012889 | 0.99089 | -0.17525 | 0.99067 | -0.17954 | 3.541
54 | 0.00076251 | 0.00019093 | -0.00076251 | -0.0001911 | 6.5737e-09 | -1.7343e-07 | 0.0011362 | 0.0011362 | 0.0011362 | 0.99858 | -0.02715 | 0.99857 | -0.027331 | 0.31216
55 | 0.077138 | 0.019508 | -0.076998 | -0.019418 | 0.00014007 | 8.9273e-05 | 0.11501 | 0.11501 | 0.11501 | 0.99858 | -0.02715 | 0.9966 | -0.065077 | 31.5956
56 | 0.074683 | 0.018838 | -0.074576 | -0.01877 | 0.00010659 | 6.7923e-05 | 0.11155 | 0.11155 | 0.11155 | 0.9966 | -0.065077 | 0.99504 | -0.094937 | 30.6459
57 | 0.056426 | 0.014206 | -0.056403 | -0.014191 | 2.3449e-05 | 1.4894e-05 | 0.084493 | 0.084493 | 0.084493 | 0.994 | -0.11515 | 0.99354 | -0.12385 | 23.2124
58 | -0.059144 | -0.014887 | 0.059201 | 0.014924 | 5.7198e-05 | 3.6354e-05 | 0.088561 | 0.088561 | 0.088561 | 0.994 | -0.11515 | 0.99504 | -0.094937 | 24.33
59 | 0.010408 | 0.0026021 | -0.010404 | -0.0025998 | 4.7124e-06 | 2.3423e-06 | 0.015562 | 0.015563 | 0.015563 | 0.99504 | -0.094937 | 0.99455 | -0.10446 | 4.2755
60 | 0.0049669 | 0.0012443 | -0.0049664 | -0.0012443 | 5.033e-07 | 6.1395e-09 | 0.0074275 | 0.0074276 | 0.0074276 | 0.99504 | -0.094937 | 0.99493 | -0.097064 | 2.0406
61 | 0.0019097 | 0.00047824 | -0.0019096 | -0.00047859 | 9.7101e-08 | -3.5007e-07 | 0.002856 | 0.0028562 | 0.0028562 | 0.99493 | -0.097064 | 0.99488 | -0.098132 | 0.78466
62 | 0.001536 | 0.00038485 | -0.001536 | -0.00038495 | 1.8283e-08 | -1.0623e-07 | 0.0023071 | 0.0023071 | 0.0023071 | 0.99066 | -0.17964 | 0.99065 | -0.17989 | 0.63383
63 | -0.0036446 | -0.0009133 | 0.0036446 | 0.0009133 | 1.6701e-08 | -8.4462e-09 | 0.0054743 | 0.0054743 | 0.0054743 | 0.99066 | -0.17964 | 0.99067 | -0.17954 | 1.5039
64 | 0.0049366 | 0.001237 | -0.0049362 | -0.001237 | 3.8227e-07 | 5.9513e-09 | 0.0074149 | 0.007415 | 0.007415 | 0.99067 | -0.17954 | 0.99058 | -0.18117 | 2.0371
65 | 0.002545 | 0.00063775 | -0.0025449 | -0.00063782 | 4.3446e-08 | -7.4241e-08 | 0.003823 | 0.003823 | 0.003823 | 0.99058 | -0.18117 | 0.99056 | -0.18153 | 1.0503
66 | 0.0016306 | 0.00040822 | -0.0016305 | -0.00040863 | 8.0044e-08 | -4.1383e-07 | 0.0024399 | 0.00244 | 0.00244 | 0.99437 | -0.10811 | 0.99431 | -0.10914 | 0.67034

## res_trafo
| p_hv_mw | q_hv_mvar | p_lv_mw | q_lv_mvar | pl_mw | ql_mvar | i_hv_ka | i_lv_ka | vm_hv_pu | va_hv_degree | vm_lv_pu | va_lv_degree | loading_percent
0 | -1.2729e-15 | -1.3162e-15 | 0.00165 | 1.2699e-07 | 0.00165 | 1.2699e-07 | 5.2857e-17 | 0.0023815 | 0.99998 | 149.9956 | 1 | 0 | 0.2619

## res_ext_grid
| p_mw | q_mvar
0 | 0.2232 | 0.056538

## res_load
| p_mw | q_mvar
0 | 0.032158 | 0.0080596
1 | 0.003738 | 0.00093684
2 | 0.0079142 | 0.0019835
3 | 0.0091914 | 0.0023036
4 | 0.022647 | 0.0056758
5 | 0.011532 | 0.0028902
6 | 0.012266 | 0.0030741
7 | 0.010266 | 0.0025728
8 | 0.0024794 | 0.0006214
9 | 0.0052483 | 0.0013153
10 | 0.0024496 | 0.00061392
11 | 0.00054251 | 0.00013596
12 | 0.0056221 | 0.001409
13 | 0.0022543 | 0.00056499
14 | 0.0022915 | 0.0005743
15 | 0.0039397 | 0.00098739
16 | 0.0031058 | 0.00077839
17 | 0.0052653 | 0.0013196
18 | 0.0022849 | 0.00057266
19 | 0.0016907 | 0.00042374
20 | 0.0054551 | 0.0013672
21 | 0.0045336 | 0.0011362
22 | 0.0021584 | 0.00054095
23 | 0.0028552 | 0.00071558
24 | 0.0043142 | 0.0010812
25 | 0.0035611 | 0.0008925
26 | 0.0017719 | 0.00044409
27 | 0.0023532 | 0.00058977
28 | 0.00076251 | 0.0001911
29 | 0.0023153 | 0.00058026
30 | 0.0035883 | 0.00089931
31 | 0.0027176 | 0.00068109
32 | 0.0047467 | 0.0011896
33 | 0.0025031 | 0.00062735
34 | 0.0030567 | 0.00076609
35 | 0.0019096 | 0.00047859
36 | 0.0021086 | 0.00052846
37 | 0.001536 | 0.00038495
38 | 0.0018234 | 0.00045698
39 | 0.0023912 | 0.00059929
40 | 0.0025449 | 0.00063782
41 | 0.0016101 | 0.00040352
42 | 0.0016305 | 0.00040863
43 | 0.0097605 | 0.0024462

## dtypes
| element | column | dtype
0 | bus | name | object
1 | bus | vn_kv | float64
2 | bus | type | object
3 | bus | zone | object
4 | bus | in_service | bool
5 | load | name | object
6 | load | bus | uint32
7 | load | p_mw | float64
8 | load | q_mvar | float64
9 | load | const_z_percent | float64
10 | load | const_i_percent | float64
11 | load | sn_mva | float64
12 | load | scaling | float64
13 | load | in_service | bool
14 | load | type | object
15 | ext_grid | name | object
16 | ext_grid | bus | uint32
17 | ext_grid | vm_pu | float64
18 | ext_grid | va_degree | float64
19 | ext_grid | slack_weight | float64
20 | ext_grid | in_service | bool
21 | line | name | object
22 | line | std_type | object
23 | line | from_bus | uint32
24 | line | to_bus | uint32
25 | line | length_km | float64
26 | line | r_ohm_per_km | float64
27 | line | x_ohm_per_km | float64
28 | line | c_nf_per_km | float64
29 | line | g_us_per_km | float64
30 | line | max_i_ka | float64
31 | line | df | float64
32 | line | parallel | uint32
33 | line | type | object
34 | line | in_service | bool
35 | trafo | name | object
36 | trafo | std_type | object
37 | trafo | hv_bus | uint32
38 | trafo | lv_bus | uint32
39 | trafo | sn_mva | float64
40 | trafo | vn_hv_kv | float64
41 | trafo | vn_lv_kv | float64
42 | trafo | vk_percent | float64
43 | trafo | vkr_percent | float64
44 | trafo | pfe_kw | float64
45 | trafo | i0_percent | float64
46 | trafo | shift_degree | float64
47 | trafo | tap_side | object
48 | trafo | tap_neutral | int32
49 | trafo | tap_min | int32
50 | trafo | tap_max | int32
51 | trafo | tap_step_percent | float64
52 | trafo | tap_step_degree | float64
53 | trafo | tap_pos | int32
54 | trafo | tap_phase_shifter | bool
55 | trafo | parallel | uint32
56 | trafo | df | float64
57 | trafo | in_service | bool
58 | line_geodata | coords | object
59 | bus_geodata | x | float64
60 | bus_geodata | y | float64
61 | bus_geodata | coords | object
62 | res_bus | vm_pu | float64
63 | res_bus | va_degree | float64
64 | res_bus | p_mw | float64
65 | res_bus | q_mvar | float64
66 | res_line | p_from_mw | float64
67 | res_line | q_from_mvar | float64
68 | res_line | p_to_mw | float64
69 | res_line | q_to_mvar | float64
70 | res_line | pl_mw | float64
71 | res_line | ql_mvar | float64
72 | res_line | i_from_ka | float64
73 | res_line | i_to_ka | float64
74 | res_line | i_ka | float64
75 | res_line | vm_from_pu | float64
76 | res_line | va_from_degree | float64
77 | res_line | vm_to_pu | float64
78 | res_line | va_to_degree | float64
79 | res_line | loading_percent | float64
80 | res_trafo | p_hv_mw | float64
81 | res_trafo | q_hv_mvar | float64
82 | res_trafo | p_lv_mw | float64
83 | res_trafo | q_lv_mvar | float64
84 | res_trafo | pl_mw | float64
85 | res_trafo | ql_mvar | float64
86 | res_trafo | i_hv_ka | float64
87 | res_trafo | i_lv_ka | float64
88 | res_trafo | vm_hv_pu | float64
89 | res_trafo | va_hv_degree | float64
90 | res_trafo | vm_lv_pu | float64
91 | res_trafo | va_lv_degree | float64
92 | res_trafo | loading_percent | float64
93 | res_ext_grid | p_mw | float64
94 | res_ext_grid | q_mvar | float64
95 | res_load | p_mw | float64
96 | res_load | q_mvar | float64

## parameters
| version | format_version | converged | OPF_converged | name | f_hz | sn_mva
0 | 2.14.6 | 2.14.0 | TRUE | FALSE |  | 50 | 1