## bus
| name | vn_kv | type | zone | in_service
0 | bus_LV_195-3_1_2_node_128 | 0.4 | n |  | TRUE
1 | bus_LV_195-3_1_2_node_115 | 0.4 | n |  | TRUE
2 | bus_LV_195-3_1_2_node_127 | 0.4 | n |  | TRUE
3 | bus_LV_195-3_1_2_node_129 | 0.4 | n |  | TRUE
4 | bus_LV_195-3_1_2_node_121 | 0.4 | n |  | TRUE
5 | bus_LV_195-3_1_2_node_131 | 0.4 | n |  | TRUE
6 | bus_LV_195-3_1_2_node_122 | 0.4 | n |  | TRUE
7 | bus_LV_195-3_1_2_node_9 | 0.4 | n |  | TRUE
8 | bus_LV_195-3_1_2_node_116 | 0.4 | n |  | TRUE
9 | bus_LV_195-3_1_2_node_137 | 0.4 | n |  | TRUE
10 | bus_LV_195-3_1_2_node_126 | 0.4 | n |  | TRUE
11 | bus_LV_195-3_1_2_node_16 | 0.4 | n |  | TRUE
12 | bus_LV_195-3_1_2_node_103 | 0.4 | n |  | TRUE
13 | bus_LV_195-3_1_2_node_102 | 0.4 | n |  | TRUE
14 | bus_LV_195-3_1_2_node_19 | 0.4 | n |  | TRUE
15 | bus_LV_195-3_1_2_node_96 | 0.4 | n |  | TRUE
16 | bus_LV_195-3_1_2_node_23 | 0.4 | n |  | TRUE
17 | bus_LV_195-3_1_2_node_109 | 0.4 | n |  | TRUE
18 | bus_LV_195-3_1_2_node_277 | 0.4 | n |  | TRUE
19 | bus_LV_195-3_1_2_node_22 | 0.4 | n |  | TRUE
20 | bus_LV_195-3_1_2_node_26 | 0.4 | n |  | TRUE
21 | bus_LV_195-3_1_2_node_83 | 0.4 | n |  | TRUE
22 | bus_LV_195-3_1_2_node_82 | 0.4 | n |  | TRUE
23 | bus_LV_195-3_1_2_node_78 | 0.4 | n |  | TRUE
24 | bus_LV_195-3_1_2_node_73 | 0.4 | n |  | TRUE
25 | bus_LV_195-3_1_2_node_74 | 0.4 | n |  | TRUE
26 | bus_LV_195-3_1_2_node_75 | 0.4 | n |  | TRUE
27 | bus_LV_195-3_1_2_node_76 | 0.4 | n |  | TRUE
28 | bus_LV_195-3_1_2_node_79 | 0.4 | n |  | TRUE
29 | bus_LV_195-3_1_2_node_95 | 0.4 | n |  | TRUE
30 | bus_LV_195-3_1_2_node_77 | 0.4 | n |  | TRUE
31 | bus_LV_195-3_1_2_node_108 | 0.4 | n |  | TRUE
32 | bus_LV_195-3_1_2_node_87 | 0.4 | n |  | TRUE
33 | bus_LV_195-3_1_2_node_88 | 0.4 | n |  | TRUE
34 | bus_LV_195-3_1_2_node_80 | 0.4 | n |  | TRUE
35 | bus_LV_195-3_1_2_node_81 | 0.4 | n |  | TRUE
36 | bus_LV_195-3_1_2_node_84 | 0.4 | n |  | TRUE
37 | bus_LV_195-3_1_2_node_85 | 0.4 | n |  | TRUE
38 | bus_LV_195-3_1_2_node_86 | 0.4 | n |  | TRUE
39 | bus_LV_195-3_1_2_node_89 | 0.4 | n |  | TRUE
40 | bus_LV_195-3_1_2_node_90 | 0.4 | n |  | TRUE
41 | bus_LV_195-3_1_2_node_91 | 0.4 | n |  | TRUE
42 | bus_LV_195-3_1_2_node_92 | 0.4 | n |  | TRUE
43 | bus_LV_195-3_1_2_node_93 | 0.4 | n |  | TRUE
44 | bus_LV_195-3_1_2_node_94 | 0.4 | n |  | TRUE
45 | bus_LV_195-3_1_2_node_110 | 0.4 | n |  | TRUE
46 | bus_LV_195-3_1_2_node_97 | 0.4 | n |  | TRUE
47 | bus_LV_195-3_1_2_node_98 | 0.4 | n |  | TRUE
48 | bus_LV_195-3_1_2_node_99 | 0.4 | n |  | TRUE
49 | bus_LV_195-3_1_2_node_100 | 0.4 | n |  | TRUE
50 | bus_LV_195-3_1_2_node_101 | 0.4 | n |  | TRUE
51 | bus_LV_195-3_1_2_node_112 | 0.4 | n |  | TRUE
52 | bus_LV_195-3_1_2_node_117 | 0.4 | n |  | TRUE
53 | bus_LV_195-3_1_2_node_104 | 0.4 | n |  | TRUE
54 | bus_LV_195-3_1_2_node_105 | 0.4 | n |  | TRUE
55 | bus_LV_195-3_1_2_node_106 | 0.4 | n |  | TRUE
56 | bus_LV_195-3_1_2_node_107 | 0.4 | n |  | TRUE
57 | bus_LV_195-3_1_2_node_111 | 0.4 | n |  | TRUE
58 | bus_LV_195-3_1_2_node_114 | 0.4 | n |  | TRUE
59 | bus_LV_195-3_1_2_node_123 | 0.4 | n |  | TRUE
60 | bus_LV_195-3_1_2_node_118 | 0.4 | n |  | TRUE
61 | bus_LV_195-3_1_2_node_119 | 0.4 | n |  | TRUE
62 | bus_LV_195-3_1_2_node_120 | 0.4 | n |  | TRUE
63 | bus_LV_195-3_1_2_node_124 | 0.4 | n |  | TRUE
64 | bus_LV_195-3_1_2_node_125 | 0.4 | n |  | TRUE
65 | bus_MV_364_0_node_101 | 20 | n |  | TRUE

## load
| name | bus | p_mw | q_mvar | const_z_percent | const_i_percent | sn_mva | scaling | in_service | type
0 | LV_195-3_1_2_load_128 | 0 | 0.0021172 | 0.00053061 | 0 | 0 |  | 1 | TRUE | wye
1 | LV_195-3_1_2_load_127 | 2 | 0.0013299 | 0.00033331 | 0 | 0 |  | 1 | TRUE | wye
2 | LV_195-3_1_2_load_129 | 3 | 0.0022288 | 0.00055858 | 0 | 0 |  | 1 | TRUE | wye
3 | LV_195-3_1_2_load_121 | 4 | 0.00054023 | 0.00013539 | 0 | 0 |  | 1 | TRUE | wye
4 | LV_195-3_1_2_load_131 | 5 | 0.001741 | 0.00043634 | 0 | 0 |  | 1 | TRUE | wye
5 | LV_195-3_1_2_load_9 | 7 | 0.010267 | 0.0025731 | 0 | 0 |  | 1 | TRUE | wye
6 | LV_195-3_1_2_load_116 | 8 | 0.0046843 | 0.001174 | 0 | 0 |  | 1 | TRUE | wye
7 | LV_195-3_1_2_load_137 | 9 | 0.0017892 | 0.00044841 | 0 | 0 |  | 1 | TRUE | wye
8 | LV_195-3_1_2_load_126 | 10 | 0.0041681 | 0.0010446 | 0 | 0 |  | 1 | TRUE | wye
9 | LV_195-3_1_2_load_102 | 13 | 0.0060903 | 0.0015264 | 0 | 0 |  | 1 | TRUE | wye
10 | LV_195-3_1_2_load_109 | 17 | 0.004495 | 0.0011266 | 0 | 0 |  | 1 | TRUE | wye
11 | LV_195-3_1_2_load_277 | 18 | 0.010805 | 0.0027079 | 0 | 0 |  | 1 | TRUE | wye
12 | LV_195-3_1_2_load_83 | 21 | 0.0017313 | 0.00043391 | 0 | 0 |  | 1 | TRUE | wye
13 | LV_195-3_1_2_load_82 | 22 | 0.0016298 | 0.00040847 | 0 | 0 |  | 1 | TRUE | wye
14 | LV_195-3_1_2_load_73 | 24 | 0.0028044 | 0.00070286 | 0 | 0 |  | 1 | TRUE | wye
15 | LV_195-3_1_2_load_79 | 28 | 0.0032032 | 0.00080279 | 0 | 0 |  | 1 | TRUE | wye
16 | LV_195-3_1_2_load_95 | 29 | 0.003777 | 0.00094661 | 0 | 0 |  | 1 | TRUE | wye
17 | LV_195-3_1_2_load_87 | 32 | 0.0028632 | 0.00071758 | 0 | 0 |  | 1 | TRUE | wye
18 | LV_195-3_1_2_load_88 | 33 | 0.0033392 | 0.00083689 | 0 | 0 |  | 1 | TRUE | wye
19 | LV_195-3_1_2_load_80 | 34 | 0.0030974 | 0.00077627 | 0 | 0 |  | 1 | TRUE | wye
20 | LV_195-3_1_2_load_81 | 35 | 0.001686 | 0.00042254 | 0 | 0 |  | 1 | TRUE | wye
21 | LV_195-3_1_2_load_84 | 36 | 0.0017209 | 0.00043131 | 0 | 0 |  | 1 | TRUE | wye
22 | LV_195-3_1_2_load_85 | 37 | 0.0029636 | 0.00074275 | 0 | 0 |  | 1 | TRUE | wye
23 | LV_195-3_1_2_load_86 | 38 | 0.0026163 | 0.00065571 | 0 | 0 |  | 1 | TRUE | wye
24 | LV_195-3_1_2_load_89 | 39 | 0.0042814 | 0.001073 | 0 | 0 |  | 1 | TRUE | wye
25 | LV_195-3_1_2_load_90 | 40 | 0.0034073 | 0.00085394 | 0 | 0 |  | 1 | TRUE | wye
26 | LV_195-3_1_2_load_91 | 41 | 0.0030473 | 0.00076372 | 0 | 0 |  | 1 | TRUE | wye
27 | LV_195-3_1_2_load_93 | 43 | 0.0035572 | 0.00089152 | 0 | 0 |  | 1 | TRUE | wye
28 | LV_195-3_1_2_load_94 | 44 | 0.0049512 | 0.0012409 | 0 | 0 |  | 1 | TRUE | wye
29 | LV_195-3_1_2_load_110 | 45 | 0.0014243 | 0.00035697 | 0 | 0 |  | 1 | TRUE | wye
30 | LV_195-3_1_2_load_97 | 46 | 0.0033565 | 0.00084122 | 0 | 0 |  | 1 | TRUE | wye
31 | LV_195-3_1_2_load_98 | 47 | 0.004639 | 0.0011627 | 0 | 0 |  | 1 | TRUE | wye
32 | LV_195-3_1_2_load_100 | 49 | 0.0022275 | 0.00055827 | 0 | 0 |  | 1 | TRUE | wye
33 | LV_195-3_1_2_load_101 | 50 | 0.0034661 | 0.00086868 | 0 | 0 |  | 1 | TRUE | wye
34 | LV_195-3_1_2_load_117 | 52 | 0.010266 | 0.0025728 | 0 | 0 |  | 1 | TRUE | wye
35 | LV_195-3_1_2_load_104 | 53 | 0.0010655 | 0.00026705 | 0 | 0 |  | 1 | TRUE | wye
36 | LV_195-3_1_2_load_105 | 54 | 0.0023715 | 0.00059435 | 0 | 0 |  | 1 | TRUE | wye
37 | LV_195-3_1_2_load_106 | 55 | 0.003544 | 0.00088821 | 0 | 0 |  | 1 | TRUE | wye
38 | LV_195-3_1_2_load_107 | 56 | 0.0035757 | 0.00089617 | 0 | 0 |  | 1 | TRUE | wye
39 | LV_195-3_1_2_load_111 | 57 | 0.0026362 | 0.00066069 | 0 | 0 |  | 1 | TRUE | wye
40 | LV_195-3_1_2_load_123 | 59 | 0.0040492 | 0.0010148 | 0 | 0 |  | 1 | TRUE | wye
41 | LV_195-3_1_2_load_118 | 60 | 0.0014329 | 0.00035913 | 0 | 0 |  | 1 | TRUE | wye
42 | LV_195-3_1_2_load_119 | 61 | 0.0011558 | 0.00028966 | 0 | 0 |  | 1 | TRUE | wye
43 | LV_195-3_1_2_load_124 | 63 | 0.0024433 | 0.00061236 | 0 | 0 |  | 1 | TRUE | wye
44 | LV_195-3_1_2_load_125 | 64 | 0.0021457 | 0.00053776 | 0 | 0 |  | 1 | TRUE | wye

## ext_grid
| name | bus | vm_pu | va_degree | slack_weight | in_service
0 |  | 27 | 1 | 0 | 1 | TRUE

## line
| name | std_type | from_bus | to_bus | length_km | r_ohm_per_km | x_ohm_per_km | c_nf_per_km | g_us_per_km | max_i_ka | df | parallel | type | in_service
0 | LV_195-3_1_2_line_0 |  | 0 | 1 | 0.0051144 | 0.125 | 0.08 | 261 | 0 | 0.364 | 1 | 1 | cs | TRUE
1 | LV_195-3_1_2_line_1 |  | 0 | 2 | 0.015333 | 0.125 | 0.08 | 261 | 0 | 0.364 | 1 | 1 | cs | TRUE
2 | LV_195-3_1_2_line_2 |  | 1 | 3 | 0.010498 | 0.125 | 0.08 | 261 | 0 | 0.364 | 1 | 1 | cs | TRUE
3 | LV_195-3_1_2_line_3 |  | 2 | 64 | 0.0019789 | 0.125 | 0.08 | 261 | 0 | 0.364 | 1 | 1 | cs | TRUE
4 | LV_195-3_1_2_line_4 |  | 3 | 4 | 0.011571 | 0.125 | 0.08 | 261 | 0 | 0.364 | 1 | 1 | cs | TRUE
5 | LV_195-3_1_2_line_5 |  | 4 | 61 | 0.0078297 | 0.125 | 0.08 | 261 | 0 | 0.364 | 1 | 1 | cs | TRUE
6 | LV_195-3_1_2_line_6 |  | 5 | 6 | 0.026119 | 0.125 | 0.08 | 261 | 0 | 0.364 | 1 | 1 | cs | TRUE
7 | LV_195-3_1_2_line_7 |  | 6 | 62 | 0.021935 | 0.125 | 0.08 | 261 | 0 | 0.364 | 1 | 1 | cs | TRUE
8 | LV_195-3_1_2_line_8 |  | 7 | 8 | 0.024778 | 0.125 | 0.08 | 261 | 0 | 0.364 | 1 | 1 | cs | TRUE
9 | LV_195-3_1_2_line_9 |  | 8 | 12 | 0.054348 | 0.125 | 0.08 | 261 | 0 | 0.364 | 1 | 1 | cs | TRUE
10 | LV_195-3_1_2_line_10 |  | 9 | 10 | 0.007464 | 0.125 | 0.08 | 261 | 0 | 0.364 | 1 | 1 | cs | TRUE
11 | LV_195-3_1_2_line_11 |  | 10 | 58 | 0.026267 | 0.125 | 0.08 | 261 | 0 | 0.364 | 1 | 1 | cs | TRUE
12 | LV_195-3_1_2_line_12 |  | 11 | 12 | 0.007744 | 0.125 | 0.08 | 261 | 0 | 0.364 | 1 | 1 | cs | TRUE
13 | LV_195-3_1_2_line_13 |  | 11 | 13 | 0.01397 | 0.125 | 0.08 | 261 | 0 | 0.364 | 1 | 1 | cs | TRUE
14 | LV_195-3_1_2_line_14 |  | 12 | 52 | 0.040897 | 0.125 | 0.08 | 261 | 0 | 0.364 | 1 | 1 | cs | TRUE
15 | LV_195-3_1_2_line_15 |  | 13 | 20 | 0.011931 | 0.125 | 0.08 | 261 | 0 | 0.364 | 1 | 1 | cs | TRUE
16 | LV_195-3_1_2_line_16 |  | 14 | 15 | 0.022915 | 0.125 | 0.08 | 261 | 0 | 0.364 | 1 | 1 | cs | TRUE
17 | LV_195-3_1_2_line_17 |  | 14 | 16 | 0.058018 | 0.125 | 0.08 | 261 | 0 | 0.364 | 1 | 1 | cs | TRUE
18 | LV_195-3_1_2_line_18 |  | 14 | 17 | 0.052678 | 0.125 | 0.08 | 261 | 0 | 0.364 | 1 | 1 | cs | TRUE
19 | LV_195-3_1_2_line_19 |  | 15 | 45 | 0.025862 | 0.125 | 0.08 | 261 | 0 | 0.364 | 1 | 1 | cs | TRUE
20 | LV_195-3_1_2_line_20 |  | 16 | 21 | 0.00020426 | 0.125 | 0.08 | 261 | 0 | 0.364 | 1 | 1 | cs | TRUE
21 | LV_195-3_1_2_line_21 |  | 16 | 22 | 0.020007 | 0.125 | 0.08 | 261 | 0 | 0.364 | 1 | 1 | cs | TRUE
22 | LV_195-3_1_2_line_22 |  | 18 | 19 | 0.002983 | 0.125 | 0.08 | 261 | 0 | 0.364 | 1 | 1 | cs | TRUE
23 | LV_195-3_1_2_line_23 |  | 19 | 20 | 0.066804 | 0.125 | 0.08 | 261 | 0 | 0.364 | 1 | 1 | cs | TRUE
24 | LV_195-3_1_2_line_24 |  | 20 | 23 | 0.013277 | 0.125 | 0.08 | 261 | 0 | 0.364 | 1 | 1 | cs | TRUE
25 | LV_195-3_1_2_line_25 |  | 21 | 36 | 0.0091532 | 0.125 | 0.08 | 261 | 0 | 0.364 | 1 | 1 | cs | TRUE
26 | LV_195-3_1_2_line_26 |  | 22 | 35 | 0.01483 | 0.125 | 0.08 | 261 | 0 | 0.364 | 1 | 1 | cs | TRUE
27 | LV_195-3_1_2_line_27 |  | 23 | 33 | 0.030269 | 0.125 | 0.08 | 261 | 0 | 0.364 | 1 | 1 | cs | TRUE
28 | LV_195-3_1_2_line_28 |  | 23 | 26 | 0.004858 | 0.125 | 0.08 | 261 | 0 | 0.364 | 1 | 1 | cs | TRUE
29 | LV_195-3_1_2_line_29 |  | 24 | 25 | 0.028543 | 0.125 | 0.08 | 261 | 0 | 0.364 | 1 | 1 | cs | TRUE
30 | LV_195-3_1_2_line_30 |  | 24 | 26 | 0.01858 | 0.125 | 0.08 | 261 | 0 | 0.364 | 1 | 1 | cs | TRUE
31 | LV_195-3_1_2_line_31 |  | 25 | 27 | 0.010819 | 0.125 | 0.08 | 261 | 0 | 0.364 | 1 | 1 | cs | TRUE
32 | LV_195-3_1_2_line_32 |  | 26 | 28 | 0.030263 | 0.125 | 0.08 | 261 | 0 | 0.364 | 1 | 1 | cs | TRUE
33 | LV_195-3_1_2_line_33 |  | 27 | 29 | 0.018223 | 0.125 | 0.08 | 261 | 0 | 0.364 | 1 | 1 | cs | TRUE
34 | LV_195-3_1_2_line_34 |  | 28 | 34 | 0.014826 | 0.125 | 0.08 | 261 | 0 | 0.364 | 1 | 1 | cs | TRUE
35 | LV_195-3_1_2_line_35 |  | 29 | 43 | 0.0033451 | 0.125 | 0.08 | 261 | 0 | 0.364 | 1 | 1 | cs | TRUE
36 | LV_195-3_1_2_line_36 |  | 30 | 31 | 0.012235 | 0.125 | 0.08 | 261 | 0 | 0.364 | 1 | 1 | cs | TRUE
37 | LV_195-3_1_2_line_37 |  | 30 | 32 | 0.013063 | 0.125 | 0.08 | 261 | 0 | 0.364 | 1 | 1 | cs | TRUE
38 | LV_195-3_1_2_line_38 |  | 31 | 50 | 0.027267 | 0.125 | 0.08 | 261 | 0 | 0.364 | 1 | 1 | cs | TRUE
39 | LV_195-3_1_2_line_39 |  | 32 | 37 | 0.014478 | 0.125 | 0.08 | 261 | 0 | 0.364 | 1 | 1 | cs | TRUE
40 | LV_195-3_1_2_line_40 |  | 33 | 38 | 0.026012 | 0.125 | 0.08 | 261 | 0 | 0.364 | 1 | 1 | cs | TRUE
41 | LV_195-3_1_2_line_41 |  | 34 | 35 | 0.020743 | 0.125 | 0.08 | 261 | 0 | 0.364 | 1 | 1 | cs | TRUE
42 | LV_195-3_1_2_line_42 |  | 37 | 38 | 0.020548 | 0.125 | 0.08 | 261 | 0 | 0.364 | 1 | 1 | cs | TRUE
43 | LV_195-3_1_2_line_43 |  | 39 | 40 | 0.030007 | 0.125 | 0.08 | 261 | 0 | 0.364 | 1 | 1 | cs | TRUE
44 | LV_195-3_1_2_line_44 |  | 39 | 41 | 0.00013512 | 0.125 | 0.08 | 261 | 0 | 0.364 | 1 | 1 | cs | TRUE
45 | LV_195-3_1_2_line_45 |  | 40 | 42 | 0.017715 | 0.125 | 0.08 | 261 | 0 | 0.364 | 1 | 1 | cs | TRUE
46 | LV_195-3_1_2_line_46 |  | 42 | 43 | 0.017543 | 0.125 | 0.08 | 261 | 0 | 0.364 | 1 | 1 | cs | TRUE
47 | LV_195-3_1_2_line_47 |  | 42 | 44 | 0.01524 | 0.125 | 0.08 | 261 | 0 | 0.364 | 1 | 1 | cs | TRUE
48 | LV_195-3_1_2_line_48 |  | 45 | 56 | 0.033904 | 0.125 | 0.08 | 261 | 0 | 0.364 | 1 | 1 | cs | TRUE
49 | LV_195-3_1_2_line_49 |  | 46 | 47 | 0.0030993 | 0.125 | 0.08 | 261 | 0 | 0.364 | 1 | 1 | cs | TRUE
50 | LV_195-3_1_2_line_50 |  | 47 | 48 | 0.018013 | 0.125 | 0.08 | 261 | 0 | 0.364 | 1 | 1 | cs | TRUE
51 | LV_195-3_1_2_line_51 |  | 48 | 49 | 0.018163 | 0.125 | 0.08 | 261 | 0 | 0.364 | 1 | 1 | cs | TRUE
52 | LV_195-3_1_2_line_52 |  | 48 | 50 | 0.013967 | 0.125 | 0.08 | 261 | 0 | 0.364 | 1 | 1 | cs | TRUE
53 | LV_195-3_1_2_line_53 |  | 49 | 51 | 0.014226 | 0.125 | 0.08 | 261 | 0 | 0.364 | 1 | 1 | cs | TRUE
54 | LV_195-3_1_2_line_54 |  | 51 | 58 | 0.010185 | 0.125 | 0.08 | 261 | 0 | 0.364 | 1 | 1 | cs | TRUE
55 | LV_195-3_1_2_line_55 |  | 51 | 57 | 0.19717 | 0.125 | 0.08 | 261 | 0 | 0.364 | 1 | 1 | cs | TRUE
56 | LV_195-3_1_2_line_56 |  | 53 | 54 | 0.020639 | 0.125 | 0.08 | 261 | 0 | 0.364 | 1 | 1 | cs | TRUE
57 | LV_195-3_1_2_line_57 |  | 53 | 55 | 0.0040282 | 0.125 | 0.08 | 261 | 0 | 0.364 | 1 | 1 | cs | TRUE
58 | LV_195-3_1_2_line_58 |  | 54 | 56 | 0.0063769 | 0.125 | 0.08 | 261 | 0 | 0.364 | 1 | 1 | cs | TRUE
59 | LV_195-3_1_2_line_59 |  | 58 | 59 | 0.05692 | 0.125 | 0.08 | 261 | 0 | 0.364 | 1 | 1 | cs | TRUE
60 | LV_195-3_1_2_line_60 |  | 59 | 63 | 0.008928 | 0.125 | 0.08 | 261 | 0 | 0.364 | 1 | 1 | cs | TRUE
61 | LV_195-3_1_2_line_61 |  | 60 | 61 | 0.014302 | 0.125 | 0.08 | 261 | 0 | 0.364 | 1 | 1 | cs | TRUE
62 | LV_195-3_1_2_line_62 |  | 60 | 62 | 0.044407 | 0.125 | 0.08 | 261 | 0 | 0.364 | 1 | 1 | cs | TRUE
63 | LV_195-3_1_2_line_63 |  | 63 | 64 | 0.017399 | 0.125 | 0.08 | 261 | 0 | 0.364 | 1 | 1 | cs | TRUE

## trafo
| name | std_type | hv_bus | lv_bus | sn_mva | vn_hv_kv | vn_lv_kv | vk_percent | vkr_percent | pfe_kw | i0_percent | shift_degree | tap_side | tap_neutral | tap_min | tap_max | tap_step_percent | tap_step_degree | tap_pos | tap_phase_shifter | parallel | df | in_service
0 | LV_195-3_1_2_trafo_76 | 0.63 MVA 20/0.4 kV | 65 | 27 | 0.63 | 20 | 0.4 | 6 | 1.206 | 1.65 | 0.2619 | 150 | hv | 0 | -2 | 2 | 2.5 | 0 | 0 | FALSE | 1 | 1 | TRUE

## line_geodata
| x0 | y0 | x1 | y1 | x2 | y2 | x3 | y3 | x4 | y4 | x5 | y5 | x6 | y6 | x7 | y7
0 | 2690303.5429 | 1245285.8507 | 2690307.2936 | 1245289.3277
1 | 2690318.8232 | 1245299.4178 | 2690314.6528 | 1245296.1498 | 2690307.2936 | 1245289.3277
2 | 2690303.5429 | 1245285.8507 | 2690296.1722 | 1245278.3747
3 | 2690318.8232 | 1245299.4178 | 2690320.3808 | 1245300.6384
4 | 2690288.0482 | 1245270.1346 | 2690296.1722 | 1245278.3747
5 | 2690288.0482 | 1245270.1346 | 2690282.5512 | 1245264.559
6 | 2690232.0878 | 1245201.9452 | 2690218.1997 | 1245179.8246
7 | 2690232.0878 | 1245201.9452 | 2690243.9502 | 1245220.4172
8 | 2690542.8099 | 1245448.2727 | 2690537.6413 | 1245455.8793 | 2690529.826 | 1245467.3909 | 2690528.7324 | 1245468.65
9 | 2690491.2998 | 1245507.244 | 2690497.6214 | 1245504.4717 | 2690528.7324 | 1245468.65
10 | 2690399.4154 | 1245334.4821 | 2690404.0681 | 1245328.6458
11 | 2690383.2208 | 1245355.1604 | 2690388.4342 | 1245348.2569 | 2690399.4154 | 1245334.4821
12 | 2690483.6003 | 1245506.2258 | 2690491.2998 | 1245507.244
13 | 2690483.6003 | 1245506.2258 | 2690473.1119 | 1245496.9976
14 | 2690529.7822 | 1245507.865 | 2690517.7445 | 1245513.3409 | 2690505.5831 | 1245513.5555 | 2690491.2998 | 1245507.244
15 | 2690464.1545 | 1245489.1165 | 2690473.1119 | 1245496.9976
16 | 2690336.1748 | 1245543.5292 | 2690336.2305 | 1245554.7495 | 2690337.4587 | 1245566.3769
17 | 2690377.1006 | 1245545.4428 | 2690379.0035 | 1245561.3838 | 2690369.1415 | 1245563.9354 | 2690337.4587 | 1245566.3769
18 | 2690337.4587 | 1245566.3769 | 2690317.8414 | 1245568.4464 | 2690284.9926 | 1245571.0506
19 | 2690336.1748 | 1245543.5292 | 2690310.8673 | 1245538.2043
20 | 2690376.9518 | 1245545.5828 | 2690377.1006 | 1245545.4428
21 | 2690377.1006 | 1245545.4428 | 2690391.7416 | 1245531.8082
22 | 2690435.4829 | 1245530.9106 | 2690435.581 | 1245533.8921
23 | 2690435.581 | 1245533.8921 | 2690454.1108 | 1245533.2741 | 2690457.7635 | 1245529.616 | 2690457.3819 | 1245517.4789 | 2690463.4913 | 1245510.7892 | 2690462.6815 | 1245501.9592 | 2690462.6821 | 1245494.9873 | 2690464.1545 | 1245489.1165
24 | 2690454.3858 | 1245480.0941 | 2690464.1545 | 1245489.1165
25 | 2690370.2853 | 1245551.8549 | 2690376.9518 | 1245545.5828
26 | 2690391.7416 | 1245531.8082 | 2690402.5942 | 1245521.7016
27 | 2690454.3858 | 1245480.0941 | 2690460.4113 | 1245473.4588 | 2690474.7646 | 1245457.713
28 | 2690454.3858 | 1245480.0941 | 2690450.7707 | 1245476.8365
29 | 2690415.175 | 1245445.9708 | 2690434.3278 | 1245461.9969 | 2690436.9775 | 1245464.3883
30 | 2690450.7707 | 1245476.8365 | 2690436.9775 | 1245464.3883
31 | 2690415.175 | 1245445.9708 | 2690407.3755 | 1245453.4909
32 | 2690450.7707 | 1245476.8365 | 2690428.6239 | 1245497.461
33 | 2690407.3755 | 1245453.4909 | 2690392.6772 | 1245442.7193
34 | 2690417.7741 | 1245507.565 | 2690428.6239 | 1245497.461
35 | 2690392.6772 | 1245442.7193 | 2690389.9791 | 1245440.742
36 | 2690439.9253 | 1245416.5483 | 2690448.4621 | 1245407.7607
37 | 2690439.9253 | 1245416.5483 | 2690449.0619 | 1245425.4053 | 2690449.3891 | 1245425.4892
38 | 2690448.4621 | 1245407.7607 | 2690427.4402 | 1245390.3958
39 | 2690463.414 | 1245429.0844 | 2690449.3891 | 1245425.4892
40 | 2690480.1868 | 1245439.3159 | 2690481.0743 | 1245439.5374 | 2690486.5635 | 1245444.7695 | 2690474.7646 | 1245457.713
41 | 2690417.7741 | 1245507.565 | 2690402.5942 | 1245521.7016
42 | 2690463.414 | 1245429.0844 | 2690464.6051 | 1245429.3897 | 2690471.5818 | 1245437.1686 | 2690480.1868 | 1245439.3159
43 | 2690344.6366 | 1245466.2136 | 2690364.3296 | 1245443.5725
44 | 2690344.548 | 1245466.3156 | 2690344.6366 | 1245466.2136
45 | 2690375.9559 | 1245430.2058 | 2690364.3296 | 1245443.5725
46 | 2690375.9559 | 1245430.2058 | 2690380.6151 | 1245433.8796 | 2690389.9791 | 1245440.742
47 | 2690375.9559 | 1245430.2058 | 2690385.6527 | 1245418.4485
48 | 2690307.8636 | 1245513.2957 | 2690301.8466 | 1245521.212 | 2690301.1491 | 1245523.8478 | 2690301.6561 | 1245534.7081 | 2690302.8451 | 1245536.5165 | 2690310.8673 | 1245538.2043
49 | 2690403.0961 | 1245397.67 | 2690405.0891 | 1245395.2964
50 | 2690416.6722 | 1245381.5009 | 2690405.0891 | 1245395.2964
51 | 2690416.6722 | 1245381.5009 | 2690402.5791 | 1245370.0432
52 | 2690416.6722 | 1245381.5009 | 2690427.4402 | 1245390.3958
53 | 2690391.5411 | 1245361.0693 | 2690402.5791 | 1245370.0432
54 | 2690391.5411 | 1245361.0693 | 2690383.2208 | 1245355.1604
55 | 2690391.5411 | 1245361.0693 | 2690359.0631 | 1245399.2476 | 2690272.3827 | 1245512.9018 | 2690269.5266 | 1245515.8636
56 | 2690311.7224 | 1245508.2189 | 2690324.2116 | 1245491.7874
57 | 2690326.6491 | 1245488.5804 | 2690324.2116 | 1245491.7874
58 | 2690311.7224 | 1245508.2189 | 2690307.8636 | 1245513.2957
59 | 2690383.2208 | 1245355.1604 | 2690370.3195 | 1245344.9006 | 2690348.8251 | 1245326.3037 | 2690340.0789 | 1245318.0682
60 | 2690340.0789 | 1245318.0682 | 2690333.5789 | 1245311.9477
61 | 2690272.5895 | 1245254.2977 | 2690275.6069 | 1245257.5155 | 2690282.5512 | 1245264.559
62 | 2690243.9502 | 1245220.4172 | 2690259.5602 | 1245240.403 | 2690272.5895 | 1245254.2977
63 | 2690320.3808 | 1245300.6384 | 2690327.4594 | 1245306.1856 | 2690333.5789 | 1245311.9477

## bus_geodata
| x | y | coords
0 | 2690307.2936 | 1245289.3277
1 | 2690303.5429 | 1245285.8507
2 | 2690318.8232 | 1245299.4178
3 | 2690296.1722 | 1245278.3747
4 | 2690288.0482 | 1245270.1346
5 | 2690218.1997 | 1245179.8246
6 | 2690232.0878 | 1245201.9452
7 | 2690542.8099 | 1245448.2727
8 | 2690528.7324 | 1245468.65
9 | 2690404.0681 | 1245328.6458
10 | 2690399.4154 | 1245334.4821
11 | 2690483.6003 | 1245506.2258
12 | 2690491.2998 | 1245507.244
13 | 2690473.1119 | 1245496.9976
14 | 2690337.4587 | 1245566.3769
15 | 2690336.1748 | 1245543.5291
16 | 2690377.1006 | 1245545.4428
17 | 2690284.9926 | 1245571.0506
18 | 2690435.4829 | 1245530.9106
19 | 2690435.581 | 1245533.8921
20 | 2690464.1545 | 1245489.1165
21 | 2690376.9518 | 1245545.5828
22 | 2690391.7416 | 1245531.8082
23 | 2690454.3858 | 1245480.0941
24 | 2690436.9775 | 1245464.3883
25 | 2690415.175 | 1245445.9708
26 | 2690450.7707 | 1245476.8365
27 | 2690407.3755 | 1245453.4909
28 | 2690428.6239 | 1245497.461
29 | 2690392.6772 | 1245442.7193
30 | 2690439.9253 | 1245416.5483
31 | 2690448.4621 | 1245407.7607
32 | 2690449.3891 | 1245425.4892
33 | 2690474.7646 | 1245457.713
34 | 2690417.7741 | 1245507.565
35 | 2690402.5942 | 1245521.7016
36 | 2690370.2853 | 1245551.8549
37 | 2690463.414 | 1245429.0844
38 | 2690480.1868 | 1245439.3159
39 | 2690344.6366 | 1245466.2136
40 | 2690364.3296 | 1245443.5725
41 | 2690344.548 | 1245466.3156
42 | 2690375.9559 | 1245430.2058
43 | 2690389.9791 | 1245440.742
44 | 2690385.6527 | 1245418.4485
45 | 2690310.8673 | 1245538.2043
46 | 2690403.0961 | 1245397.67
47 | 2690405.0891 | 1245395.2964
48 | 2690416.6722 | 1245381.5009
49 | 2690402.5791 | 1245370.0432
50 | 2690427.4402 | 1245390.3958
51 | 2690391.5411 | 1245361.0693
52 | 2690529.7822 | 1245507.865
53 | 2690324.2116 | 1245491.7874
54 | 2690311.7224 | 1245508.2189
55 | 2690326.6491 | 1245488.5804
56 | 2690307.8636 | 1245513.2957
57 | 2690269.5266 | 1245515.8636
58 | 2690383.2208 | 1245355.1604
59 | 2690340.0789 | 1245318.0682
60 | 2690272.5895 | 1245254.2977
61 | 2690282.5512 | 1245264.559
62 | 2690243.9502 | 1245220.4172
63 | 2690333.5789 | 1245311.9477
64 | 2690320.3808 | 1245300.6384
65 | 2690415.175 | 1245445.9708

## line_std_types
| c_nf_per_km | r_ohm_per_km | x_ohm_per_km | max_i_ka | type | q_mm2 | alpha | voltage_rating
NAYY 4x50 SE | 210 | 0.642 | 0.083 | 0.142 | cs | 50 | 0.00403 | LV
NAYY 4x120 SE | 264 | 0.225 | 0.08 | 0.242 | cs | 120 | 0.00403 | LV
NAYY 4x150 SE | 261 | 0.208 | 0.08 | 0.27 | cs | 150 | 0.00403 | LV
NA2XS2Y 1x95 RM/25 12/20 kV | 216 | 0.313 | 0.132 | 0.252 | cs | 95 | 0.00403 | MV
NA2XS2Y 1x185 RM/25 12/20 kV | 273 | 0.161 | 0.117 | 0.362 | cs | 185 | 0.00403 | MV
NA2XS2Y 1x240 RM/25 12/20 kV | 304 | 0.122 | 0.112 | 0.421 | cs | 240 | 0.00403 | MV
NA2XS2Y 1x95 RM/25 6/10 kV | 315 | 0.313 | 0.123 | 0.249 | cs | 95 | 0.00403 | MV
NA2XS2Y 1x185 RM/25 6/10 kV | 406 | 0.161 | 0.11 | 0.358 | cs | 185 | 0.00403 | MV
NA2XS2Y 1x240 RM/25 6/10 kV | 456 | 0.122 | 0.105 | 0.416 | cs | 240 | 0.00403 | MV
NA2XS2Y 1x150 RM/25 12/20 kV | 250 | 0.206 | 0.116 | 0.319 | cs | 150 | 0.00403 | MV
NA2XS2Y 1x120 RM/25 12/20 kV | 230 | 0.253 | 0.119 | 0.283 | cs | 120 | 0.00403 | MV
NA2XS2Y 1x70 RM/25 12/20 kV | 190 | 0.443 | 0.132 | 0.22 | cs | 70 | 0.00403 | MV
NA2XS2Y 1x150 RM/25 6/10 kV | 360 | 0.206 | 0.11 | 0.315 | cs | 150 | 0.00403 | MV
NA2XS2Y 1x120 RM/25 6/10 kV | 340 | 0.253 | 0.113 | 0.28 | cs | 120 | 0.00403 | MV
NA2XS2Y 1x70 RM/25 6/10 kV | 280 | 0.443 | 0.123 | 0.217 | cs | 70 | 0.00403 | MV
N2XS(FL)2Y 1x120 RM/35 64/110 kV | 112 | 0.153 | 0.166 | 0.366 | cs | 120 | 0.00393 | HV
N2XS(FL)2Y 1x185 RM/35 64/110 kV | 125 | 0.099 | 0.156 | 0.457 | cs | 185 | 0.00393 | HV
N2XS(FL)2Y 1x240 RM/35 64/110 kV | 135 | 0.075 | 0.149 | 0.526 | cs | 240 | 0.00393 | HV
N2XS(FL)2Y 1x300 RM/35 64/110 kV | 144 | 0.06 | 0.144 | 0.588 | cs | 300 | 0.00393 | HV
15-AL1/3-ST1A 0.4 | 11 | 1.8769 | 0.35 | 0.105 | ol | 16 | 0.00403 | LV
24-AL1/4-ST1A 0.4 | 11.25 | 1.2012 | 0.335 | 0.14 | ol | 24 | 0.00403 | LV
48-AL1/8-ST1A 0.4 | 12.2 | 0.5939 | 0.3 | 0.21 | ol | 48 | 0.00403 | LV
94-AL1/15-ST1A 0.4 | 13.2 | 0.306 | 0.29 | 0.35 | ol | 94 | 0.00403 | LV
34-AL1/6-ST1A 10.0 | 9.7 | 0.8342 | 0.36 | 0.17 | ol | 34 | 0.00403 | MV
48-AL1/8-ST1A 10.0 | 10.1 | 0.5939 | 0.35 | 0.21 | ol | 48 | 0.00403 | MV
70-AL1/11-ST1A 10.0 | 10.4 | 0.4132 | 0.339 | 0.29 | ol | 70 | 0.00403 | MV
94-AL1/15-ST1A 10.0 | 10.75 | 0.306 | 0.33 | 0.35 | ol | 94 | 0.00403 | MV
122-AL1/20-ST1A 10.0 | 11.1 | 0.2376 | 0.323 | 0.41 | ol | 122 | 0.00403 | MV
149-AL1/24-ST1A 10.0 | 11.25 | 0.194 | 0.315 | 0.47 | ol | 149 | 0.00403 | MV
34-AL1/6-ST1A 20.0 | 9.15 | 0.8342 | 0.382 | 0.17 | ol | 34 | 0.00403 | MV
48-AL1/8-ST1A 20.0 | 9.5 | 0.5939 | 0.372 | 0.21 | ol | 48 | 0.00403 | MV
70-AL1/11-ST1A 20.0 | 9.7 | 0.4132 | 0.36 | 0.29 | ol | 70 | 0.00403 | MV
94-AL1/15-ST1A 20.0 | 10 | 0.306 | 0.35 | 0.35 | ol | 94 | 0.00403 | MV
122-AL1/20-ST1A 20.0 | 10.3 | 0.2376 | 0.344 | 0.41 | ol | 122 | 0.00403 | MV
149-AL1/24-ST1A 20.0 | 10.5 | 0.194 | 0.337 | 0.47 | ol | 149 | 0.00403 | MV
184-AL1/30-ST1A 20.0 | 10.75 | 0.1571 | 0.33 | 0.535 | ol | 184 | 0.00403 | MV
243-AL1/39-ST1A 20.0 | 11 | 0.1188 | 0.32 | 0.645 | ol | 243 | 0.00403 | MV
48-AL1/8-ST1A 110.0 | 8 | 0.5939 | 0.46 | 0.21 | ol | 48 | 0.00403 | HV
70-AL1/11-ST1A 110.0 | 8.4 | 0.4132 | 0.45 | 0.29 | ol | 70 | 0.00403 | HV
94-AL1/15-ST1A 110.0 | 8.65 | 0.306 | 0.44 | 0.35 | ol | 94 | 0.00403 | HV
122-AL1/20-ST1A 110.0 | 8.5 | 0.2376 | 0.43 | 0.41 | ol | 122 | 0.00403 | HV
149-AL1/24-ST1A 110.0 | 8.75 | 0.194 | 0.41 | 0.47 | ol | 149 | 0.00403 | HV
184-AL1/30-ST1A 110.0 | 8.8 | 0.1571 | 0.4 | 0.535 | ol | 184 | 0.00403 | HV
243-AL1/39-ST1A 110.0 | 9 | 0.1188 | 0.39 | 0.645 | ol | 243 | 0.00403 | HV
305-AL1/39-ST1A 110.0 | 9.2 | 0.0949 | 0.38 | 0.74 | ol | 305 | 0.00403 | HV
490-AL1/64-ST1A 110.0 | 9.75 | 0.059 | 0.37 | 0.96 | ol | 490 | 0.00403 | HV
679-AL1/86-ST1A 110.0 | 9.95 | 0.042 | 0.36 | 1.15 | ol | 679 | 0.00403 | HV
490-AL1/64-ST1A 220.0 | 10 | 0.059 | 0.285 | 0.96 | ol | 490 | 0.00403 | HV
679-AL1/86-ST1A 220.0 | 11.7 | 0.042 | 0.275 | 1.15 | ol | 679 | 0.00403 | HV
490-AL1/64-ST1A 380.0 | 11 | 0.059 | 0.253 | 0.96 | ol | 490 | 0.00403 | HV
679-AL1/86-ST1A 380.0 | 14.6 | 0.042 | 0.25 | 1.15 | ol | 679 | 0.00403 | HV

## trafo_std_types
| i0_percent | pfe_kw | vkr_percent | sn_mva | vn_lv_kv | vn_hv_kv | vk_percent | shift_degree | vector_group | tap_side | tap_neutral | tap_min | tap_max | tap_step_degree | tap_step_percent | tap_phase_shifter
160 MVA 380/110 kV | 0.06 | 60 | 0.25 | 160 | 110 | 380 | 12.2 | 0 | Yy0 | hv | 0 | -9 | 9 | 0 | 1.5 | FALSE
100 MVA 220/110 kV | 0.06 | 55 | 0.26 | 100 | 110 | 220 | 12 | 0 | Yy0 | hv | 0 | -9 | 9 | 0 | 1.5 | FALSE
63 MVA 110/20 kV | 0.04 | 22 | 0.32 | 63 | 20 | 110 | 18 | 150 | YNd5 | hv | 0 | -9 | 9 | 0 | 1.5 | FALSE
40 MVA 110/20 kV | 0.05 | 18 | 0.34 | 40 | 20 | 110 | 16.2 | 150 | YNd5 | hv | 0 | -9 | 9 | 0 | 1.5 | FALSE
25 MVA 110/20 kV | 0.07 | 14 | 0.41 | 25 | 20 | 110 | 12 | 150 | YNd5 | hv | 0 | -9 | 9 | 0 | 1.5 | FALSE
63 MVA 110/10 kV | 0.04 | 22 | 0.32 | 63 | 10 | 110 | 18 | 150 | YNd5 | hv | 0 | -9 | 9 | 0 | 1.5 | FALSE
40 MVA 110/10 kV | 0.05 | 18 | 0.34 | 40 | 10 | 110 | 16.2 | 150 | YNd5 | hv | 0 | -9 | 9 | 0 | 1.5 | FALSE
25 MVA 110/10 kV | 0.07 | 14 | 0.41 | 25 | 10 | 110 | 12 | 150 | YNd5 | hv | 0 | -9 | 9 | 0 | 1.5 | FALSE
0.25 MVA 20/0.4 kV | 0.32 | 0.8 | 1.44 | 0.25 | 0.4 | 20 | 6 | 150 | Yzn5 | hv | 0 | -2 | 2 | 0 | 2.5 | FALSE
0.4 MVA 20/0.4 kV | 0.3375 | 1.35 | 1.425 | 0.4 | 0.4 | 20 | 6 | 150 | Dyn5 | hv | 0 | -2 | 2 | 0 | 2.5 | FALSE
0.63 MVA 20/0.4 kV | 0.2619 | 1.65 | 1.206 | 0.63 | 0.4 | 20 | 6 | 150 | Dyn5 | hv | 0 | -2 | 2 | 0 | 2.5 | FALSE
0.25 MVA 10/0.4 kV | 0.24 | 0.6 | 1.2 | 0.25 | 0.4 | 10 | 4 | 150 | Dyn5 | hv | 0 | -2 | 2 | 0 | 2.5 | FALSE
0.4 MVA 10/0.4 kV | 0.2375 | 0.95 | 1.325 | 0.4 | 0.4 | 10 | 4 | 150 | Dyn5 | hv | 0 | -2 | 2 | 0 | 2.5 | FALSE
0.63 MVA 10/0.4 kV | 0.1873 | 1.18 | 1.0794 | 0.63 | 0.4 | 10 | 4 | 150 | Dyn5 | hv | 0 | -2 | 2 | 0 | 2.5 | FALSE

## trafo3w_std_types
| sn_hv_mva | sn_mv_mva | sn_lv_mva | vn_hv_kv | vn_mv_kv | vn_lv_kv | vk_hv_percent | vk_mv_percent | vk_lv_percent | vkr_hv_percent | vkr_mv_percent | vkr_lv_percent | pfe_kw | i0_percent | shift_mv_degree | shift_lv_degree | vector_group | tap_side | tap_neutral | tap_min | tap_max | tap_step_percent
63/25/38 MVA 110/20/10 kV | 63 | 25 | 38 | 110 | 20 | 10 | 10.4 | 10.4 | 10.4 | 0.28 | 0.32 | 0.35 | 35 | 0.89 | 0 | 0 | YN0yn0yn0 | hv | 0 | -10 | 10 | 1.2
63/25/38 MVA 110/10/10 kV | 63 | 25 | 38 | 110 | 10 | 10 | 10.4 | 10.4 | 10.4 | 0.28 | 0.32 | 0.35 | 35 | 0.89 | 0 | 0 | YN0yn0yn0 | hv | 0 | -10 | 10 | 1.2

## fuse_std_types
| fuse_type | i_rated_a | t_avg | t_min | t_total | x_avg | x_min | x_total
HV 100A | HV 100A | 100 | 0 | [10.0, 3.64, 0.854, 0.281, 0.1, 0.0531, 0.022, 0.01] | [10.0, 4.267, 1.21, 0.403, 0.1, 0.058, 0.022, 0.01] | 0 | [300.0, 350.0, 450.0, 550.0, 700.0, 850.0, 1200.0, 1752.0] | [600.0, 700.0, 900.0, 1150.0, 1665.0, 2000.0, 3000.0, 4313.0]
HV 10A | HV 10A | 10 | 0 | [10.0, 1675.0, 0.344, 0.156, 0.1, 0.0417, 0.0171, 0.01] | [10.0, 1.3, 0.3, 0.155, 0.1, 0.0555, 0.023, 0.01] | 0 | [30.0, 32.0, 35.0, 37.0, 39.0, 50.0, 70.0, 88.0] | [60.0, 70.0, 80.0, 87.0, 94.0, 110.0, 150.0, 216.0]
HV 125A | HV 125A | 125 | 0 | [10.0, 1.82, 0.344, 0.1, 0.0467, 0.0269, 0.01] | [10.0, 2.478, 0.426, 0.1, 0.0427, 0.0211, 0.01] | 0 | [375.0, 500.0, 700.0, 925.0, 1200.0, 1500.0, 2341.0] | [750.0, 1000.0, 1500.0, 2200.0, 3000.0, 4000.0, 5765.0]
HV 160A | HV 160A | 160 | 0 | [10.0, 4.15, 1.03, 0.198, 0.1, 0.051, 0.0172, 0.01] | [10.0, 2.3, 0.734, 0.274, 0.1, 0.046, 0.0177, 0.01] | 0 | [480.0, 550.0, 700.0, 1000.0, 1260.0, 1600.0, 2500.0, 3227.0] | [960.0, 1300.0, 1700.0, 2200.0, 2996.0, 4000.0, 6000.0, 7946.0]
HV 16A | HV 16A | 16 | 0 | [10.0, 0.352, 0.164, 0.1, 0.0649, 0.0342, 0.01] | [10.0, 2.34, 0.722, 0.181, 0.1, 0.055, 0.0296, 0.01] | 0 | [48.0, 60.0, 65.0, 71.0, 80.0, 100.0, 162.0] | [96.0, 110.0, 125.0, 150.0, 168.0, 200.0, 250.0, 398.0]
HV 200A | HV 200A | 200 | 0 | [10.0, 4.267, 1.21, 0.403, 0.1, 0.058, 0.022, 0.01] | [10.0, 3.73, 1.654, 0.328, 0.1, 0.0531, 0.019, 0.01] | 0 | [600.0, 700.0, 900.0, 1150.0, 1665.0, 2000.0, 3000.0, 4313.0] | [1200.0, 1500.0, 1800.0, 2700.0, 3960.0, 5000.0, 7500.0, 10620.0]
HV 20A | HV 20A | 20 | 0 | [10.0, 1.3, 0.3, 0.155, 0.1, 0.0555, 0.023, 0.01] | [10.0, 1.3, 0.161, 0.1, 0.0611, 0.0399, 0.0141, 0.01] | 0 | [60.0, 70.0, 80.0, 87.0, 94.0, 110.0, 150.0, 216.0] | [120.0, 150.0, 200.0, 223.0, 260.0, 300.0, 450.0, 532.0]
HV 25A | HV 25A | 25 | 0 | [10.0, 2.512, 0.833, 0.299, 0.1, 0.0372, 0.0223, 0.01] | [10.0, 3.125, 0.597, 0.198, 0.1, 0.0378, 0.022, 0.01] | 0 | [75.0, 82.0, 90.0, 100.0, 124.0, 170.0, 200.0, 289.0] | [150.0, 170.0, 210.0, 250.0, 294.0, 400.0, 500.0, 711.0]
HV 31.5A | HV 31.5A | 31.5 | 0 | [10.0, 2.34, 0.722, 0.181, 0.1, 0.055, 0.0296, 0.01] | [10.0, 2.84, 0.368, 0.164, 0.1, 0.0621, 0.0378, 0.0195, 0.01] | 0 | [95.0, 110.0, 125.0, 150.0, 165.0, 200.0, 250.0, 390.0] | [189.0, 220.0, 300.0, 350.0, 393.0, 450.0, 530.0, 700.0, 960.0]
HV 40A | HV 40A | 40 | 0 | [10.0, 1.3, 0.161, 0.1, 0.0611, 0.0399, 0.0141, 0.01] | [10.0, 2.05, 0.369, 0.198, 0.1, 0.051, 0.0298, 0.01] | 0 | [120.0, 150.0, 200.0, 223.0, 260.0, 300.0, 450.0, 532.0] | [240.0, 300.0, 400.0, 450.0, 530.0, 650.0, 800.0, 1311.0]
HV 50A | HV 50A | 50 | 0 | [10.0, 3.215, 0.597, 0.198, 0.1, 0.0378, 0.022, 0.01] | [10.0, 3.64, 0.854, 0.281, 0.1, 0.0531, 0.022, 0.01] | 0 | [150.0, 170.0, 210.0, 250.0, 294.0, 400.0, 500.0, 711.0] | [300.0, 350.0, 450.0, 550.0, 700.0, 850.0, 1200.0, 1752.0]
HV 6.3A | HV 6.3A | 6.3 | 0 | [10.0, 1.39, 0.344, 0.168, 0.1, 0.056, 0.0263, 0.01] | [10.0, 1.711, 0.516, 0.198, 0.1, 0.0634, 0.0303, 0.01] | 0 | [19.0, 19.5, 20.4, 20.8, 22.0, 25.0, 32.0, 48.0] | [38.0, 40.0, 43.0, 48.0, 53.0, 60.0, 75.0, 118.0]
HV 63A | HV 63A | 63 | 0 | [10.0, 2.84, 0.368, 0.164, 0.1, 0.0621, 0.0378, 0.0195, 0.01] | [10.0, 1.82, 0.344, 0.1, 0.0467, 0.0269, 0.01] | 0 | [189.0, 220.0, 300.0, 350.0, 393.0, 450.0, 530.0, 700.0, 961.0] | [378.0, 500.0, 700.0, 934.0, 1200.0, 1500.0, 2366.0]
HV 80A | HV 80A | 80 | 0 | [10.0, 2.05, 0.369, 0.198, 0.1, 0.051, 0.0298, 0.01] | [10.0, 4.15, 1.03, 0.198, 0.1, 0.051, 0.0172, 0.01] | 0 | [240.0, 300.0, 400.0, 450.0, 530.0, 650.0, 800.0, 1311.0] | [480.0, 550.0, 700.0, 1000.0, 1260.0, 1600.0, 2500.0, 3227.0]
Siemens NH-1-100 | Siemens NH-1-100 | 100 | [5400.0, 2000.0, 400.0, 20.0, 1.0, 0.2, 0.012, 0.004] | 0 | 0 | [150.0, 190.0, 250.0, 430.0, 900.0, 1250.0, 2700.0, 3600.0] | 0 | 0
Siemens NH-1-125 | Siemens NH-1-125 | 125 | [4800.0, 120.0, 7.0, 0.1, 0.004] | 0 | 0 | [180.0, 400.0, 740.0, 2000.0, 4250.0] | 0 | 0
Siemens NH-1-16 | Siemens NH-1-16 | 16 | [4000.0, 400.0, 2.0, 0.1, 0.04, 0.01] | 0 | 0 | [26.0, 35.0, 75.0, 150.0, 200.0, 300.0] | 0 | 0
Siemens NH-1-160 | Siemens NH-1-160 | 160 | [4800.0, 120.0, 7.0, 0.1, 0.004] | 0 | 0 | [210.0, 500.0, 900.0, 2300.0, 5000.0] | 0 | 0
Siemens NH-1-25 | Siemens NH-1-25 | 25 | [4000.0, 1000.0, 10.0, 0.2, 0.02, 0.01] | 0 | 0 | [40.0, 50.0, 100.0, 210.0, 400.0, 500.0] | 0 | 0
Siemens NH-1-50 | Siemens NH-1-50 | 50 | [4000.0, 40.0, 4.0, 1.0, 0.02, 0.01] | 0 | 0 | [86.0, 200.0, 300.0, 400.0, 1000.0, 1280.0] | 0 | 0
Siemens NH-1-63 | Siemens NH-1-63 | 63 | [4000.0, 100.0, 10.0, 2.0, 0.04, 0.01] | 0 | 0 | [100.0, 200.0, 300.0, 400.0, 1000.0, 1500.0] | 0 | 0
Siemens NH-1-80 | Siemens NH-1-80 | 80 | [4800.0, 120.0, 7.0, 0.1, 0.01] | 0 | 0 | [150.58, 250.0, 450.0, 1150.0, 2470.0] | 0 | 0
Siemens NH-2-1000 | Siemens NH-2-1000 | 1000 | [4800.0, 120.0, 7.0, 0.1, 0.004] | 0 | 0 | [1900.0, 3500.0, 8400.0, 24000.0, 52000.0] | 0 | 0
Siemens NH-2-200 | Siemens NH-2-200 | 200 | [4800.0, 120.0, 7.0, 0.1, 0.004] | 0 | 0 | [280.0, 650.0, 1200.0, 3000.0, 7000.0] | 0 | 0
Siemens NH-2-224 | Siemens NH-2-224 | 224 | [4800.0, 120.0, 7.0, 0.2, 0.04, 0.004] | 0 | 0 | [400.0, 750.0, 1453.0, 3025.0, 4315.0, 7600.0] | 0 | 0
Siemens NH-2-250 | Siemens NH-2-250 | 250 | [4800.0, 120.0, 7.0, 0.1, 0.004] | 0 | 0 | [450.0, 800.0, 1650.0, 4000.0, 8500.0] | 0 | 0
Siemens NH-2-315 | Siemens NH-2-315 | 315 | [4800.0, 120.0, 7.0, 0.1, 0.004] | 0 | 0 | [550.0, 920.0, 1900.0, 5000.0, 11000.0] | 0 | 0
Siemens NH-2-355 | Siemens NH-2-355 | 355 | [4800.0, 120.0, 6.0, 0.1, 0.004] | 0 | 0 | [650.0, 1116.27, 2350.0, 5840.0, 12790.0] | 0 | 0
Siemens NH-2-400 | Siemens NH-2-400 | 400 | [4800.0, 120.0, 7.0, 0.1, 0.004] | 0 | 0 | [720.0, 1350.0, 2800.0, 6500.0, 15000.0] | 0 | 0
Siemens NH-2-425 | Siemens NH-2-425 | 425 | [4800.0, 120.0, 7.0, 0.1, 0.004] | 0 | 0 | [850.0, 1500.0, 3050.0, 7500.0, 16500.0] | 0 | 0
Siemens NH-2-630 | Siemens NH-2-630 | 630 | [4800.0, 120.0, 7.0, 0.1, 0.004] | 0 | 0 | [1200.0, 2000.0, 4800.0, 12000.0, 26000.0] | 0 | 0

## res_bus
| vm_pu | va_degree | p_mw | q_mvar
0 | 0.98359 | -0.31645 | 0.0021172 | 0.00053061
1 | 0.98355 | -0.3171 | 0 | 0
2 | 0.98372 | -0.3139 | 0.0013299 | 0.00033331
3 | 0.98349 | -0.31844 | 0.0022288 | 0.00055858
4 | 0.98343 | -0.31946 | 0.00054023 | 0.00013539
5 | 0.98321 | -0.3238 | 0.001741 | 0.00043634
6 | 0.98325 | -0.32298 | 0 | 0
7 | 0.9905 | -0.18232 | 0.010267 | 0.0025731
8 | 0.99074 | -0.1778 | 0.0046843 | 0.001174
9 | 0.98492 | -0.29052 | 0.0017892 | 0.00044841
10 | 0.98493 | -0.29028 | 0.0041681 | 0.0010446
11 | 0.99166 | -0.15992 | 0 | 0
12 | 0.99148 | -0.16338 | 0 | 0
13 | 0.99198 | -0.15367 | 0.0060903 | 0.0015264
14 | 0.99011 | -0.18999 | 0 | 0
15 | 0.98985 | -0.19487 | 0 | 0
16 | 0.99098 | -0.173 | 0 | 0
17 | 0.98989 | -0.1942 | 0.004495 | 0.0011266
18 | 0.99163 | -0.16042 | 0.010805 | 0.0027079
19 | 0.99166 | -0.15985 | 0 | 0
20 | 0.99232 | -0.14706 | 0 | 0
21 | 0.99098 | -0.17301 | 0.0017313 | 0.00043391
22 | 0.99135 | -0.16592 | 0.0016298 | 0.00040847
23 | 0.99283 | -0.13717 | 0 | 0
24 | 0.99539 | -0.088051 | 0.0028044 | 0.00070286
25 | 0.99873 | -0.024121 | 0 | 0
26 | 0.99326 | -0.12898 | 0 | 0
27 | 1 | 0 | -0.15371 | -0.03861
28 | 0.99244 | -0.14479 | 0.0032032 | 0.00080279
29 | 0.99962 | -0.0073156 | 0.003777 | 0.00094661
30 | 0.98817 | -0.22719 | 0 | 0
31 | 0.9877 | -0.23626 | 0 | 0
32 | 0.98867 | -0.21752 | 0.0028632 | 0.00071758
33 | 0.99135 | -0.16572 | 0.0033392 | 0.00083689
34 | 0.99208 | -0.15171 | 0.0030974 | 0.00077627
35 | 0.99164 | -0.16025 | 0.001686 | 0.00042254
36 | 0.99097 | -0.17329 | 0.0017209 | 0.00043131
37 | 0.98926 | -0.20608 | 0.0029636 | 0.00074275
38 | 0.99016 | -0.18878 | 0.0026163 | 0.00065571
39 | 0.99894 | -0.020402 | 0.0042814 | 0.001073
40 | 0.99914 | -0.016562 | 0.0034073 | 0.00085394
41 | 0.99894 | -0.02041 | 0.0030473 | 0.00076372
42 | 0.99931 | -0.013241 | 0 | 0
43 | 0.99956 | -0.0084387 | 0.0035572 | 0.00089152
44 | 0.99924 | -0.014559 | 0.0049512 | 0.0012409
45 | 0.98957 | -0.20038 | 0.0014243 | 0.00035697
46 | 0.98603 | -0.26877 | 0.0033565 | 0.00084122
47 | 0.98604 | -0.26858 | 0.004639 | 0.0011627
48 | 0.98617 | -0.266 | 0 | 0
49 | 0.98567 | -0.27578 | 0.0022275 | 0.00055827
50 | 0.98666 | -0.25649 | 0.0034661 | 0.00086868
51 | 0.98531 | -0.28287 | 0 | 0
52 | 0.99109 | -0.17083 | 0.010266 | 0.0025728
53 | 0.98911 | -0.20925 | 0.0010655 | 0.00026705
54 | 0.9892 | -0.20755 | 0.0023715 | 0.00059435
55 | 0.9891 | -0.2095 | 0.003544 | 0.00088821
56 | 0.98924 | -0.20676 | 0.0035757 | 0.00089617
57 | 0.98483 | -0.29222 | 0.0026362 | 0.00066069
58 | 0.98507 | -0.28747 | 0 | 0
59 | 0.98407 | -0.30711 | 0.0040492 | 0.0010148
60 | 0.98336 | -0.32089 | 0.0014329 | 0.00035913
61 | 0.9834 | -0.32007 | 0.0011558 | 0.00028966
62 | 0.98329 | -0.32229 | 0 | 0
63 | 0.98394 | -0.30955 | 0.0024433 | 0.00061236
64 | 0.98374 | -0.31352 | 0.0021457 | 0.00053776
65 | 0.99998 | 149.9956 | 0 | 0

## res_line
| p_from_mw | q_from_mvar | p_to_mw | q_to_mvar | pl_mw | ql_mvar | i_from_ka | i_to_ka | i_ka | vm_from_pu | va_from_degree | vm_to_pu | va_to_degree | loading_percent
0 | 0.0071001 | 0.0017782 | -0.0070999 | -0.0017781 | 2.2126e-07 | 7.6698e-08 | 0.010741 | 0.010741 | 0.010741 | 0.98359 | -0.31645 | 0.98355 | -0.3171 | 2.9508
1 | -0.0092173 | -0.0023088 | 0.0092184 | 0.0023093 | 1.118e-06 | 5.2086e-07 | 0.013944 | 0.013944 | 0.013944 | 0.98359 | -0.31645 | 0.98372 | -0.3139 | 3.8307
2 | 0.0070999 | 0.0017781 | -0.0070994 | -0.001778 | 4.5419e-07 | 1.5745e-07 | 0.010741 | 0.010741 | 0.010741 | 0.98355 | -0.3171 | 0.98349 | -0.31844 | 2.9508
3 | -0.010548 | -0.0026426 | 0.010549 | 0.0026427 | 1.8892e-07 | 9.5785e-08 | 0.015956 | 0.015955 | 0.015956 | 0.98372 | -0.3139 | 0.98374 | -0.31352 | 4.3834
4 | 0.0048707 | 0.0012194 | -0.0048704 | -0.0012194 | 2.3563e-07 | 3.9718e-09 | 0.0073689 | 0.0073689 | 0.0073689 | 0.98349 | -0.31844 | 0.98343 | -0.31946 | 2.0244
5 | 0.0043302 | 0.001084 | -0.0043301 | -0.001084 | 1.2603e-07 | -1.8685e-08 | 0.0065515 | 0.0065515 | 0.0065515 | 0.98343 | -0.31946 | 0.9834 | -0.32007 | 1.7999
6 | -0.001741 | -0.00043634 | 0.0017411 | 0.00043605 | 6.7996e-08 | -2.8775e-07 | 0.0026349 | 0.0026347 | 0.0026349 | 0.98321 | -0.3238 | 0.98325 | -0.32298 | 0.72386
7 | -0.0017411 | -0.00043605 | 0.0017411 | 0.00043581 | 5.7099e-08 | -2.4168e-07 | 0.0026347 | 0.0026346 | 0.0026347 | 0.98325 | -0.32298 | 0.98329 | -0.32229 | 0.72383
8 | -0.010267 | -0.0025731 | 0.010269 | 0.0025741 | 2.2103e-06 | 1.0956e-06 | 0.015423 | 0.015423 | 0.015423 | 0.9905 | -0.18232 | 0.99074 | -0.1778 | 4.2372
9 | -0.014953 | -0.0037481 | 0.014963 | 0.003754 | 1.028e-05 | 5.8787e-06 | 0.022459 | 0.022458 | 0.022459 | 0.99074 | -0.1778 | 0.99148 | -0.16338 | 6.17
10 | -0.0017892 | -0.00044841 | 0.0017892 | 0.00044833 | 2.0452e-08 | -8.1903e-08 | 0.0027031 | 0.0027031 | 0.0027031 | 0.98492 | -0.29052 | 0.98493 | -0.29028 | 0.74262
11 | -0.0059573 | -0.0014929 | 0.0059581 | 0.0014931 | 7.9788e-07 | 1.763e-07 | 0.0090001 | 0.009 | 0.0090001 | 0.98493 | -0.29028 | 0.98507 | -0.28747 | 2.4726
12 | 0.025237 | 0.0063312 | -0.025233 | -0.0063286 | 4.165e-06 | 2.5657e-06 | 0.037871 | 0.037871 | 0.037871 | 0.99166 | -0.15992 | 0.99148 | -0.16338 | 10.4041
13 | -0.025237 | -0.0063312 | 0.025244 | 0.0063358 | 7.5136e-06 | 4.6284e-06 | 0.037871 | 0.037871 | 0.037871 | 0.99166 | -0.15992 | 0.99198 | -0.15367 | 10.4041
14 | 0.010269 | 0.0025746 | -0.010266 | -0.0025728 | 3.6432e-06 | 1.8044e-06 | 0.015413 | 0.015413 | 0.015413 | 0.99148 | -0.16338 | 0.99109 | -0.17083 | 4.2343
15 | -0.031335 | -0.0078622 | 0.031345 | 0.0078684 | 9.8861e-06 | 6.173e-06 | 0.047007 | 0.047007 | 0.047007 | 0.99198 | -0.15367 | 0.99232 | -0.14706 | 12.9139
16 | 0.011991 | 0.0030076 | -0.011988 | -0.0030061 | 2.7909e-06 | 1.4916e-06 | 0.018022 | 0.018022 | 0.018022 | 0.99011 | -0.18999 | 0.98985 | -0.19487 | 4.9511
17 | -0.016487 | -0.004134 | 0.0165 | 0.0041418 | 1.3358e-05 | 7.8022e-06 | 0.024778 | 0.024778 | 0.024778 | 0.99011 | -0.18999 | 0.99098 | -0.173 | 6.8073
18 | 0.0044959 | 0.0011265 | -0.004495 | -0.0011266 | 9.0187e-07 | -1.0014e-07 | 0.0067567 | 0.0067569 | 0.0067569 | 0.99011 | -0.18999 | 0.98989 | -0.1942 | 1.8563
19 | 0.011988 | 0.0030061 | -0.011985 | -0.0030044 | 3.1499e-06 | 1.6836e-06 | 0.018022 | 0.018022 | 0.018022 | 0.98985 | -0.19487 | 0.98957 | -0.20038 | 4.9511
20 | 0.0034523 | 0.00086511 | -0.0034523 | -0.00086511 | 2.0593e-09 | -1.3136e-09 | 0.0051838 | 0.0051838 | 0.0051838 | 0.99098 | -0.173 | 0.99098 | -0.17301 | 1.4241
21 | -0.019952 | -0.0050069 | 0.019959 | 0.005011 | 6.7351e-06 | 4.0526e-06 | 0.029962 | 0.029962 | 0.029962 | 0.99098 | -0.173 | 0.99135 | -0.16592 | 8.2313
22 | -0.010805 | -0.0027079 | 0.010805 | 0.002708 | 2.9404e-07 | 1.497e-07 | 0.016213 | 0.016213 | 0.016213 | 0.99163 | -0.16042 | 0.99166 | -0.15985 | 4.4541
23 | -0.010805 | -0.002708 | 0.010811 | 0.0027114 | 6.5849e-06 | 3.3519e-06 | 0.016213 | 0.016213 | 0.016213 | 0.99166 | -0.15985 | 0.99232 | -0.14706 | 4.4541
24 | -0.042156 | -0.01058 | 0.042176 | 0.010592 | 1.9899e-05 | 1.2564e-05 | 0.063219 | 0.063219 | 0.063219 | 0.99232 | -0.14706 | 0.99283 | -0.13717 | 17.368
25 | 0.001721 | 0.0004312 | -0.0017209 | -0.00043131 | 2.292e-08 | -1.0326e-07 | 0.0025841 | 0.0025841 | 0.0025841 | 0.99098 | -0.17301 | 0.99097 | -0.17329 | 0.70992
26 | -0.021589 | -0.0054195 | 0.021595 | 0.005423 | 5.8409e-06 | 3.5469e-06 | 0.032408 | 0.032408 | 0.032408 | 0.99135 | -0.16592 | 0.99164 | -0.16025 | 8.9034
27 | 0.053593 | 0.013557 | -0.053519 | -0.01351 | 7.3313e-05 | 4.653e-05 | 0.080367 | 0.080367 | 0.080367 | 0.99283 | -0.13717 | 0.99135 | -0.16572 | 22.0789
28 | -0.095769 | -0.024149 | 0.095806 | 0.024173 | 3.7559e-05 | 2.3975e-05 | 0.14359 | 0.14359 | 0.14359 | 0.99283 | -0.13717 | 0.99326 | -0.12898 | 39.4467
29 | -0.12848 | -0.032483 | 0.12887 | 0.032735 | 0.00039525 | 0.00025259 | 0.19216 | 0.19216 | 0.19216 | 0.99539 | -0.088051 | 0.99873 | -0.024121 | 52.7924
30 | 0.12567 | 0.03178 | -0.12543 | -0.031623 | 0.00024618 | 0.00015732 | 0.18797 | 0.18797 | 0.18797 | 0.99539 | -0.088051 | 0.99326 | -0.12898 | 51.6407
31 | -0.12887 | -0.032735 | 0.12902 | 0.032831 | 0.00014982 | 9.5742e-05 | 0.19216 | 0.19216 | 0.19216 | 0.99873 | -0.024121 | 1 | 0 | 52.7924
32 | 0.029622 | 0.0074497 | -0.0296 | -0.0074358 | 2.2358e-05 | 1.3918e-05 | 0.044386 | 0.044386 | 0.044386 | 0.99326 | -0.12898 | 0.99244 | -0.14479 | 12.194
33 | 0.023037 | 0.0057786 | -0.023029 | -0.0057737 | 8.031e-06 | 4.9009e-06 | 0.034282 | 0.034282 | 0.034282 | 1 | 0 | 0.99962 | -0.0073156 | 9.4181
34 | 0.026396 | 0.006633 | -0.026388 | -0.0066276 | 8.7113e-06 | 5.3837e-06 | 0.039584 | 0.039584 | 0.039584 | 0.99244 | -0.14479 | 0.99208 | -0.15171 | 10.8746
35 | 0.019252 | 0.0048271 | -0.019251 | -0.0048265 | 1.0303e-06 | 6.1556e-07 | 0.028659 | 0.02866 | 0.02866 | 0.99962 | -0.0073156 | 0.99956 | -0.0084387 | 7.8735
36 | 0.041599 | 0.01047 | -0.041581 | -0.010458 | 1.8012e-05 | 1.1371e-05 | 0.062656 | 0.062656 | 0.062656 | 0.98817 | -0.22719 | 0.9877 | -0.23626 | 17.2133
37 | -0.041599 | -0.01047 | 0.041618 | 0.010482 | 1.9231e-05 | 1.214e-05 | 0.062656 | 0.062656 | 0.062656 | 0.98817 | -0.22719 | 0.98867 | -0.21752 | 17.2133
38 | 0.041581 | 0.010458 | -0.041541 | -0.010433 | 4.0141e-05 | 2.5342e-05 | 0.062656 | 0.062657 | 0.062657 | 0.9877 | -0.23626 | 0.98666 | -0.25649 | 17.2133
39 | -0.044481 | -0.011199 | 0.044506 | 0.011215 | 2.4347e-05 | 1.5397e-05 | 0.066966 | 0.066965 | 0.066966 | 0.98867 | -0.21752 | 0.98926 | -0.20608 | 18.3971
40 | 0.05018 | 0.012673 | -0.050125 | -0.012638 | 5.539e-05 | 3.5115e-05 | 0.075355 | 0.075355 | 0.075355 | 0.99135 | -0.16572 | 0.99016 | -0.18878 | 20.7019
41 | 0.02329 | 0.0058514 | -0.023281 | -0.0058455 | 9.4951e-06 | 5.8091e-06 | 0.034938 | 0.034938 | 0.034938 | 0.99208 | -0.15171 | 0.99164 | -0.16025 | 9.5984
42 | -0.047469 | -0.011957 | 0.047508 | 0.011982 | 3.9307e-05 | 2.4893e-05 | 0.071423 | 0.071423 | 0.071423 | 0.98926 | -0.20608 | 0.99016 | -0.18878 | 19.6218
43 | -0.0073287 | -0.0018367 | 0.0073301 | 0.0018372 | 1.3411e-06 | 4.6536e-07 | 0.010917 | 0.010917 | 0.010917 | 0.99894 | -0.020402 | 0.99914 | -0.016562 | 2.9991
44 | 0.0030473 | 0.00076372 | -0.0030473 | -0.00076372 | 1.0443e-09 | -1.1016e-09 | 0.0045392 | 0.0045392 | 0.0045392 | 0.99894 | -0.020402 | 0.99894 | -0.02041 | 1.247
45 | -0.010737 | -0.0026912 | 0.010739 | 0.002692 | 1.6988e-06 | 8.5517e-07 | 0.015991 | 0.015991 | 0.015991 | 0.99914 | -0.016562 | 0.99931 | -0.013241 | 4.3932
46 | -0.015691 | -0.0039329 | 0.015694 | 0.003935 | 3.5911e-06 | 2.0684e-06 | 0.023364 | 0.023364 | 0.023364 | 0.99931 | -0.013241 | 0.99956 | -0.0084387 | 6.4187
47 | 0.0049515 | 0.0012409 | -0.0049512 | -0.0012409 | 3.1068e-07 | -8.1454e-10 | 0.007373 | 0.0073731 | 0.0073731 | 0.99931 | -0.013241 | 0.99924 | -0.014559 | 2.0256
48 | 0.010561 | 0.0026474 | -0.010557 | -0.0026458 | 3.2063e-06 | 1.6166e-06 | 0.01588 | 0.01588 | 0.01588 | 0.98957 | -0.20038 | 0.98924 | -0.20676 | 4.3627
49 | -0.0033565 | -0.00084122 | 0.0033565 | 0.0008412 | 2.982e-08 | -2.0449e-08 | 0.0050653 | 0.0050653 | 0.0050653 | 0.98603 | -0.26877 | 0.98604 | -0.26858 | 1.3916
50 | -0.0079956 | -0.0020039 | 0.0079966 | 0.0020043 | 9.8344e-07 | 3.996e-07 | 0.012066 | 0.012066 | 0.012066 | 0.98604 | -0.26858 | 0.98617 | -0.266 | 3.3148
51 | 0.030061 | 0.0075491 | -0.030047 | -0.0075404 | 1.4016e-05 | 8.7388e-06 | 0.045363 | 0.045363 | 0.045363 | 0.98617 | -0.266 | 0.98567 | -0.27578 | 12.4625
52 | -0.038057 | -0.0095533 | 0.038075 | 0.0095642 | 1.7274e-05 | 1.0877e-05 | 0.057429 | 0.057429 | 0.057429 | 0.98617 | -0.266 | 0.98666 | -0.25649 | 15.7773
53 | 0.027819 | 0.0069821 | -0.02781 | -0.0069762 | 9.4106e-06 | 5.8415e-06 | 0.042001 | 0.042001 | 0.042001 | 0.98567 | -0.27578 | 0.98531 | -0.28287 | 11.5387
54 | 0.025172 | 0.0063173 | -0.025167 | -0.0063139 | 5.5206e-06 | 3.4035e-06 | 0.038019 | 0.038019 | 0.038019 | 0.98531 | -0.28287 | 0.98507 | -0.28747 | 10.4447
55 | 0.0026374 | 0.00065893 | -0.0026362 | -0.00066069 | 1.1728e-06 | -1.7595e-06 | 0.0039822 | 0.0039831 | 0.0039831 | 0.98531 | -0.28287 | 0.98483 | -0.29222 | 1.0943
56 | -0.0046096 | -0.0011552 | 0.0046099 | 0.0011552 | 3.7218e-07 | -2.6734e-08 | 0.0069346 | 0.0069345 | 0.0069346 | 0.98911 | -0.20925 | 0.9892 | -0.20755 | 1.9051
57 | 0.003544 | 0.00088818 | -0.003544 | -0.00088821 | 4.2939e-08 | -2.4221e-08 | 0.0053316 | 0.0053316 | 0.0053316 | 0.98911 | -0.20925 | 0.9891 | -0.2095 | 1.4647
58 | -0.0069814 | -0.0017496 | 0.0069817 | 0.0017496 | 2.6373e-07 | 8.6922e-08 | 0.010502 | 0.010502 | 0.010502 | 0.9892 | -0.20755 | 0.98924 | -0.20676 | 2.8851
59 | 0.019209 | 0.0048208 | -0.019191 | -0.00481 | 1.7974e-05 | 1.078e-05 | 0.029019 | 0.029019 | 0.029019 | 0.98507 | -0.28747 | 0.98407 | -0.30711 | 7.9722
60 | 0.015142 | 0.0037952 | -0.01514 | -0.0037942 | 1.7551e-06 | 1.0099e-06 | 0.022896 | 0.022896 | 0.022896 | 0.98407 | -0.30711 | 0.98394 | -0.30955 | 6.2901
61 | -0.0031742 | -0.00079445 | 0.0031743 | 0.00079435 | 1.2371e-07 | -1.0228e-07 | 0.0048028 | 0.0048027 | 0.0048028 | 0.98336 | -0.32089 | 0.9834 | -0.32007 | 1.3194
62 | 0.0017412 | 0.00043532 | -0.0017411 | -0.00043581 | 1.1558e-07 | -4.8935e-07 | 0.0026344 | 0.0026346 | 0.0026346 | 0.98336 | -0.32089 | 0.98329 | -0.32229 | 0.7238
63 | 0.012697 | 0.0031818 | -0.012694 | -0.0031805 | 2.4054e-06 | 1.3185e-06 | 0.019201 | 0.019201 | 0.019201 | 0.98394 | -0.30955 | 0.98374 | -0.31352 | 5.275

## res_trafo
| p_hv_mw | q_hv_mvar | p_lv_mw | q_lv_mvar | pl_mw | ql_mvar | i_hv_ka | i_lv_ka | vm_hv_pu | va_hv_degree | vm_lv_pu | va_lv_degree | loading_percent
0 | -1.2729e-15 | -1.3162e-15 | 0.00165 | 1.2699e-07 | 0.00165 | 1.2699e-07 | 5.2857e-17 | 0.0023815 | 0.99998 | 149.9956 | 1 | 0 | 0.2619

## res_ext_grid
| p_mw | q_mvar
0 | 0.15371 | 0.03861

## res_load
| p_mw | q_mvar
0 | 0.0021172 | 0.00053061
1 | 0.0013299 | 0.00033331
2 | 0.0022288 | 0.00055858
3 | 0.00054023 | 0.00013539
4 | 0.001741 | 0.00043634
5 | 0.010267 | 0.0025731
6 | 0.0046843 | 0.001174
7 | 0.0017892 | 0.00044841
8 | 0.0041681 | 0.0010446
9 | 0.0060903 | 0.0015264
10 | 0.004495 | 0.0011266
11 | 0.010805 | 0.0027079
12 | 0.0017313 | 0.00043391
13 | 0.0016298 | 0.00040847
14 | 0.0028044 | 0.00070286
15 | 0.0032032 | 0.00080279
16 | 0.003777 | 0.00094661
17 | 0.0028632 | 0.00071758
18 | 0.0033392 | 0.00083689
19 | 0.0030974 | 0.00077627
20 | 0.001686 | 0.00042254
21 | 0.0017209 | 0.00043131
22 | 0.0029636 | 0.00074275
23 | 0.0026163 | 0.00065571
24 | 0.0042814 | 0.001073
25 | 0.0034073 | 0.00085394
26 | 0.0030473 | 0.00076372
27 | 0.0035572 | 0.00089152
28 | 0.0049512 | 0.0012409
29 | 0.0014243 | 0.00035697
30 | 0.0033565 | 0.00084122
31 | 0.004639 | 0.0011627
32 | 0.0022275 | 0.00055827
33 | 0.0034661 | 0.00086868
34 | 0.010266 | 0.0025728
35 | 0.0010655 | 0.00026705
36 | 0.0023715 | 0.00059435
37 | 0.003544 | 0.00088821
38 | 0.0035757 | 0.00089617
39 | 0.0026362 | 0.00066069
40 | 0.0040492 | 0.0010148
41 | 0.0014329 | 0.00035913
42 | 0.0011558 | 0.00028966
43 | 0.0024433 | 0.00061236
44 | 0.0021457 | 0.00053776

## dtypes
| element | column | dtype
0 | bus | name | object
1 | bus | vn_kv | float64
2 | bus | type | object
3 | bus | zone | object
4 | bus | in_service | bool
5 | load | name | object
6 | load | bus | uint32
7 | load | p_mw | float64
8 | load | q_mvar | float64
9 | load | const_z_percent | float64
10 | load | const_i_percent | float64
11 | load | sn_mva | float64
12 | load | scaling | float64
13 | load | in_service | bool
14 | load | type | object
15 | ext_grid | name | object
16 | ext_grid | bus | uint32
17 | ext_grid | vm_pu | float64
18 | ext_grid | va_degree | float64
19 | ext_grid | slack_weight | float64
20 | ext_grid | in_service | bool
21 | line | name | object
22 | line | std_type | object
23 | line | from_bus | uint32
24 | line | to_bus | uint32
25 | line | length_km | float64
26 | line | r_ohm_per_km | float64
27 | line | x_ohm_per_km | float64
28 | line | c_nf_per_km | float64
29 | line | g_us_per_km | float64
30 | line | max_i_ka | float64
31 | line | df | float64
32 | line | parallel | uint32
33 | line | type | object
34 | line | in_service | bool
35 | trafo | name | object
36 | trafo | std_type | object
37 | trafo | hv_bus | uint32
38 | trafo | lv_bus | uint32
39 | trafo | sn_mva | float64
40 | trafo | vn_hv_kv | float64
41 | trafo | vn_lv_kv | float64
42 | trafo | vk_percent | float64
43 | trafo | vkr_percent | float64
44 | trafo | pfe_kw | float64
45 | trafo | i0_percent | float64
46 | trafo | shift_degree | float64
47 | trafo | tap_side | object
48 | trafo | tap_neutral | int32
49 | trafo | tap_min | int32
50 | trafo | tap_max | int32
51 | trafo | tap_step_percent | float64
52 | trafo | tap_step_degree | float64
53 | trafo | tap_pos | int32
54 | trafo | tap_phase_shifter | bool
55 | trafo | parallel | uint32
56 | trafo | df | float64
57 | trafo | in_service | bool
58 | line_geodata | coords | object
59 | bus_geodata | x | float64
60 | bus_geodata | y | float64
61 | bus_geodata | coords | object
62 | res_bus | vm_pu | float64
63 | res_bus | va_degree | float64
64 | res_bus | p_mw | float64
65 | res_bus | q_mvar | float64
66 | res_line | p_from_mw | float64
67 | res_line | q_from_mvar | float64
68 | res_line | p_to_mw | float64
69 | res_line | q_to_mvar | float64
70 | res_line | pl_mw | float64
71 | res_line | ql_mvar | float64
72 | res_line | i_from_ka | float64
73 | res_line | i_to_ka | float64
74 | res_line | i_ka | float64
75 | res_line | vm_from_pu | float64
76 | res_line | va_from_degree | float64
77 | res_line | vm_to_pu | float64
78 | res_line | va_to_degree | float64
79 | res_line | loading_percent | float64
80 | res_trafo | p_hv_mw | float64
81 | res_trafo | q_hv_mvar | float64
82 | res_trafo | p_lv_mw | float64
83 | res_trafo | q_lv_mvar | float64
84 | res_trafo | pl_mw | float64
85 | res_trafo | ql_mvar | float64
86 | res_trafo | i_hv_ka | float64
87 | res_trafo | i_lv_ka | float64
88 | res_trafo | vm_hv_pu | float64
89 | res_trafo | va_hv_degree | float64
90 | res_trafo | vm_lv_pu | float64
91 | res_trafo | va_lv_degree | float64
92 | res_trafo | loading_percent | float64
93 | res_ext_grid | p_mw | float64
94 | res_ext_grid | q_mvar | float64
95 | res_load | p_mw | float64
96 | res_load | q_mvar | float64

## parameters
| version | format_version | converged | OPF_converged | name | f_hz | sn_mva
0 | 2.14.6 | 2.14.0 | TRUE | FALSE |  | 50 | 1