## bus
| name | vn_kv | type | zone | in_service
0 | bus_LV_195-3_2_2_node_59 | 0.4 | n |  | TRUE
1 | bus_LV_195-3_2_2_node_60 | 0.4 | n |  | TRUE
2 | bus_LV_195-3_2_2_node_61 | 0.4 | n |  | TRUE
3 | bus_LV_195-3_2_2_node_210 | 0.4 | n |  | TRUE
4 | bus_LV_195-3_2_2_node_62 | 0.4 | n |  | TRUE
5 | bus_LV_195-3_2_2_node_63 | 0.4 | n |  | TRUE
6 | bus_LV_195-3_2_2_node_66 | 0.4 | n |  | TRUE
7 | bus_LV_195-3_2_2_node_247 | 0.4 | n |  | TRUE
8 | bus_LV_195-3_2_2_node_67 | 0.4 | n |  | TRUE
9 | bus_LV_195-3_2_2_node_243 | 0.4 | n |  | TRUE
10 | bus_LV_195-3_2_2_node_240 | 0.4 | n |  | TRUE
11 | bus_LV_195-3_2_2_node_259 | 0.4 | n |  | TRUE
12 | bus_LV_195-3_2_2_node_68 | 0.4 | n |  | TRUE
13 | bus_LV_195-3_2_2_node_69 | 0.4 | n |  | TRUE
14 | bus_LV_195-3_2_2_node_70 | 0.4 | n |  | TRUE
15 | bus_LV_195-3_2_2_node_229 | 0.4 | n |  | TRUE
16 | bus_LV_195-3_2_2_node_179 | 0.4 | n |  | TRUE
17 | bus_LV_195-3_2_2_node_180 | 0.4 | n |  | TRUE
18 | bus_LV_195-3_2_2_node_181 | 0.4 | n |  | TRUE
19 | bus_LV_195-3_2_2_node_182 | 0.4 | n |  | TRUE
20 | bus_LV_195-3_2_2_node_183 | 0.4 | n |  | TRUE
21 | bus_LV_195-3_2_2_node_184 | 0.4 | n |  | TRUE
22 | bus_LV_195-3_2_2_node_191 | 0.4 | n |  | TRUE
23 | bus_LV_195-3_2_2_node_189 | 0.4 | n |  | TRUE
24 | bus_LV_195-3_2_2_node_185 | 0.4 | n |  | TRUE
25 | bus_LV_195-3_2_2_node_226 | 0.4 | n |  | TRUE
26 | bus_LV_195-3_2_2_node_186 | 0.4 | n |  | TRUE
27 | bus_LV_195-3_2_2_node_187 | 0.4 | n |  | TRUE
28 | bus_LV_195-3_2_2_node_197 | 0.4 | n |  | TRUE
29 | bus_LV_195-3_2_2_node_222 | 0.4 | n |  | TRUE
30 | bus_LV_195-3_2_2_node_190 | 0.4 | n |  | TRUE
31 | bus_LV_195-3_2_2_node_212 | 0.4 | n |  | TRUE
32 | bus_LV_195-3_2_2_node_192 | 0.4 | n |  | TRUE
33 | bus_LV_195-3_2_2_node_193 | 0.4 | n |  | TRUE
34 | bus_LV_195-3_2_2_node_194 | 0.4 | n |  | TRUE
35 | bus_LV_195-3_2_2_node_195 | 0.4 | n |  | TRUE
36 | bus_LV_195-3_2_2_node_196 | 0.4 | n |  | TRUE
37 | bus_LV_195-3_2_2_node_198 | 0.4 | n |  | TRUE
38 | bus_LV_195-3_2_2_node_199 | 0.4 | n |  | TRUE
39 | bus_LV_195-3_2_2_node_200 | 0.4 | n |  | TRUE
40 | bus_LV_195-3_2_2_node_201 | 0.4 | n |  | TRUE
41 | bus_LV_195-3_2_2_node_204 | 0.4 | n |  | TRUE
42 | bus_LV_195-3_2_2_node_205 | 0.4 | n |  | TRUE
43 | bus_LV_195-3_2_2_node_203 | 0.4 | n |  | TRUE
44 | bus_LV_195-3_2_2_node_202 | 0.4 | n |  | TRUE
45 | bus_LV_195-3_2_2_node_206 | 0.4 | n |  | TRUE
46 | bus_LV_195-3_2_2_node_207 | 0.4 | n |  | TRUE
47 | bus_LV_195-3_2_2_node_208 | 0.4 | n |  | TRUE
48 | bus_LV_195-3_2_2_node_209 | 0.4 | n |  | TRUE
49 | bus_LV_195-3_2_2_node_211 | 0.4 | n |  | TRUE
50 | bus_LV_195-3_2_2_node_250 | 0.4 | n |  | TRUE
51 | bus_LV_195-3_2_2_node_263 | 0.4 | n |  | TRUE
52 | bus_LV_195-3_2_2_node_213 | 0.4 | n |  | TRUE
53 | bus_LV_195-3_2_2_node_228 | 0.4 | n |  | TRUE
54 | bus_LV_195-3_2_2_node_214 | 0.4 | n |  | TRUE
55 | bus_LV_195-3_2_2_node_216 | 0.4 | n |  | TRUE
56 | bus_LV_195-3_2_2_node_215 | 0.4 | n |  | TRUE
57 | bus_LV_195-3_2_2_node_217 | 0.4 | n |  | TRUE
58 | bus_LV_195-3_2_2_node_218 | 0.4 | n |  | TRUE
59 | bus_LV_195-3_2_2_node_219 | 0.4 | n |  | TRUE
60 | bus_LV_195-3_2_2_node_220 | 0.4 | n |  | TRUE
61 | bus_LV_195-3_2_2_node_221 | 0.4 | n |  | TRUE
62 | bus_LV_195-3_2_2_node_233 | 0.4 | n |  | TRUE
63 | bus_LV_195-3_2_2_node_224 | 0.4 | n |  | TRUE
64 | bus_LV_195-3_2_2_node_237 | 0.4 | n |  | TRUE
65 | bus_LV_195-3_2_2_node_223 | 0.4 | n |  | TRUE
66 | bus_LV_195-3_2_2_node_245 | 0.4 | n |  | TRUE
67 | bus_LV_195-3_2_2_node_244 | 0.4 | n |  | TRUE
68 | bus_LV_195-3_2_2_node_225 | 0.4 | n |  | TRUE
69 | bus_LV_195-3_2_2_node_227 | 0.4 | n |  | TRUE
70 | bus_LV_195-3_2_2_node_230 | 0.4 | n |  | TRUE
71 | bus_LV_195-3_2_2_node_234 | 0.4 | n |  | TRUE
72 | bus_LV_195-3_2_2_node_232 | 0.4 | n |  | TRUE
73 | bus_LV_195-3_2_2_node_276 | 0.4 | n |  | TRUE
74 | bus_LV_195-3_2_2_node_275 | 0.4 | n |  | TRUE
75 | bus_LV_195-3_2_2_node_235 | 0.4 | n |  | TRUE
76 | bus_LV_195-3_2_2_node_236 | 0.4 | n |  | TRUE
77 | bus_LV_195-3_2_2_node_246 | 0.4 | n |  | TRUE
78 | bus_LV_195-3_2_2_node_241 | 0.4 | n |  | TRUE
79 | bus_LV_195-3_2_2_node_274 | 0.4 | n |  | TRUE
80 | bus_LV_195-3_2_2_node_238 | 0.4 | n |  | TRUE
81 | bus_LV_195-3_2_2_node_239 | 0.4 | n |  | TRUE
82 | bus_LV_195-3_2_2_node_242 | 0.4 | n |  | TRUE
83 | bus_LV_195-3_2_2_node_254 | 0.4 | n |  | TRUE
84 | bus_LV_195-3_2_2_node_265 | 0.4 | n |  | TRUE
85 | bus_LV_195-3_2_2_node_248 | 0.4 | n |  | TRUE
86 | bus_LV_195-3_2_2_node_249 | 0.4 | n |  | TRUE
87 | bus_LV_195-3_2_2_node_251 | 0.4 | n |  | TRUE
88 | bus_LV_195-3_2_2_node_253 | 0.4 | n |  | TRUE
89 | bus_LV_195-3_2_2_node_252 | 0.4 | n |  | TRUE
90 | bus_LV_195-3_2_2_node_260 | 0.4 | n |  | TRUE
91 | bus_LV_195-3_2_2_node_255 | 0.4 | n |  | TRUE
92 | bus_LV_195-3_2_2_node_261 | 0.4 | n |  | TRUE
93 | bus_LV_195-3_2_2_node_256 | 0.4 | n |  | TRUE
94 | bus_LV_195-3_2_2_node_257 | 0.4 | n |  | TRUE
95 | bus_LV_195-3_2_2_node_258 | 0.4 | n |  | TRUE
96 | bus_LV_195-3_2_2_node_262 | 0.4 | n |  | TRUE
97 | bus_LV_195-3_2_2_node_264 | 0.4 | n |  | TRUE
98 | bus_MV_364_0_node_31 | 20 | n |  | TRUE

## load
| name | bus | p_mw | q_mvar | const_z_percent | const_i_percent | sn_mva | scaling | in_service | type
0 | LV_195-3_2_2_load_59 | 0 | 0.00047387 | 0.00011876 | 0 | 0 |  | 1 | TRUE | wye
1 | LV_195-3_2_2_load_210 | 3 | 0.00078152 | 0.00019587 | 0 | 0 |  | 1 | TRUE | wye
2 | LV_195-3_2_2_load_62 | 4 | 0.046153 | 0.011567 | 0 | 0 |  | 1 | TRUE | wye
3 | LV_195-3_2_2_load_247 | 7 | 0.0047958 | 0.0012019 | 0 | 0 |  | 1 | TRUE | wye
4 | LV_195-3_2_2_load_259 | 11 | 0.0041019 | 0.001028 | 0 | 0 |  | 1 | TRUE | wye
5 | LV_195-3_2_2_load_68 | 12 | 0.0033904 | 0.00084972 | 0 | 0 |  | 1 | TRUE | wye
6 | LV_195-3_2_2_load_69 | 13 | 0.0011134 | 0.00027905 | 0 | 0 |  | 1 | TRUE | wye
7 | LV_195-3_2_2_load_70 | 14 | 0.0010795 | 0.00027056 | 0 | 0 |  | 1 | TRUE | wye
8 | LV_195-3_2_2_load_179 | 16 | 0.0012121 | 0.00030379 | 0 | 0 |  | 1 | TRUE | wye
9 | LV_195-3_2_2_load_180 | 17 | 0.00089781 | 0.00022501 | 0 | 0 |  | 1 | TRUE | wye
10 | LV_195-3_2_2_load_183 | 20 | 0.0026236 | 0.00065754 | 0 | 0 |  | 1 | TRUE | wye
11 | LV_195-3_2_2_load_184 | 21 | 0.0018933 | 0.0004745 | 0 | 0 |  | 1 | TRUE | wye
12 | LV_195-3_2_2_load_191 | 22 | 0.0017511 | 0.00043887 | 0 | 0 |  | 1 | TRUE | wye
13 | LV_195-3_2_2_load_189 | 23 | 0.0012327 | 0.00030893 | 0 | 0 |  | 1 | TRUE | wye
14 | LV_195-3_2_2_load_226 | 25 | 0.00096439 | 0.0002417 | 0 | 0 |  | 1 | TRUE | wye
15 | LV_195-3_2_2_load_186 | 26 | 0.0029799 | 0.00074683 | 0 | 0 |  | 1 | TRUE | wye
16 | LV_195-3_2_2_load_187 | 27 | 0.0013402 | 0.00033589 | 0 | 0 |  | 1 | TRUE | wye
17 | LV_195-3_2_2_load_197 | 28 | 0.0037694 | 0.00094471 | 0 | 0 |  | 1 | TRUE | wye
18 | LV_195-3_2_2_load_190 | 30 | 0.0013252 | 0.00033212 | 0 | 0 |  | 1 | TRUE | wye
19 | LV_195-3_2_2_load_212 | 31 | 0.0010611 | 0.00026593 | 0 | 0 |  | 1 | TRUE | wye
20 | LV_195-3_2_2_load_192 | 32 | 0.0018051 | 0.00045241 | 0 | 0 |  | 1 | TRUE | wye
21 | LV_195-3_2_2_load_194 | 34 | 0.0018063 | 0.00045269 | 0 | 0 |  | 1 | TRUE | wye
22 | LV_195-3_2_2_load_196 | 36 | 0.0026242 | 0.00065768 | 0 | 0 |  | 1 | TRUE | wye
23 | LV_195-3_2_2_load_198 | 37 | 0.0026545 | 0.00066528 | 0 | 0 |  | 1 | TRUE | wye
24 | LV_195-3_2_2_load_201 | 40 | 0.0027735 | 0.00069511 | 0 | 0 |  | 1 | TRUE | wye
25 | LV_195-3_2_2_load_204 | 41 | 0.0025368 | 0.00063579 | 0 | 0 |  | 1 | TRUE | wye
26 | LV_195-3_2_2_load_205 | 42 | 0.0028596 | 0.00071668 | 0 | 0 |  | 1 | TRUE | wye
27 | LV_195-3_2_2_load_203 | 43 | 0.0035689 | 0.00089445 | 0 | 0 |  | 1 | TRUE | wye
28 | LV_195-3_2_2_load_202 | 44 | 0.0018394 | 0.00046101 | 0 | 0 |  | 1 | TRUE | wye
29 | LV_195-3_2_2_load_206 | 45 | 0.00255 | 0.00063909 | 0 | 0 |  | 1 | TRUE | wye
30 | LV_195-3_2_2_load_211 | 49 | 0.0010696 | 0.00026807 | 0 | 0 |  | 1 | TRUE | wye
31 | LV_195-3_2_2_load_263 | 51 | 0.0010472 | 0.00026245 | 0 | 0 |  | 1 | TRUE | wye
32 | LV_195-3_2_2_load_213 | 52 | 0.0011507 | 0.00028839 | 0 | 0 |  | 1 | TRUE | wye
33 | LV_195-3_2_2_load_228 | 53 | 0.0012482 | 0.00031282 | 0 | 0 |  | 1 | TRUE | wye
34 | LV_195-3_2_2_load_214 | 54 | 0.0015294 | 0.00038329 | 0 | 0 |  | 1 | TRUE | wye
35 | LV_195-3_2_2_load_217 | 57 | 0.002413 | 0.00060476 | 0 | 0 |  | 1 | TRUE | wye
36 | LV_195-3_2_2_load_219 | 59 | 0.00096991 | 0.00024308 | 0 | 0 |  | 1 | TRUE | wye
37 | LV_195-3_2_2_load_220 | 60 | 0.0018061 | 0.00045265 | 0 | 0 |  | 1 | TRUE | wye
38 | LV_195-3_2_2_load_221 | 61 | 0.0014367 | 0.00036006 | 0 | 0 |  | 1 | TRUE | wye
39 | LV_195-3_2_2_load_233 | 62 | 0.0022164 | 0.00055549 | 0 | 0 |  | 1 | TRUE | wye
40 | LV_195-3_2_2_load_224 | 63 | 0.001085 | 0.00027194 | 0 | 0 |  | 1 | TRUE | wye
41 | LV_195-3_2_2_load_237 | 64 | 0.0025707 | 0.00064427 | 0 | 0 |  | 1 | TRUE | wye
42 | LV_195-3_2_2_load_245 | 66 | 0.0022334 | 0.00055974 | 0 | 0 |  | 1 | TRUE | wye
43 | LV_195-3_2_2_load_244 | 67 | 0.0030184 | 0.00075647 | 0 | 0 |  | 1 | TRUE | wye
44 | LV_195-3_2_2_load_225 | 68 | 0.001062 | 0.00026617 | 0 | 0 |  | 1 | TRUE | wye
45 | LV_195-3_2_2_load_227 | 69 | 0.00077212 | 0.00019351 | 0 | 0 |  | 1 | TRUE | wye
46 | LV_195-3_2_2_load_232 | 72 | 0.0019181 | 0.00048073 | 0 | 0 |  | 1 | TRUE | wye
47 | LV_195-3_2_2_load_276 | 73 | 0.0055041 | 0.0013795 | 0 | 0 |  | 1 | TRUE | wye
48 | LV_195-3_2_2_load_275 | 74 | 0.0036584 | 0.00091688 | 0 | 0 |  | 1 | TRUE | wye
49 | LV_195-3_2_2_load_246 | 77 | 0.0022339 | 0.00055987 | 0 | 0 |  | 1 | TRUE | wye
50 | LV_195-3_2_2_load_274 | 79 | 0.0022349 | 0.00056013 | 0 | 0 |  | 1 | TRUE | wye
51 | LV_195-3_2_2_load_238 | 80 | 0.0026704 | 0.00066927 | 0 | 0 |  | 1 | TRUE | wye
52 | LV_195-3_2_2_load_239 | 81 | 0.0031941 | 0.00080052 | 0 | 0 |  | 1 | TRUE | wye
53 | LV_195-3_2_2_load_242 | 82 | 0.0030551 | 0.00076567 | 0 | 0 |  | 1 | TRUE | wye
54 | LV_195-3_2_2_load_254 | 83 | 0.0031962 | 0.00080105 | 0 | 0 |  | 1 | TRUE | wye
55 | LV_195-3_2_2_load_265 | 84 | 0.0039375 | 0.00098683 | 0 | 0 |  | 1 | TRUE | wye
56 | LV_195-3_2_2_load_248 | 85 | 0.0033654 | 0.00084344 | 0 | 0 |  | 1 | TRUE | wye
57 | LV_195-3_2_2_load_249 | 86 | 0.0017915 | 0.00044898 | 0 | 0 |  | 1 | TRUE | wye
58 | LV_195-3_2_2_load_251 | 87 | 0.0012001 | 0.00030077 | 0 | 0 |  | 1 | TRUE | wye
59 | LV_195-3_2_2_load_252 | 89 | 0.0014286 | 0.00035805 | 0 | 0 |  | 1 | TRUE | wye
60 | LV_195-3_2_2_load_260 | 90 | 0.0019525 | 0.00048933 | 0 | 0 |  | 1 | TRUE | wye
61 | LV_195-3_2_2_load_261 | 92 | 0.0015858 | 0.00039744 | 0 | 0 |  | 1 | TRUE | wye
62 | LV_195-3_2_2_load_256 | 93 | 0.0028933 | 0.00072514 | 0 | 0 |  | 1 | TRUE | wye
63 | LV_195-3_2_2_load_257 | 94 | 0.0039918 | 0.0010004 | 0 | 0 |  | 1 | TRUE | wye
64 | LV_195-3_2_2_load_258 | 95 | 0.0022279 | 0.00055836 | 0 | 0 |  | 1 | TRUE | wye
65 | LV_195-3_2_2_load_262 | 96 | 0.0012803 | 0.00032087 | 0 | 0 |  | 1 | TRUE | wye
66 | LV_195-3_2_2_load_264 | 97 | 0.0037414 | 0.00093769 | 0 | 0 |  | 1 | TRUE | wye

## ext_grid
| name | bus | vm_pu | va_degree | slack_weight | in_service
0 |  | 80 | 1 | 0 | 1 | TRUE

## line
| name | std_type | from_bus | to_bus | length_km | r_ohm_per_km | x_ohm_per_km | c_nf_per_km | g_us_per_km | max_i_ka | df | parallel | type | in_service
0 | LV_195-3_2_2_line_0 |  | 0 | 1 | 0.012755 | 0.125 | 0.08 | 261 | 0 | 0.364 | 1 | 1 | cs | TRUE
1 | LV_195-3_2_2_line_1 |  | 1 | 2 | 0.020802 | 0.125 | 0.08 | 261 | 0 | 0.364 | 1 | 1 | cs | TRUE
2 | LV_195-3_2_2_line_2 |  | 2 | 3 | 0.095766 | 0.125 | 0.08 | 261 | 0 | 0.364 | 1 | 1 | cs | TRUE
3 | LV_195-3_2_2_line_3 |  | 3 | 47 | 0.0090453 | 0.125 | 0.08 | 261 | 0 | 0.364 | 1 | 1 | cs | TRUE
4 | LV_195-3_2_2_line_4 |  | 4 | 5 | 0.034434 | 0.125 | 0.08 | 261 | 0 | 0.364 | 1 | 1 | cs | TRUE
5 | LV_195-3_2_2_line_5 |  | 5 | 6 | 0.21972 | 0.125 | 0.08 | 261 | 0 | 0.364 | 1 | 1 | cs | TRUE
6 | LV_195-3_2_2_line_6 |  | 6 | 7 | 0.035198 | 0.125 | 0.08 | 261 | 0 | 0.364 | 1 | 1 | cs | TRUE
7 | LV_195-3_2_2_line_7 |  | 7 | 82 | 0.028403 | 0.125 | 0.08 | 261 | 0 | 0.364 | 1 | 1 | cs | TRUE
8 | LV_195-3_2_2_line_8 |  | 8 | 9 | 0.013632 | 0.125 | 0.08 | 261 | 0 | 0.364 | 1 | 1 | cs | TRUE
9 | LV_195-3_2_2_line_9 |  | 8 | 10 | 0.041253 | 0.125 | 0.08 | 261 | 0 | 0.364 | 1 | 1 | cs | TRUE
10 | LV_195-3_2_2_line_10 |  | 8 | 11 | 0.023218 | 0.125 | 0.08 | 261 | 0 | 0.364 | 1 | 1 | cs | TRUE
11 | LV_195-3_2_2_line_11 |  | 9 | 84 | 0.033411 | 0.125 | 0.08 | 261 | 0 | 0.364 | 1 | 1 | cs | TRUE
12 | LV_195-3_2_2_line_12 |  | 10 | 82 | 0.020551 | 0.125 | 0.08 | 261 | 0 | 0.364 | 1 | 1 | cs | TRUE
13 | LV_195-3_2_2_line_13 |  | 10 | 80 | 0.013166 | 0.125 | 0.08 | 261 | 0 | 0.364 | 1 | 1 | cs | TRUE
14 | LV_195-3_2_2_line_14 |  | 11 | 94 | 0.023973 | 0.125 | 0.08 | 261 | 0 | 0.364 | 1 | 1 | cs | TRUE
15 | LV_195-3_2_2_line_15 |  | 12 | 13 | 0.032896 | 0.125 | 0.08 | 261 | 0 | 0.364 | 1 | 1 | cs | TRUE
16 | LV_195-3_2_2_line_16 |  | 13 | 14 | 0.089236 | 0.125 | 0.08 | 261 | 0 | 0.364 | 1 | 1 | cs | TRUE
17 | LV_195-3_2_2_line_17 |  | 14 | 15 | 0.012533 | 0.125 | 0.08 | 261 | 0 | 0.364 | 1 | 1 | cs | TRUE
18 | LV_195-3_2_2_line_18 |  | 15 | 70 | 0.033521 | 0.125 | 0.08 | 261 | 0 | 0.364 | 1 | 1 | cs | TRUE
19 | LV_195-3_2_2_line_19 |  | 16 | 17 | 0.037304 | 0.125 | 0.08 | 261 | 0 | 0.364 | 1 | 1 | cs | TRUE
20 | LV_195-3_2_2_line_20 |  | 16 | 18 | 0.0058591 | 0.125 | 0.08 | 261 | 0 | 0.364 | 1 | 1 | cs | TRUE
21 | LV_195-3_2_2_line_21 |  | 17 | 19 | 0.015407 | 0.125 | 0.08 | 261 | 0 | 0.364 | 1 | 1 | cs | TRUE
22 | LV_195-3_2_2_line_22 |  | 18 | 20 | 0.031515 | 0.125 | 0.08 | 261 | 0 | 0.364 | 1 | 1 | cs | TRUE
23 | LV_195-3_2_2_line_23 |  | 18 | 21 | 0.028984 | 0.125 | 0.08 | 261 | 0 | 0.364 | 1 | 1 | cs | TRUE
24 | LV_195-3_2_2_line_24 |  | 19 | 22 | 0.023939 | 0.125 | 0.08 | 261 | 0 | 0.364 | 1 | 1 | cs | TRUE
25 | LV_195-3_2_2_line_25 |  | 19 | 23 | 0.021482 | 0.125 | 0.08 | 261 | 0 | 0.364 | 1 | 1 | cs | TRUE
26 | LV_195-3_2_2_line_26 |  | 20 | 24 | 0.016665 | 0.125 | 0.08 | 261 | 0 | 0.364 | 1 | 1 | cs | TRUE
27 | LV_195-3_2_2_line_27 |  | 21 | 25 | 0.027325 | 0.125 | 0.08 | 261 | 0 | 0.364 | 1 | 1 | cs | TRUE
28 | LV_195-3_2_2_line_28 |  | 22 | 31 | 0.014044 | 0.125 | 0.08 | 261 | 0 | 0.364 | 1 | 1 | cs | TRUE
29 | LV_195-3_2_2_line_29 |  | 23 | 30 | 0.0039882 | 0.125 | 0.08 | 261 | 0 | 0.364 | 1 | 1 | cs | TRUE
30 | LV_195-3_2_2_line_30 |  | 24 | 26 | 0.031789 | 0.125 | 0.08 | 261 | 0 | 0.364 | 1 | 1 | cs | TRUE
31 | LV_195-3_2_2_line_31 |  | 24 | 27 | 0.034277 | 0.125 | 0.08 | 261 | 0 | 0.364 | 1 | 1 | cs | TRUE
32 | LV_195-3_2_2_line_32 |  | 26 | 28 | 0.0048319 | 0.125 | 0.08 | 261 | 0 | 0.364 | 1 | 1 | cs | TRUE
33 | LV_195-3_2_2_line_33 |  | 27 | 29 | 0.0084868 | 0.125 | 0.08 | 261 | 0 | 0.364 | 1 | 1 | cs | TRUE
34 | LV_195-3_2_2_line_34 |  | 28 | 35 | 0.025472 | 0.125 | 0.08 | 261 | 0 | 0.364 | 1 | 1 | cs | TRUE
35 | LV_195-3_2_2_line_35 |  | 29 | 65 | 0.025263 | 0.125 | 0.08 | 261 | 0 | 0.364 | 1 | 1 | cs | TRUE
36 | LV_195-3_2_2_line_36 |  | 29 | 61 | 0.014537 | 0.125 | 0.08 | 261 | 0 | 0.364 | 1 | 1 | cs | TRUE
37 | LV_195-3_2_2_line_37 |  | 31 | 52 | 0.0072505 | 0.125 | 0.08 | 261 | 0 | 0.364 | 1 | 1 | cs | TRUE
38 | LV_195-3_2_2_line_38 |  | 32 | 33 | 0.038 | 0.125 | 0.08 | 261 | 0 | 0.364 | 1 | 1 | cs | TRUE
39 | LV_195-3_2_2_line_39 |  | 32 | 34 | 0.017893 | 0.125 | 0.08 | 261 | 0 | 0.364 | 1 | 1 | cs | TRUE
40 | LV_195-3_2_2_line_40 |  | 33 | 35 | 0.065387 | 0.125 | 0.08 | 261 | 0 | 0.364 | 1 | 1 | cs | TRUE
41 | LV_195-3_2_2_line_41 |  | 33 | 36 | 0.0045953 | 0.125 | 0.08 | 261 | 0 | 0.364 | 1 | 1 | cs | TRUE
42 | LV_195-3_2_2_line_42 |  | 35 | 37 | 0.015156 | 0.125 | 0.08 | 261 | 0 | 0.364 | 1 | 1 | cs | TRUE
43 | LV_195-3_2_2_line_43 |  | 37 | 38 | 0.01658 | 0.125 | 0.08 | 261 | 0 | 0.364 | 1 | 1 | cs | TRUE
44 | LV_195-3_2_2_line_44 |  | 38 | 39 | 0.024254 | 0.125 | 0.08 | 261 | 0 | 0.364 | 1 | 1 | cs | TRUE
45 | LV_195-3_2_2_line_45 |  | 38 | 40 | 0.014419 | 0.125 | 0.08 | 261 | 0 | 0.364 | 1 | 1 | cs | TRUE
46 | LV_195-3_2_2_line_46 |  | 39 | 41 | 0.01569 | 0.125 | 0.08 | 261 | 0 | 0.364 | 1 | 1 | cs | TRUE
47 | LV_195-3_2_2_line_47 |  | 39 | 42 | 0.01369 | 0.125 | 0.08 | 261 | 0 | 0.364 | 1 | 1 | cs | TRUE
48 | LV_195-3_2_2_line_48 |  | 39 | 43 | 0.026163 | 0.125 | 0.08 | 261 | 0 | 0.364 | 1 | 1 | cs | TRUE
49 | LV_195-3_2_2_line_49 |  | 40 | 44 | 0.040172 | 0.125 | 0.08 | 261 | 0 | 0.364 | 1 | 1 | cs | TRUE
50 | LV_195-3_2_2_line_50 |  | 45 | 46 | 0.011855 | 0.125 | 0.08 | 261 | 0 | 0.364 | 1 | 1 | cs | TRUE
51 | LV_195-3_2_2_line_51 |  | 45 | 47 | 0.052945 | 0.125 | 0.08 | 261 | 0 | 0.364 | 1 | 1 | cs | TRUE
52 | LV_195-3_2_2_line_52 |  | 46 | 48 | 0.006642 | 0.125 | 0.08 | 261 | 0 | 0.364 | 1 | 1 | cs | TRUE
53 | LV_195-3_2_2_line_53 |  | 47 | 49 | 0.10921 | 0.125 | 0.08 | 261 | 0 | 0.364 | 1 | 1 | cs | TRUE
54 | LV_195-3_2_2_line_54 |  | 48 | 50 | 0.015048 | 0.125 | 0.08 | 261 | 0 | 0.364 | 1 | 1 | cs | TRUE
55 | LV_195-3_2_2_line_55 |  | 48 | 51 | 0.033128 | 0.125 | 0.08 | 261 | 0 | 0.364 | 1 | 1 | cs | TRUE
56 | LV_195-3_2_2_line_56 |  | 50 | 85 | 0.013654 | 0.125 | 0.08 | 261 | 0 | 0.364 | 1 | 1 | cs | TRUE
57 | LV_195-3_2_2_line_57 |  | 51 | 96 | 0.016376 | 0.125 | 0.08 | 261 | 0 | 0.364 | 1 | 1 | cs | TRUE
58 | LV_195-3_2_2_line_58 |  | 52 | 53 | 0.012851 | 0.125 | 0.08 | 261 | 0 | 0.364 | 1 | 1 | cs | TRUE
59 | LV_195-3_2_2_line_59 |  | 53 | 69 | 0.0092981 | 0.125 | 0.08 | 261 | 0 | 0.364 | 1 | 1 | cs | TRUE
60 | LV_195-3_2_2_line_60 |  | 54 | 55 | 0.021367 | 0.125 | 0.08 | 261 | 0 | 0.364 | 1 | 1 | cs | TRUE
61 | LV_195-3_2_2_line_61 |  | 55 | 59 | 0.024763 | 0.125 | 0.08 | 261 | 0 | 0.364 | 1 | 1 | cs | TRUE
62 | LV_195-3_2_2_line_62 |  | 55 | 60 | 0.030477 | 0.125 | 0.08 | 261 | 0 | 0.364 | 1 | 1 | cs | TRUE
63 | LV_195-3_2_2_line_63 |  | 56 | 57 | 0.012131 | 0.125 | 0.08 | 261 | 0 | 0.364 | 1 | 1 | cs | TRUE
64 | LV_195-3_2_2_line_64 |  | 56 | 58 | 0.028704 | 0.125 | 0.08 | 261 | 0 | 0.364 | 1 | 1 | cs | TRUE
65 | LV_195-3_2_2_line_65 |  | 57 | 61 | 0.021523 | 0.125 | 0.08 | 261 | 0 | 0.364 | 1 | 1 | cs | TRUE
66 | LV_195-3_2_2_line_66 |  | 58 | 62 | 0.0054291 | 0.125 | 0.08 | 261 | 0 | 0.364 | 1 | 1 | cs | TRUE
67 | LV_195-3_2_2_line_67 |  | 59 | 63 | 0.013729 | 0.125 | 0.08 | 261 | 0 | 0.364 | 1 | 1 | cs | TRUE
68 | LV_195-3_2_2_line_68 |  | 60 | 64 | 0.010257 | 0.125 | 0.08 | 261 | 0 | 0.364 | 1 | 1 | cs | TRUE
69 | LV_195-3_2_2_line_69 |  | 62 | 72 | 0.027705 | 0.125 | 0.08 | 261 | 0 | 0.364 | 1 | 1 | cs | TRUE
70 | LV_195-3_2_2_line_70 |  | 63 | 68 | 0.018596 | 0.125 | 0.08 | 261 | 0 | 0.364 | 1 | 1 | cs | TRUE
71 | LV_195-3_2_2_line_71 |  | 65 | 66 | 0.016846 | 0.125 | 0.08 | 261 | 0 | 0.364 | 1 | 1 | cs | TRUE
72 | LV_195-3_2_2_line_72 |  | 65 | 67 | 0.020993 | 0.125 | 0.08 | 261 | 0 | 0.364 | 1 | 1 | cs | TRUE
73 | LV_195-3_2_2_line_73 |  | 66 | 77 | 0.030359 | 0.125 | 0.08 | 261 | 0 | 0.364 | 1 | 1 | cs | TRUE
74 | LV_195-3_2_2_line_74 |  | 68 | 69 | 0.0078116 | 0.125 | 0.08 | 261 | 0 | 0.364 | 1 | 1 | cs | TRUE
75 | LV_195-3_2_2_line_75 |  | 70 | 71 | 0.029946 | 0.125 | 0.08 | 261 | 0 | 0.364 | 1 | 1 | cs | TRUE
76 | LV_195-3_2_2_line_76 |  | 71 | 73 | 0.018599 | 0.125 | 0.08 | 261 | 0 | 0.364 | 1 | 1 | cs | TRUE
77 | LV_195-3_2_2_line_77 |  | 71 | 74 | 0.016482 | 0.125 | 0.08 | 261 | 0 | 0.364 | 1 | 1 | cs | TRUE
78 | LV_195-3_2_2_line_78 |  | 74 | 79 | 0.032604 | 0.125 | 0.08 | 261 | 0 | 0.364 | 1 | 1 | cs | TRUE
79 | LV_195-3_2_2_line_79 |  | 75 | 76 | 0.025049 | 0.125 | 0.08 | 261 | 0 | 0.364 | 1 | 1 | cs | TRUE
80 | LV_195-3_2_2_line_80 |  | 75 | 77 | 0.0065654 | 0.125 | 0.08 | 261 | 0 | 0.364 | 1 | 1 | cs | TRUE
81 | LV_195-3_2_2_line_81 |  | 76 | 78 | 0.03059 | 0.125 | 0.08 | 261 | 0 | 0.364 | 1 | 1 | cs | TRUE
82 | LV_195-3_2_2_line_82 |  | 76 | 79 | 0.019597 | 0.125 | 0.08 | 261 | 0 | 0.364 | 1 | 1 | cs | TRUE
83 | LV_195-3_2_2_line_83 |  | 78 | 83 | 0.018123 | 0.125 | 0.08 | 261 | 0 | 0.364 | 1 | 1 | cs | TRUE
84 | LV_195-3_2_2_line_84 |  | 78 | 81 | 0.030011 | 0.125 | 0.08 | 261 | 0 | 0.364 | 1 | 1 | cs | TRUE
85 | LV_195-3_2_2_line_85 |  | 80 | 81 | 0.027364 | 0.125 | 0.08 | 261 | 0 | 0.364 | 1 | 1 | cs | TRUE
86 | LV_195-3_2_2_line_86 |  | 83 | 88 | 0.020426 | 0.125 | 0.08 | 261 | 0 | 0.364 | 1 | 1 | cs | TRUE
87 | LV_195-3_2_2_line_87 |  | 84 | 92 | 0.033419 | 0.125 | 0.08 | 261 | 0 | 0.364 | 1 | 1 | cs | TRUE
88 | LV_195-3_2_2_line_88 |  | 85 | 86 | 0.030567 | 0.125 | 0.08 | 261 | 0 | 0.364 | 1 | 1 | cs | TRUE
89 | LV_195-3_2_2_line_89 |  | 86 | 87 | 0.028085 | 0.125 | 0.08 | 261 | 0 | 0.364 | 1 | 1 | cs | TRUE
90 | LV_195-3_2_2_line_90 |  | 87 | 88 | 0.0081972 | 0.125 | 0.08 | 261 | 0 | 0.364 | 1 | 1 | cs | TRUE
91 | LV_195-3_2_2_line_91 |  | 89 | 90 | 0.022564 | 0.125 | 0.08 | 261 | 0 | 0.364 | 1 | 1 | cs | TRUE
92 | LV_195-3_2_2_line_92 |  | 90 | 91 | 0.0069755 | 0.125 | 0.08 | 261 | 0 | 0.364 | 1 | 1 | cs | TRUE
93 | LV_195-3_2_2_line_93 |  | 91 | 92 | 0.031205 | 0.125 | 0.08 | 261 | 0 | 0.364 | 1 | 1 | cs | TRUE
94 | LV_195-3_2_2_line_94 |  | 93 | 94 | 0.029927 | 0.125 | 0.08 | 261 | 0 | 0.364 | 1 | 1 | cs | TRUE
95 | LV_195-3_2_2_line_95 |  | 93 | 95 | 0.032092 | 0.125 | 0.08 | 261 | 0 | 0.364 | 1 | 1 | cs | TRUE
96 | LV_195-3_2_2_line_96 |  | 96 | 97 | 0.024172 | 0.125 | 0.08 | 261 | 0 | 0.364 | 1 | 1 | cs | TRUE

## trafo
| name | std_type | hv_bus | lv_bus | sn_mva | vn_hv_kv | vn_lv_kv | vk_percent | vkr_percent | pfe_kw | i0_percent | shift_degree | tap_side | tap_neutral | tap_min | tap_max | tap_step_percent | tap_step_degree | tap_pos | tap_phase_shifter | parallel | df | in_service
0 | LV_195-3_2_2_trafo_238 | 0.63 MVA 20/0.4 kV | 98 | 80 | 0.63 | 20 | 0.4 | 6 | 1.206 | 1.65 | 0.2619 | 150 | hv | 0 | -2 | 2 | 2.5 | 0 | 0 | FALSE | 1 | 1 | TRUE

## line_geodata
| x0 | y0 | x1 | y1 | x2 | y2 | x3 | y3 | x4 | y4 | x5 | y5 | x6 | y6 | x7 | y7 | x8 | y8
0 | 2691292.4316 | 1245614.0989 | 2691285.8182 | 1245625.0054
1 | 2691278.7702 | 1245598.3769 | 2691292.4316 | 1245614.0989
2 | 2691278.7702 | 1245598.3769 | 2691275.7551 | 1245586.6106 | 2691271.0224 | 1245574.0172 | 2691261.7299 | 1245557.2172 | 2691248.2113 | 1245540.063 | 2691229.6508 | 1245517.6156
3 | 2691223.8869 | 1245510.6446 | 2691229.6508 | 1245517.6156
4 | 2690901.946 | 1245889.7537 | 2690932.2115 | 1245906.1758
5 | 2690987.8155 | 1245696.97 | 2690992.02 | 1245713.9805 | 2690996.6092 | 1245724.6367 | 2690984.2747 | 1245741.0821 | 2690972.6139 | 1245758.4274 | 2690942.0446 | 1245815.9018 | 2690901.946 | 1245889.7537
6 | 2690987.8155 | 1245696.97 | 2691011.0153 | 1245670.4998
7 | 2691029.7363 | 1245649.1398 | 2691011.0153 | 1245670.4998
8 | 2691055.3489 | 1245657.3209 | 2691058.836 | 1245653.149 | 2691064.2202 | 1245646.9715
9 | 2691043.2821 | 1245633.6846 | 2691046.0817 | 1245635.8959 | 2691039.8486 | 1245643.2279 | 2691040.9157 | 1245644.1005 | 2691048.1923 | 1245644.1011 | 2691058.836 | 1245653.149 | 2691055.3489 | 1245657.3209
10 | 2691055.3489 | 1245657.3209 | 2691058.8171 | 1245660.2763 | 2691059.5711 | 1245659.3984 | 2691072.6546 | 1245671.0266
11 | 2691064.2202 | 1245646.9715 | 2691086.1569 | 1245621.7705
12 | 2691043.2821 | 1245633.6846 | 2691029.7363 | 1245649.1398
13 | 2691043.2821 | 1245633.6846 | 2691051.8675 | 1245623.7035
14 | 2691072.6546 | 1245671.0266 | 2691079.1388 | 1245676.7896 | 2691069.1056 | 1245688.3379
15 | 2690916.0717 | 1245529.7563 | 2690917.5372 | 1245523.9849 | 2690921.0915 | 1245510.0067 | 2690924.949 | 1245498.097
16 | 2690951.71 | 1245605.5138 | 2690920.7908 | 1245567.5452 | 2690915.0022 | 1245559.2058 | 2690912.7676 | 1245551.1877 | 2690913.2508 | 1245540.8652 | 2690916.0717 | 1245529.7563
17 | 2690959.6237 | 1245615.2318 | 2690951.71 | 1245605.5138
18 | 2690990.5052 | 1245601.9844 | 2690959.6237 | 1245615.2318
19 | 2691067.9794 | 1245454.7653 | 2691058.6805 | 1245451.7511 | 2691039.5259 | 1245442.8393 | 2691034.2915 | 1245439.1517
20 | 2691073.553 | 1245456.5719 | 2691067.9794 | 1245454.7653
21 | 2691021.6967 | 1245430.2786 | 2691034.2915 | 1245439.1517
22 | 2691073.553 | 1245456.5719 | 2691084.3301 | 1245458.928 | 2691104.5822 | 1245461.9983
23 | 2691073.553 | 1245456.5719 | 2691071.956 | 1245462.1516 | 2691068.8896 | 1245467.4641 | 2691057.642 | 1245480.2735
24 | 2691021.6967 | 1245430.2786 | 2691006.7724 | 1245448.9965
25 | 2691021.6967 | 1245430.2786 | 2691004.7577 | 1245417.0661
26 | 2691121.0593 | 1245464.4963 | 2691104.5822 | 1245461.9983
27 | 2691057.642 | 1245480.2735 | 2691050.5083 | 1245488.3976 | 2691039.1035 | 1245500.3405
28 | 2691006.7724 | 1245448.9965 | 2690998.0171 | 1245459.9772
29 | 2691001.613 | 1245414.6132 | 2691004.7577 | 1245417.0661
30 | 2691121.0593 | 1245464.4963 | 2691134.5582 | 1245443.1543 | 2691138.2314 | 1245437.7483
31 | 2691121.0593 | 1245464.4963 | 2691116.895 | 1245473.8838 | 2691113.8461 | 1245478.0512 | 2691099.9074 | 1245490.7322
32 | 2691138.2314 | 1245437.7483 | 2691140.9471 | 1245433.7517
33 | 2691093.6298 | 1245496.4434 | 2691099.9074 | 1245490.7322
34 | 2691155.2629 | 1245412.6829 | 2691140.9471 | 1245433.7517
35 | 2691110.2478 | 1245515.5129 | 2691093.6298 | 1245496.4434
36 | 2691093.6298 | 1245496.4434 | 2691083.0347 | 1245506.3972
37 | 2690993.497 | 1245465.6463 | 2690998.0171 | 1245459.9772
38 | 2691113.1093 | 1245372.6052 | 2691104.0169 | 1245373.7109 | 2691082.0501 | 1245392.3987
39 | 2691067.2511 | 1245402.4568 | 2691082.0501 | 1245392.3987
40 | 2691155.2629 | 1245412.6829 | 2691127.0205 | 1245401.6296 | 2691120.076 | 1245397.2085 | 2691115.6221 | 1245392.0028 | 2691112.8949 | 1245385.5672 | 2691112.1191 | 1245378.0274 | 2691113.1093 | 1245372.6052
41 | 2691113.1093 | 1245372.6052 | 2691115.0537 | 1245368.4416
42 | 2691155.2629 | 1245412.6829 | 2691165.8054 | 1245401.7943
43 | 2691177.3384 | 1245389.8828 | 2691165.8054 | 1245401.7943
44 | 2691177.3384 | 1245389.8828 | 2691196.0132 | 1245405.426
45 | 2691177.3384 | 1245389.8828 | 2691187.1764 | 1245379.3419
46 | 2691207.1778 | 1245416.4837 | 2691196.0132 | 1245405.426
47 | 2691196.0132 | 1245405.426 | 2691201.4808 | 1245401.218 | 2691207.9961 | 1245403.1308
48 | 2691196.0132 | 1245405.426 | 2691190.9672 | 1245415.1335 | 2691181.9706 | 1245427.4122
49 | 2691187.1764 | 1245379.3419 | 2691203.3766 | 1245361.9843 | 2691213.2024 | 1245348.8171
50 | 2691172.8108 | 1245479.8696 | 2691177.8201 | 1245477.9452 | 2691182.8042 | 1245477.1656 | 2691184.2346 | 1245477.3639
51 | 2691223.8869 | 1245510.6446 | 2691213.3996 | 1245498.7967 | 2691203.1057 | 1245488.1304 | 2691193.5209 | 1245479.9992 | 2691188.5801 | 1245477.9661 | 2691184.2346 | 1245477.3639
52 | 2691172.8108 | 1245479.8696 | 2691174.2602 | 1245486.3523
53 | 2691223.8869 | 1245510.6446 | 2691227.7338 | 1245510.1033 | 2691237.1565 | 1245511.5827 | 2691242.7145 | 1245509.8447 | 2691247.6201 | 1245506.3063 | 2691252.0404 | 1245498.9577 | 2691258.3716 | 1245485.7674 | 2691274.1101 | 1245443.6557 | 2691281.1099 | 1245429.5424
54 | 2691171.9318 | 1245501.161 | 2691174.0576 | 1245491.6643 | 2691174.2602 | 1245486.3523
55 | 2691174.2602 | 1245486.3523 | 2691178.4377 | 1245488.3958 | 2691192.1904 | 1245513.3323
56 | 2691171.9318 | 1245501.161 | 2691161.8899 | 1245499.1607 | 2691159.609 | 1245501.7025
57 | 2691198.1386 | 1245528.5733 | 2691196.0991 | 1245523.1267 | 2691192.9786 | 1245514.7613 | 2691192.1904 | 1245513.3323
58 | 2690993.497 | 1245465.6463 | 2690985.4855 | 1245475.6942
59 | 2690980.2802 | 1245483.3475 | 2690981.9324 | 1245480.1504 | 2690985.4855 | 1245475.6942
60 | 2691001.0553 | 1245533.4615 | 2691009.626 | 1245532.3588 | 2691021.7821 | 1245528.5929
61 | 2691001.0553 | 1245533.4615 | 2690991.249 | 1245531.3762 | 2690983.1576 | 1245525.8701 | 2690980.7184 | 1245521.562
62 | 2691001.0553 | 1245533.4615 | 2690998.4889 | 1245542.1397 | 2690982.8367 | 1245556.7738
63 | 2691058.5072 | 1245529.4401 | 2691067.3486 | 1245521.1339
64 | 2691040.1161 | 1245551.5188 | 2691058.5072 | 1245529.4401
65 | 2691083.0347 | 1245506.3972 | 2691067.3486 | 1245521.1339
66 | 2691040.1161 | 1245551.5188 | 2691036.6304 | 1245555.6812
67 | 2690980.7184 | 1245521.562 | 2690977.9563 | 1245516.6835 | 2690975.6924 | 1245508.8827
68 | 2690975.3444 | 1245563.7788 | 2690982.8367 | 1245556.7738
69 | 2691018.843 | 1245576.9222 | 2691036.6304 | 1245555.6812
70 | 2690975.6924 | 1245508.8827 | 2690975.4085 | 1245507.9045 | 2690975.8235 | 1245499.082 | 2690977.1642 | 1245490.4407
71 | 2691110.2478 | 1245515.5129 | 2691097.7896 | 1245526.8521
72 | 2691110.2478 | 1245515.5129 | 2691124.1458 | 1245504.0845 | 2691126.0601 | 1245501.7755
73 | 2691097.7896 | 1245526.8521 | 2691090.1004 | 1245533.8506 | 2691076.5805 | 1245548.5369
74 | 2690980.2802 | 1245483.3475 | 2690977.4 | 1245488.9208 | 2690977.1642 | 1245490.4407
75 | 2691014.2691 | 1245619.7289 | 2691007.247 | 1245616.9302 | 2690990.5052 | 1245601.9844
76 | 2691014.2691 | 1245619.7289 | 2691001.5452 | 1245633.2945
77 | 2691014.2691 | 1245619.7289 | 2691025.4536 | 1245607.6225
78 | 2691047.5782 | 1245583.6743 | 2691025.4536 | 1245607.6225
79 | 2691061.1478 | 1245569.5551 | 2691060.3085 | 1245562.7038 | 2691059.0033 | 1245559.1255 | 2691072.1339 | 1245553.3672
80 | 2691072.1339 | 1245553.3672 | 2691076.5805 | 1245548.5369
81 | 2691089.2823 | 1245580.2062 | 2691070.6855 | 1245570.4244 | 2691061.1478 | 1245569.5551
82 | 2691061.1478 | 1245569.5551 | 2691058.0062 | 1245572.3868 | 2691047.5782 | 1245583.6743
83 | 2691089.2823 | 1245580.2062 | 2691101.3551 | 1245566.6903
84 | 2691089.2823 | 1245580.2062 | 2691069.712 | 1245602.958
85 | 2691051.8675 | 1245623.7035 | 2691069.712 | 1245602.958
86 | 2691114.9621 | 1245551.4568 | 2691101.3551 | 1245566.6903
87 | 2691086.1569 | 1245621.7705 | 2691108.0986 | 1245596.5638
88 | 2691159.609 | 1245501.7025 | 2691139.1939 | 1245524.453
89 | 2691120.4368 | 1245545.3558 | 2691139.1939 | 1245524.453
90 | 2691114.9621 | 1245551.4568 | 2691120.4368 | 1245545.3558
91 | 2691133.3492 | 1245567.9298 | 2691148.754 | 1245551.4425
92 | 2691128.5869 | 1245573.0267 | 2691133.3492 | 1245567.9298
93 | 2691128.5869 | 1245573.0267 | 2691108.0986 | 1245596.5638
94 | 2691049.478 | 1245710.9295 | 2691069.1056 | 1245688.3379
95 | 2691049.478 | 1245710.9295 | 2691028.4305 | 1245735.1554
96 | 2691211.1851 | 1245548.9225 | 2691198.1386 | 1245528.5733

## bus_geodata
| x | y | coords
0 | 2691285.8182 | 1245625.0054
1 | 2691292.4316 | 1245614.0989
2 | 2691278.7702 | 1245598.3769
3 | 2691229.6508 | 1245517.6156
4 | 2690932.2115 | 1245906.1758
5 | 2690901.946 | 1245889.7537
6 | 2690987.8155 | 1245696.97
7 | 2691011.0153 | 1245670.4998
8 | 2691055.3489 | 1245657.3209
9 | 2691064.2202 | 1245646.9715
10 | 2691043.2821 | 1245633.6846
11 | 2691072.6546 | 1245671.0266
12 | 2690924.949 | 1245498.097
13 | 2690916.0717 | 1245529.7563
14 | 2690951.71 | 1245605.5138
15 | 2690959.6237 | 1245615.2318
16 | 2691067.9794 | 1245454.7653
17 | 2691034.2915 | 1245439.1517
18 | 2691073.553 | 1245456.5719
19 | 2691021.6967 | 1245430.2786
20 | 2691104.5822 | 1245461.9983
21 | 2691057.642 | 1245480.2735
22 | 2691006.7724 | 1245448.9965
23 | 2691004.7577 | 1245417.0661
24 | 2691121.0593 | 1245464.4963
25 | 2691039.1035 | 1245500.3405
26 | 2691138.2314 | 1245437.7483
27 | 2691099.9074 | 1245490.7322
28 | 2691140.9471 | 1245433.7517
29 | 2691093.6298 | 1245496.4434
30 | 2691001.613 | 1245414.6132
31 | 2690998.0171 | 1245459.9772
32 | 2691082.0501 | 1245392.3987
33 | 2691113.1093 | 1245372.6052
34 | 2691067.2511 | 1245402.4568
35 | 2691155.2629 | 1245412.6829
36 | 2691115.0537 | 1245368.4416
37 | 2691165.8054 | 1245401.7943
38 | 2691177.3384 | 1245389.8828
39 | 2691196.0132 | 1245405.426
40 | 2691187.1764 | 1245379.3419
41 | 2691207.1778 | 1245416.4837
42 | 2691207.9961 | 1245403.1308
43 | 2691181.9706 | 1245427.4122
44 | 2691213.2024 | 1245348.8171
45 | 2691184.2346 | 1245477.3639
46 | 2691172.8108 | 1245479.8696
47 | 2691223.8869 | 1245510.6446
48 | 2691174.2602 | 1245486.3523
49 | 2691281.1099 | 1245429.5424
50 | 2691171.9318 | 1245501.161
51 | 2691192.1904 | 1245513.3323
52 | 2690993.497 | 1245465.6463
53 | 2690985.4855 | 1245475.6942
54 | 2691021.7821 | 1245528.5929
55 | 2691001.0553 | 1245533.4615
56 | 2691058.5072 | 1245529.4401
57 | 2691067.3486 | 1245521.1339
58 | 2691040.1161 | 1245551.5188
59 | 2690980.7184 | 1245521.562
60 | 2690982.8367 | 1245556.7738
61 | 2691083.0347 | 1245506.3972
62 | 2691036.6304 | 1245555.6812
63 | 2690975.6924 | 1245508.8827
64 | 2690975.3444 | 1245563.7788
65 | 2691110.2478 | 1245515.5129
66 | 2691097.7896 | 1245526.8521
67 | 2691126.0601 | 1245501.7755
68 | 2690977.1642 | 1245490.4407
69 | 2690980.2802 | 1245483.3475
70 | 2690990.5052 | 1245601.9844
71 | 2691014.2691 | 1245619.7289
72 | 2691018.843 | 1245576.9222
73 | 2691001.5452 | 1245633.2945
74 | 2691025.4536 | 1245607.6225
75 | 2691072.1339 | 1245553.3672
76 | 2691061.1478 | 1245569.5551
77 | 2691076.5805 | 1245548.5369
78 | 2691089.2823 | 1245580.2062
79 | 2691047.5782 | 1245583.6743
80 | 2691051.8675 | 1245623.7035
81 | 2691069.712 | 1245602.958
82 | 2691029.7363 | 1245649.1398
83 | 2691101.3551 | 1245566.6903
84 | 2691086.1569 | 1245621.7705
85 | 2691159.609 | 1245501.7025
86 | 2691139.1939 | 1245524.453
87 | 2691120.4368 | 1245545.3558
88 | 2691114.9621 | 1245551.4568
89 | 2691148.754 | 1245551.4425
90 | 2691133.3492 | 1245567.9298
91 | 2691128.5869 | 1245573.0267
92 | 2691108.0986 | 1245596.5638
93 | 2691049.478 | 1245710.9295
94 | 2691069.1056 | 1245688.3379
95 | 2691028.4305 | 1245735.1554
96 | 2691198.1386 | 1245528.5733
97 | 2691211.1851 | 1245548.9225
98 | 2691043.2821 | 1245633.6846

## line_std_types
| c_nf_per_km | r_ohm_per_km | x_ohm_per_km | max_i_ka | type | q_mm2 | alpha | voltage_rating
NAYY 4x50 SE | 210 | 0.642 | 0.083 | 0.142 | cs | 50 | 0.00403 | LV
NAYY 4x120 SE | 264 | 0.225 | 0.08 | 0.242 | cs | 120 | 0.00403 | LV
NAYY 4x150 SE | 261 | 0.208 | 0.08 | 0.27 | cs | 150 | 0.00403 | LV
NA2XS2Y 1x95 RM/25 12/20 kV | 216 | 0.313 | 0.132 | 0.252 | cs | 95 | 0.00403 | MV
NA2XS2Y 1x185 RM/25 12/20 kV | 273 | 0.161 | 0.117 | 0.362 | cs | 185 | 0.00403 | MV
NA2XS2Y 1x240 RM/25 12/20 kV | 304 | 0.122 | 0.112 | 0.421 | cs | 240 | 0.00403 | MV
NA2XS2Y 1x95 RM/25 6/10 kV | 315 | 0.313 | 0.123 | 0.249 | cs | 95 | 0.00403 | MV
NA2XS2Y 1x185 RM/25 6/10 kV | 406 | 0.161 | 0.11 | 0.358 | cs | 185 | 0.00403 | MV
NA2XS2Y 1x240 RM/25 6/10 kV | 456 | 0.122 | 0.105 | 0.416 | cs | 240 | 0.00403 | MV
NA2XS2Y 1x150 RM/25 12/20 kV | 250 | 0.206 | 0.116 | 0.319 | cs | 150 | 0.00403 | MV
NA2XS2Y 1x120 RM/25 12/20 kV | 230 | 0.253 | 0.119 | 0.283 | cs | 120 | 0.00403 | MV
NA2XS2Y 1x70 RM/25 12/20 kV | 190 | 0.443 | 0.132 | 0.22 | cs | 70 | 0.00403 | MV
NA2XS2Y 1x150 RM/25 6/10 kV | 360 | 0.206 | 0.11 | 0.315 | cs | 150 | 0.00403 | MV
NA2XS2Y 1x120 RM/25 6/10 kV | 340 | 0.253 | 0.113 | 0.28 | cs | 120 | 0.00403 | MV
NA2XS2Y 1x70 RM/25 6/10 kV | 280 | 0.443 | 0.123 | 0.217 | cs | 70 | 0.00403 | MV
N2XS(FL)2Y 1x120 RM/35 64/110 kV | 112 | 0.153 | 0.166 | 0.366 | cs | 120 | 0.00393 | HV
N2XS(FL)2Y 1x185 RM/35 64/110 kV | 125 | 0.099 | 0.156 | 0.457 | cs | 185 | 0.00393 | HV
N2XS(FL)2Y 1x240 RM/35 64/110 kV | 135 | 0.075 | 0.149 | 0.526 | cs | 240 | 0.00393 | HV
N2XS(FL)2Y 1x300 RM/35 64/110 kV | 144 | 0.06 | 0.144 | 0.588 | cs | 300 | 0.00393 | HV
15-AL1/3-ST1A 0.4 | 11 | 1.8769 | 0.35 | 0.105 | ol | 16 | 0.00403 | LV
24-AL1/4-ST1A 0.4 | 11.25 | 1.2012 | 0.335 | 0.14 | ol | 24 | 0.00403 | LV
48-AL1/8-ST1A 0.4 | 12.2 | 0.5939 | 0.3 | 0.21 | ol | 48 | 0.00403 | LV
94-AL1/15-ST1A 0.4 | 13.2 | 0.306 | 0.29 | 0.35 | ol | 94 | 0.00403 | LV
34-AL1/6-ST1A 10.0 | 9.7 | 0.8342 | 0.36 | 0.17 | ol | 34 | 0.00403 | MV
48-AL1/8-ST1A 10.0 | 10.1 | 0.5939 | 0.35 | 0.21 | ol | 48 | 0.00403 | MV
70-AL1/11-ST1A 10.0 | 10.4 | 0.4132 | 0.339 | 0.29 | ol | 70 | 0.00403 | MV
94-AL1/15-ST1A 10.0 | 10.75 | 0.306 | 0.33 | 0.35 | ol | 94 | 0.00403 | MV
122-AL1/20-ST1A 10.0 | 11.1 | 0.2376 | 0.323 | 0.41 | ol | 122 | 0.00403 | MV
149-AL1/24-ST1A 10.0 | 11.25 | 0.194 | 0.315 | 0.47 | ol | 149 | 0.00403 | MV
34-AL1/6-ST1A 20.0 | 9.15 | 0.8342 | 0.382 | 0.17 | ol | 34 | 0.00403 | MV
48-AL1/8-ST1A 20.0 | 9.5 | 0.5939 | 0.372 | 0.21 | ol | 48 | 0.00403 | MV
70-AL1/11-ST1A 20.0 | 9.7 | 0.4132 | 0.36 | 0.29 | ol | 70 | 0.00403 | MV
94-AL1/15-ST1A 20.0 | 10 | 0.306 | 0.35 | 0.35 | ol | 94 | 0.00403 | MV
122-AL1/20-ST1A 20.0 | 10.3 | 0.2376 | 0.344 | 0.41 | ol | 122 | 0.00403 | MV
149-AL1/24-ST1A 20.0 | 10.5 | 0.194 | 0.337 | 0.47 | ol | 149 | 0.00403 | MV
184-AL1/30-ST1A 20.0 | 10.75 | 0.1571 | 0.33 | 0.535 | ol | 184 | 0.00403 | MV
243-AL1/39-ST1A 20.0 | 11 | 0.1188 | 0.32 | 0.645 | ol | 243 | 0.00403 | MV
48-AL1/8-ST1A 110.0 | 8 | 0.5939 | 0.46 | 0.21 | ol | 48 | 0.00403 | HV
70-AL1/11-ST1A 110.0 | 8.4 | 0.4132 | 0.45 | 0.29 | ol | 70 | 0.00403 | HV
94-AL1/15-ST1A 110.0 | 8.65 | 0.306 | 0.44 | 0.35 | ol | 94 | 0.00403 | HV
122-AL1/20-ST1A 110.0 | 8.5 | 0.2376 | 0.43 | 0.41 | ol | 122 | 0.00403 | HV
149-AL1/24-ST1A 110.0 | 8.75 | 0.194 | 0.41 | 0.47 | ol | 149 | 0.00403 | HV
184-AL1/30-ST1A 110.0 | 8.8 | 0.1571 | 0.4 | 0.535 | ol | 184 | 0.00403 | HV
243-AL1/39-ST1A 110.0 | 9 | 0.1188 | 0.39 | 0.645 | ol | 243 | 0.00403 | HV
305-AL1/39-ST1A 110.0 | 9.2 | 0.0949 | 0.38 | 0.74 | ol | 305 | 0.00403 | HV
490-AL1/64-ST1A 110.0 | 9.75 | 0.059 | 0.37 | 0.96 | ol | 490 | 0.00403 | HV
679-AL1/86-ST1A 110.0 | 9.95 | 0.042 | 0.36 | 1.15 | ol | 679 | 0.00403 | HV
490-AL1/64-ST1A 220.0 | 10 | 0.059 | 0.285 | 0.96 | ol | 490 | 0.00403 | HV
679-AL1/86-ST1A 220.0 | 11.7 | 0.042 | 0.275 | 1.15 | ol | 679 | 0.00403 | HV
490-AL1/64-ST1A 380.0 | 11 | 0.059 | 0.253 | 0.96 | ol | 490 | 0.00403 | HV
679-AL1/86-ST1A 380.0 | 14.6 | 0.042 | 0.25 | 1.15 | ol | 679 | 0.00403 | HV

## trafo_std_types
| i0_percent | pfe_kw | vkr_percent | sn_mva | vn_lv_kv | vn_hv_kv | vk_percent | shift_degree | vector_group | tap_side | tap_neutral | tap_min | tap_max | tap_step_degree | tap_step_percent | tap_phase_shifter
160 MVA 380/110 kV | 0.06 | 60 | 0.25 | 160 | 110 | 380 | 12.2 | 0 | Yy0 | hv | 0 | -9 | 9 | 0 | 1.5 | FALSE
100 MVA 220/110 kV | 0.06 | 55 | 0.26 | 100 | 110 | 220 | 12 | 0 | Yy0 | hv | 0 | -9 | 9 | 0 | 1.5 | FALSE
63 MVA 110/20 kV | 0.04 | 22 | 0.32 | 63 | 20 | 110 | 18 | 150 | YNd5 | hv | 0 | -9 | 9 | 0 | 1.5 | FALSE
40 MVA 110/20 kV | 0.05 | 18 | 0.34 | 40 | 20 | 110 | 16.2 | 150 | YNd5 | hv | 0 | -9 | 9 | 0 | 1.5 | FALSE
25 MVA 110/20 kV | 0.07 | 14 | 0.41 | 25 | 20 | 110 | 12 | 150 | YNd5 | hv | 0 | -9 | 9 | 0 | 1.5 | FALSE
63 MVA 110/10 kV | 0.04 | 22 | 0.32 | 63 | 10 | 110 | 18 | 150 | YNd5 | hv | 0 | -9 | 9 | 0 | 1.5 | FALSE
40 MVA 110/10 kV | 0.05 | 18 | 0.34 | 40 | 10 | 110 | 16.2 | 150 | YNd5 | hv | 0 | -9 | 9 | 0 | 1.5 | FALSE
25 MVA 110/10 kV | 0.07 | 14 | 0.41 | 25 | 10 | 110 | 12 | 150 | YNd5 | hv | 0 | -9 | 9 | 0 | 1.5 | FALSE
0.25 MVA 20/0.4 kV | 0.32 | 0.8 | 1.44 | 0.25 | 0.4 | 20 | 6 | 150 | Yzn5 | hv | 0 | -2 | 2 | 0 | 2.5 | FALSE
0.4 MVA 20/0.4 kV | 0.3375 | 1.35 | 1.425 | 0.4 | 0.4 | 20 | 6 | 150 | Dyn5 | hv | 0 | -2 | 2 | 0 | 2.5 | FALSE
0.63 MVA 20/0.4 kV | 0.2619 | 1.65 | 1.206 | 0.63 | 0.4 | 20 | 6 | 150 | Dyn5 | hv | 0 | -2 | 2 | 0 | 2.5 | FALSE
0.25 MVA 10/0.4 kV | 0.24 | 0.6 | 1.2 | 0.25 | 0.4 | 10 | 4 | 150 | Dyn5 | hv | 0 | -2 | 2 | 0 | 2.5 | FALSE
0.4 MVA 10/0.4 kV | 0.2375 | 0.95 | 1.325 | 0.4 | 0.4 | 10 | 4 | 150 | Dyn5 | hv | 0 | -2 | 2 | 0 | 2.5 | FALSE
0.63 MVA 10/0.4 kV | 0.1873 | 1.18 | 1.0794 | 0.63 | 0.4 | 10 | 4 | 150 | Dyn5 | hv | 0 | -2 | 2 | 0 | 2.5 | FALSE

## trafo3w_std_types
| sn_hv_mva | sn_mv_mva | sn_lv_mva | vn_hv_kv | vn_mv_kv | vn_lv_kv | vk_hv_percent | vk_mv_percent | vk_lv_percent | vkr_hv_percent | vkr_mv_percent | vkr_lv_percent | pfe_kw | i0_percent | shift_mv_degree | shift_lv_degree | vector_group | tap_side | tap_neutral | tap_min | tap_max | tap_step_percent
63/25/38 MVA 110/20/10 kV | 63 | 25 | 38 | 110 | 20 | 10 | 10.4 | 10.4 | 10.4 | 0.28 | 0.32 | 0.35 | 35 | 0.89 | 0 | 0 | YN0yn0yn0 | hv | 0 | -10 | 10 | 1.2
63/25/38 MVA 110/10/10 kV | 63 | 25 | 38 | 110 | 10 | 10 | 10.4 | 10.4 | 10.4 | 0.28 | 0.32 | 0.35 | 35 | 0.89 | 0 | 0 | YN0yn0yn0 | hv | 0 | -10 | 10 | 1.2

## fuse_std_types
| fuse_type | i_rated_a | t_avg | t_min | t_total | x_avg | x_min | x_total
HV 100A | HV 100A | 100 | 0 | [10.0, 3.64, 0.854, 0.281, 0.1, 0.0531, 0.022, 0.01] | [10.0, 4.267, 1.21, 0.403, 0.1, 0.058, 0.022, 0.01] | 0 | [300.0, 350.0, 450.0, 550.0, 700.0, 850.0, 1200.0, 1752.0] | [600.0, 700.0, 900.0, 1150.0, 1665.0, 2000.0, 3000.0, 4313.0]
HV 10A | HV 10A | 10 | 0 | [10.0, 1675.0, 0.344, 0.156, 0.1, 0.0417, 0.0171, 0.01] | [10.0, 1.3, 0.3, 0.155, 0.1, 0.0555, 0.023, 0.01] | 0 | [30.0, 32.0, 35.0, 37.0, 39.0, 50.0, 70.0, 88.0] | [60.0, 70.0, 80.0, 87.0, 94.0, 110.0, 150.0, 216.0]
HV 125A | HV 125A | 125 | 0 | [10.0, 1.82, 0.344, 0.1, 0.0467, 0.0269, 0.01] | [10.0, 2.478, 0.426, 0.1, 0.0427, 0.0211, 0.01] | 0 | [375.0, 500.0, 700.0, 925.0, 1200.0, 1500.0, 2341.0] | [750.0, 1000.0, 1500.0, 2200.0, 3000.0, 4000.0, 5765.0]
HV 160A | HV 160A | 160 | 0 | [10.0, 4.15, 1.03, 0.198, 0.1, 0.051, 0.0172, 0.01] | [10.0, 2.3, 0.734, 0.274, 0.1, 0.046, 0.0177, 0.01] | 0 | [480.0, 550.0, 700.0, 1000.0, 1260.0, 1600.0, 2500.0, 3227.0] | [960.0, 1300.0, 1700.0, 2200.0, 2996.0, 4000.0, 6000.0, 7946.0]
HV 16A | HV 16A | 16 | 0 | [10.0, 0.352, 0.164, 0.1, 0.0649, 0.0342, 0.01] | [10.0, 2.34, 0.722, 0.181, 0.1, 0.055, 0.0296, 0.01] | 0 | [48.0, 60.0, 65.0, 71.0, 80.0, 100.0, 162.0] | [96.0, 110.0, 125.0, 150.0, 168.0, 200.0, 250.0, 398.0]
HV 200A | HV 200A | 200 | 0 | [10.0, 4.267, 1.21, 0.403, 0.1, 0.058, 0.022, 0.01] | [10.0, 3.73, 1.654, 0.328, 0.1, 0.0531, 0.019, 0.01] | 0 | [600.0, 700.0, 900.0, 1150.0, 1665.0, 2000.0, 3000.0, 4313.0] | [1200.0, 1500.0, 1800.0, 2700.0, 3960.0, 5000.0, 7500.0, 10620.0]
HV 20A | HV 20A | 20 | 0 | [10.0, 1.3, 0.3, 0.155, 0.1, 0.0555, 0.023, 0.01] | [10.0, 1.3, 0.161, 0.1, 0.0611, 0.0399, 0.0141, 0.01] | 0 | [60.0, 70.0, 80.0, 87.0, 94.0, 110.0, 150.0, 216.0] | [120.0, 150.0, 200.0, 223.0, 260.0, 300.0, 450.0, 532.0]
HV 25A | HV 25A | 25 | 0 | [10.0, 2.512, 0.833, 0.299, 0.1, 0.0372, 0.0223, 0.01] | [10.0, 3.125, 0.597, 0.198, 0.1, 0.0378, 0.022, 0.01] | 0 | [75.0, 82.0, 90.0, 100.0, 124.0, 170.0, 200.0, 289.0] | [150.0, 170.0, 210.0, 250.0, 294.0, 400.0, 500.0, 711.0]
HV 31.5A | HV 31.5A | 31.5 | 0 | [10.0, 2.34, 0.722, 0.181, 0.1, 0.055, 0.0296, 0.01] | [10.0, 2.84, 0.368, 0.164, 0.1, 0.0621, 0.0378, 0.0195, 0.01] | 0 | [95.0, 110.0, 125.0, 150.0, 165.0, 200.0, 250.0, 390.0] | [189.0, 220.0, 300.0, 350.0, 393.0, 450.0, 530.0, 700.0, 960.0]
HV 40A | HV 40A | 40 | 0 | [10.0, 1.3, 0.161, 0.1, 0.0611, 0.0399, 0.0141, 0.01] | [10.0, 2.05, 0.369, 0.198, 0.1, 0.051, 0.0298, 0.01] | 0 | [120.0, 150.0, 200.0, 223.0, 260.0, 300.0, 450.0, 532.0] | [240.0, 300.0, 400.0, 450.0, 530.0, 650.0, 800.0, 1311.0]
HV 50A | HV 50A | 50 | 0 | [10.0, 3.215, 0.597, 0.198, 0.1, 0.0378, 0.022, 0.01] | [10.0, 3.64, 0.854, 0.281, 0.1, 0.0531, 0.022, 0.01] | 0 | [150.0, 170.0, 210.0, 250.0, 294.0, 400.0, 500.0, 711.0] | [300.0, 350.0, 450.0, 550.0, 700.0, 850.0, 1200.0, 1752.0]
HV 6.3A | HV 6.3A | 6.3 | 0 | [10.0, 1.39, 0.344, 0.168, 0.1, 0.056, 0.0263, 0.01] | [10.0, 1.711, 0.516, 0.198, 0.1, 0.0634, 0.0303, 0.01] | 0 | [19.0, 19.5, 20.4, 20.8, 22.0, 25.0, 32.0, 48.0] | [38.0, 40.0, 43.0, 48.0, 53.0, 60.0, 75.0, 118.0]
HV 63A | HV 63A | 63 | 0 | [10.0, 2.84, 0.368, 0.164, 0.1, 0.0621, 0.0378, 0.0195, 0.01] | [10.0, 1.82, 0.344, 0.1, 0.0467, 0.0269, 0.01] | 0 | [189.0, 220.0, 300.0, 350.0, 393.0, 450.0, 530.0, 700.0, 961.0] | [378.0, 500.0, 700.0, 934.0, 1200.0, 1500.0, 2366.0]
HV 80A | HV 80A | 80 | 0 | [10.0, 2.05, 0.369, 0.198, 0.1, 0.051, 0.0298, 0.01] | [10.0, 4.15, 1.03, 0.198, 0.1, 0.051, 0.0172, 0.01] | 0 | [240.0, 300.0, 400.0, 450.0, 530.0, 650.0, 800.0, 1311.0] | [480.0, 550.0, 700.0, 1000.0, 1260.0, 1600.0, 2500.0, 3227.0]
Siemens NH-1-100 | Siemens NH-1-100 | 100 | [5400.0, 2000.0, 400.0, 20.0, 1.0, 0.2, 0.012, 0.004] | 0 | 0 | [150.0, 190.0, 250.0, 430.0, 900.0, 1250.0, 2700.0, 3600.0] | 0 | 0
Siemens NH-1-125 | Siemens NH-1-125 | 125 | [4800.0, 120.0, 7.0, 0.1, 0.004] | 0 | 0 | [180.0, 400.0, 740.0, 2000.0, 4250.0] | 0 | 0
Siemens NH-1-16 | Siemens NH-1-16 | 16 | [4000.0, 400.0, 2.0, 0.1, 0.04, 0.01] | 0 | 0 | [26.0, 35.0, 75.0, 150.0, 200.0, 300.0] | 0 | 0
Siemens NH-1-160 | Siemens NH-1-160 | 160 | [4800.0, 120.0, 7.0, 0.1, 0.004] | 0 | 0 | [210.0, 500.0, 900.0, 2300.0, 5000.0] | 0 | 0
Siemens NH-1-25 | Siemens NH-1-25 | 25 | [4000.0, 1000.0, 10.0, 0.2, 0.02, 0.01] | 0 | 0 | [40.0, 50.0, 100.0, 210.0, 400.0, 500.0] | 0 | 0
Siemens NH-1-50 | Siemens NH-1-50 | 50 | [4000.0, 40.0, 4.0, 1.0, 0.02, 0.01] | 0 | 0 | [86.0, 200.0, 300.0, 400.0, 1000.0, 1280.0] | 0 | 0
Siemens NH-1-63 | Siemens NH-1-63 | 63 | [4000.0, 100.0, 10.0, 2.0, 0.04, 0.01] | 0 | 0 | [100.0, 200.0, 300.0, 400.0, 1000.0, 1500.0] | 0 | 0
Siemens NH-1-80 | Siemens NH-1-80 | 80 | [4800.0, 120.0, 7.0, 0.1, 0.01] | 0 | 0 | [150.58, 250.0, 450.0, 1150.0, 2470.0] | 0 | 0
Siemens NH-2-1000 | Siemens NH-2-1000 | 1000 | [4800.0, 120.0, 7.0, 0.1, 0.004] | 0 | 0 | [1900.0, 3500.0, 8400.0, 24000.0, 52000.0] | 0 | 0
Siemens NH-2-200 | Siemens NH-2-200 | 200 | [4800.0, 120.0, 7.0, 0.1, 0.004] | 0 | 0 | [280.0, 650.0, 1200.0, 3000.0, 7000.0] | 0 | 0
Siemens NH-2-224 | Siemens NH-2-224 | 224 | [4800.0, 120.0, 7.0, 0.2, 0.04, 0.004] | 0 | 0 | [400.0, 750.0, 1453.0, 3025.0, 4315.0, 7600.0] | 0 | 0
Siemens NH-2-250 | Siemens NH-2-250 | 250 | [4800.0, 120.0, 7.0, 0.1, 0.004] | 0 | 0 | [450.0, 800.0, 1650.0, 4000.0, 8500.0] | 0 | 0
Siemens NH-2-315 | Siemens NH-2-315 | 315 | [4800.0, 120.0, 7.0, 0.1, 0.004] | 0 | 0 | [550.0, 920.0, 1900.0, 5000.0, 11000.0] | 0 | 0
Siemens NH-2-355 | Siemens NH-2-355 | 355 | [4800.0, 120.0, 6.0, 0.1, 0.004] | 0 | 0 | [650.0, 1116.27, 2350.0, 5840.0, 12790.0] | 0 | 0
Siemens NH-2-400 | Siemens NH-2-400 | 400 | [4800.0, 120.0, 7.0, 0.1, 0.004] | 0 | 0 | [720.0, 1350.0, 2800.0, 6500.0, 15000.0] | 0 | 0
Siemens NH-2-425 | Siemens NH-2-425 | 425 | [4800.0, 120.0, 7.0, 0.1, 0.004] | 0 | 0 | [850.0, 1500.0, 3050.0, 7500.0, 16500.0] | 0 | 0
Siemens NH-2-630 | Siemens NH-2-630 | 630 | [4800.0, 120.0, 7.0, 0.1, 0.004] | 0 | 0 | [1200.0, 2000.0, 4800.0, 12000.0, 26000.0] | 0 | 0

## res_bus
| vm_pu | va_degree | p_mw | q_mvar
0 | 0.99203 | -0.15259 | 0.00047387 | 0.00011876
1 | 0.99203 | -0.15248 | 0 | 0
2 | 0.99204 | -0.15231 | 0 | 0
3 | 0.99208 | -0.1515 | 0.00078152 | 0.00019587
4 | 0.98442 | -0.2995 | 0.046153 | 0.011567
5 | 0.98588 | -0.27096 | 0 | 0
6 | 0.99523 | -0.0908 | 0 | 0
7 | 0.99673 | -0.062252 | 0.0047958 | 0.0012019
8 | 0.99825 | -0.033442 | 0 | 0
9 | 0.99814 | -0.035566 | 0 | 0
10 | 0.99908 | -0.017489 | 0 | 0
11 | 0.99797 | -0.038811 | 0.0041019 | 0.001028
12 | 0.98992 | -0.19295 | 0.0033904 | 0.00084972
13 | 0.99002 | -0.19097 | 0.0011134 | 0.00027905
14 | 0.99039 | -0.18382 | 0.0010795 | 0.00027056
15 | 0.99045 | -0.18258 | 0 | 0
16 | 0.98184 | -0.34946 | 0.0012121 | 0.00030379
17 | 0.98121 | -0.36193 | 0.00089781 | 0.00022501
18 | 0.98195 | -0.34738 | 0 | 0
19 | 0.98096 | -0.36683 | 0 | 0
20 | 0.98261 | -0.33454 | 0.0026236 | 0.00065754
21 | 0.98187 | -0.34888 | 0.0018933 | 0.0004745
22 | 0.98062 | -0.37334 | 0.0017511 | 0.00043887
23 | 0.9809 | -0.36783 | 0.0012327 | 0.00030893
24 | 0.98299 | -0.32698 | 0 | 0
25 | 0.98185 | -0.34935 | 0.00096439 | 0.0002417
26 | 0.98213 | -0.34375 | 0.0029799 | 0.00074683
27 | 0.98472 | -0.2934 | 0.0013402 | 0.00033589
28 | 0.98202 | -0.34604 | 0.0037694 | 0.00094471
29 | 0.98515 | -0.2849 | 0 | 0
30 | 0.9809 | -0.36792 | 0.0013252 | 0.00033212
31 | 0.98045 | -0.37672 | 0.0010611 | 0.00026593
32 | 0.98099 | -0.36626 | 0.0018051 | 0.00045241
33 | 0.98111 | -0.36378 | 0 | 0
34 | 0.98096 | -0.36685 | 0.0018063 | 0.00045269
35 | 0.98149 | -0.3564 | 0 | 0
36 | 0.9811 | -0.364 | 0.0026242 | 0.00065768
37 | 0.98126 | -0.36085 | 0.0026545 | 0.00066528
38 | 0.98105 | -0.36493 | 0 | 0
39 | 0.98085 | -0.36887 | 0 | 0
40 | 0.98099 | -0.36613 | 0.0027735 | 0.00069511
41 | 0.98082 | -0.36959 | 0.0025368 | 0.00063579
42 | 0.98082 | -0.36958 | 0.0028596 | 0.00071668
43 | 0.98077 | -0.37056 | 0.0035689 | 0.00089445
44 | 0.98092 | -0.36747 | 0.0018394 | 0.00046101
45 | 0.9922 | -0.14911 | 0.00255 | 0.00063909
46 | 0.99226 | -0.14808 | 0 | 0
47 | 0.99209 | -0.1513 | 0 | 0
48 | 0.99229 | -0.14751 | 0 | 0
49 | 0.99199 | -0.15337 | 0.0010696 | 0.00026807
50 | 0.99244 | -0.14459 | 0 | 0
51 | 0.9921 | -0.15107 | 0.0010472 | 0.00026245
52 | 0.98037 | -0.37832 | 0.0011507 | 0.00028839
53 | 0.98024 | -0.3809 | 0.0012482 | 0.00031282
54 | 0.9797 | -0.39148 | 0.0015294 | 0.00038329
55 | 0.97973 | -0.39089 | 0 | 0
56 | 0.98487 | -0.29042 | 0 | 0
57 | 0.98492 | -0.28952 | 0.002413 | 0.00060476
58 | 0.98476 | -0.29256 | 0 | 0
59 | 0.97986 | -0.38823 | 0.00096991 | 0.00024308
60 | 0.9796 | -0.39331 | 0.0018061 | 0.00045265
61 | 0.98505 | -0.28699 | 0.0014367 | 0.00036006
62 | 0.98474 | -0.29296 | 0.0022164 | 0.00055549
63 | 0.97995 | -0.38652 | 0.001085 | 0.00027194
64 | 0.97958 | -0.39379 | 0.0025707 | 0.00064427
65 | 0.98664 | -0.25603 | 0 | 0
66 | 0.98768 | -0.23592 | 0.0022334 | 0.00055974
67 | 0.98658 | -0.25717 | 0.0030184 | 0.00075647
68 | 0.98009 | -0.38383 | 0.001062 | 0.00026617
69 | 0.98015 | -0.38255 | 0.00077212 | 0.00019351
70 | 0.99063 | -0.17925 | 0 | 0
71 | 0.99078 | -0.17628 | 0 | 0
72 | 0.98469 | -0.29391 | 0.0019181 | 0.00048073
73 | 0.99069 | -0.17809 | 0.0055041 | 0.0013795
74 | 0.99095 | -0.17303 | 0.0036584 | 0.00091688
75 | 0.99004 | -0.19026 | 0 | 0
76 | 0.99169 | -0.15859 | 0 | 0
77 | 0.98961 | -0.19858 | 0.0022339 | 0.00055987
78 | 0.99418 | -0.11089 | 0 | 0
79 | 0.99139 | -0.1645 | 0.0022349 | 0.00056013
80 | 1 | 0 | -0.19184 | -0.048494
81 | 0.99718 | -0.053529 | 0.0031941 | 0.00080052
82 | 0.99806 | -0.036892 | 0.0030551 | 0.00076567
83 | 0.99384 | -0.11745 | 0.0031962 | 0.00080105
84 | 0.99787 | -0.040775 | 0.0039375 | 0.00098683
85 | 0.99257 | -0.14194 | 0.0033654 | 0.00084344
86 | 0.99297 | -0.1342 | 0.0017915 | 0.00044898
87 | 0.99339 | -0.1262 | 0.0012001 | 0.00030077
88 | 0.99352 | -0.1237 | 0 | 0
89 | 0.99757 | -0.046508 | 0.0014286 | 0.00035805
90 | 0.9976 | -0.045944 | 0.0019525 | 0.00048933
91 | 0.99762 | -0.04553 | 0 | 0
92 | 0.99772 | -0.043682 | 0.0015858 | 0.00039744
93 | 0.99764 | -0.045321 | 0.0028933 | 0.00072514
94 | 0.99777 | -0.042636 | 0.0039918 | 0.0010004
95 | 0.99757 | -0.046573 | 0.0022279 | 0.00055836
96 | 0.99203 | -0.15253 | 0.0012803 | 0.00032087
97 | 0.99195 | -0.15413 | 0.0037414 | 0.00093769
98 | 0.99998 | 149.9956 | 0 | 0

## res_line
| p_from_mw | q_from_mvar | p_to_mw | q_to_mvar | pl_mw | ql_mvar | i_from_ka | i_to_ka | i_ka | vm_from_pu | va_from_degree | vm_to_pu | va_to_degree | loading_percent
0 | -0.00047387 | -0.00011876 | 0.00047387 | 0.0001186 | 2.4163e-09 | -1.6313e-07 | 0.00071079 | 0.00071073 | 0.00071079 | 0.99203 | -0.15259 | 0.99203 | -0.15248 | 0.19527
1 | -0.00047387 | -0.0001186 | 0.00047387 | 0.00011833 | 3.9399e-09 | -2.6606e-07 | 0.00071073 | 0.00071064 | 0.00071073 | 0.99203 | -0.15248 | 0.99204 | -0.15231 | 0.19526
2 | -0.00047387 | -0.00011833 | 0.00047389 | 0.00011711 | 1.8125e-08 | -1.2249e-06 | 0.00071064 | 0.0007102 | 0.00071064 | 0.99204 | -0.15231 | 0.99208 | -0.1515 | 0.19523
3 | -0.0012554 | -0.00031298 | 0.0012554 | 0.00031287 | 1.2019e-08 | -1.0911e-07 | 0.0018824 | 0.0018824 | 0.0018824 | 0.99208 | -0.1515 | 0.99209 | -0.1513 | 0.51714
4 | -0.046153 | -0.011567 | 0.046216 | 0.011607 | 6.2846e-05 | 3.9783e-05 | 0.069764 | 0.069764 | 0.069764 | 0.98442 | -0.2995 | 0.98588 | -0.27096 | 19.1659
5 | -0.046216 | -0.011607 | 0.046617 | 0.011861 | 0.000401 | 0.00025381 | 0.069764 | 0.069763 | 0.069764 | 0.98588 | -0.27096 | 0.99523 | -0.0908 | 19.1659
6 | -0.046617 | -0.011861 | 0.046682 | 0.011901 | 6.4239e-05 | 4.0655e-05 | 0.069763 | 0.069763 | 0.069763 | 0.99523 | -0.0908 | 0.99673 | -0.062252 | 19.1656
7 | -0.051477 | -0.013103 | 0.05154 | 0.013143 | 6.3023e-05 | 3.9964e-05 | 0.076922 | 0.076922 | 0.076922 | 0.99673 | -0.062252 | 0.99806 | -0.036892 | 21.1325
8 | 0.0089086 | 0.0022325 | -0.0089077 | -0.0022321 | 9.0144e-07 | 3.9872e-07 | 0.013279 | 0.013279 | 0.013279 | 0.99825 | -0.033442 | 0.99814 | -0.035566 | 3.6482
9 | -0.022129 | -0.0055468 | 0.022146 | 0.005557 | 1.6833e-05 | 1.0233e-05 | 0.032987 | 0.032987 | 0.032987 | 0.99825 | -0.033442 | 0.99908 | -0.017489 | 9.0623
10 | 0.013221 | 0.0033143 | -0.013217 | -0.0033124 | 3.3816e-06 | 1.8608e-06 | 0.019708 | 0.019708 | 0.019708 | 0.99825 | -0.033442 | 0.99797 | -0.038811 | 5.4142
11 | 0.0089077 | 0.0022321 | -0.0089055 | -0.0022311 | 2.2094e-06 | 9.7745e-07 | 0.013279 | 0.013279 | 0.013279 | 0.99814 | -0.035566 | 0.99787 | -0.040775 | 3.6482
12 | 0.054647 | 0.013941 | -0.054595 | -0.013909 | 5.1161e-05 | 3.2474e-05 | 0.081477 | 0.081477 | 0.081477 | 0.99908 | -0.017489 | 0.99806 | -0.036892 | 22.3838
13 | -0.076793 | -0.019498 | 0.076857 | 0.01954 | 6.4685e-05 | 4.1226e-05 | 0.11446 | 0.11446 | 0.11446 | 0.99908 | -0.017489 | 1 | 0 | 31.4459
14 | 0.0091155 | 0.0022844 | -0.0091138 | -0.0022836 | 1.6607e-06 | 7.4968e-07 | 0.013592 | 0.013592 | 0.013592 | 0.99797 | -0.038811 | 0.99777 | -0.042636 | 3.734
15 | -0.0033904 | -0.00084972 | 0.0033907 | 0.0008495 | 3.204e-07 | -2.1791e-07 | 0.0050964 | 0.0050962 | 0.0050964 | 0.98992 | -0.19295 | 0.99002 | -0.19097 | 1.4001
16 | -0.0045042 | -0.0011285 | 0.0045057 | 0.0011284 | 1.5335e-06 | -1.6645e-07 | 0.0067697 | 0.0067693 | 0.0067697 | 0.99002 | -0.19097 | 0.99039 | -0.18382 | 1.8598
17 | -0.0055852 | -0.0013989 | 0.0055856 | 0.001399 | 3.3092e-07 | 5.0504e-08 | 0.0083912 | 0.0083912 | 0.0083912 | 0.99039 | -0.18382 | 0.99045 | -0.18258 | 2.3053
18 | -0.0055856 | -0.001399 | 0.0055864 | 0.0013991 | 8.8509e-07 | 1.3497e-07 | 0.0083912 | 0.008391 | 0.0083912 | 0.99045 | -0.18258 | 0.99063 | -0.17925 | 2.3053
19 | 0.01849 | 0.0046418 | -0.018479 | -0.0046353 | 1.0988e-05 | 6.5606e-06 | 0.028026 | 0.028026 | 0.028026 | 0.98184 | -0.34946 | 0.98121 | -0.36193 | 7.6994
20 | -0.019703 | -0.0049456 | 0.019705 | 0.0049468 | 1.9594e-06 | 1.1799e-06 | 0.029863 | 0.029863 | 0.029863 | 0.98184 | -0.34946 | 0.98195 | -0.34738 | 8.204
21 | 0.017582 | 0.0044103 | -0.017578 | -0.0044078 | 4.1077e-06 | 2.4344e-06 | 0.026664 | 0.026664 | 0.026664 | 0.98121 | -0.36193 | 0.98096 | -0.36683 | 7.3254
22 | -0.022562 | -0.0056624 | 0.022576 | 0.0056709 | 1.3817e-05 | 8.4442e-06 | 0.034193 | 0.034193 | 0.034193 | 0.98195 | -0.34738 | 0.98261 | -0.33454 | 9.3937
23 | 0.0028579 | 0.00071563 | -0.0028577 | -0.00071586 | 2.0384e-07 | -2.3616e-07 | 0.0043305 | 0.0043306 | 0.0043306 | 0.98195 | -0.34738 | 0.98187 | -0.34888 | 1.1897
24 | 0.01502 | 0.003767 | -0.015015 | -0.0037643 | 4.6603e-06 | 2.6805e-06 | 0.022784 | 0.022784 | 0.022784 | 0.98096 | -0.36683 | 0.98062 | -0.37334 | 6.2595
25 | 0.002558 | 0.00064081 | -0.0025578 | -0.00064101 | 1.2129e-07 | -1.9357e-07 | 0.0038801 | 0.0038802 | 0.0038802 | 0.98096 | -0.36683 | 0.9809 | -0.36783 | 1.066
26 | -0.0252 | -0.0063284 | 0.025209 | 0.006334 | 9.1034e-06 | 5.615e-06 | 0.038166 | 0.038166 | 0.038166 | 0.98261 | -0.33454 | 0.98299 | -0.32698 | 10.4852
27 | 0.00096441 | 0.00024137 | -0.00096439 | -0.0002417 | 2.1887e-08 | -3.3159e-07 | 0.0014614 | 0.0014616 | 0.0014616 | 0.98187 | -0.34888 | 0.98185 | -0.34935 | 0.40153
28 | 0.013264 | 0.0033255 | -0.013262 | -0.0033243 | 2.1335e-06 | 1.1883e-06 | 0.020127 | 0.020127 | 0.020127 | 0.98062 | -0.37334 | 0.98045 | -0.37672 | 5.5295
29 | 0.0013252 | 0.00033207 | -0.0013252 | -0.00033212 | 6.0439e-09 | -4.6475e-08 | 0.0020103 | 0.0020103 | 0.0020103 | 0.9809 | -0.36783 | 0.9809 | -0.36792 | 0.55227
30 | 0.029266 | 0.0073493 | -0.029243 | -0.0073348 | 2.3402e-05 | 1.4575e-05 | 0.044307 | 0.044308 | 0.044308 | 0.98299 | -0.32698 | 0.98213 | -0.34375 | 12.1724
31 | -0.054475 | -0.013683 | 0.054563 | 0.013739 | 8.7431e-05 | 5.5521e-05 | 0.082474 | 0.082473 | 0.082474 | 0.98299 | -0.32698 | 0.98472 | -0.2934 | 22.6576
32 | 0.026263 | 0.0065879 | -0.02626 | -0.0065861 | 2.8692e-06 | 1.7752e-06 | 0.039793 | 0.039793 | 0.039793 | 0.98213 | -0.34375 | 0.98202 | -0.34604 | 10.9321
33 | -0.055903 | -0.014075 | 0.055926 | 0.014089 | 2.2724e-05 | 1.4435e-05 | 0.084499 | 0.084499 | 0.084499 | 0.98472 | -0.2934 | 0.98515 | -0.2849 | 23.2139
34 | 0.022491 | 0.0056414 | -0.02248 | -0.0056347 | 1.1095e-05 | 6.7787e-06 | 0.034081 | 0.034081 | 0.034081 | 0.98202 | -0.34604 | 0.98149 | -0.3564 | 9.363
35 | -0.063912 | -0.01609 | 0.064001 | 0.016147 | 8.8334e-05 | 5.6211e-05 | 0.096562 | 0.096562 | 0.096562 | 0.98515 | -0.2849 | 0.98664 | -0.25603 | 26.5279
36 | 0.0079866 | 0.0020011 | -0.0079858 | -0.0020008 | 7.933e-07 | 3.2263e-07 | 0.012063 | 0.012063 | 0.012063 | 0.98515 | -0.2849 | 0.98505 | -0.28699 | 3.3141
37 | 0.012201 | 0.0030583 | -0.0122 | -0.0030578 | 9.3226e-07 | 5.0522e-07 | 0.018517 | 0.018517 | 0.018517 | 0.98045 | -0.37672 | 0.98037 | -0.37832 | 5.0871
38 | -0.0036114 | -0.00090491 | 0.0036119 | 0.0009047 | 4.276e-07 | -2.0615e-07 | 0.005478 | 0.0054778 | 0.005478 | 0.98099 | -0.36626 | 0.98111 | -0.36378 | 1.5049
39 | 0.0018063 | 0.0004525 | -0.0018063 | -0.00045269 | 5.0372e-08 | -1.9366e-07 | 0.0027398 | 0.0027399 | 0.0027399 | 0.98099 | -0.36626 | 0.98096 | -0.36685 | 0.75273
40 | -0.0062361 | -0.0015623 | 0.0062383 | 0.0015629 | 2.1933e-06 | 5.7764e-07 | 0.0094578 | 0.0094575 | 0.0094578 | 0.98111 | -0.36378 | 0.98149 | -0.3564 | 2.5983
41 | 0.0026242 | 0.00065764 | -0.0026242 | -0.00065768 | 2.7297e-08 | -4.056e-08 | 0.00398 | 0.00398 | 0.00398 | 0.98111 | -0.36378 | 0.9811 | -0.364 | 1.0934
42 | 0.016241 | 0.0040717 | -0.016238 | -0.0040697 | 3.4461e-06 | 2.014e-06 | 0.024624 | 0.024624 | 0.024624 | 0.98149 | -0.3564 | 0.98126 | -0.36085 | 6.7648
43 | 0.013583 | 0.0034044 | -0.013581 | -0.003403 | 2.6381e-06 | 1.479e-06 | 0.020598 | 0.020599 | 0.020599 | 0.98126 | -0.36085 | 0.98105 | -0.36493 | 5.6589
44 | 0.0089675 | 0.0022473 | -0.0089658 | -0.0022465 | 1.6826e-06 | 7.7068e-07 | 0.013601 | 0.013602 | 0.013602 | 0.98105 | -0.36493 | 0.98085 | -0.36887 | 3.7367
45 | 0.0046133 | 0.0011557 | -0.0046131 | -0.0011557 | 2.6473e-07 | -1.2626e-08 | 0.0069971 | 0.0069972 | 0.0069972 | 0.98105 | -0.36493 | 0.98099 | -0.36613 | 1.9223
46 | 0.0025369 | 0.00063564 | -0.0025368 | -0.00063579 | 8.715e-08 | -1.4225e-07 | 0.0038486 | 0.0038487 | 0.0038487 | 0.98085 | -0.36887 | 0.98082 | -0.36959 | 1.0573
47 | 0.0028597 | 0.00071657 | -0.0028596 | -0.00071668 | 9.662e-08 | -1.1094e-07 | 0.0043383 | 0.0043383 | 0.0043383 | 0.98085 | -0.36887 | 0.98082 | -0.36958 | 1.1919
48 | 0.0035692 | 0.00089431 | -0.0035689 | -0.00089445 | 2.8765e-07 | -1.4609e-07 | 0.0054146 | 0.0054147 | 0.0054147 | 0.98085 | -0.36887 | 0.98077 | -0.37056 | 1.4876
49 | 0.0018396 | 0.00046058 | -0.0018394 | -0.00046101 | 1.1729e-07 | -4.3209e-07 | 0.0027902 | 0.0027904 | 0.0027904 | 0.98099 | -0.36613 | 0.98092 | -0.36747 | 0.76658
50 | -0.0048754 | -0.0012182 | 0.0048756 | 0.0012182 | 2.3758e-07 | -1.0724e-09 | 0.0073103 | 0.0073103 | 0.0073103 | 0.9922 | -0.14911 | 0.99226 | -0.14808 | 2.0083
51 | 0.0023254 | 0.00057907 | -0.0023251 | -0.0005796 | 2.413e-07 | -5.293e-07 | 0.0034861 | 0.0034863 | 0.0034863 | 0.9922 | -0.14911 | 0.99209 | -0.1513 | 0.95778
52 | -0.0048756 | -0.0012182 | 0.0048758 | 0.0012182 | 1.3311e-07 | -6.0891e-10 | 0.0073103 | 0.0073103 | 0.0073103 | 0.99226 | -0.14808 | 0.99229 | -0.14751 | 2.0083
53 | 0.0010697 | 0.00026673 | -0.0010696 | -0.00026807 | 1.054e-07 | -1.3426e-06 | 0.001604 | 0.0016045 | 0.0016045 | 0.99209 | -0.1513 | 0.99199 | -0.15337 | 0.44079
54 | -0.010946 | -0.0027393 | 0.010948 | 0.0027401 | 1.5202e-06 | 7.7853e-07 | 0.016413 | 0.016413 | 0.016413 | 0.99229 | -0.14751 | 0.99244 | -0.14459 | 4.5092
55 | 0.0060706 | 0.0015211 | -0.0060696 | -0.0015209 | 1.0295e-06 | 2.3102e-07 | 0.0091032 | 0.0091034 | 0.0091034 | 0.99229 | -0.14751 | 0.9921 | -0.15107 | 2.5009
56 | -0.010948 | -0.0027401 | 0.010949 | 0.0027408 | 1.3794e-06 | 7.0637e-07 | 0.016413 | 0.016413 | 0.016413 | 0.99244 | -0.14459 | 0.99257 | -0.14194 | 4.5092
57 | 0.0050224 | 0.0012584 | -0.005022 | -0.0012584 | 3.4847e-07 | 1.1568e-08 | 0.0075328 | 0.0075328 | 0.0075328 | 0.9921 | -0.15107 | 0.99203 | -0.15253 | 2.0695
58 | 0.011049 | 0.0027695 | -0.011048 | -0.0027687 | 1.3554e-06 | 7.0541e-07 | 0.01677 | 0.016771 | 0.016771 | 0.98037 | -0.37832 | 0.98024 | -0.3809 | 4.6073
59 | 0.0097995 | 0.0024559 | -0.0097987 | -0.0024555 | 7.7159e-07 | 3.7662e-07 | 0.014876 | 0.014876 | 0.014876 | 0.98024 | -0.3809 | 0.98015 | -0.38255 | 4.0868
60 | -0.0015294 | -0.00038329 | 0.0015294 | 0.00038305 | 4.3232e-08 | -2.414e-07 | 0.0023229 | 0.0023228 | 0.0023229 | 0.9797 | -0.39148 | 0.97973 | -0.39089 | 0.63815
61 | -0.0059067 | -0.0014798 | 0.0059075 | 0.00148 | 7.4733e-07 | 1.6641e-07 | 0.008971 | 0.0089709 | 0.008971 | 0.97973 | -0.39089 | 0.97986 | -0.38823 | 2.4646
62 | 0.0043773 | 0.0010968 | -0.0043768 | -0.0010968 | 5.0516e-07 | -6.0446e-08 | 0.0066482 | 0.0066483 | 0.0066483 | 0.97973 | -0.39089 | 0.9796 | -0.39331 | 1.8265
63 | -0.0041352 | -0.0010358 | 0.0041353 | 0.0010358 | 1.7756e-07 | -4.0742e-08 | 0.0062475 | 0.0062474 | 0.0062475 | 0.98487 | -0.29042 | 0.98492 | -0.28952 | 1.7163
64 | 0.0041352 | 0.0010358 | -0.0041347 | -0.0010359 | 4.2014e-07 | -9.6336e-08 | 0.0062475 | 0.0062476 | 0.0062476 | 0.98487 | -0.29042 | 0.98476 | -0.29256 | 1.7164
65 | -0.0065484 | -0.0016405 | 0.0065491 | 0.0016408 | 7.8992e-07 | 2.3161e-07 | 0.0098931 | 0.009893 | 0.0098931 | 0.98492 | -0.28952 | 0.98505 | -0.28699 | 2.7179
66 | 0.0041347 | 0.0010359 | -0.0041347 | -0.0010359 | 7.9468e-08 | -1.8211e-08 | 0.0062476 | 0.0062477 | 0.0062477 | 0.98476 | -0.29256 | 0.98474 | -0.29296 | 1.7164
67 | -0.0068774 | -0.0017231 | 0.0068779 | 0.0017233 | 5.6153e-07 | 1.8643e-07 | 0.010444 | 0.010444 | 0.010444 | 0.97986 | -0.38823 | 0.97995 | -0.38652 | 2.8692
68 | 0.0025707 | 0.00064418 | -0.0025707 | -0.00064427 | 5.8651e-08 | -9.1591e-08 | 0.0039049 | 0.0039049 | 0.0039049 | 0.9796 | -0.39331 | 0.97958 | -0.39379 | 1.0728
69 | 0.0019182 | 0.00048044 | -0.0019181 | -0.00048073 | 8.7287e-08 | -2.9658e-07 | 0.0028985 | 0.0028986 | 0.0028986 | 0.98474 | -0.29296 | 0.98469 | -0.29391 | 0.79632
70 | -0.007963 | -0.0019952 | 0.007964 | 0.0019956 | 1.0195e-06 | 4.1816e-07 | 0.012091 | 0.012091 | 0.012091 | 0.97995 | -0.38652 | 0.98009 | -0.38383 | 3.3218
71 | -0.067019 | -0.016903 | 0.067084 | 0.016944 | 6.4587e-05 | 4.112e-05 | 0.10111 | 0.10111 | 0.10111 | 0.98664 | -0.25603 | 0.98768 | -0.23592 | 27.7786
72 | 0.0030185 | 0.00075631 | -0.0030184 | -0.00075647 | 1.6315e-07 | -1.6367e-07 | 0.0045524 | 0.0045525 | 0.0045525 | 0.98664 | -0.25603 | 0.98658 | -0.25717 | 1.2507
73 | -0.069317 | -0.017504 | 0.069441 | 0.017583 | 0.00012427 | 7.9145e-05 | 0.10448 | 0.10448 | 0.10448 | 0.98768 | -0.23592 | 0.98961 | -0.19858 | 28.7029
74 | -0.009026 | -0.0022618 | 0.0090266 | 0.002262 | 5.501e-07 | 2.5362e-07 | 0.013704 | 0.013704 | 0.013704 | 0.98009 | -0.38383 | 0.98015 | -0.38255 | 3.7647
75 | -0.0055864 | -0.0013991 | 0.0055872 | 0.0013992 | 7.9067e-07 | 1.2043e-07 | 0.008391 | 0.0083909 | 0.008391 | 0.99063 | -0.17925 | 0.99078 | -0.17628 | 2.3052
76 | 0.0055046 | 0.0013795 | -0.0055041 | -0.0013795 | 4.7669e-07 | 6.558e-08 | 0.0082672 | 0.0082673 | 0.0082673 | 0.99078 | -0.17628 | 0.99069 | -0.17809 | 2.2712
77 | -0.011092 | -0.0027788 | 0.011094 | 0.0027797 | 1.7151e-06 | 8.8536e-07 | 0.016658 | 0.016658 | 0.016658 | 0.99078 | -0.17628 | 0.99095 | -0.17303 | 4.5764
78 | -0.014752 | -0.0036965 | 0.014758 | 0.0037 | 5.9993e-06 | 3.4194e-06 | 0.022151 | 0.022151 | 0.022151 | 0.99095 | -0.17303 | 0.99139 | -0.1645 | 6.0856
79 | -0.071704 | -0.018161 | 0.071813 | 0.018231 | 0.00010924 | 6.9588e-05 | 0.10784 | 0.10784 | 0.10784 | 0.99004 | -0.19026 | 0.99169 | -0.15859 | 29.6257
80 | 0.071704 | 0.018161 | -0.071675 | -0.018143 | 2.863e-05 | 1.8239e-05 | 0.10784 | 0.10784 | 0.10784 | 0.99004 | -0.19026 | 0.98961 | -0.19858 | 29.6257
81 | -0.088811 | -0.022493 | 0.089015 | 0.022624 | 0.00020396 | 0.00013014 | 0.13334 | 0.13334 | 0.13334 | 0.99169 | -0.15859 | 0.99418 | -0.11089 | 36.6327
82 | 0.016998 | 0.0042629 | -0.016993 | -0.0042601 | 4.7807e-06 | 2.8069e-06 | 0.025506 | 0.025506 | 0.025506 | 0.99169 | -0.15859 | 0.99139 | -0.1645 | 7.0071
83 | 0.020527 | 0.0051497 | -0.020521 | -0.0051458 | 6.416e-06 | 3.8713e-06 | 0.030726 | 0.030726 | 0.030726 | 0.99418 | -0.11089 | 0.99384 | -0.11745 | 8.4412
84 | -0.10954 | -0.027773 | 0.10985 | 0.027967 | 0.00030294 | 0.00019349 | 0.16407 | 0.16407 | 0.16407 | 0.99418 | -0.11089 | 0.99718 | -0.053529 | 45.0738
85 | 0.11333 | 0.028954 | -0.11304 | -0.028767 | 0.00029251 | 0.00018685 | 0.16883 | 0.16883 | 0.16883 | 1 | 0 | 0.99718 | -0.053529 | 46.3832
86 | 0.017325 | 0.0043448 | -0.01732 | -0.0043417 | 5.1542e-06 | 3.0341e-06 | 0.02594 | 0.02594 | 0.02594 | 0.99384 | -0.11745 | 0.99352 | -0.1237 | 7.1265
87 | 0.004968 | 0.0012443 | -0.0049673 | -0.0012443 | 6.8774e-07 | 3.6547e-09 | 0.0074079 | 0.0074081 | 0.0074081 | 0.99787 | -0.040775 | 0.99772 | -0.043682 | 2.0352
88 | -0.014315 | -0.0035842 | 0.01432 | 0.0035872 | 5.2782e-06 | 2.9828e-06 | 0.021459 | 0.021458 | 0.021459 | 0.99257 | -0.14194 | 0.99297 | -0.1342 | 5.8952
89 | -0.016111 | -0.0040362 | 0.016118 | 0.0040397 | 6.1388e-06 | 3.5654e-06 | 0.024143 | 0.024143 | 0.024143 | 0.99297 | -0.1342 | 0.99339 | -0.1262 | 6.6327
90 | -0.017318 | -0.0043405 | 0.01732 | 0.0043417 | 2.0685e-06 | 1.2177e-06 | 0.025941 | 0.02594 | 0.025941 | 0.99339 | -0.1262 | 0.99352 | -0.1237 | 7.1265
91 | -0.0014286 | -0.00035805 | 0.0014287 | 0.00035778 | 3.8424e-08 | -2.7001e-07 | 0.002131 | 0.0021309 | 0.002131 | 0.99757 | -0.046508 | 0.9976 | -0.045944 | 0.58544
92 | -0.0033811 | -0.00084711 | 0.0033812 | 0.00084707 | 6.6529e-08 | -4.8499e-08 | 0.0050432 | 0.0050432 | 0.0050432 | 0.9976 | -0.045944 | 0.99762 | -0.04553 | 1.3855
93 | -0.0033812 | -0.00084707 | 0.0033815 | 0.00084685 | 2.9761e-07 | -2.1702e-07 | 0.0050432 | 0.005043 | 0.0050432 | 0.99762 | -0.04553 | 0.99772 | -0.043682 | 1.3855
94 | -0.0051214 | -0.0012832 | 0.005122 | 0.0012832 | 6.5481e-07 | 2.8255e-08 | 0.0076386 | 0.0076385 | 0.0076386 | 0.99764 | -0.045321 | 0.99777 | -0.042636 | 2.0985
95 | 0.002228 | 0.00055803 | -0.0022279 | -0.00055836 | 1.329e-07 | -3.3395e-07 | 0.003323 | 0.0033232 | 0.0033232 | 0.99764 | -0.045321 | 0.99757 | -0.046573 | 0.91297
96 | 0.0037417 | 0.00093756 | -0.0037414 | -0.00093769 | 2.8553e-07 | -1.2932e-07 | 0.0056124 | 0.0056125 | 0.0056125 | 0.99203 | -0.15253 | 0.99195 | -0.15413 | 1.5419

## res_trafo
| p_hv_mw | q_hv_mvar | p_lv_mw | q_lv_mvar | pl_mw | ql_mvar | i_hv_ka | i_lv_ka | vm_hv_pu | va_hv_degree | vm_lv_pu | va_lv_degree | loading_percent
0 | -1.2729e-15 | -1.3162e-15 | 0.00165 | 1.2699e-07 | 0.00165 | 1.2699e-07 | 5.2857e-17 | 0.0023815 | 0.99998 | 149.9956 | 1 | 0 | 0.2619

## res_ext_grid
| p_mw | q_mvar
0 | 0.19451 | 0.049163

## res_load
| p_mw | q_mvar
0 | 0.00047387 | 0.00011876
1 | 0.00078152 | 0.00019587
2 | 0.046153 | 0.011567
3 | 0.0047958 | 0.0012019
4 | 0.0041019 | 0.001028
5 | 0.0033904 | 0.00084972
6 | 0.0011134 | 0.00027905
7 | 0.0010795 | 0.00027056
8 | 0.0012121 | 0.00030379
9 | 0.00089781 | 0.00022501
10 | 0.0026236 | 0.00065754
11 | 0.0018933 | 0.0004745
12 | 0.0017511 | 0.00043887
13 | 0.0012327 | 0.00030893
14 | 0.00096439 | 0.0002417
15 | 0.0029799 | 0.00074683
16 | 0.0013402 | 0.00033589
17 | 0.0037694 | 0.00094471
18 | 0.0013252 | 0.00033212
19 | 0.0010611 | 0.00026593
20 | 0.0018051 | 0.00045241
21 | 0.0018063 | 0.00045269
22 | 0.0026242 | 0.00065768
23 | 0.0026545 | 0.00066528
24 | 0.0027735 | 0.00069511
25 | 0.0025368 | 0.00063579
26 | 0.0028596 | 0.00071668
27 | 0.0035689 | 0.00089445
28 | 0.0018394 | 0.00046101
29 | 0.00255 | 0.00063909
30 | 0.0010696 | 0.00026807
31 | 0.0010472 | 0.00026245
32 | 0.0011507 | 0.00028839
33 | 0.0012482 | 0.00031282
34 | 0.0015294 | 0.00038329
35 | 0.002413 | 0.00060476
36 | 0.00096991 | 0.00024308
37 | 0.0018061 | 0.00045265
38 | 0.0014367 | 0.00036006
39 | 0.0022164 | 0.00055549
40 | 0.001085 | 0.00027194
41 | 0.0025707 | 0.00064427
42 | 0.0022334 | 0.00055974
43 | 0.0030184 | 0.00075647
44 | 0.001062 | 0.00026617
45 | 0.00077212 | 0.00019351
46 | 0.0019181 | 0.00048073
47 | 0.0055041 | 0.0013795
48 | 0.0036584 | 0.00091688
49 | 0.0022339 | 0.00055987
50 | 0.0022349 | 0.00056013
51 | 0.0026704 | 0.00066927
52 | 0.0031941 | 0.00080052
53 | 0.0030551 | 0.00076567
54 | 0.0031962 | 0.00080105
55 | 0.0039375 | 0.00098683
56 | 0.0033654 | 0.00084344
57 | 0.0017915 | 0.00044898
58 | 0.0012001 | 0.00030077
59 | 0.0014286 | 0.00035805
60 | 0.0019525 | 0.00048933
61 | 0.0015858 | 0.00039744
62 | 0.0028933 | 0.00072514
63 | 0.0039918 | 0.0010004
64 | 0.0022279 | 0.00055836
65 | 0.0012803 | 0.00032087
66 | 0.0037414 | 0.00093769

## dtypes
| element | column | dtype
0 | bus | name | object
1 | bus | vn_kv | float64
2 | bus | type | object
3 | bus | zone | object
4 | bus | in_service | bool
5 | load | name | object
6 | load | bus | uint32
7 | load | p_mw | float64
8 | load | q_mvar | float64
9 | load | const_z_percent | float64
10 | load | const_i_percent | float64
11 | load | sn_mva | float64
12 | load | scaling | float64
13 | load | in_service | bool
14 | load | type | object
15 | ext_grid | name | object
16 | ext_grid | bus | uint32
17 | ext_grid | vm_pu | float64
18 | ext_grid | va_degree | float64
19 | ext_grid | slack_weight | float64
20 | ext_grid | in_service | bool
21 | line | name | object
22 | line | std_type | object
23 | line | from_bus | uint32
24 | line | to_bus | uint32
25 | line | length_km | float64
26 | line | r_ohm_per_km | float64
27 | line | x_ohm_per_km | float64
28 | line | c_nf_per_km | float64
29 | line | g_us_per_km | float64
30 | line | max_i_ka | float64
31 | line | df | float64
32 | line | parallel | uint32
33 | line | type | object
34 | line | in_service | bool
35 | trafo | name | object
36 | trafo | std_type | object
37 | trafo | hv_bus | uint32
38 | trafo | lv_bus | uint32
39 | trafo | sn_mva | float64
40 | trafo | vn_hv_kv | float64
41 | trafo | vn_lv_kv | float64
42 | trafo | vk_percent | float64
43 | trafo | vkr_percent | float64
44 | trafo | pfe_kw | float64
45 | trafo | i0_percent | float64
46 | trafo | shift_degree | float64
47 | trafo | tap_side | object
48 | trafo | tap_neutral | int32
49 | trafo | tap_min | int32
50 | trafo | tap_max | int32
51 | trafo | tap_step_percent | float64
52 | trafo | tap_step_degree | float64
53 | trafo | tap_pos | int32
54 | trafo | tap_phase_shifter | bool
55 | trafo | parallel | uint32
56 | trafo | df | float64
57 | trafo | in_service | bool
58 | line_geodata | coords | object
59 | bus_geodata | x | float64
60 | bus_geodata | y | float64
61 | bus_geodata | coords | object
62 | res_bus | vm_pu | float64
63 | res_bus | va_degree | float64
64 | res_bus | p_mw | float64
65 | res_bus | q_mvar | float64
66 | res_line | p_from_mw | float64
67 | res_line | q_from_mvar | float64
68 | res_line | p_to_mw | float64
69 | res_line | q_to_mvar | float64
70 | res_line | pl_mw | float64
71 | res_line | ql_mvar | float64
72 | res_line | i_from_ka | float64
73 | res_line | i_to_ka | float64
74 | res_line | i_ka | float64
75 | res_line | vm_from_pu | float64
76 | res_line | va_from_degree | float64
77 | res_line | vm_to_pu | float64
78 | res_line | va_to_degree | float64
79 | res_line | loading_percent | float64
80 | res_trafo | p_hv_mw | float64
81 | res_trafo | q_hv_mvar | float64
82 | res_trafo | p_lv_mw | float64
83 | res_trafo | q_lv_mvar | float64
84 | res_trafo | pl_mw | float64
85 | res_trafo | ql_mvar | float64
86 | res_trafo | i_hv_ka | float64
87 | res_trafo | i_lv_ka | float64
88 | res_trafo | vm_hv_pu | float64
89 | res_trafo | va_hv_degree | float64
90 | res_trafo | vm_lv_pu | float64
91 | res_trafo | va_lv_degree | float64
92 | res_trafo | loading_percent | float64
93 | res_ext_grid | p_mw | float64
94 | res_ext_grid | q_mvar | float64
95 | res_load | p_mw | float64
96 | res_load | q_mvar | float64

## parameters
| version | format_version | converged | OPF_converged | name | f_hz | sn_mva
0 | 2.14.6 | 2.14.0 | TRUE | FALSE |  | 50 | 1