## bus
| name | vn_kv | type | zone | in_service
0 | bus_LV_195-9_0_4_node_0 | 0.4 | n |  | TRUE
1 | bus_LV_195-9_0_4_node_1 | 0.4 | n |  | TRUE
2 | bus_LV_195-9_0_4_node_2 | 0.4 | n |  | TRUE
3 | bus_LV_195-9_0_4_node_3 | 0.4 | n |  | TRUE
4 | bus_LV_195-9_0_4_node_4 | 0.4 | n |  | TRUE
5 | bus_LV_195-9_0_4_node_6 | 0.4 | n |  | TRUE
6 | bus_LV_195-9_0_4_node_7 | 0.4 | n |  | TRUE
7 | bus_LV_195-9_0_4_node_12 | 0.4 | n |  | TRUE
8 | bus_LV_195-9_0_4_node_34 | 0.4 | n |  | TRUE
9 | bus_LV_195-9_0_4_node_5 | 0.4 | n |  | TRUE
10 | bus_LV_195-9_0_4_node_39 | 0.4 | n |  | TRUE
11 | bus_LV_195-9_0_4_node_38 | 0.4 | n |  | TRUE
12 | bus_LV_195-9_0_4_node_59 | 0.4 | n |  | TRUE
13 | bus_LV_195-9_0_4_node_8 | 0.4 | n |  | TRUE
14 | bus_LV_195-9_0_4_node_10 | 0.4 | n |  | TRUE
15 | bus_LV_195-9_0_4_node_32 | 0.4 | n |  | TRUE
16 | bus_LV_195-9_0_4_node_45 | 0.4 | n |  | TRUE
17 | bus_LV_195-9_0_4_node_27 | 0.4 | n |  | TRUE
18 | bus_LV_195-9_0_4_node_58 | 0.4 | n |  | TRUE
19 | bus_LV_195-9_0_4_node_37 | 0.4 | n |  | TRUE
20 | bus_LV_195-9_0_4_node_36 | 0.4 | n |  | TRUE
21 | bus_LV_195-9_0_4_node_9 | 0.4 | n |  | TRUE
22 | bus_LV_195-9_0_4_node_11 | 0.4 | n |  | TRUE
23 | bus_LV_195-9_0_4_node_13 | 0.4 | n |  | TRUE
24 | bus_LV_195-9_0_4_node_26 | 0.4 | n |  | TRUE
25 | bus_LV_195-9_0_4_node_28 | 0.4 | n |  | TRUE
26 | bus_LV_195-9_0_4_node_106 | 0.4 | n |  | TRUE
27 | bus_LV_195-9_0_4_node_103 | 0.4 | n |  | TRUE
28 | bus_LV_195-9_0_4_node_29 | 0.4 | n |  | TRUE
29 | bus_LV_195-9_0_4_node_109 | 0.4 | n |  | TRUE
30 | bus_LV_195-9_0_4_node_116 | 0.4 | n |  | TRUE
31 | bus_LV_195-9_0_4_node_23 | 0.4 | n |  | TRUE
32 | bus_LV_195-9_0_4_node_14 | 0.4 | n |  | TRUE
33 | bus_LV_195-9_0_4_node_15 | 0.4 | n |  | TRUE
34 | bus_LV_195-9_0_4_node_16 | 0.4 | n |  | TRUE
35 | bus_LV_195-9_0_4_node_18 | 0.4 | n |  | TRUE
36 | bus_LV_195-9_0_4_node_80 | 0.4 | n |  | TRUE
37 | bus_LV_195-9_0_4_node_77 | 0.4 | n |  | TRUE
38 | bus_LV_195-9_0_4_node_88 | 0.4 | n |  | TRUE
39 | bus_LV_195-9_0_4_node_82 | 0.4 | n |  | TRUE
40 | bus_LV_195-9_0_4_node_20 | 0.4 | n |  | TRUE
41 | bus_LV_195-9_0_4_node_21 | 0.4 | n |  | TRUE
42 | bus_LV_195-9_0_4_node_22 | 0.4 | n |  | TRUE
43 | bus_LV_195-9_0_4_node_24 | 0.4 | n |  | TRUE
44 | bus_LV_195-9_0_4_node_25 | 0.4 | n |  | TRUE
45 | bus_LV_195-9_0_4_node_105 | 0.4 | n |  | TRUE
46 | bus_LV_195-9_0_4_node_115 | 0.4 | n |  | TRUE
47 | bus_LV_195-9_0_4_node_104 | 0.4 | n |  | TRUE
48 | bus_LV_195-9_0_4_node_102 | 0.4 | n |  | TRUE
49 | bus_LV_195-9_0_4_node_119 | 0.4 | n |  | TRUE
50 | bus_LV_195-9_0_4_node_108 | 0.4 | n |  | TRUE
51 | bus_LV_195-9_0_4_node_42 | 0.4 | n |  | TRUE
52 | bus_LV_195-9_0_4_node_43 | 0.4 | n |  | TRUE
53 | bus_LV_195-9_0_4_node_41 | 0.4 | n |  | TRUE
54 | bus_LV_195-9_0_4_node_30 | 0.4 | n |  | TRUE
55 | bus_LV_195-9_0_4_node_31 | 0.4 | n |  | TRUE
56 | bus_LV_195-9_0_4_node_33 | 0.4 | n |  | TRUE
57 | bus_LV_195-9_0_4_node_35 | 0.4 | n |  | TRUE
58 | bus_LV_195-9_0_4_node_44 | 0.4 | n |  | TRUE
59 | bus_LV_195-9_0_4_node_50 | 0.4 | n |  | TRUE
60 | bus_LV_195-9_0_4_node_100 | 0.4 | n |  | TRUE
61 | bus_LV_195-9_0_4_node_48 | 0.4 | n |  | TRUE
62 | bus_LV_195-9_0_4_node_46 | 0.4 | n |  | TRUE
63 | bus_LV_195-9_0_4_node_68 | 0.4 | n |  | TRUE
64 | bus_LV_195-9_0_4_node_69 | 0.4 | n |  | TRUE
65 | bus_LV_195-9_0_4_node_101 | 0.4 | n |  | TRUE
66 | bus_LV_195-9_0_4_node_47 | 0.4 | n |  | TRUE
67 | bus_LV_195-9_0_4_node_49 | 0.4 | n |  | TRUE
68 | bus_LV_195-9_0_4_node_51 | 0.4 | n |  | TRUE
69 | bus_LV_195-9_0_4_node_52 | 0.4 | n |  | TRUE
70 | bus_LV_195-9_0_4_node_53 | 0.4 | n |  | TRUE
71 | bus_LV_195-9_0_4_node_54 | 0.4 | n |  | TRUE
72 | bus_LV_195-9_0_4_node_55 | 0.4 | n |  | TRUE
73 | bus_LV_195-9_0_4_node_90 | 0.4 | n |  | TRUE
74 | bus_LV_195-9_0_4_node_99 | 0.4 | n |  | TRUE
75 | bus_LV_195-9_0_4_node_57 | 0.4 | n |  | TRUE
76 | bus_LV_195-9_0_4_node_91 | 0.4 | n |  | TRUE
77 | bus_LV_195-9_0_4_node_56 | 0.4 | n |  | TRUE
78 | bus_LV_195-9_0_4_node_60 | 0.4 | n |  | TRUE
79 | bus_LV_195-9_0_4_node_86 | 0.4 | n |  | TRUE
80 | bus_LV_195-9_0_4_node_93 | 0.4 | n |  | TRUE
81 | bus_LV_195-9_0_4_node_85 | 0.4 | n |  | TRUE
82 | bus_LV_195-9_0_4_node_61 | 0.4 | n |  | TRUE
83 | bus_LV_195-9_0_4_node_62 | 0.4 | n |  | TRUE
84 | bus_LV_195-9_0_4_node_96 | 0.4 | n |  | TRUE
85 | bus_LV_195-9_0_4_node_95 | 0.4 | n |  | TRUE
86 | bus_LV_195-9_0_4_node_64 | 0.4 | n |  | TRUE
87 | bus_LV_195-9_0_4_node_65 | 0.4 | n |  | TRUE
88 | bus_LV_195-9_0_4_node_66 | 0.4 | n |  | TRUE
89 | bus_LV_195-9_0_4_node_67 | 0.4 | n |  | TRUE
90 | bus_LV_195-9_0_4_node_72 | 0.4 | n |  | TRUE
91 | bus_LV_195-9_0_4_node_73 | 0.4 | n |  | TRUE
92 | bus_LV_195-9_0_4_node_70 | 0.4 | n |  | TRUE
93 | bus_LV_195-9_0_4_node_71 | 0.4 | n |  | TRUE
94 | bus_LV_195-9_0_4_node_74 | 0.4 | n |  | TRUE
95 | bus_LV_195-9_0_4_node_87 | 0.4 | n |  | TRUE
96 | bus_LV_195-9_0_4_node_89 | 0.4 | n |  | TRUE
97 | bus_LV_195-9_0_4_node_78 | 0.4 | n |  | TRUE
98 | bus_LV_195-9_0_4_node_75 | 0.4 | n |  | TRUE
99 | bus_LV_195-9_0_4_node_120 | 0.4 | n |  | TRUE
100 | bus_LV_195-9_0_4_node_83 | 0.4 | n |  | TRUE
101 | bus_LV_195-9_0_4_node_84 | 0.4 | n |  | TRUE
102 | bus_LV_195-9_0_4_node_94 | 0.4 | n |  | TRUE
103 | bus_LV_195-9_0_4_node_98 | 0.4 | n |  | TRUE
104 | bus_LV_195-9_0_4_node_79 | 0.4 | n |  | TRUE
105 | bus_LV_195-9_0_4_node_81 | 0.4 | n |  | TRUE
106 | bus_LV_195-9_0_4_node_97 | 0.4 | n |  | TRUE
107 | bus_LV_195-9_0_4_node_92 | 0.4 | n |  | TRUE
108 | bus_LV_195-9_0_4_node_114 | 0.4 | n |  | TRUE
109 | bus_LV_195-9_0_4_node_113 | 0.4 | n |  | TRUE
110 | bus_LV_195-9_0_4_node_121 | 0.4 | n |  | TRUE
111 | bus_LV_195-9_0_4_node_122 | 0.4 | n |  | TRUE
112 | bus_LV_195-9_0_4_node_107 | 0.4 | n |  | TRUE
113 | bus_LV_195-9_0_4_node_118 | 0.4 | n |  | TRUE
114 | bus_LV_195-9_0_4_node_110 | 0.4 | n |  | TRUE
115 | bus_LV_195-9_0_4_node_111 | 0.4 | n |  | TRUE
116 | bus_LV_195-9_0_4_node_112 | 0.4 | n |  | TRUE
117 | bus_LV_195-9_0_4_node_117 | 0.4 | n |  | TRUE
118 | bus_LV_195-9_0_4_node_123 | 0.4 | n |  | TRUE
119 | bus_MV_364_0_node_46 | 20 | n |  | TRUE

## load
| name | bus | p_mw | q_mvar | const_z_percent | const_i_percent | sn_mva | scaling | in_service | type
0 | LV_195-9_0_4_load_0 | 0 | 0.0098176 | 0.0024605 | 0 | 0 |  | 1 | TRUE | wye
1 | LV_195-9_0_4_load_3 | 3 | 0.0080457 | 0.0020164 | 0 | 0 |  | 1 | TRUE | wye
2 | LV_195-9_0_4_load_12 | 7 | 0.0039557 | 0.0009914 | 0 | 0 |  | 1 | TRUE | wye
3 | LV_195-9_0_4_load_34 | 8 | 0.0066111 | 0.0016569 | 0 | 0 |  | 1 | TRUE | wye
4 | LV_195-9_0_4_load_39 | 10 | 0.0087794 | 0.0022003 | 0 | 0 |  | 1 | TRUE | wye
5 | LV_195-9_0_4_load_38 | 11 | 0.0041912 | 0.0010504 | 0 | 0 |  | 1 | TRUE | wye
6 | LV_195-9_0_4_load_59 | 12 | 0.0029015 | 0.00072717 | 0 | 0 |  | 1 | TRUE | wye
7 | LV_195-9_0_4_load_8 | 13 | 0.0038593 | 0.00096724 | 0 | 0 |  | 1 | TRUE | wye
8 | LV_195-9_0_4_load_10 | 14 | 0.001353 | 0.0003391 | 0 | 0 |  | 1 | TRUE | wye
9 | LV_195-9_0_4_load_27 | 17 | 0.00088568 | 0.00022197 | 0 | 0 |  | 1 | TRUE | wye
10 | LV_195-9_0_4_load_37 | 19 | 0.0049886 | 0.0012503 | 0 | 0 |  | 1 | TRUE | wye
11 | LV_195-9_0_4_load_9 | 21 | 0.0044605 | 0.0011179 | 0 | 0 |  | 1 | TRUE | wye
12 | LV_195-9_0_4_load_11 | 22 | 0.0062272 | 0.0015607 | 0 | 0 |  | 1 | TRUE | wye
13 | LV_195-9_0_4_load_26 | 24 | 0.0090026 | 0.0022563 | 0 | 0 |  | 1 | TRUE | wye
14 | LV_195-9_0_4_load_106 | 26 | 0.0046657 | 0.0011693 | 0 | 0 |  | 1 | TRUE | wye
15 | LV_195-9_0_4_load_103 | 27 | 0.0072953 | 0.0018284 | 0 | 0 |  | 1 | TRUE | wye
16 | LV_195-9_0_4_load_116 | 30 | 0.0082676 | 0.0020721 | 0 | 0 |  | 1 | TRUE | wye
17 | LV_195-9_0_4_load_14 | 32 | 0.0028878 | 0.00072375 | 0 | 0 |  | 1 | TRUE | wye
18 | LV_195-9_0_4_load_15 | 33 | 0.0018922 | 0.00047422 | 0 | 0 |  | 1 | TRUE | wye
19 | LV_195-9_0_4_load_18 | 35 | 0.0088079 | 0.0022075 | 0 | 0 |  | 1 | TRUE | wye
20 | LV_195-9_0_4_load_88 | 38 | 0.011189 | 0.0028042 | 0 | 0 |  | 1 | TRUE | wye
21 | LV_195-9_0_4_load_20 | 40 | 0.0051473 | 0.00129 | 0 | 0 |  | 1 | TRUE | wye
22 | LV_195-9_0_4_load_21 | 41 | 0.0035605 | 0.00089234 | 0 | 0 |  | 1 | TRUE | wye
23 | LV_195-9_0_4_load_24 | 43 | 0.0043505 | 0.0010903 | 0 | 0 |  | 1 | TRUE | wye
24 | LV_195-9_0_4_load_104 | 47 | 0.0073189 | 0.0018343 | 0 | 0 |  | 1 | TRUE | wye
25 | LV_195-9_0_4_load_102 | 48 | 0.0085632 | 0.0021461 | 0 | 0 |  | 1 | TRUE | wye
26 | LV_195-9_0_4_load_108 | 50 | 0.0020387 | 0.00051094 | 0 | 0 |  | 1 | TRUE | wye
27 | LV_195-9_0_4_load_41 | 53 | 0.0083266 | 0.0020868 | 0 | 0 |  | 1 | TRUE | wye
28 | LV_195-9_0_4_load_30 | 54 | 0.010022 | 0.0025118 | 0 | 0 |  | 1 | TRUE | wye
29 | LV_195-9_0_4_load_31 | 55 | 0.011037 | 0.002766 | 0 | 0 |  | 1 | TRUE | wye
30 | LV_195-9_0_4_load_44 | 58 | 0.0092555 | 0.0023196 | 0 | 0 |  | 1 | TRUE | wye
31 | LV_195-9_0_4_load_100 | 60 | 0.0049665 | 0.0012447 | 0 | 0 |  | 1 | TRUE | wye
32 | LV_195-9_0_4_load_48 | 61 | 0.0073071 | 0.0018313 | 0 | 0 |  | 1 | TRUE | wye
33 | LV_195-9_0_4_load_46 | 62 | 0.0011776 | 0.00029513 | 0 | 0 |  | 1 | TRUE | wye
34 | LV_195-9_0_4_load_68 | 63 | 0.0029864 | 0.00074845 | 0 | 0 |  | 1 | TRUE | wye
35 | LV_195-9_0_4_load_101 | 65 | 0.0049458 | 0.0012395 | 0 | 0 |  | 1 | TRUE | wye
36 | LV_195-9_0_4_load_47 | 66 | 0.0044793 | 0.0011226 | 0 | 0 |  | 1 | TRUE | wye
37 | LV_195-9_0_4_load_49 | 67 | 0.0035885 | 0.00089936 | 0 | 0 |  | 1 | TRUE | wye
38 | LV_195-9_0_4_load_51 | 68 | 0.0070423 | 0.001765 | 0 | 0 |  | 1 | TRUE | wye
39 | LV_195-9_0_4_load_52 | 69 | 0.003623 | 0.00090801 | 0 | 0 |  | 1 | TRUE | wye
40 | LV_195-9_0_4_load_90 | 73 | 0.0059783 | 0.0014983 | 0 | 0 |  | 1 | TRUE | wye
41 | LV_195-9_0_4_load_99 | 74 | 0.0057331 | 0.0014369 | 0 | 0 |  | 1 | TRUE | wye
42 | LV_195-9_0_4_load_57 | 75 | 0.0046228 | 0.0011586 | 0 | 0 |  | 1 | TRUE | wye
43 | LV_195-9_0_4_load_91 | 76 | 0.00090839 | 0.00022766 | 0 | 0 |  | 1 | TRUE | wye
44 | LV_195-9_0_4_load_56 | 77 | 0.0047437 | 0.0011889 | 0 | 0 |  | 1 | TRUE | wye
45 | LV_195-9_0_4_load_60 | 78 | 0.0051483 | 0.0012903 | 0 | 0 |  | 1 | TRUE | wye
46 | LV_195-9_0_4_load_93 | 80 | 0.0016935 | 0.00042443 | 0 | 0 |  | 1 | TRUE | wye
47 | LV_195-9_0_4_load_61 | 82 | 0.0024451 | 0.00061279 | 0 | 0 |  | 1 | TRUE | wye
48 | LV_195-9_0_4_load_96 | 84 | 0.0022252 | 0.00055768 | 0 | 0 |  | 1 | TRUE | wye
49 | LV_195-9_0_4_load_95 | 85 | 0.0024135 | 0.00060489 | 0 | 0 |  | 1 | TRUE | wye
50 | LV_195-9_0_4_load_64 | 86 | 0.0039246 | 0.00098359 | 0 | 0 |  | 1 | TRUE | wye
51 | LV_195-9_0_4_load_65 | 87 | 0.0028052 | 0.00070306 | 0 | 0 |  | 1 | TRUE | wye
52 | LV_195-9_0_4_load_66 | 88 | 0.0029546 | 0.00074048 | 0 | 0 |  | 1 | TRUE | wye
53 | LV_195-9_0_4_load_67 | 89 | 0.0026886 | 0.00067383 | 0 | 0 |  | 1 | TRUE | wye
54 | LV_195-9_0_4_load_72 | 90 | 0.0022239 | 0.00055736 | 0 | 0 |  | 1 | TRUE | wye
55 | LV_195-9_0_4_load_74 | 94 | 0.0032036 | 0.0008029 | 0 | 0 |  | 1 | TRUE | wye
56 | LV_195-9_0_4_load_89 | 96 | 0.0034927 | 0.00087535 | 0 | 0 |  | 1 | TRUE | wye
57 | LV_195-9_0_4_load_78 | 97 | 0.0035621 | 0.00089276 | 0 | 0 |  | 1 | TRUE | wye
58 | LV_195-9_0_4_load_75 | 98 | 0.004637 | 0.0011622 | 0 | 0 |  | 1 | TRUE | wye
59 | LV_195-9_0_4_load_120 | 99 | 0.0038713 | 0.00097025 | 0 | 0 |  | 1 | TRUE | wye
60 | LV_195-9_0_4_load_94 | 102 | 0.0036884 | 0.00092439 | 0 | 0 |  | 1 | TRUE | wye
61 | LV_195-9_0_4_load_98 | 103 | 0.0022633 | 0.00056725 | 0 | 0 |  | 1 | TRUE | wye
62 | LV_195-9_0_4_load_81 | 105 | 0.0028976 | 0.0007262 | 0 | 0 |  | 1 | TRUE | wye
63 | LV_195-9_0_4_load_97 | 106 | 0.0024977 | 0.00062599 | 0 | 0 |  | 1 | TRUE | wye
64 | LV_195-9_0_4_load_92 | 107 | 0.0085651 | 0.0021466 | 0 | 0 |  | 1 | TRUE | wye
65 | LV_195-9_0_4_load_113 | 109 | 0.0065712 | 0.0016469 | 0 | 0 |  | 1 | TRUE | wye
66 | LV_195-9_0_4_load_121 | 110 | 0.0076843 | 0.0019259 | 0 | 0 |  | 1 | TRUE | wye
67 | LV_195-9_0_4_load_107 | 112 | 0.0057914 | 0.0014515 | 0 | 0 |  | 1 | TRUE | wye
68 | LV_195-9_0_4_load_118 | 113 | 0.0077195 | 0.0019347 | 0 | 0 |  | 1 | TRUE | wye
69 | LV_195-9_0_4_load_110 | 114 | 0.0051222 | 0.0012837 | 0 | 0 |  | 1 | TRUE | wye
70 | LV_195-9_0_4_load_112 | 116 | 0.0077262 | 0.0019364 | 0 | 0 |  | 1 | TRUE | wye
71 | LV_195-9_0_4_load_117 | 117 | 0.0074654 | 0.001871 | 0 | 0 |  | 1 | TRUE | wye
72 | LV_195-9_0_4_load_123 | 118 | 0.0079786 | 0.0019996 | 0 | 0 |  | 1 | TRUE | wye

## ext_grid
| name | bus | vm_pu | va_degree | slack_weight | in_service
0 |  | 14 | 1 | 0 | 1 | TRUE

## line
| name | std_type | from_bus | to_bus | length_km | r_ohm_per_km | x_ohm_per_km | c_nf_per_km | g_us_per_km | max_i_ka | df | parallel | type | in_service
0 | LV_195-9_0_4_line_0 |  | 0 | 1 | 0.032547 | 0.125 | 0.08 | 261 | 0 | 0.364 | 1 | 1 | cs | TRUE
1 | LV_195-9_0_4_line_1 |  | 0 | 2 | 0.0074835 | 0.125 | 0.08 | 261 | 0 | 0.364 | 1 | 1 | cs | TRUE
2 | LV_195-9_0_4_line_2 |  | 1 | 3 | 0.041401 | 0.125 | 0.08 | 261 | 0 | 0.364 | 1 | 1 | cs | TRUE
3 | LV_195-9_0_4_line_3 |  | 1 | 4 | 0.004798 | 0.125 | 0.08 | 261 | 0 | 0.364 | 1 | 2 | cs | TRUE
4 | LV_195-9_0_4_line_4 |  | 2 | 5 | 0.024781 | 0.125 | 0.08 | 261 | 0 | 0.364 | 1 | 1 | cs | TRUE
5 | LV_195-9_0_4_line_5 |  | 3 | 6 | 0.033926 | 0.125 | 0.08 | 261 | 0 | 0.364 | 1 | 1 | cs | TRUE
6 | LV_195-9_0_4_line_6 |  | 4 | 7 | 0.015807 | 0.125 | 0.08 | 261 | 0 | 0.364 | 1 | 2 | cs | TRUE
7 | LV_195-9_0_4_line_7 |  | 4 | 8 | 0.029216 | 0.125 | 0.08 | 261 | 0 | 0.364 | 1 | 1 | cs | TRUE
8 | LV_195-9_0_4_line_8 |  | 5 | 12 | 0.019057 | 0.125 | 0.08 | 261 | 0 | 0.364 | 1 | 1 | cs | TRUE
9 | LV_195-9_0_4_line_9 |  | 6 | 13 | 0.0079892 | 0.125 | 0.08 | 261 | 0 | 0.364 | 1 | 1 | cs | TRUE
10 | LV_195-9_0_4_line_10 |  | 7 | 14 | 0.0009166 | 0.125 | 0.08 | 261 | 0 | 0.364 | 1 | 2 | cs | TRUE
11 | LV_195-9_0_4_line_11 |  | 8 | 15 | 0.023053 | 0.125 | 0.08 | 261 | 0 | 0.364 | 1 | 1 | cs | TRUE
12 | LV_195-9_0_4_line_12 |  | 9 | 10 | 0.008391 | 0.125 | 0.08 | 261 | 0 | 0.364 | 1 | 1 | cs | TRUE
13 | LV_195-9_0_4_line_13 |  | 9 | 11 | 0.019611 | 0.125 | 0.08 | 261 | 0 | 0.364 | 1 | 1 | cs | TRUE
14 | LV_195-9_0_4_line_14 |  | 10 | 16 | 0.026322 | 0.125 | 0.08 | 261 | 0 | 0.364 | 1 | 1 | cs | TRUE
15 | LV_195-9_0_4_line_15 |  | 11 | 17 | 0.011313 | 0.125 | 0.08 | 261 | 0 | 0.364 | 1 | 1 | cs | TRUE
16 | LV_195-9_0_4_line_16 |  | 12 | 18 | 0.0097965 | 0.125 | 0.08 | 261 | 0 | 0.364 | 1 | 1 | cs | TRUE
17 | LV_195-9_0_4_line_17 |  | 13 | 19 | 0.022809 | 0.125 | 0.08 | 261 | 0 | 0.364 | 1 | 1 | cs | TRUE
18 | LV_195-9_0_4_line_18 |  | 14 | 21 | 0.025807 | 0.125 | 0.08 | 261 | 0 | 0.364 | 1 | 2 | cs | TRUE
19 | LV_195-9_0_4_line_19 |  | 15 | 54 | 0.01584 | 0.125 | 0.08 | 261 | 0 | 0.364 | 1 | 1 | cs | TRUE
20 | LV_195-9_0_4_line_20 |  | 16 | 62 | 0.052669 | 0.125 | 0.08 | 261 | 0 | 0.364 | 1 | 1 | cs | TRUE
21 | LV_195-9_0_4_line_21 |  | 17 | 31 | 0.014907 | 0.125 | 0.08 | 261 | 0 | 0.364 | 1 | 1 | cs | TRUE
22 | LV_195-9_0_4_line_22 |  | 18 | 78 | 0.027485 | 0.125 | 0.08 | 261 | 0 | 0.364 | 1 | 1 | cs | TRUE
23 | LV_195-9_0_4_line_23 |  | 18 | 77 | 0.0067753 | 0.125 | 0.08 | 261 | 0 | 0.364 | 1 | 1 | cs | TRUE
24 | LV_195-9_0_4_line_24 |  | 19 | 20 | 0.038265 | 0.125 | 0.08 | 261 | 0 | 0.364 | 1 | 1 | cs | TRUE
25 | LV_195-9_0_4_line_25 |  | 20 | 59 | 0.033225 | 0.125 | 0.08 | 261 | 0 | 0.364 | 1 | 1 | cs | TRUE
26 | LV_195-9_0_4_line_26 |  | 21 | 22 | 0.0058862 | 0.125 | 0.08 | 261 | 0 | 0.364 | 1 | 2 | cs | TRUE
27 | LV_195-9_0_4_line_27 |  | 22 | 23 | 0.019684 | 0.125 | 0.08 | 261 | 0 | 0.364 | 1 | 2 | cs | TRUE
28 | LV_195-9_0_4_line_28 |  | 23 | 24 | 0.014531 | 0.125 | 0.08 | 261 | 0 | 0.364 | 1 | 2 | cs | TRUE
29 | LV_195-9_0_4_line_29 |  | 24 | 31 | 0.018994 | 0.125 | 0.08 | 261 | 0 | 0.364 | 1 | 2 | cs | TRUE
30 | LV_195-9_0_4_line_30 |  | 25 | 26 | 0.027587 | 0.125 | 0.08 | 261 | 0 | 0.364 | 1 | 1 | cs | TRUE
31 | LV_195-9_0_4_line_31 |  | 25 | 27 | 0.0077959 | 0.125 | 0.08 | 261 | 0 | 0.364 | 1 | 1 | cs | TRUE
32 | LV_195-9_0_4_line_32 |  | 26 | 30 | 0.010058 | 0.125 | 0.08 | 261 | 0 | 0.364 | 1 | 1 | cs | TRUE
33 | LV_195-9_0_4_line_33 |  | 27 | 48 | 0.02379 | 0.125 | 0.08 | 261 | 0 | 0.364 | 1 | 1 | cs | TRUE
34 | LV_195-9_0_4_line_34 |  | 28 | 29 | 0.034643 | 0.125 | 0.08 | 261 | 0 | 0.364 | 1 | 1 | cs | TRUE
35 | LV_195-9_0_4_line_35 |  | 28 | 30 | 0.025444 | 0.125 | 0.08 | 261 | 0 | 0.364 | 1 | 1 | cs | TRUE
36 | LV_195-9_0_4_line_36 |  | 29 | 49 | 0.035892 | 0.125 | 0.08 | 261 | 0 | 0.364 | 1 | 1 | cs | TRUE
37 | LV_195-9_0_4_line_37 |  | 29 | 50 | 0.036931 | 0.125 | 0.08 | 261 | 0 | 0.364 | 1 | 1 | cs | TRUE
38 | LV_195-9_0_4_line_38 |  | 31 | 41 | 0.014933 | 0.125 | 0.08 | 261 | 0 | 0.364 | 1 | 1 | cs | TRUE
39 | LV_195-9_0_4_line_39 |  | 32 | 33 | 0.02869 | 0.125 | 0.08 | 261 | 0 | 0.364 | 1 | 1 | cs | TRUE
40 | LV_195-9_0_4_line_40 |  | 32 | 34 | 0.0047382 | 0.125 | 0.08 | 261 | 0 | 0.364 | 1 | 1 | cs | TRUE
41 | LV_195-9_0_4_line_41 |  | 34 | 35 | 0.02192 | 0.125 | 0.08 | 261 | 0 | 0.364 | 1 | 1 | cs | TRUE
42 | LV_195-9_0_4_line_42 |  | 35 | 36 | 0.037352 | 0.125 | 0.08 | 261 | 0 | 0.364 | 1 | 1 | cs | TRUE
43 | LV_195-9_0_4_line_43 |  | 36 | 37 | 0.006316 | 0.125 | 0.08 | 261 | 0 | 0.364 | 1 | 1 | cs | TRUE
44 | LV_195-9_0_4_line_44 |  | 37 | 97 | 0.023355 | 0.125 | 0.08 | 261 | 0 | 0.364 | 1 | 1 | cs | TRUE
45 | LV_195-9_0_4_line_45 |  | 37 | 92 | 0.021254 | 0.125 | 0.08 | 261 | 0 | 0.364 | 1 | 1 | cs | TRUE
46 | LV_195-9_0_4_line_46 |  | 38 | 39 | 0.032609 | 0.125 | 0.08 | 261 | 0 | 0.364 | 1 | 1 | cs | TRUE
47 | LV_195-9_0_4_line_47 |  | 39 | 104 | 0.014048 | 0.125 | 0.08 | 261 | 0 | 0.364 | 1 | 1 | cs | TRUE
48 | LV_195-9_0_4_line_48 |  | 40 | 41 | 0.036633 | 0.125 | 0.08 | 261 | 0 | 0.364 | 1 | 1 | cs | TRUE
49 | LV_195-9_0_4_line_49 |  | 40 | 42 | 0.022983 | 0.125 | 0.08 | 261 | 0 | 0.364 | 1 | 1 | cs | TRUE
50 | LV_195-9_0_4_line_50 |  | 42 | 43 | 0.014781 | 0.125 | 0.08 | 261 | 0 | 0.364 | 1 | 1 | cs | TRUE
51 | LV_195-9_0_4_line_51 |  | 43 | 44 | 0.021517 | 0.125 | 0.08 | 261 | 0 | 0.364 | 1 | 1 | cs | TRUE
52 | LV_195-9_0_4_line_52 |  | 44 | 45 | 0.026658 | 0.125 | 0.08 | 261 | 0 | 0.364 | 1 | 1 | cs | TRUE
53 | LV_195-9_0_4_line_53 |  | 45 | 46 | 0.03096 | 0.125 | 0.08 | 261 | 0 | 0.364 | 1 | 1 | cs | TRUE
54 | LV_195-9_0_4_line_54 |  | 45 | 47 | 0.018761 | 0.125 | 0.08 | 261 | 0 | 0.364 | 1 | 1 | cs | TRUE
55 | LV_195-9_0_4_line_55 |  | 46 | 110 | 0.002379 | 0.125 | 0.08 | 261 | 0 | 0.364 | 1 | 1 | cs | TRUE
56 | LV_195-9_0_4_line_56 |  | 46 | 111 | 0.014884 | 0.125 | 0.08 | 261 | 0 | 0.364 | 1 | 1 | cs | TRUE
57 | LV_195-9_0_4_line_57 |  | 47 | 48 | 0.01455 | 0.125 | 0.08 | 261 | 0 | 0.364 | 1 | 1 | cs | TRUE
58 | LV_195-9_0_4_line_58 |  | 49 | 113 | 0.019088 | 0.125 | 0.08 | 261 | 0 | 0.364 | 1 | 1 | cs | TRUE
59 | LV_195-9_0_4_line_59 |  | 49 | 108 | 0.017091 | 0.125 | 0.08 | 261 | 0 | 0.364 | 1 | 1 | cs | TRUE
60 | LV_195-9_0_4_line_60 |  | 50 | 112 | 0.0022471 | 0.125 | 0.08 | 261 | 0 | 0.364 | 1 | 1 | cs | TRUE
61 | LV_195-9_0_4_line_61 |  | 51 | 52 | 0.031524 | 0.125 | 0.08 | 261 | 0 | 0.364 | 1 | 1 | cs | TRUE
62 | LV_195-9_0_4_line_62 |  | 51 | 53 | 0.007622 | 0.125 | 0.08 | 261 | 0 | 0.364 | 1 | 1 | cs | TRUE
63 | LV_195-9_0_4_line_63 |  | 52 | 60 | 0.021963 | 0.125 | 0.08 | 261 | 0 | 0.364 | 1 | 1 | cs | TRUE
64 | LV_195-9_0_4_line_64 |  | 52 | 65 | 0.019012 | 0.125 | 0.08 | 261 | 0 | 0.364 | 1 | 1 | cs | TRUE
65 | LV_195-9_0_4_line_65 |  | 54 | 55 | 0.004784 | 0.125 | 0.08 | 261 | 0 | 0.364 | 1 | 1 | cs | TRUE
66 | LV_195-9_0_4_line_66 |  | 55 | 56 | 0.022716 | 0.125 | 0.08 | 261 | 0 | 0.364 | 1 | 1 | cs | TRUE
67 | LV_195-9_0_4_line_67 |  | 56 | 57 | 0.027942 | 0.125 | 0.08 | 261 | 0 | 0.364 | 1 | 1 | cs | TRUE
68 | LV_195-9_0_4_line_68 |  | 57 | 58 | 0.025274 | 0.125 | 0.08 | 261 | 0 | 0.364 | 1 | 1 | cs | TRUE
69 | LV_195-9_0_4_line_69 |  | 58 | 60 | 0.025831 | 0.125 | 0.08 | 261 | 0 | 0.364 | 1 | 1 | cs | TRUE
70 | LV_195-9_0_4_line_70 |  | 59 | 61 | 0.054893 | 0.125 | 0.08 | 261 | 0 | 0.364 | 1 | 1 | cs | TRUE
71 | LV_195-9_0_4_line_71 |  | 61 | 66 | 0.0042591 | 0.125 | 0.08 | 261 | 0 | 0.364 | 1 | 1 | cs | TRUE
72 | LV_195-9_0_4_line_72 |  | 63 | 64 | 0.018024 | 0.125 | 0.08 | 261 | 0 | 0.364 | 1 | 1 | cs | TRUE
73 | LV_195-9_0_4_line_73 |  | 64 | 92 | 0.007562 | 0.125 | 0.08 | 261 | 0 | 0.364 | 1 | 1 | cs | TRUE
74 | LV_195-9_0_4_line_74 |  | 64 | 93 | 0.005855 | 0.125 | 0.08 | 261 | 0 | 0.364 | 1 | 1 | cs | TRUE
75 | LV_195-9_0_4_line_75 |  | 66 | 67 | 0.013097 | 0.125 | 0.08 | 261 | 0 | 0.364 | 1 | 1 | cs | TRUE
76 | LV_195-9_0_4_line_76 |  | 67 | 68 | 0.0088847 | 0.125 | 0.08 | 261 | 0 | 0.364 | 1 | 1 | cs | TRUE
77 | LV_195-9_0_4_line_77 |  | 69 | 70 | 0.024199 | 0.125 | 0.08 | 261 | 0 | 0.364 | 1 | 1 | cs | TRUE
78 | LV_195-9_0_4_line_78 |  | 70 | 71 | 0.022569 | 0.125 | 0.08 | 261 | 0 | 0.364 | 1 | 1 | cs | TRUE
79 | LV_195-9_0_4_line_79 |  | 70 | 72 | 0.050317 | 0.125 | 0.08 | 261 | 0 | 0.364 | 1 | 1 | cs | TRUE
80 | LV_195-9_0_4_line_80 |  | 71 | 73 | 0.0088907 | 0.125 | 0.08 | 261 | 0 | 0.364 | 1 | 1 | cs | TRUE
81 | LV_195-9_0_4_line_81 |  | 72 | 74 | 0.024943 | 0.125 | 0.08 | 261 | 0 | 0.364 | 1 | 1 | cs | TRUE
82 | LV_195-9_0_4_line_82 |  | 72 | 75 | 0.010674 | 0.125 | 0.08 | 261 | 0 | 0.364 | 1 | 1 | cs | TRUE
83 | LV_195-9_0_4_line_83 |  | 73 | 76 | 0.039551 | 0.125 | 0.08 | 261 | 0 | 0.364 | 1 | 1 | cs | TRUE
84 | LV_195-9_0_4_line_84 |  | 75 | 77 | 0.0030805 | 0.125 | 0.08 | 261 | 0 | 0.364 | 1 | 1 | cs | TRUE
85 | LV_195-9_0_4_line_85 |  | 76 | 107 | 0.036414 | 0.125 | 0.08 | 261 | 0 | 0.364 | 1 | 1 | cs | TRUE
86 | LV_195-9_0_4_line_86 |  | 78 | 79 | 0.027367 | 0.125 | 0.08 | 261 | 0 | 0.364 | 1 | 1 | cs | TRUE
87 | LV_195-9_0_4_line_87 |  | 79 | 80 | 0.0049357 | 0.125 | 0.08 | 261 | 0 | 0.364 | 1 | 1 | cs | TRUE
88 | LV_195-9_0_4_line_88 |  | 79 | 81 | 0.023108 | 0.125 | 0.08 | 261 | 0 | 0.364 | 1 | 1 | cs | TRUE
89 | LV_195-9_0_4_line_89 |  | 80 | 102 | 0.037697 | 0.125 | 0.08 | 261 | 0 | 0.364 | 1 | 1 | cs | TRUE
90 | LV_195-9_0_4_line_90 |  | 81 | 105 | 0.01192 | 0.125 | 0.08 | 261 | 0 | 0.364 | 1 | 1 | cs | TRUE
91 | LV_195-9_0_4_line_91 |  | 82 | 83 | 0.020505 | 0.125 | 0.08 | 261 | 0 | 0.364 | 1 | 1 | cs | TRUE
92 | LV_195-9_0_4_line_92 |  | 83 | 84 | 0.029783 | 0.125 | 0.08 | 261 | 0 | 0.364 | 1 | 1 | cs | TRUE
93 | LV_195-9_0_4_line_93 |  | 84 | 85 | 0.006609 | 0.125 | 0.08 | 261 | 0 | 0.364 | 1 | 1 | cs | TRUE
94 | LV_195-9_0_4_line_94 |  | 85 | 106 | 0.020545 | 0.125 | 0.08 | 261 | 0 | 0.364 | 1 | 1 | cs | TRUE
95 | LV_195-9_0_4_line_95 |  | 86 | 87 | 0.01618 | 0.125 | 0.08 | 261 | 0 | 0.364 | 1 | 1 | cs | TRUE
96 | LV_195-9_0_4_line_96 |  | 86 | 88 | 0.00043874 | 0.125 | 0.08 | 261 | 0 | 0.364 | 1 | 1 | cs | TRUE
97 | LV_195-9_0_4_line_97 |  | 87 | 89 | 0.0096296 | 0.125 | 0.08 | 261 | 0 | 0.364 | 1 | 1 | cs | TRUE
98 | LV_195-9_0_4_line_98 |  | 89 | 90 | 0.015237 | 0.125 | 0.08 | 261 | 0 | 0.364 | 1 | 1 | cs | TRUE
99 | LV_195-9_0_4_line_99 |  | 90 | 91 | 0.021346 | 0.125 | 0.08 | 261 | 0 | 0.364 | 1 | 1 | cs | TRUE
100 | LV_195-9_0_4_line_100 |  | 91 | 100 | 0.026607 | 0.125 | 0.08 | 261 | 0 | 0.364 | 1 | 1 | cs | TRUE
101 | LV_195-9_0_4_line_101 |  | 91 | 101 | 0.010521 | 0.125 | 0.08 | 261 | 0 | 0.364 | 1 | 1 | cs | TRUE
102 | LV_195-9_0_4_line_102 |  | 92 | 94 | 0.018404 | 0.125 | 0.08 | 261 | 0 | 0.364 | 1 | 1 | cs | TRUE
103 | LV_195-9_0_4_line_103 |  | 93 | 95 | 0.005415 | 0.125 | 0.08 | 261 | 0 | 0.364 | 1 | 1 | cs | TRUE
104 | LV_195-9_0_4_line_104 |  | 93 | 96 | 0.036672 | 0.125 | 0.08 | 261 | 0 | 0.364 | 1 | 1 | cs | TRUE
105 | LV_195-9_0_4_line_105 |  | 94 | 98 | 0.029265 | 0.125 | 0.08 | 261 | 0 | 0.364 | 1 | 1 | cs | TRUE
106 | LV_195-9_0_4_line_106 |  | 95 | 99 | 0.005981 | 0.125 | 0.08 | 261 | 0 | 0.364 | 1 | 1 | cs | TRUE
107 | LV_195-9_0_4_line_107 |  | 97 | 104 | 0.013618 | 0.125 | 0.08 | 261 | 0 | 0.364 | 1 | 1 | cs | TRUE
108 | LV_195-9_0_4_line_108 |  | 100 | 102 | 0.0071776 | 0.125 | 0.08 | 261 | 0 | 0.364 | 1 | 1 | cs | TRUE
109 | LV_195-9_0_4_line_109 |  | 101 | 103 | 0.026401 | 0.125 | 0.08 | 261 | 0 | 0.364 | 1 | 1 | cs | TRUE
110 | LV_195-9_0_4_line_110 |  | 103 | 106 | 0.0096447 | 0.125 | 0.08 | 261 | 0 | 0.364 | 1 | 1 | cs | TRUE
111 | LV_195-9_0_4_line_111 |  | 104 | 105 | 0.013503 | 0.125 | 0.08 | 261 | 0 | 0.364 | 1 | 1 | cs | TRUE
112 | LV_195-9_0_4_line_112 |  | 108 | 109 | 0.02239 | 0.125 | 0.08 | 261 | 0 | 0.364 | 1 | 1 | cs | TRUE
113 | LV_195-9_0_4_line_113 |  | 109 | 115 | 0.0088135 | 0.125 | 0.08 | 261 | 0 | 0.364 | 1 | 1 | cs | TRUE
114 | LV_195-9_0_4_line_114 |  | 111 | 118 | 0.017318 | 0.125 | 0.08 | 261 | 0 | 0.364 | 1 | 1 | cs | TRUE
115 | LV_195-9_0_4_line_115 |  | 114 | 115 | 0.022493 | 0.125 | 0.08 | 261 | 0 | 0.364 | 1 | 1 | cs | TRUE
116 | LV_195-9_0_4_line_116 |  | 115 | 116 | 0.019113 | 0.125 | 0.08 | 261 | 0 | 0.364 | 1 | 1 | cs | TRUE
117 | LV_195-9_0_4_line_117 |  | 116 | 117 | 0.031306 | 0.125 | 0.08 | 261 | 0 | 0.364 | 1 | 1 | cs | TRUE

## trafo
| name | std_type | hv_bus | lv_bus | sn_mva | vn_hv_kv | vn_lv_kv | vk_percent | vkr_percent | pfe_kw | i0_percent | shift_degree | tap_side | tap_neutral | tap_min | tap_max | tap_step_percent | tap_step_degree | tap_pos | tap_phase_shifter | parallel | df | in_service
0 | LV_195-9_0_4_trafo_10 | 0.63 MVA 20/0.4 kV | 119 | 14 | 0.63 | 20 | 0.4 | 6 | 1.206 | 1.65 | 0.2619 | 150 | hv | 0 | -2 | 2 | 2.5 | 0 | 0 | FALSE | 1 | 1 | TRUE

## line_geodata
| x0 | y0 | x1 | y1 | x2 | y2 | x3 | y3 | x4 | y4 | x5 | y5 | x6 | y6 | x7 | y7
0 | 2690748.1915 | 1245319.7167 | 2690741.5327 | 1245313.8882 | 2690734.8561 | 1245302.8 | 2690738.2516 | 1245292.5955
1 | 2690745.3272 | 1245291.107 | 2690738.4047 | 1245292.1352 | 2690738.2516 | 1245292.5955
2 | 2690748.1915 | 1245319.7167 | 2690751.0633 | 1245308.341 | 2690752.5528 | 1245295.4541 | 2690760.0064 | 1245295.268 | 2690768.7646 | 1245292.3229
3 | 2690747.017 | 1245324.3689 | 2690748.1915 | 1245319.7167
4 | 2690744.3825 | 1245266.4296 | 2690745.9644 | 1245282.5548 | 2690745.3272 | 1245291.107
5 | 2690800.0643 | 1245284.3951 | 2690790.6449 | 1245287.1085 | 2690770.1324 | 1245293.7774 | 2690769.4631 | 1245292.0881 | 2690768.7646 | 1245292.3229
6 | 2690747.017 | 1245324.3689 | 2690745.2155 | 1245340.0729
7 | 2690747.017 | 1245324.3689 | 2690764.2939 | 1245324.689 | 2690775.652 | 1245328.3569
8 | 2690744.3825 | 1245266.4296 | 2690742.6154 | 1245253.0259 | 2690743.0765 | 1245247.5076
9 | 2690800.0643 | 1245284.3951 | 2690804.5614 | 1245290.9983
10 | 2690745.1111 | 1245340.9836 | 2690745.2155 | 1245340.0729
11 | 2690797.7176 | 1245334.9859 | 2690791.6569 | 1245333.5254 | 2690775.652 | 1245328.3569
12 | 2690706.8546 | 1245348.0279 | 2690701.3545 | 1245354.365
13 | 2690706.8546 | 1245348.0279 | 2690709.3885 | 1245363.6673 | 2690709.4215 | 1245367.4348
14 | 2690684.1013 | 1245374.2441 | 2690701.3545 | 1245354.365
15 | 2690709.4215 | 1245367.4348 | 2690709.5204 | 1245378.7472
16 | 2690743.8922 | 1245237.7451 | 2690743.0765 | 1245247.5076
17 | 2690823.4754 | 1245296.7999 | 2690815.5967 | 1245298.4656 | 2690809.3318 | 1245298.0027 | 2690804.5614 | 1245290.9983
18 | 2690745.0513 | 1245366.6651 | 2690744.861 | 1245365.9893 | 2690744.1614 | 1245360.3521 | 2690744.1393 | 1245349.4547 | 2690745.1111 | 1245340.9836
19 | 2690797.7176 | 1245334.9859 | 2690812.75 | 1245339.9804
20 | 2690684.1013 | 1245374.2441 | 2690675.0505 | 1245373.6275 | 2690646.6824 | 1245406.7329
21 | 2690723.4725 | 1245383.9978 | 2690709.5204 | 1245378.7472 | 2690709.5204 | 1245378.7472
22 | 2690743.8922 | 1245237.7451 | 2690725.1836 | 1245232.1993 | 2690719.6263 | 1245226.4839
23 | 2690743.8922 | 1245237.7451 | 2690745.9926 | 1245231.3036
24 | 2690858.558 | 1245282.5559 | 2690849.2151 | 1245288.1726 | 2690837.2566 | 1245290.8915 | 2690827.4157 | 1245295.9669 | 2690823.4754 | 1245296.7999
25 | 2690843.6807 | 1245252.8614 | 2690851.79 | 1245270.054 | 2690858.558 | 1245282.5559
26 | 2690746.9656 | 1245372.2064 | 2690746.1725 | 1245370.6462 | 2690745.0513 | 1245366.6651
27 | 2690755.8848 | 1245389.7535 | 2690746.9656 | 1245372.2064
28 | 2690755.8848 | 1245389.7535 | 2690744.738 | 1245390.806 | 2690741.5617 | 1245389.7891
29 | 2690723.4725 | 1245383.9978 | 2690741.5617 | 1245389.7891
30 | 2690735.0361 | 1245447.0441 | 2690738.3124 | 1245458.1137 | 2690753.5608 | 1245453.1292
31 | 2690735.0361 | 1245447.0441 | 2690727.6115 | 1245449.4214
32 | 2690763.1213 | 1245450.0041 | 2690753.5608 | 1245453.1292
33 | 2690718.7736 | 1245469.8347 | 2690718.7736 | 1245469.8347 | 2690721.2402 | 1245467.6486 | 2690722.7973 | 1245465.1483 | 2690724.308 | 1245452.84 | 2690724.9432 | 1245450.8371 | 2690726.5844 | 1245449.7502 | 2690727.6115 | 1245449.4214
34 | 2690763.2667 | 1245479.1334 | 2690785.3405 | 1245452.3844
35 | 2690785.3405 | 1245452.3844 | 2690777.0135 | 1245445.4629 | 2690763.1213 | 1245450.0041
36 | 2690763.2667 | 1245479.1334 | 2690740.4 | 1245506.8488
37 | 2690763.2667 | 1245479.1334 | 2690780.2288 | 1245494.0597 | 2690782.9544 | 1245494.7019 | 2690785.3304 | 1245493.9932 | 2690787.2544 | 1245492.2102 | 2690791.527 | 1245487.4005
38 | 2690723.4725 | 1245383.9978 | 2690718.759 | 1245398.1671
39 | 2690673.1504 | 1245318.3953 | 2690678.5898 | 1245311.6908 | 2690692.8548 | 1245297.5926
40 | 2690696.5186 | 1245294.5965 | 2690693.536 | 1245296.9194 | 2690692.8548 | 1245297.5926
41 | 2690696.5186 | 1245294.5965 | 2690699.7793 | 1245279.0347 | 2690693.9296 | 1245277.6109
42 | 2690662.842 | 1245274.1331 | 2690666.1102 | 1245276.8518 | 2690687.3474 | 1245282.0803 | 2690688.0802 | 1245279.1337 | 2690693.298 | 1245280.37 | 2690693.9296 | 1245277.6109
43 | 2690662.842 | 1245274.1331 | 2690657.8691 | 1245270.2209
44 | 2690657.8691 | 1245270.2209 | 2690669.842 | 1245250.168
45 | 2690645.2753 | 1245286.8186 | 2690650.3844 | 1245283.3052 | 2690657.8691 | 1245270.2209
46 | 2690682.5983 | 1245251.1957 | 2690695.9948 | 1245254.7476 | 2690696.3921 | 1245253.4749 | 2690708.8264 | 1245256.2004 | 2690709.7205 | 1245251.5995
47 | 2690676.8231 | 1245238.4757 | 2690680.3293 | 1245244.4115 | 2690682.5983 | 1245251.1957
48 | 2690704.8195 | 1245431.7709 | 2690706.8401 | 1245429.4665 | 2690711.1952 | 1245420.9044 | 2690718.759 | 1245398.1671
49 | 2690689.667 | 1245449.0519 | 2690704.8195 | 1245431.7709
50 | 2690689.667 | 1245449.0519 | 2690686.6309 | 1245446.4813 | 2690683.6661 | 1245444.6791 | 2690679.0834 | 1245450.404
51 | 2690671.8248 | 1245469.4055 | 2690671.9181 | 1245459.355 | 2690679.0834 | 1245450.404
52 | 2690671.8248 | 1245469.4055 | 2690682.0547 | 1245478.3908 | 2690691.8597 | 1245486.9916
53 | 2690684.122 | 1245509.7126 | 2690693.1022 | 1245498.1412 | 2690698.4231 | 1245492.6295 | 2690696.7076 | 1245491.1577 | 2690691.8597 | 1245486.9916
54 | 2690691.8597 | 1245486.9916 | 2690704.1254 | 1245473.5469 | 2690704.6697 | 1245473.4089
55 | 2690684.122 | 1245509.7126 | 2690682.2941 | 1245508.1835
56 | 2690674.6443 | 1245521.2096 | 2690684.122 | 1245509.7126
57 | 2690718.7736 | 1245469.8347 | 2690704.6697 | 1245473.4089
58 | 2690740.4 | 1245506.8488 | 2690755.0609 | 1245519.0725
59 | 2690740.4 | 1245506.8488 | 2690729.5134 | 1245520.0477
60 | 2690793.0194 | 1245485.7205 | 2690791.527 | 1245487.4005
61 | 2690837.2584 | 1245428.3612 | 2690809.057 | 1245414.1076
62 | 2690809.057 | 1245414.1076 | 2690812.2114 | 1245407.169
63 | 2690837.2584 | 1245428.3612 | 2690847.2488 | 1245408.802
64 | 2690837.2584 | 1245428.3612 | 2690828.6132 | 1245445.2944
65 | 2690812.75 | 1245339.9804 | 2690817.29 | 1245341.4887
66 | 2690838.8186 | 1245348.7365 | 2690824.9789 | 1245344.0433 | 2690817.29 | 1245341.4887
67 | 2690838.8186 | 1245348.7365 | 2690827.215 | 1245374.1668
68 | 2690827.215 | 1245374.1668 | 2690846.2936 | 1245382.6542 | 2690849.8768 | 1245385.1946
69 | 2690849.8768 | 1245385.1946 | 2690850.5096 | 1245385.6432 | 2690852.8726 | 1245390.2273 | 2690853.1862 | 1245395.8919 | 2690850.7665 | 1245401.9149 | 2690847.2488 | 1245408.802
70 | 2690843.6807 | 1245252.8614 | 2690837.0573 | 1245255.5731 | 2690818.1706 | 1245259.687 | 2690808.8015 | 1245258.1313 | 2690793.6493 | 1245246.8195
71 | 2690790.2364 | 1245244.2715 | 2690793.6493 | 1245246.8195
72 | 2690641.5625 | 1245293.4113 | 2690632.5185 | 1245309.002
73 | 2690645.2753 | 1245286.8186 | 2690641.5625 | 1245293.4113
74 | 2690646.6875 | 1245296.2695 | 2690641.5625 | 1245293.4113
75 | 2690790.2364 | 1245244.2715 | 2690783.4068 | 1245239.1729 | 2690782.8755 | 1245234.6302
76 | 2690781.8433 | 1245225.8057 | 2690782.8755 | 1245234.6302
77 | 2690761.778 | 1245179.0637 | 2690741.6015 | 1245192.4232
78 | 2690755.0926 | 1245164.1058 | 2690761.6955 | 1245163.2283 | 2690761.0964 | 1245169.2904 | 2690761.1274 | 1245174.1723 | 2690761.778 | 1245179.0637
79 | 2690750.5596 | 1245218.3326 | 2690755.1374 | 1245212.0201 | 2690762.4457 | 1245205.5381 | 2690770.4236 | 1245200.7344 | 2690764.4433 | 1245188.5893 | 2690762.9986 | 1245184.2307 | 2690761.778 | 1245179.0637
80 | 2690755.0926 | 1245164.1058 | 2690746.2786 | 1245165.2718 | 2690746.2786 | 1245165.2718
81 | 2690727.4619 | 1245208.7499 | 2690750.5596 | 1245218.3326
82 | 2690750.5596 | 1245218.3326 | 2690747.9835 | 1245225.1983 | 2690746.9476 | 1245228.3749
83 | 2690746.2786 | 1245165.2718 | 2690746.8904 | 1245168.7504 | 2690738.7951 | 1245172.8297 | 2690735.9591 | 1245174.4542 | 2690725.9583 | 1245176.1469 | 2690714.9124 | 1245168.3112
84 | 2690745.9926 | 1245231.3036 | 2690746.9476 | 1245228.3749
85 | 2690691.1985 | 1245142.4836 | 2690691.6081 | 1245145.8324 | 2690697.7304 | 1245156.1225 | 2690714.9124 | 1245168.3112
86 | 2690701.8988 | 1245205.7012 | 2690710.7731 | 1245217.3789 | 2690719.6263 | 1245226.4839
87 | 2690701.8988 | 1245205.7012 | 2690698.6416 | 1245201.9928
88 | 2690688.5893 | 1245216.2167 | 2690695.7875 | 1245217.9169 | 2690698.4493 | 1245218.2912 | 2690701.8988 | 1245205.7012
89 | 2690698.6416 | 1245201.9928 | 2690694.1967 | 1245196.9324 | 2690685.5375 | 1245189.9615 | 2690676.9657 | 1245187.1617 | 2690672.3415 | 1245185.6454 | 2690666.4245 | 1245184.9193
90 | 2690688.5893 | 1245216.2167 | 2690688.3267 | 1245219.0592 | 2690683.7056 | 1245226.8589
91 | 2690617.8386 | 1245088.0063 | 2690598.765 | 1245080.4797
92 | 2690642.635 | 1245104.5039 | 2690617.8386 | 1245088.0063
93 | 2690642.6392 | 1245111.1129 | 2690642.635 | 1245104.5039
94 | 2690642.6392 | 1245111.1129 | 2690642.6429 | 1245116.9847 | 2690640.9824 | 1245131.5635
95 | 2690639.5738 | 1245214.2028 | 2690625.9279 | 1245205.5086
96 | 2690639.9438 | 1245214.4386 | 2690639.5738 | 1245214.2028
97 | 2690617.8067 | 1245200.3343 | 2690617.8067 | 1245200.3343 | 2690625.9279 | 1245205.5086
98 | 2690617.8067 | 1245200.3343 | 2690625.8479 | 1245187.3924
99 | 2690637.1131 | 1245169.2615 | 2690625.8479 | 1245187.3924
100 | 2690637.1131 | 1245169.2615 | 2690659.3003 | 1245184.0449
101 | 2690628.2687 | 1245163.5221 | 2690637.1131 | 1245169.2615
102 | 2690645.2753 | 1245286.8186 | 2690636.6456 | 1245285.3412 | 2690628.533 | 1245280.117
103 | 2690650.0391 | 1245294.0302 | 2690648.4735 | 1245293.1278 | 2690648.1162 | 1245293.7672 | 2690647.1302 | 1245295.4868 | 2690646.6875 | 1245296.2695
104 | 2690646.6875 | 1245296.2695 | 2690628.0793 | 1245327.8698
105 | 2690628.533 | 1245280.117 | 2690603.9285 | 1245264.2725
106 | 2690650.0391 | 1245294.0302 | 2690655.2067 | 1245297.067
107 | 2690676.8231 | 1245238.4757 | 2690669.842 | 1245250.168
108 | 2690659.3003 | 1245184.0449 | 2690666.4245 | 1245184.9193
109 | 2690628.2687 | 1245163.5221 | 2690637.17 | 1245154.1733 | 2690638.7326 | 1245151.3173 | 2690639.891 | 1245141.1463
110 | 2690639.891 | 1245141.1463 | 2690640.9824 | 1245131.5635
111 | 2690676.8231 | 1245238.4757 | 2690683.7056 | 1245226.8589
112 | 2690729.5134 | 1245520.0477 | 2690716.8374 | 1245534.6314 | 2690714.7006 | 1245536.8323
113 | 2690708.5613 | 1245543.1557 | 2690714.7006 | 1245536.8323
114 | 2690674.6443 | 1245521.2096 | 2690664.9819 | 1245532.437 | 2690662.9727 | 1245530.9052
115 | 2690708.5613 | 1245543.1557 | 2690692.4311 | 1245558.832
116 | 2690708.5613 | 1245543.1557 | 2690723.0121 | 1245555.6646
117 | 2690744.9355 | 1245550.0953 | 2690732.6489 | 1245564.0064 | 2690723.0121 | 1245555.6646

## bus_geodata
| x | y | coords
0 | 2690738.2516 | 1245292.5955
1 | 2690748.1915 | 1245319.7167
2 | 2690745.3272 | 1245291.107
3 | 2690768.7646 | 1245292.3229
4 | 2690747.017 | 1245324.3689
5 | 2690744.3825 | 1245266.4296
6 | 2690800.0643 | 1245284.3951
7 | 2690745.2155 | 1245340.0729
8 | 2690775.652 | 1245328.3569
9 | 2690706.8546 | 1245348.0279
10 | 2690701.3545 | 1245354.365
11 | 2690709.4215 | 1245367.4348
12 | 2690743.0765 | 1245247.5076
13 | 2690804.5614 | 1245290.9983
14 | 2690745.1111 | 1245340.9836
15 | 2690797.7176 | 1245334.9859
16 | 2690684.1013 | 1245374.2441
17 | 2690709.5204 | 1245378.7472
18 | 2690743.8922 | 1245237.7451
19 | 2690823.4754 | 1245296.7999
20 | 2690858.558 | 1245282.5559
21 | 2690745.0513 | 1245366.6651
22 | 2690746.9656 | 1245372.2064
23 | 2690755.8848 | 1245389.7535
24 | 2690741.5617 | 1245389.7891
25 | 2690735.0361 | 1245447.0441
26 | 2690753.5608 | 1245453.1292
27 | 2690727.6115 | 1245449.4214
28 | 2690785.3405 | 1245452.3844
29 | 2690763.2667 | 1245479.1334
30 | 2690763.1213 | 1245450.0041
31 | 2690723.4725 | 1245383.9978
32 | 2690692.8548 | 1245297.5926
33 | 2690673.1504 | 1245318.3953
34 | 2690696.5186 | 1245294.5965
35 | 2690693.9296 | 1245277.6109
36 | 2690662.842 | 1245274.1331
37 | 2690657.8691 | 1245270.2209
38 | 2690709.7205 | 1245251.5995
39 | 2690682.5983 | 1245251.1957
40 | 2690704.8195 | 1245431.7709
41 | 2690718.759 | 1245398.1671
42 | 2690689.667 | 1245449.0519
43 | 2690679.0834 | 1245450.404
44 | 2690671.8248 | 1245469.4055
45 | 2690691.8597 | 1245486.9916
46 | 2690684.122 | 1245509.7126
47 | 2690704.6697 | 1245473.4089
48 | 2690718.7736 | 1245469.8347
49 | 2690740.4 | 1245506.8488
50 | 2690791.527 | 1245487.4005
51 | 2690809.057 | 1245414.1076
52 | 2690837.2584 | 1245428.3612
53 | 2690812.2114 | 1245407.169
54 | 2690812.75 | 1245339.9804
55 | 2690817.29 | 1245341.4887
56 | 2690838.8186 | 1245348.7365
57 | 2690827.215 | 1245374.1668
58 | 2690849.8768 | 1245385.1946
59 | 2690843.6807 | 1245252.8614
60 | 2690847.2488 | 1245408.802
61 | 2690793.6493 | 1245246.8195
62 | 2690646.6824 | 1245406.7329
63 | 2690632.5185 | 1245309.002
64 | 2690641.5625 | 1245293.4113
65 | 2690828.6132 | 1245445.2944
66 | 2690790.2364 | 1245244.2715
67 | 2690782.8755 | 1245234.6302
68 | 2690781.8433 | 1245225.8057
69 | 2690741.6015 | 1245192.4232
70 | 2690761.778 | 1245179.0637
71 | 2690755.0926 | 1245164.1058
72 | 2690750.5596 | 1245218.3326
73 | 2690746.2786 | 1245165.2718
74 | 2690727.4619 | 1245208.7499
75 | 2690746.9476 | 1245228.3749
76 | 2690714.9124 | 1245168.3112
77 | 2690745.9926 | 1245231.3036
78 | 2690719.6263 | 1245226.4839
79 | 2690701.8988 | 1245205.7012
80 | 2690698.6416 | 1245201.9928
81 | 2690688.5893 | 1245216.2167
82 | 2690598.765 | 1245080.4797
83 | 2690617.8386 | 1245088.0063
84 | 2690642.635 | 1245104.5039
85 | 2690642.6392 | 1245111.1129
86 | 2690639.5738 | 1245214.2028
87 | 2690625.9279 | 1245205.5086
88 | 2690639.9438 | 1245214.4386
89 | 2690617.8067 | 1245200.3343
90 | 2690625.8479 | 1245187.3924
91 | 2690637.1131 | 1245169.2615
92 | 2690645.2753 | 1245286.8186
93 | 2690646.6875 | 1245296.2695
94 | 2690628.533 | 1245280.117
95 | 2690650.0391 | 1245294.0302
96 | 2690628.0793 | 1245327.8698
97 | 2690669.842 | 1245250.168
98 | 2690603.9285 | 1245264.2725
99 | 2690655.2067 | 1245297.067
100 | 2690659.3003 | 1245184.0449
101 | 2690628.2687 | 1245163.5221
102 | 2690666.4245 | 1245184.9193
103 | 2690639.891 | 1245141.1463
104 | 2690676.8231 | 1245238.4757
105 | 2690683.7056 | 1245226.8589
106 | 2690640.9824 | 1245131.5635
107 | 2690691.1985 | 1245142.4836
108 | 2690729.5134 | 1245520.0477
109 | 2690714.7006 | 1245536.8323
110 | 2690682.2941 | 1245508.1835
111 | 2690674.6443 | 1245521.2096
112 | 2690793.0194 | 1245485.7205
113 | 2690755.0609 | 1245519.0725
114 | 2690692.4311 | 1245558.832
115 | 2690708.5613 | 1245543.1557
116 | 2690723.0121 | 1245555.6646
117 | 2690744.9355 | 1245550.0953
118 | 2690662.9727 | 1245530.9052
119 | 2690747.017 | 1245324.3689

## line_std_types
| c_nf_per_km | r_ohm_per_km | x_ohm_per_km | max_i_ka | type | q_mm2 | alpha | voltage_rating
NAYY 4x50 SE | 210 | 0.642 | 0.083 | 0.142 | cs | 50 | 0.00403 | LV
NAYY 4x120 SE | 264 | 0.225 | 0.08 | 0.242 | cs | 120 | 0.00403 | LV
NAYY 4x150 SE | 261 | 0.208 | 0.08 | 0.27 | cs | 150 | 0.00403 | LV
NA2XS2Y 1x95 RM/25 12/20 kV | 216 | 0.313 | 0.132 | 0.252 | cs | 95 | 0.00403 | MV
NA2XS2Y 1x185 RM/25 12/20 kV | 273 | 0.161 | 0.117 | 0.362 | cs | 185 | 0.00403 | MV
NA2XS2Y 1x240 RM/25 12/20 kV | 304 | 0.122 | 0.112 | 0.421 | cs | 240 | 0.00403 | MV
NA2XS2Y 1x95 RM/25 6/10 kV | 315 | 0.313 | 0.123 | 0.249 | cs | 95 | 0.00403 | MV
NA2XS2Y 1x185 RM/25 6/10 kV | 406 | 0.161 | 0.11 | 0.358 | cs | 185 | 0.00403 | MV
NA2XS2Y 1x240 RM/25 6/10 kV | 456 | 0.122 | 0.105 | 0.416 | cs | 240 | 0.00403 | MV
NA2XS2Y 1x150 RM/25 12/20 kV | 250 | 0.206 | 0.116 | 0.319 | cs | 150 | 0.00403 | MV
NA2XS2Y 1x120 RM/25 12/20 kV | 230 | 0.253 | 0.119 | 0.283 | cs | 120 | 0.00403 | MV
NA2XS2Y 1x70 RM/25 12/20 kV | 190 | 0.443 | 0.132 | 0.22 | cs | 70 | 0.00403 | MV
NA2XS2Y 1x150 RM/25 6/10 kV | 360 | 0.206 | 0.11 | 0.315 | cs | 150 | 0.00403 | MV
NA2XS2Y 1x120 RM/25 6/10 kV | 340 | 0.253 | 0.113 | 0.28 | cs | 120 | 0.00403 | MV
NA2XS2Y 1x70 RM/25 6/10 kV | 280 | 0.443 | 0.123 | 0.217 | cs | 70 | 0.00403 | MV
N2XS(FL)2Y 1x120 RM/35 64/110 kV | 112 | 0.153 | 0.166 | 0.366 | cs | 120 | 0.00393 | HV
N2XS(FL)2Y 1x185 RM/35 64/110 kV | 125 | 0.099 | 0.156 | 0.457 | cs | 185 | 0.00393 | HV
N2XS(FL)2Y 1x240 RM/35 64/110 kV | 135 | 0.075 | 0.149 | 0.526 | cs | 240 | 0.00393 | HV
N2XS(FL)2Y 1x300 RM/35 64/110 kV | 144 | 0.06 | 0.144 | 0.588 | cs | 300 | 0.00393 | HV
15-AL1/3-ST1A 0.4 | 11 | 1.8769 | 0.35 | 0.105 | ol | 16 | 0.00403 | LV
24-AL1/4-ST1A 0.4 | 11.25 | 1.2012 | 0.335 | 0.14 | ol | 24 | 0.00403 | LV
48-AL1/8-ST1A 0.4 | 12.2 | 0.5939 | 0.3 | 0.21 | ol | 48 | 0.00403 | LV
94-AL1/15-ST1A 0.4 | 13.2 | 0.306 | 0.29 | 0.35 | ol | 94 | 0.00403 | LV
34-AL1/6-ST1A 10.0 | 9.7 | 0.8342 | 0.36 | 0.17 | ol | 34 | 0.00403 | MV
48-AL1/8-ST1A 10.0 | 10.1 | 0.5939 | 0.35 | 0.21 | ol | 48 | 0.00403 | MV
70-AL1/11-ST1A 10.0 | 10.4 | 0.4132 | 0.339 | 0.29 | ol | 70 | 0.00403 | MV
94-AL1/15-ST1A 10.0 | 10.75 | 0.306 | 0.33 | 0.35 | ol | 94 | 0.00403 | MV
122-AL1/20-ST1A 10.0 | 11.1 | 0.2376 | 0.323 | 0.41 | ol | 122 | 0.00403 | MV
149-AL1/24-ST1A 10.0 | 11.25 | 0.194 | 0.315 | 0.47 | ol | 149 | 0.00403 | MV
34-AL1/6-ST1A 20.0 | 9.15 | 0.8342 | 0.382 | 0.17 | ol | 34 | 0.00403 | MV
48-AL1/8-ST1A 20.0 | 9.5 | 0.5939 | 0.372 | 0.21 | ol | 48 | 0.00403 | MV
70-AL1/11-ST1A 20.0 | 9.7 | 0.4132 | 0.36 | 0.29 | ol | 70 | 0.00403 | MV
94-AL1/15-ST1A 20.0 | 10 | 0.306 | 0.35 | 0.35 | ol | 94 | 0.00403 | MV
122-AL1/20-ST1A 20.0 | 10.3 | 0.2376 | 0.344 | 0.41 | ol | 122 | 0.00403 | MV
149-AL1/24-ST1A 20.0 | 10.5 | 0.194 | 0.337 | 0.47 | ol | 149 | 0.00403 | MV
184-AL1/30-ST1A 20.0 | 10.75 | 0.1571 | 0.33 | 0.535 | ol | 184 | 0.00403 | MV
243-AL1/39-ST1A 20.0 | 11 | 0.1188 | 0.32 | 0.645 | ol | 243 | 0.00403 | MV
48-AL1/8-ST1A 110.0 | 8 | 0.5939 | 0.46 | 0.21 | ol | 48 | 0.00403 | HV
70-AL1/11-ST1A 110.0 | 8.4 | 0.4132 | 0.45 | 0.29 | ol | 70 | 0.00403 | HV
94-AL1/15-ST1A 110.0 | 8.65 | 0.306 | 0.44 | 0.35 | ol | 94 | 0.00403 | HV
122-AL1/20-ST1A 110.0 | 8.5 | 0.2376 | 0.43 | 0.41 | ol | 122 | 0.00403 | HV
149-AL1/24-ST1A 110.0 | 8.75 | 0.194 | 0.41 | 0.47 | ol | 149 | 0.00403 | HV
184-AL1/30-ST1A 110.0 | 8.8 | 0.1571 | 0.4 | 0.535 | ol | 184 | 0.00403 | HV
243-AL1/39-ST1A 110.0 | 9 | 0.1188 | 0.39 | 0.645 | ol | 243 | 0.00403 | HV
305-AL1/39-ST1A 110.0 | 9.2 | 0.0949 | 0.38 | 0.74 | ol | 305 | 0.00403 | HV
490-AL1/64-ST1A 110.0 | 9.75 | 0.059 | 0.37 | 0.96 | ol | 490 | 0.00403 | HV
679-AL1/86-ST1A 110.0 | 9.95 | 0.042 | 0.36 | 1.15 | ol | 679 | 0.00403 | HV
490-AL1/64-ST1A 220.0 | 10 | 0.059 | 0.285 | 0.96 | ol | 490 | 0.00403 | HV
679-AL1/86-ST1A 220.0 | 11.7 | 0.042 | 0.275 | 1.15 | ol | 679 | 0.00403 | HV
490-AL1/64-ST1A 380.0 | 11 | 0.059 | 0.253 | 0.96 | ol | 490 | 0.00403 | HV
679-AL1/86-ST1A 380.0 | 14.6 | 0.042 | 0.25 | 1.15 | ol | 679 | 0.00403 | HV

## trafo_std_types
| i0_percent | pfe_kw | vkr_percent | sn_mva | vn_lv_kv | vn_hv_kv | vk_percent | shift_degree | vector_group | tap_side | tap_neutral | tap_min | tap_max | tap_step_degree | tap_step_percent | tap_phase_shifter
160 MVA 380/110 kV | 0.06 | 60 | 0.25 | 160 | 110 | 380 | 12.2 | 0 | Yy0 | hv | 0 | -9 | 9 | 0 | 1.5 | FALSE
100 MVA 220/110 kV | 0.06 | 55 | 0.26 | 100 | 110 | 220 | 12 | 0 | Yy0 | hv | 0 | -9 | 9 | 0 | 1.5 | FALSE
63 MVA 110/20 kV | 0.04 | 22 | 0.32 | 63 | 20 | 110 | 18 | 150 | YNd5 | hv | 0 | -9 | 9 | 0 | 1.5 | FALSE
40 MVA 110/20 kV | 0.05 | 18 | 0.34 | 40 | 20 | 110 | 16.2 | 150 | YNd5 | hv | 0 | -9 | 9 | 0 | 1.5 | FALSE
25 MVA 110/20 kV | 0.07 | 14 | 0.41 | 25 | 20 | 110 | 12 | 150 | YNd5 | hv | 0 | -9 | 9 | 0 | 1.5 | FALSE
63 MVA 110/10 kV | 0.04 | 22 | 0.32 | 63 | 10 | 110 | 18 | 150 | YNd5 | hv | 0 | -9 | 9 | 0 | 1.5 | FALSE
40 MVA 110/10 kV | 0.05 | 18 | 0.34 | 40 | 10 | 110 | 16.2 | 150 | YNd5 | hv | 0 | -9 | 9 | 0 | 1.5 | FALSE
25 MVA 110/10 kV | 0.07 | 14 | 0.41 | 25 | 10 | 110 | 12 | 150 | YNd5 | hv | 0 | -9 | 9 | 0 | 1.5 | FALSE
0.25 MVA 20/0.4 kV | 0.32 | 0.8 | 1.44 | 0.25 | 0.4 | 20 | 6 | 150 | Yzn5 | hv | 0 | -2 | 2 | 0 | 2.5 | FALSE
0.4 MVA 20/0.4 kV | 0.3375 | 1.35 | 1.425 | 0.4 | 0.4 | 20 | 6 | 150 | Dyn5 | hv | 0 | -2 | 2 | 0 | 2.5 | FALSE
0.63 MVA 20/0.4 kV | 0.2619 | 1.65 | 1.206 | 0.63 | 0.4 | 20 | 6 | 150 | Dyn5 | hv | 0 | -2 | 2 | 0 | 2.5 | FALSE
0.25 MVA 10/0.4 kV | 0.24 | 0.6 | 1.2 | 0.25 | 0.4 | 10 | 4 | 150 | Dyn5 | hv | 0 | -2 | 2 | 0 | 2.5 | FALSE
0.4 MVA 10/0.4 kV | 0.2375 | 0.95 | 1.325 | 0.4 | 0.4 | 10 | 4 | 150 | Dyn5 | hv | 0 | -2 | 2 | 0 | 2.5 | FALSE
0.63 MVA 10/0.4 kV | 0.1873 | 1.18 | 1.0794 | 0.63 | 0.4 | 10 | 4 | 150 | Dyn5 | hv | 0 | -2 | 2 | 0 | 2.5 | FALSE

## trafo3w_std_types
| sn_hv_mva | sn_mv_mva | sn_lv_mva | vn_hv_kv | vn_mv_kv | vn_lv_kv | vk_hv_percent | vk_mv_percent | vk_lv_percent | vkr_hv_percent | vkr_mv_percent | vkr_lv_percent | pfe_kw | i0_percent | shift_mv_degree | shift_lv_degree | vector_group | tap_side | tap_neutral | tap_min | tap_max | tap_step_percent
63/25/38 MVA 110/20/10 kV | 63 | 25 | 38 | 110 | 20 | 10 | 10.4 | 10.4 | 10.4 | 0.28 | 0.32 | 0.35 | 35 | 0.89 | 0 | 0 | YN0yn0yn0 | hv | 0 | -10 | 10 | 1.2
63/25/38 MVA 110/10/10 kV | 63 | 25 | 38 | 110 | 10 | 10 | 10.4 | 10.4 | 10.4 | 0.28 | 0.32 | 0.35 | 35 | 0.89 | 0 | 0 | YN0yn0yn0 | hv | 0 | -10 | 10 | 1.2

## fuse_std_types
| fuse_type | i_rated_a | t_avg | t_min | t_total | x_avg | x_min | x_total
HV 100A | HV 100A | 100 | 0 | [10.0, 3.64, 0.854, 0.281, 0.1, 0.0531, 0.022, 0.01] | [10.0, 4.267, 1.21, 0.403, 0.1, 0.058, 0.022, 0.01] | 0 | [300.0, 350.0, 450.0, 550.0, 700.0, 850.0, 1200.0, 1752.0] | [600.0, 700.0, 900.0, 1150.0, 1665.0, 2000.0, 3000.0, 4313.0]
HV 10A | HV 10A | 10 | 0 | [10.0, 1675.0, 0.344, 0.156, 0.1, 0.0417, 0.0171, 0.01] | [10.0, 1.3, 0.3, 0.155, 0.1, 0.0555, 0.023, 0.01] | 0 | [30.0, 32.0, 35.0, 37.0, 39.0, 50.0, 70.0, 88.0] | [60.0, 70.0, 80.0, 87.0, 94.0, 110.0, 150.0, 216.0]
HV 125A | HV 125A | 125 | 0 | [10.0, 1.82, 0.344, 0.1, 0.0467, 0.0269, 0.01] | [10.0, 2.478, 0.426, 0.1, 0.0427, 0.0211, 0.01] | 0 | [375.0, 500.0, 700.0, 925.0, 1200.0, 1500.0, 2341.0] | [750.0, 1000.0, 1500.0, 2200.0, 3000.0, 4000.0, 5765.0]
HV 160A | HV 160A | 160 | 0 | [10.0, 4.15, 1.03, 0.198, 0.1, 0.051, 0.0172, 0.01] | [10.0, 2.3, 0.734, 0.274, 0.1, 0.046, 0.0177, 0.01] | 0 | [480.0, 550.0, 700.0, 1000.0, 1260.0, 1600.0, 2500.0, 3227.0] | [960.0, 1300.0, 1700.0, 2200.0, 2996.0, 4000.0, 6000.0, 7946.0]
HV 16A | HV 16A | 16 | 0 | [10.0, 0.352, 0.164, 0.1, 0.0649, 0.0342, 0.01] | [10.0, 2.34, 0.722, 0.181, 0.1, 0.055, 0.0296, 0.01] | 0 | [48.0, 60.0, 65.0, 71.0, 80.0, 100.0, 162.0] | [96.0, 110.0, 125.0, 150.0, 168.0, 200.0, 250.0, 398.0]
HV 200A | HV 200A | 200 | 0 | [10.0, 4.267, 1.21, 0.403, 0.1, 0.058, 0.022, 0.01] | [10.0, 3.73, 1.654, 0.328, 0.1, 0.0531, 0.019, 0.01] | 0 | [600.0, 700.0, 900.0, 1150.0, 1665.0, 2000.0, 3000.0, 4313.0] | [1200.0, 1500.0, 1800.0, 2700.0, 3960.0, 5000.0, 7500.0, 10620.0]
HV 20A | HV 20A | 20 | 0 | [10.0, 1.3, 0.3, 0.155, 0.1, 0.0555, 0.023, 0.01] | [10.0, 1.3, 0.161, 0.1, 0.0611, 0.0399, 0.0141, 0.01] | 0 | [60.0, 70.0, 80.0, 87.0, 94.0, 110.0, 150.0, 216.0] | [120.0, 150.0, 200.0, 223.0, 260.0, 300.0, 450.0, 532.0]
HV 25A | HV 25A | 25 | 0 | [10.0, 2.512, 0.833, 0.299, 0.1, 0.0372, 0.0223, 0.01] | [10.0, 3.125, 0.597, 0.198, 0.1, 0.0378, 0.022, 0.01] | 0 | [75.0, 82.0, 90.0, 100.0, 124.0, 170.0, 200.0, 289.0] | [150.0, 170.0, 210.0, 250.0, 294.0, 400.0, 500.0, 711.0]
HV 31.5A | HV 31.5A | 31.5 | 0 | [10.0, 2.34, 0.722, 0.181, 0.1, 0.055, 0.0296, 0.01] | [10.0, 2.84, 0.368, 0.164, 0.1, 0.0621, 0.0378, 0.0195, 0.01] | 0 | [95.0, 110.0, 125.0, 150.0, 165.0, 200.0, 250.0, 390.0] | [189.0, 220.0, 300.0, 350.0, 393.0, 450.0, 530.0, 700.0, 960.0]
HV 40A | HV 40A | 40 | 0 | [10.0, 1.3, 0.161, 0.1, 0.0611, 0.0399, 0.0141, 0.01] | [10.0, 2.05, 0.369, 0.198, 0.1, 0.051, 0.0298, 0.01] | 0 | [120.0, 150.0, 200.0, 223.0, 260.0, 300.0, 450.0, 532.0] | [240.0, 300.0, 400.0, 450.0, 530.0, 650.0, 800.0, 1311.0]
HV 50A | HV 50A | 50 | 0 | [10.0, 3.215, 0.597, 0.198, 0.1, 0.0378, 0.022, 0.01] | [10.0, 3.64, 0.854, 0.281, 0.1, 0.0531, 0.022, 0.01] | 0 | [150.0, 170.0, 210.0, 250.0, 294.0, 400.0, 500.0, 711.0] | [300.0, 350.0, 450.0, 550.0, 700.0, 850.0, 1200.0, 1752.0]
HV 6.3A | HV 6.3A | 6.3 | 0 | [10.0, 1.39, 0.344, 0.168, 0.1, 0.056, 0.0263, 0.01] | [10.0, 1.711, 0.516, 0.198, 0.1, 0.0634, 0.0303, 0.01] | 0 | [19.0, 19.5, 20.4, 20.8, 22.0, 25.0, 32.0, 48.0] | [38.0, 40.0, 43.0, 48.0, 53.0, 60.0, 75.0, 118.0]
HV 63A | HV 63A | 63 | 0 | [10.0, 2.84, 0.368, 0.164, 0.1, 0.0621, 0.0378, 0.0195, 0.01] | [10.0, 1.82, 0.344, 0.1, 0.0467, 0.0269, 0.01] | 0 | [189.0, 220.0, 300.0, 350.0, 393.0, 450.0, 530.0, 700.0, 961.0] | [378.0, 500.0, 700.0, 934.0, 1200.0, 1500.0, 2366.0]
HV 80A | HV 80A | 80 | 0 | [10.0, 2.05, 0.369, 0.198, 0.1, 0.051, 0.0298, 0.01] | [10.0, 4.15, 1.03, 0.198, 0.1, 0.051, 0.0172, 0.01] | 0 | [240.0, 300.0, 400.0, 450.0, 530.0, 650.0, 800.0, 1311.0] | [480.0, 550.0, 700.0, 1000.0, 1260.0, 1600.0, 2500.0, 3227.0]
Siemens NH-1-100 | Siemens NH-1-100 | 100 | [5400.0, 2000.0, 400.0, 20.0, 1.0, 0.2, 0.012, 0.004] | 0 | 0 | [150.0, 190.0, 250.0, 430.0, 900.0, 1250.0, 2700.0, 3600.0] | 0 | 0
Siemens NH-1-125 | Siemens NH-1-125 | 125 | [4800.0, 120.0, 7.0, 0.1, 0.004] | 0 | 0 | [180.0, 400.0, 740.0, 2000.0, 4250.0] | 0 | 0
Siemens NH-1-16 | Siemens NH-1-16 | 16 | [4000.0, 400.0, 2.0, 0.1, 0.04, 0.01] | 0 | 0 | [26.0, 35.0, 75.0, 150.0, 200.0, 300.0] | 0 | 0
Siemens NH-1-160 | Siemens NH-1-160 | 160 | [4800.0, 120.0, 7.0, 0.1, 0.004] | 0 | 0 | [210.0, 500.0, 900.0, 2300.0, 5000.0] | 0 | 0
Siemens NH-1-25 | Siemens NH-1-25 | 25 | [4000.0, 1000.0, 10.0, 0.2, 0.02, 0.01] | 0 | 0 | [40.0, 50.0, 100.0, 210.0, 400.0, 500.0] | 0 | 0
Siemens NH-1-50 | Siemens NH-1-50 | 50 | [4000.0, 40.0, 4.0, 1.0, 0.02, 0.01] | 0 | 0 | [86.0, 200.0, 300.0, 400.0, 1000.0, 1280.0] | 0 | 0
Siemens NH-1-63 | Siemens NH-1-63 | 63 | [4000.0, 100.0, 10.0, 2.0, 0.04, 0.01] | 0 | 0 | [100.0, 200.0, 300.0, 400.0, 1000.0, 1500.0] | 0 | 0
Siemens NH-1-80 | Siemens NH-1-80 | 80 | [4800.0, 120.0, 7.0, 0.1, 0.01] | 0 | 0 | [150.58, 250.0, 450.0, 1150.0, 2470.0] | 0 | 0
Siemens NH-2-1000 | Siemens NH-2-1000 | 1000 | [4800.0, 120.0, 7.0, 0.1, 0.004] | 0 | 0 | [1900.0, 3500.0, 8400.0, 24000.0, 52000.0] | 0 | 0
Siemens NH-2-200 | Siemens NH-2-200 | 200 | [4800.0, 120.0, 7.0, 0.1, 0.004] | 0 | 0 | [280.0, 650.0, 1200.0, 3000.0, 7000.0] | 0 | 0
Siemens NH-2-224 | Siemens NH-2-224 | 224 | [4800.0, 120.0, 7.0, 0.2, 0.04, 0.004] | 0 | 0 | [400.0, 750.0, 1453.0, 3025.0, 4315.0, 7600.0] | 0 | 0
Siemens NH-2-250 | Siemens NH-2-250 | 250 | [4800.0, 120.0, 7.0, 0.1, 0.004] | 0 | 0 | [450.0, 800.0, 1650.0, 4000.0, 8500.0] | 0 | 0
Siemens NH-2-315 | Siemens NH-2-315 | 315 | [4800.0, 120.0, 7.0, 0.1, 0.004] | 0 | 0 | [550.0, 920.0, 1900.0, 5000.0, 11000.0] | 0 | 0
Siemens NH-2-355 | Siemens NH-2-355 | 355 | [4800.0, 120.0, 6.0, 0.1, 0.004] | 0 | 0 | [650.0, 1116.27, 2350.0, 5840.0, 12790.0] | 0 | 0
Siemens NH-2-400 | Siemens NH-2-400 | 400 | [4800.0, 120.0, 7.0, 0.1, 0.004] | 0 | 0 | [720.0, 1350.0, 2800.0, 6500.0, 15000.0] | 0 | 0
Siemens NH-2-425 | Siemens NH-2-425 | 425 | [4800.0, 120.0, 7.0, 0.1, 0.004] | 0 | 0 | [850.0, 1500.0, 3050.0, 7500.0, 16500.0] | 0 | 0
Siemens NH-2-630 | Siemens NH-2-630 | 630 | [4800.0, 120.0, 7.0, 0.1, 0.004] | 0 | 0 | [1200.0, 2000.0, 4800.0, 12000.0, 26000.0] | 0 | 0

## res_bus
| vm_pu | va_degree | p_mw | q_mvar
0 | 0.99386 | -0.1168 | 0.0098176 | 0.0024605
1 | 0.99787 | -0.04054 | 0 | 0
2 | 0.993 | -0.13313 | 0 | 0
3 | 0.99638 | -0.069076 | 0.0080457 | 0.0020164
4 | 0.99825 | -0.033293 | 0 | 0
5 | 0.99017 | -0.18738 | 0 | 0
6 | 0.99541 | -0.08772 | 0 | 0
7 | 0.9999 | -0.0018516 | 0.0039557 | 0.0009914
8 | 0.99678 | -0.061527 | 0.0066111 | 0.0016569
9 | 0.99425 | -0.10913 | 0 | 0
10 | 0.99417 | -0.11061 | 0.0087794 | 0.0022003
11 | 0.99442 | -0.10569 | 0.0041912 | 0.0010504
12 | 0.988 | -0.22931 | 0.0029015 | 0.00072717
13 | 0.99518 | -0.092116 | 0.0038593 | 0.00096724
14 | 1 | 0 | -0.38045 | -0.096888
15 | 0.99575 | -0.081185 | 0 | 0
16 | 0.99414 | -0.11115 | 0 | 0
17 | 0.99457 | -0.10287 | 0.00088568 | 0.00022197
18 | 0.98691 | -0.25043 | 0 | 0
19 | 0.99461 | -0.10313 | 0.0049886 | 0.0012503
20 | 0.99383 | -0.11825 | 0 | 0
21 | 0.99831 | -0.031994 | 0.0044605 | 0.0011179
22 | 0.99793 | -0.039077 | 0.0062272 | 0.0015607
23 | 0.99673 | -0.061725 | 0 | 0
24 | 0.99585 | -0.07848 | 0.0090026 | 0.0022563
25 | 0.97795 | -0.42314 | 0 | 0
26 | 0.97652 | -0.45102 | 0.0046657 | 0.0011693
27 | 0.97835 | -0.41527 | 0.0072953 | 0.0018284
28 | 0.97504 | -0.48012 | 0 | 0
29 | 0.97367 | -0.50712 | 0 | 0
30 | 0.97605 | -0.46035 | 0.0082676 | 0.0020721
31 | 0.99477 | -0.098919 | 0 | 0
32 | 0.97867 | -0.41112 | 0.0028878 | 0.00072375
33 | 0.97862 | -0.4121 | 0.0018922 | 0.00047422
34 | 0.97869 | -0.4107 | 0 | 0
35 | 0.97878 | -0.4088 | 0.0088079 | 0.0022075
36 | 0.97925 | -0.39957 | 0 | 0
37 | 0.97933 | -0.39801 | 0 | 0
38 | 0.97998 | -0.38526 | 0.011189 | 0.0028042
39 | 0.98032 | -0.37864 | 0 | 0
40 | 0.98976 | -0.19454 | 0.0051473 | 0.00129
41 | 0.99329 | -0.12718 | 0.0035605 | 0.00089234
42 | 0.98765 | -0.23494 | 0 | 0
43 | 0.98629 | -0.26101 | 0.0043505 | 0.0010903
44 | 0.98441 | -0.2974 | 0 | 0
45 | 0.98207 | -0.34269 | 0 | 0
46 | 0.98163 | -0.35146 | 0 | 0
47 | 0.9807 | -0.36936 | 0.0073189 | 0.0018343
48 | 0.97974 | -0.38816 | 0.0085632 | 0.0021461
49 | 0.97251 | -0.52998 | 0 | 0
50 | 0.9734 | -0.51244 | 0.0020387 | 0.00051094
51 | 0.99204 | -0.15294 | 0 | 0
52 | 0.99228 | -0.14829 | 0 | 0
53 | 0.99198 | -0.15407 | 0.0083266 | 0.0020868
54 | 0.99505 | -0.094716 | 0.010022 | 0.0025118
55 | 0.99488 | -0.097962 | 0.011037 | 0.002766
56 | 0.99431 | -0.10897 | 0 | 0
57 | 0.99361 | -0.12252 | 0 | 0
58 | 0.99298 | -0.1348 | 0.0092555 | 0.0023196
59 | 0.99315 | -0.13141 | 0 | 0
60 | 0.99255 | -0.14313 | 0.0049665 | 0.0012447
61 | 0.99202 | -0.15318 | 0.0073071 | 0.0018313
62 | 0.99408 | -0.11225 | 0.0011776 | 0.00029513
63 | 0.97885 | -0.40744 | 0.0029864 | 0.00074845
64 | 0.9789 | -0.40646 | 0 | 0
65 | 0.99219 | -0.14996 | 0.0049458 | 0.0012395
66 | 0.99196 | -0.15432 | 0.0044793 | 0.0011226
67 | 0.99184 | -0.15679 | 0.0035885 | 0.00089936
68 | 0.99178 | -0.15789 | 0.0070423 | 0.001765
69 | 0.9854 | -0.27973 | 0.003623 | 0.00090801
70 | 0.98548 | -0.27816 | 0 | 0
71 | 0.98516 | -0.28442 | 0 | 0
72 | 0.98637 | -0.26094 | 0 | 0
73 | 0.98504 | -0.28689 | 0.0059783 | 0.0014983
74 | 0.98624 | -0.26351 | 0.0057331 | 0.0014369
75 | 0.98661 | -0.2562 | 0.0046228 | 0.0011586
76 | 0.98469 | -0.29362 | 0.00090839 | 0.00022766
77 | 0.98669 | -0.25458 | 0.0047437 | 0.0011889
78 | 0.98471 | -0.29303 | 0.0051483 | 0.0012903
79 | 0.98265 | -0.33309 | 0 | 0
80 | 0.98251 | -0.33593 | 0.0016935 | 0.00042443
81 | 0.98159 | -0.35374 | 0 | 0
82 | 0.97986 | -0.38769 | 0.0024451 | 0.00061279
83 | 0.97991 | -0.38678 | 0 | 0
84 | 0.97998 | -0.38546 | 0.0022252 | 0.00055768
85 | 0.98 | -0.3849 | 0.0024135 | 0.00060489
86 | 0.97998 | -0.38543 | 0.0039246 | 0.00098359
87 | 0.98008 | -0.38341 | 0.0028052 | 0.00070306
88 | 0.97998 | -0.38545 | 0.0029546 | 0.00074048
89 | 0.98017 | -0.38172 | 0.0026886 | 0.00067383
90 | 0.98034 | -0.3783 | 0.0022239 | 0.00055736
91 | 0.98063 | -0.37265 | 0 | 0
92 | 0.97898 | -0.40504 | 0 | 0
93 | 0.97886 | -0.40724 | 0 | 0
94 | 0.97884 | -0.40766 | 0.0032036 | 0.0008029
95 | 0.97884 | -0.40763 | 0 | 0
96 | 0.97874 | -0.40958 | 0.0034927 | 0.00087535
97 | 0.98002 | -0.38452 | 0.0035621 | 0.00089276
98 | 0.97872 | -0.41013 | 0.004637 | 0.0011622
99 | 0.97882 | -0.40805 | 0.0038713 | 0.00097025
100 | 0.98128 | -0.3599 | 0 | 0
101 | 0.98051 | -0.37491 | 0 | 0
102 | 0.98146 | -0.35647 | 0.0036884 | 0.00092439
103 | 0.98022 | -0.38058 | 0.0022633 | 0.00056725
104 | 0.98047 | -0.37579 | 0 | 0
105 | 0.98105 | -0.36441 | 0.0028976 | 0.0007262
106 | 0.98014 | -0.38226 | 0.0024977 | 0.00062599
107 | 0.9844 | -0.29923 | 0.0085651 | 0.0021466
108 | 0.97208 | -0.53845 | 0 | 0
109 | 0.97152 | -0.54957 | 0.0065712 | 0.0016469
110 | 0.98161 | -0.35179 | 0.0076843 | 0.0019259
111 | 0.98152 | -0.3536 | 0 | 0
112 | 0.97339 | -0.51267 | 0.0057914 | 0.0014515
113 | 0.97237 | -0.5327 | 0.0077195 | 0.0019347
114 | 0.97124 | -0.555 | 0.0051222 | 0.0012837
115 | 0.97135 | -0.55287 | 0 | 0
116 | 0.97108 | -0.55824 | 0.0077262 | 0.0019364
117 | 0.97086 | -0.56256 | 0.0074654 | 0.001871
118 | 0.98139 | -0.3561 | 0.0079786 | 0.0019996
119 | 0.99998 | 149.9956 | 0 | 0

## res_line
| p_from_mw | q_from_mvar | p_to_mw | q_to_mvar | pl_mw | ql_mvar | i_from_ka | i_to_ka | i_ka | vm_from_pu | va_from_degree | vm_to_pu | va_to_degree | loading_percent
0 | -0.13469 | -0.034289 | 0.13519 | 0.034607 | 0.00049728 | 0.00031784 | 0.20185 | 0.20185 | 0.20185 | 0.99386 | -0.1168 | 0.99787 | -0.04054 | 55.4534
1 | 0.12487 | 0.031828 | -0.12478 | -0.031765 | 9.8294e-05 | 6.2811e-05 | 0.18715 | 0.18715 | 0.18715 | 0.99386 | -0.1168 | 0.993 | -0.13313 | 51.4153
2 | 0.03947 | 0.0099505 | -0.039416 | -0.0099166 | 5.3821e-05 | 3.3905e-05 | 0.058878 | 0.058878 | 0.058878 | 0.99787 | -0.04054 | 0.99638 | -0.069076 | 16.1752
3 | -0.17466 | -0.044557 | 0.17472 | 0.044596 | 6.1156e-05 | 3.9014e-05 | 0.26073 | 0.26073 | 0.26073 | 0.99787 | -0.04054 | 0.99825 | -0.033293 | 35.8143
4 | 0.12478 | 0.031765 | -0.12445 | -0.031557 | 0.00032549 | 0.00020799 | 0.18715 | 0.18715 | 0.18715 | 0.993 | -0.13313 | 0.99017 | -0.18738 | 51.4153
5 | 0.03137 | 0.0079002 | -0.031342 | -0.0078827 | 2.7939e-05 | 1.7439e-05 | 0.046862 | 0.046862 | 0.046862 | 0.99638 | -0.069076 | 0.99541 | -0.08772 | 12.8743
6 | -0.2301 | -0.058559 | 0.23045 | 0.058782 | 0.00034933 | 0.00022316 | 0.34331 | 0.34331 | 0.34331 | 0.99825 | -0.033293 | 0.9999 | -0.0018516 | 47.1584
7 | 0.055384 | 0.013963 | -0.055309 | -0.013915 | 7.4723e-05 | 4.7441e-05 | 0.082585 | 0.082586 | 0.082586 | 0.99825 | -0.033293 | 0.99678 | -0.061527 | 22.6883
8 | 0.12445 | 0.031557 | -0.1242 | -0.031397 | 0.00025031 | 0.00015995 | 0.18715 | 0.18715 | 0.18715 | 0.99017 | -0.18738 | 0.988 | -0.22931 | 51.4153
9 | 0.031342 | 0.0078827 | -0.031336 | -0.0078786 | 6.5794e-06 | 4.107e-06 | 0.046862 | 0.046863 | 0.046863 | 0.99541 | -0.08772 | 0.99518 | -0.092116 | 12.8743
10 | -0.23441 | -0.059773 | 0.23443 | 0.059787 | 2.0957e-05 | 1.3388e-05 | 0.3492 | 0.3492 | 0.3492 | 0.9999 | -0.0018516 | 1 | 0 | 47.9669
11 | 0.048698 | 0.012258 | -0.048652 | -0.012229 | 4.5711e-05 | 2.8955e-05 | 0.072716 | 0.072716 | 0.072716 | 0.99678 | -0.061527 | 0.99575 | -0.081185 | 19.977
12 | 0.0099577 | 0.0024948 | -0.009957 | -0.0024945 | 6.9884e-07 | 3.3845e-07 | 0.014903 | 0.014903 | 0.014903 | 0.99425 | -0.10913 | 0.99417 | -0.11061 | 4.0942
13 | -0.0099577 | -0.0024948 | 0.0099594 | 0.0024956 | 1.6333e-06 | 7.9092e-07 | 0.014903 | 0.014903 | 0.014903 | 0.99425 | -0.10913 | 0.99442 | -0.10569 | 4.0942
14 | 0.0011777 | 0.00029416 | -0.0011776 | -0.00029448 | 3.0658e-08 | -3.2168e-07 | 0.0017623 | 0.0017624 | 0.0017624 | 0.99417 | -0.11061 | 0.99414 | -0.11115 | 0.48418
15 | -0.014151 | -0.003546 | 0.014152 | 0.0035471 | 1.902e-06 | 1.0705e-06 | 0.021174 | 0.021174 | 0.021174 | 0.99442 | -0.10569 | 0.99457 | -0.10287 | 5.8171
16 | 0.1213 | 0.03067 | -0.12118 | -0.030592 | 0.00012274 | 7.8425e-05 | 0.18278 | 0.18278 | 0.18278 | 0.988 | -0.22931 | 0.98691 | -0.25043 | 50.2149
17 | 0.027476 | 0.0069114 | -0.027462 | -0.0069024 | 1.4443e-05 | 8.9474e-06 | 0.041092 | 0.041092 | 0.041092 | 0.99518 | -0.092116 | 0.99461 | -0.10313 | 11.289
18 | 0.14438 | 0.037101 | -0.14415 | -0.036959 | 0.000224 | 0.00014269 | 0.21516 | 0.21516 | 0.21516 | 1 | 0 | 0.99831 | -0.031994 | 29.5549
19 | 0.048652 | 0.012229 | -0.048621 | -0.012209 | 3.141e-05 | 1.9896e-05 | 0.072716 | 0.072716 | 0.072716 | 0.99575 | -0.081185 | 0.99505 | -0.094716 | 19.977
20 | 0.0011776 | 0.00029448 | -0.0011776 | -0.00029513 | 6.1357e-08 | -6.436e-07 | 0.0017624 | 0.0017627 | 0.0017627 | 0.99414 | -0.11115 | 0.99408 | -0.11225 | 0.48425
21 | -0.015038 | -0.0037691 | 0.015041 | 0.0037707 | 2.8299e-06 | 1.6176e-06 | 0.022499 | 0.022499 | 0.022499 | 0.99457 | -0.10287 | 0.99477 | -0.098919 | 6.1811
22 | 0.086958 | 0.022002 | -0.08678 | -0.021889 | 0.00017738 | 0.00011317 | 0.13119 | 0.13119 | 0.13119 | 0.98691 | -0.25043 | 0.98471 | -0.29303 | 36.04
23 | 0.034218 | 0.0085896 | -0.034211 | -0.0085854 | 6.7641e-06 | 4.2424e-06 | 0.051597 | 0.051597 | 0.051597 | 0.98691 | -0.25043 | 0.98669 | -0.25458 | 14.1749
24 | 0.022473 | 0.0056522 | -0.022457 | -0.0056423 | 1.6228e-05 | 9.8894e-06 | 0.033629 | 0.033629 | 0.033629 | 0.99461 | -0.10313 | 0.99383 | -0.11825 | 9.2387
25 | 0.022457 | 0.0056423 | -0.022443 | -0.0056337 | 1.4091e-05 | 8.5877e-06 | 0.033629 | 0.033629 | 0.033629 | 0.99383 | -0.11825 | 0.99315 | -0.13141 | 9.2387
26 | 0.13969 | 0.035841 | -0.13964 | -0.03581 | 4.7983e-05 | 3.0556e-05 | 0.20851 | 0.20851 | 0.20851 | 0.99831 | -0.031994 | 0.99793 | -0.039077 | 28.6416
27 | 0.13342 | 0.03425 | -0.13327 | -0.034156 | 0.00014649 | 9.3239e-05 | 0.19923 | 0.19923 | 0.19923 | 0.99793 | -0.039077 | 0.99673 | -0.061725 | 27.3662
28 | 0.13327 | 0.034156 | -0.13316 | -0.034087 | 0.00010814 | 6.8834e-05 | 0.19923 | 0.19923 | 0.19923 | 0.99673 | -0.061725 | 0.99585 | -0.07848 | 27.3662
29 | 0.12416 | 0.031831 | -0.12404 | -0.031753 | 0.00012291 | 7.8168e-05 | 0.18577 | 0.18577 | 0.18577 | 0.99585 | -0.07848 | 0.99477 | -0.098919 | 25.5185
30 | 0.055635 | 0.014044 | -0.055561 | -0.013996 | 7.4196e-05 | 4.714e-05 | 0.084689 | 0.084689 | 0.084689 | 0.97795 | -0.42314 | 0.97652 | -0.45102 | 23.2662
31 | -0.055635 | -0.014044 | 0.055656 | 0.014057 | 2.0968e-05 | 1.3321e-05 | 0.084689 | 0.084689 | 0.084689 | 0.97795 | -0.42314 | 0.97835 | -0.41527 | 23.2662
32 | 0.050895 | 0.012827 | -0.050873 | -0.012813 | 2.2701e-05 | 1.4403e-05 | 0.077579 | 0.077579 | 0.077579 | 0.97652 | -0.45102 | 0.97605 | -0.46035 | 21.313
33 | -0.062951 | -0.015885 | 0.063033 | 0.015937 | 8.185e-05 | 5.2085e-05 | 0.095784 | 0.095784 | 0.095784 | 0.97835 | -0.41527 | 0.97974 | -0.38816 | 26.3144
34 | 0.042565 | 0.010715 | -0.04251 | -0.010681 | 5.4846e-05 | 3.467e-05 | 0.064975 | 0.064975 | 0.064975 | 0.97504 | -0.48012 | 0.97367 | -0.50712 | 17.8504
35 | -0.042565 | -0.010715 | 0.042605 | 0.010741 | 4.0282e-05 | 2.5463e-05 | 0.064975 | 0.064975 | 0.064975 | 0.97504 | -0.48012 | 0.97605 | -0.46035 | 17.8504
36 | 0.034678 | 0.0087173 | -0.03464 | -0.0086935 | 3.7816e-05 | 2.3756e-05 | 0.053006 | 0.053006 | 0.053006 | 0.97367 | -0.50712 | 0.97251 | -0.52998 | 14.5621
37 | 0.0078321 | 0.0019632 | -0.0078301 | -0.0019624 | 1.9842e-06 | 8.1069e-07 | 0.01197 | 0.01197 | 0.01197 | 0.97367 | -0.50712 | 0.9734 | -0.51244 | 3.2884
38 | 0.10899 | 0.027982 | -0.10885 | -0.027887 | 0.00014928 | 9.5348e-05 | 0.16328 | 0.16328 | 0.16328 | 0.99477 | -0.098919 | 0.99329 | -0.12718 | 44.8559
39 | 0.0018922 | 0.00047392 | -0.0018922 | -0.00047422 | 8.9052e-08 | -3.0349e-07 | 0.002877 | 0.0028771 | 0.0028771 | 0.97867 | -0.41112 | 0.97862 | -0.4121 | 0.79041
40 | -0.0047801 | -0.0011977 | 0.0047802 | 0.0011977 | 9.3851e-08 | 5.2624e-10 | 0.0072678 | 0.0072677 | 0.0072678 | 0.97867 | -0.41112 | 0.97869 | -0.4107 | 1.9966
41 | -0.0047802 | -0.0011977 | 0.0047806 | 0.0011977 | 4.3418e-07 | 2.3968e-09 | 0.0072677 | 0.0072676 | 0.0072677 | 0.97869 | -0.4107 | 0.97878 | -0.4088 | 1.9966
42 | -0.013588 | -0.0034051 | 0.013594 | 0.0034085 | 5.9774e-06 | 3.3559e-06 | 0.020658 | 0.020658 | 0.020658 | 0.97878 | -0.4088 | 0.97925 | -0.39957 | 5.6753
43 | -0.013594 | -0.0034085 | 0.013595 | 0.0034091 | 1.0107e-06 | 5.6741e-07 | 0.020658 | 0.020658 | 0.020658 | 0.97925 | -0.39957 | 0.97933 | -0.39801 | 5.6752
44 | -0.031796 | -0.0079722 | 0.031816 | 0.007985 | 2.0442e-05 | 1.2789e-05 | 0.048312 | 0.048312 | 0.048312 | 0.97933 | -0.39801 | 0.98002 | -0.38452 | 13.2726
45 | 0.0182 | 0.0045632 | -0.018194 | -0.0045595 | 6.0954e-06 | 3.6338e-06 | 0.027655 | 0.027655 | 0.027655 | 0.97933 | -0.39801 | 0.97898 | -0.40504 | 7.5974
46 | -0.011189 | -0.0028042 | 0.011192 | 0.002806 | 3.5294e-06 | 1.8478e-06 | 0.016989 | 0.016989 | 0.016989 | 0.97998 | -0.38526 | 0.98032 | -0.37864 | 4.6673
47 | -0.011192 | -0.002806 | 0.011194 | 0.0028068 | 1.5204e-06 | 7.9593e-07 | 0.016989 | 0.016989 | 0.016989 | 0.98032 | -0.37864 | 0.98047 | -0.37579 | 4.6673
48 | -0.10494 | -0.026776 | 0.10529 | 0.026995 | 0.00034269 | 0.00021885 | 0.15794 | 0.15794 | 0.15794 | 0.98976 | -0.19454 | 0.99329 | -0.12718 | 43.3907
49 | 0.099795 | 0.025486 | -0.099601 | -0.025362 | 0.00019445 | 0.00012415 | 0.1502 | 0.1502 | 0.1502 | 0.98976 | -0.19454 | 0.98765 | -0.23494 | 41.2647
50 | 0.099601 | 0.025362 | -0.099476 | -0.025282 | 0.00012505 | 7.9845e-05 | 0.1502 | 0.1502 | 0.1502 | 0.98765 | -0.23494 | 0.98629 | -0.26101 | 41.2648
51 | 0.095125 | 0.024191 | -0.094959 | -0.024085 | 0.00016648 | 0.00010627 | 0.14364 | 0.14364 | 0.14364 | 0.98629 | -0.26101 | 0.98441 | -0.2974 | 39.4616
52 | 0.094959 | 0.024085 | -0.094752 | -0.023954 | 0.00020626 | 0.00013167 | 0.14364 | 0.14364 | 0.14364 | 0.98441 | -0.2974 | 0.98207 | -0.34269 | 39.4617
53 | 0.015671 | 0.0039301 | -0.015665 | -0.0039263 | 6.5466e-06 | 3.7982e-06 | 0.023746 | 0.023746 | 0.023746 | 0.98207 | -0.34269 | 0.98163 | -0.35146 | 6.5236
54 | 0.079081 | 0.020023 | -0.07898 | -0.019959 | 0.00010113 | 6.4486e-05 | 0.11989 | 0.11989 | 0.11989 | 0.98207 | -0.34269 | 0.9807 | -0.36936 | 32.9382
55 | 0.0076845 | 0.0019259 | -0.0076843 | -0.0019259 | 1.2105e-07 | 4.74e-08 | 0.011649 | 0.011649 | 0.011649 | 0.98163 | -0.35146 | 0.98161 | -0.35179 | 3.2002
56 | 0.0079803 | 0.0020003 | -0.0079795 | -0.002 | 8.1682e-07 | 3.3463e-07 | 0.012097 | 0.012097 | 0.012097 | 0.98163 | -0.35146 | 0.98152 | -0.3536 | 3.3234
57 | 0.071661 | 0.018125 | -0.071596 | -0.018084 | 6.4575e-05 | 4.1144e-05 | 0.10879 | 0.10879 | 0.10879 | 0.9807 | -0.36936 | 0.97974 | -0.38816 | 29.8874
58 | 0.0077205 | 0.0019351 | -0.0077195 | -0.0019347 | 9.989e-07 | 4.0249e-07 | 0.011813 | 0.011813 | 0.011813 | 0.97251 | -0.52998 | 0.97237 | -0.5327 | 3.2454
59 | 0.026919 | 0.0067585 | -0.026908 | -0.0067517 | 1.0875e-05 | 6.7483e-06 | 0.041193 | 0.041193 | 0.041193 | 0.97251 | -0.52998 | 0.97208 | -0.53845 | 11.3168
60 | 0.0057915 | 0.0014515 | -0.0057914 | -0.0014515 | 6.6049e-08 | 1.4339e-08 | 0.0088533 | 0.0088533 | 0.0088533 | 0.9734 | -0.51244 | 0.97339 | -0.51267 | 2.4322
61 | -0.008327 | -0.002087 | 0.0083289 | 0.0020878 | 1.8442e-06 | 7.7316e-07 | 0.01249 | 0.01249 | 0.01249 | 0.99204 | -0.15294 | 0.99228 | -0.14829 | 3.4314
62 | 0.008327 | 0.002087 | -0.0083266 | -0.0020868 | 4.459e-07 | 1.8697e-07 | 0.01249 | 0.01249 | 0.01249 | 0.99204 | -0.15294 | 0.99198 | -0.15407 | 3.4314
63 | -0.013275 | -0.0033273 | 0.013278 | 0.0033291 | 3.2639e-06 | 1.8051e-06 | 0.019907 | 0.019907 | 0.019907 | 0.99228 | -0.14829 | 0.99255 | -0.14313 | 5.469
64 | 0.0049462 | 0.0012395 | -0.0049458 | -0.0012395 | 3.9225e-07 | 5.4641e-09 | 0.0074172 | 0.0074173 | 0.0074173 | 0.99228 | -0.14829 | 0.99219 | -0.14996 | 2.0377
65 | 0.038598 | 0.0096976 | -0.038592 | -0.0096938 | 5.9787e-06 | 3.7643e-06 | 0.057729 | 0.057729 | 0.057729 | 0.99505 | -0.094716 | 0.99488 | -0.097962 | 15.8597
66 | 0.027556 | 0.0069278 | -0.027541 | -0.0069188 | 1.4475e-05 | 8.9693e-06 | 0.041222 | 0.041222 | 0.041222 | 0.99488 | -0.097962 | 0.99431 | -0.10897 | 11.3248
67 | 0.027541 | 0.0069188 | -0.027524 | -0.0069078 | 1.7805e-05 | 1.1033e-05 | 0.041222 | 0.041222 | 0.041222 | 0.99431 | -0.10897 | 0.99361 | -0.12252 | 11.3248
68 | 0.027524 | 0.0069078 | -0.027507 | -0.0068978 | 1.6105e-05 | 9.9801e-06 | 0.041222 | 0.041222 | 0.041222 | 0.99361 | -0.12252 | 0.99298 | -0.1348 | 11.3248
69 | 0.018252 | 0.0045782 | -0.018245 | -0.0045738 | 7.2472e-06 | 4.3042e-06 | 0.027353 | 0.027353 | 0.027353 | 0.99298 | -0.1348 | 0.99255 | -0.14313 | 7.5145
70 | 0.022443 | 0.0056337 | -0.02242 | -0.0056195 | 2.328e-05 | 1.419e-05 | 0.033629 | 0.033629 | 0.033629 | 0.99315 | -0.13141 | 0.99202 | -0.15318 | 9.2388
71 | 0.015112 | 0.0037882 | -0.015112 | -0.0037877 | 8.2074e-07 | 4.7029e-07 | 0.022669 | 0.022669 | 0.022669 | 0.99202 | -0.15318 | 0.99196 | -0.15432 | 6.2277
72 | -0.0029864 | -0.00074845 | 0.0029865 | 0.00074831 | 1.393e-07 | -1.3743e-07 | 0.0045398 | 0.0045397 | 0.0045398 | 0.97885 | -0.40744 | 0.9789 | -0.40646 | 1.2472
73 | -0.010351 | -0.0025938 | 0.010352 | 0.0025941 | 7.0208e-07 | 3.5426e-07 | 0.015735 | 0.015735 | 0.015735 | 0.9789 | -0.40646 | 0.97898 | -0.40504 | 4.3227
74 | 0.0073648 | 0.0018454 | -0.0073646 | -0.0018453 | 2.7518e-07 | 1.0251e-07 | 0.011195 | 0.011195 | 0.011195 | 0.9789 | -0.40646 | 0.97886 | -0.40724 | 3.0756
75 | 0.010632 | 0.0026651 | -0.010631 | -0.0026644 | 1.2493e-06 | 6.3054e-07 | 0.015949 | 0.01595 | 0.01595 | 0.99196 | -0.15432 | 0.99184 | -0.15679 | 4.3817
76 | 0.0070426 | 0.0017651 | -0.0070423 | -0.001765 | 3.7195e-07 | 1.2339e-07 | 0.010566 | 0.010566 | 0.010566 | 0.99184 | -0.15679 | 0.99178 | -0.15789 | 2.9027
77 | -0.003623 | -0.00090801 | 0.0036233 | 0.00090788 | 2.7161e-07 | -1.3446e-07 | 0.005471 | 0.0054709 | 0.005471 | 0.9854 | -0.27973 | 0.98548 | -0.27816 | 1.503
78 | 0.015464 | 0.0038788 | -0.015459 | -0.0038761 | 4.6145e-06 | 2.6658e-06 | 0.02335 | 0.02335 | 0.02335 | 0.98548 | -0.27816 | 0.98516 | -0.28442 | 6.4149
79 | -0.019087 | -0.0047866 | 0.019103 | 0.004796 | 1.5673e-05 | 9.3893e-06 | 0.028821 | 0.028821 | 0.028821 | 0.98548 | -0.27816 | 0.98637 | -0.26094 | 7.9179
80 | 0.015459 | 0.0038761 | -0.015457 | -0.003875 | 1.8178e-06 | 1.0502e-06 | 0.02335 | 0.02335 | 0.02335 | 0.98516 | -0.28442 | 0.98504 | -0.28689 | 6.4149
81 | 0.0057338 | 0.001437 | -0.0057331 | -0.0014369 | 6.9986e-07 | 1.2958e-07 | 0.0086499 | 0.00865 | 0.00865 | 0.98637 | -0.26094 | 0.98624 | -0.26351 | 2.3764
82 | -0.024836 | -0.006233 | 0.024842 | 0.0062365 | 5.6202e-06 | 3.4607e-06 | 0.037471 | 0.037471 | 0.037471 | 0.98637 | -0.26094 | 0.98661 | -0.2562 | 10.2942
83 | 0.0094788 | 0.0023767 | -0.0094758 | -0.0023753 | 3.0412e-06 | 1.4431e-06 | 0.014319 | 0.014319 | 0.014319 | 0.98504 | -0.28689 | 0.98469 | -0.29362 | 3.9339
84 | -0.029465 | -0.0073951 | 0.029467 | 0.0073965 | 2.2817e-06 | 1.4209e-06 | 0.044443 | 0.044443 | 0.044443 | 0.98661 | -0.2562 | 0.98669 | -0.25458 | 12.2096
85 | 0.0085674 | 0.0021476 | -0.0085651 | -0.0021466 | 2.2889e-06 | 1.0018e-06 | 0.012947 | 0.012947 | 0.012947 | 0.98469 | -0.29362 | 0.9844 | -0.29923 | 3.5569
86 | 0.081632 | 0.020599 | -0.081476 | -0.020499 | 0.00015629 | 9.9677e-05 | 0.12341 | 0.12341 | 0.12341 | 0.98471 | -0.29303 | 0.98265 | -0.33309 | 33.9027
87 | 0.031892 | 0.0080161 | -0.031887 | -0.0080134 | 4.3182e-06 | 2.7011e-06 | 0.048302 | 0.048302 | 0.048302 | 0.98265 | -0.33309 | 0.98251 | -0.33593 | 13.2697
88 | 0.049584 | 0.012483 | -0.049535 | -0.012452 | 4.8879e-05 | 3.099e-05 | 0.075104 | 0.075104 | 0.075104 | 0.98265 | -0.33309 | 0.98159 | -0.35374 | 20.6331
89 | 0.030194 | 0.0075889 | -0.030164 | -0.0075705 | 2.9571e-05 | 1.8449e-05 | 0.045737 | 0.045737 | 0.045737 | 0.98251 | -0.33593 | 0.98146 | -0.35647 | 12.5651
90 | 0.049535 | 0.012452 | -0.04951 | -0.012436 | 2.5215e-05 | 1.5987e-05 | 0.075104 | 0.075104 | 0.075104 | 0.98159 | -0.35374 | 0.98105 | -0.36441 | 20.6331
91 | -0.0024451 | -0.00061279 | 0.0024452 | 0.0006126 | 1.0601e-07 | -1.9045e-07 | 0.0037131 | 0.003713 | 0.0037131 | 0.97986 | -0.38769 | 0.97991 | -0.38678 | 1.0201
92 | -0.0024452 | -0.0006126 | 0.0024453 | 0.00061232 | 1.5397e-07 | -2.7668e-07 | 0.003713 | 0.0037128 | 0.003713 | 0.97991 | -0.38678 | 0.97998 | -0.38546 | 1.02
93 | -0.0046705 | -0.00117 | 0.0046706 | 0.00117 | 1.2464e-07 | -3.5016e-09 | 0.0070916 | 0.0070916 | 0.0070916 | 0.97998 | -0.38546 | 0.98 | -0.3849 | 1.9482
94 | -0.0070842 | -0.0017749 | 0.0070851 | 0.0017752 | 8.9136e-07 | 3.1157e-07 | 0.010756 | 0.010756 | 0.010756 | 0.98 | -0.3849 | 0.98014 | -0.38226 | 2.955
95 | -0.0068791 | -0.0017241 | 0.0068798 | 0.0017243 | 6.6201e-07 | 2.1981e-07 | 0.010445 | 0.010445 | 0.010445 | 0.97998 | -0.38543 | 0.98008 | -0.38341 | 2.8696
96 | 0.0029546 | 0.00074048 | -0.0029546 | -0.00074048 | 3.3114e-09 | -3.4088e-09 | 0.0044863 | 0.0044863 | 0.0044863 | 0.97998 | -0.38543 | 0.97998 | -0.38545 | 1.2325
97 | -0.009685 | -0.0024273 | 0.0096858 | 0.0024277 | 7.8078e-07 | 3.7834e-07 | 0.014704 | 0.014704 | 0.014704 | 0.98008 | -0.38341 | 0.98017 | -0.38172 | 4.0397
98 | -0.012374 | -0.0031016 | 0.012376 | 0.0031027 | 2.0164e-06 | 1.0984e-06 | 0.018786 | 0.018786 | 0.018786 | 0.98017 | -0.38172 | 0.98034 | -0.3783 | 5.161
99 | -0.0146 | -0.00366 | 0.014604 | 0.0036623 | 3.9313e-06 | 2.2468e-06 | 0.022161 | 0.022161 | 0.022161 | 0.98034 | -0.3783 | 0.98063 | -0.37265 | 6.0883
100 | -0.026456 | -0.0066335 | 0.026472 | 0.0066434 | 1.608e-05 | 9.9554e-06 | 0.040145 | 0.040145 | 0.040145 | 0.98063 | -0.37265 | 0.98128 | -0.3599 | 11.0289
101 | 0.011851 | 0.0029712 | -0.01185 | -0.0029705 | 1.276e-06 | 6.8392e-07 | 0.017984 | 0.017984 | 0.017984 | 0.98063 | -0.37265 | 0.98051 | -0.37491 | 4.9406
102 | 0.0078422 | 0.0019654 | -0.0078412 | -0.001965 | 9.8062e-07 | 3.9622e-07 | 0.01192 | 0.01192 | 0.01192 | 0.97898 | -0.40504 | 0.97884 | -0.40766 | 3.2747
103 | 0.0038715 | 0.0009702 | -0.0038714 | -0.00097023 | 7.0332e-08 | -2.3055e-08 | 0.0058852 | 0.0058852 | 0.0058852 | 0.97886 | -0.40724 | 0.97884 | -0.40763 | 1.6168
104 | 0.0034931 | 0.00087514 | -0.0034927 | -0.00087535 | 3.8775e-07 | -2.1277e-07 | 0.0053099 | 0.00531 | 0.00531 | 0.97886 | -0.40724 | 0.97874 | -0.40958 | 1.4588
105 | 0.0046376 | 0.0011621 | -0.004637 | -0.0011622 | 5.4545e-07 | -1.8724e-08 | 0.0070499 | 0.0070501 | 0.0070501 | 0.97884 | -0.40766 | 0.97872 | -0.41013 | 1.9368
106 | 0.0038714 | 0.00097023 | -0.0038713 | -0.00097025 | 7.7685e-08 | -2.5462e-08 | 0.0058852 | 0.0058853 | 0.0058853 | 0.97884 | -0.40763 | 0.97882 | -0.40805 | 1.6168
107 | -0.035378 | -0.0088778 | 0.035393 | 0.008887 | 1.4738e-05 | 9.2604e-06 | 0.053721 | 0.053721 | 0.053721 | 0.98002 | -0.38452 | 0.98047 | -0.37579 | 14.7585
108 | -0.026472 | -0.0066434 | 0.026476 | 0.0066461 | 4.3379e-06 | 2.6855e-06 | 0.040145 | 0.040145 | 0.040145 | 0.98128 | -0.3599 | 0.98146 | -0.35647 | 11.0288
109 | 0.01185 | 0.0029705 | -0.011847 | -0.0029688 | 3.2019e-06 | 1.7163e-06 | 0.017984 | 0.017984 | 0.017984 | 0.98051 | -0.37491 | 0.98022 | -0.38058 | 4.9406
110 | 0.0095835 | 0.0024016 | -0.0095828 | -0.0024012 | 7.6548e-07 | 3.6834e-07 | 0.014548 | 0.014548 | 0.014548 | 0.98022 | -0.38058 | 0.98014 | -0.38226 | 3.9967
111 | -0.046587 | -0.011694 | 0.046612 | 0.01171 | 2.5316e-05 | 1.6032e-05 | 0.07071 | 0.07071 | 0.07071 | 0.98047 | -0.37579 | 0.98105 | -0.36441 | 19.4257
112 | 0.026908 | 0.0067517 | -0.026894 | -0.0067429 | 1.4247e-05 | 8.841e-06 | 0.041193 | 0.041193 | 0.041193 | 0.97208 | -0.53845 | 0.97152 | -0.54957 | 11.3168
113 | 0.020323 | 0.005096 | -0.02032 | -0.005094 | 3.2025e-06 | 1.9405e-06 | 0.031128 | 0.031128 | 0.031128 | 0.97152 | -0.54957 | 0.97135 | -0.55287 | 8.5518
114 | 0.0079795 | 0.002 | -0.0079786 | -0.0019996 | 9.504e-07 | 3.8941e-07 | 0.012097 | 0.012097 | 0.012097 | 0.98152 | -0.3536 | 0.98139 | -0.3561 | 3.3235
115 | -0.0051222 | -0.0012837 | 0.0051227 | 0.0012838 | 5.1944e-07 | 5.405e-08 | 0.0078475 | 0.0078474 | 0.0078475 | 0.97124 | -0.555 | 0.97135 | -0.55287 | 2.1559
116 | 0.015197 | 0.0038102 | -0.015193 | -0.003808 | 3.8847e-06 | 2.2497e-06 | 0.023281 | 0.023281 | 0.023281 | 0.97135 | -0.55287 | 0.97108 | -0.55824 | 6.3959
117 | 0.0074669 | 0.0018716 | -0.0074654 | -0.001871 | 1.5369e-06 | 5.9643e-07 | 0.011442 | 0.011442 | 0.011442 | 0.97108 | -0.55824 | 0.97086 | -0.56256 | 3.1434

## res_trafo
| p_hv_mw | q_hv_mvar | p_lv_mw | q_lv_mvar | pl_mw | ql_mvar | i_hv_ka | i_lv_ka | vm_hv_pu | va_hv_degree | vm_lv_pu | va_lv_degree | loading_percent
0 | -1.2729e-15 | -1.3162e-15 | 0.00165 | 1.2699e-07 | 0.00165 | 1.2699e-07 | 5.2857e-17 | 0.0023815 | 0.99998 | 149.9956 | 1 | 0 | 0.2619

## res_ext_grid
| p_mw | q_mvar
0 | 0.38181 | 0.097227

## res_load
| p_mw | q_mvar
0 | 0.0098176 | 0.0024605
1 | 0.0080457 | 0.0020164
2 | 0.0039557 | 0.0009914
3 | 0.0066111 | 0.0016569
4 | 0.0087794 | 0.0022003
5 | 0.0041912 | 0.0010504
6 | 0.0029015 | 0.00072717
7 | 0.0038593 | 0.00096724
8 | 0.001353 | 0.0003391
9 | 0.00088568 | 0.00022197
10 | 0.0049886 | 0.0012503
11 | 0.0044605 | 0.0011179
12 | 0.0062272 | 0.0015607
13 | 0.0090026 | 0.0022563
14 | 0.0046657 | 0.0011693
15 | 0.0072953 | 0.0018284
16 | 0.0082676 | 0.0020721
17 | 0.0028878 | 0.00072375
18 | 0.0018922 | 0.00047422
19 | 0.0088079 | 0.0022075
20 | 0.011189 | 0.0028042
21 | 0.0051473 | 0.00129
22 | 0.0035605 | 0.00089234
23 | 0.0043505 | 0.0010903
24 | 0.0073189 | 0.0018343
25 | 0.0085632 | 0.0021461
26 | 0.0020387 | 0.00051094
27 | 0.0083266 | 0.0020868
28 | 0.010022 | 0.0025118
29 | 0.011037 | 0.002766
30 | 0.0092555 | 0.0023196
31 | 0.0049665 | 0.0012447
32 | 0.0073071 | 0.0018313
33 | 0.0011776 | 0.00029513
34 | 0.0029864 | 0.00074845
35 | 0.0049458 | 0.0012395
36 | 0.0044793 | 0.0011226
37 | 0.0035885 | 0.00089936
38 | 0.0070423 | 0.001765
39 | 0.003623 | 0.00090801
40 | 0.0059783 | 0.0014983
41 | 0.0057331 | 0.0014369
42 | 0.0046228 | 0.0011586
43 | 0.00090839 | 0.00022766
44 | 0.0047437 | 0.0011889
45 | 0.0051483 | 0.0012903
46 | 0.0016935 | 0.00042443
47 | 0.0024451 | 0.00061279
48 | 0.0022252 | 0.00055768
49 | 0.0024135 | 0.00060489
50 | 0.0039246 | 0.00098359
51 | 0.0028052 | 0.00070306
52 | 0.0029546 | 0.00074048
53 | 0.0026886 | 0.00067383
54 | 0.0022239 | 0.00055736
55 | 0.0032036 | 0.0008029
56 | 0.0034927 | 0.00087535
57 | 0.0035621 | 0.00089276
58 | 0.004637 | 0.0011622
59 | 0.0038713 | 0.00097025
60 | 0.0036884 | 0.00092439
61 | 0.0022633 | 0.00056725
62 | 0.0028976 | 0.0007262
63 | 0.0024977 | 0.00062599
64 | 0.0085651 | 0.0021466
65 | 0.0065712 | 0.0016469
66 | 0.0076843 | 0.0019259
67 | 0.0057914 | 0.0014515
68 | 0.0077195 | 0.0019347
69 | 0.0051222 | 0.0012837
70 | 0.0077262 | 0.0019364
71 | 0.0074654 | 0.001871
72 | 0.0079786 | 0.0019996

## dtypes
| element | column | dtype
0 | bus | name | object
1 | bus | vn_kv | float64
2 | bus | type | object
3 | bus | zone | object
4 | bus | in_service | bool
5 | load | name | object
6 | load | bus | uint32
7 | load | p_mw | float64
8 | load | q_mvar | float64
9 | load | const_z_percent | float64
10 | load | const_i_percent | float64
11 | load | sn_mva | float64
12 | load | scaling | float64
13 | load | in_service | bool
14 | load | type | object
15 | ext_grid | name | object
16 | ext_grid | bus | uint32
17 | ext_grid | vm_pu | float64
18 | ext_grid | va_degree | float64
19 | ext_grid | slack_weight | float64
20 | ext_grid | in_service | bool
21 | line | name | object
22 | line | std_type | object
23 | line | from_bus | uint32
24 | line | to_bus | uint32
25 | line | length_km | float64
26 | line | r_ohm_per_km | float64
27 | line | x_ohm_per_km | float64
28 | line | c_nf_per_km | float64
29 | line | g_us_per_km | float64
30 | line | max_i_ka | float64
31 | line | df | float64
32 | line | parallel | uint32
33 | line | type | object
34 | line | in_service | bool
35 | trafo | name | object
36 | trafo | std_type | object
37 | trafo | hv_bus | uint32
38 | trafo | lv_bus | uint32
39 | trafo | sn_mva | float64
40 | trafo | vn_hv_kv | float64
41 | trafo | vn_lv_kv | float64
42 | trafo | vk_percent | float64
43 | trafo | vkr_percent | float64
44 | trafo | pfe_kw | float64
45 | trafo | i0_percent | float64
46 | trafo | shift_degree | float64
47 | trafo | tap_side | object
48 | trafo | tap_neutral | int32
49 | trafo | tap_min | int32
50 | trafo | tap_max | int32
51 | trafo | tap_step_percent | float64
52 | trafo | tap_step_degree | float64
53 | trafo | tap_pos | int32
54 | trafo | tap_phase_shifter | bool
55 | trafo | parallel | uint32
56 | trafo | df | float64
57 | trafo | in_service | bool
58 | line_geodata | coords | object
59 | bus_geodata | x | float64
60 | bus_geodata | y | float64
61 | bus_geodata | coords | object
62 | res_bus | vm_pu | float64
63 | res_bus | va_degree | float64
64 | res_bus | p_mw | float64
65 | res_bus | q_mvar | float64
66 | res_line | p_from_mw | float64
67 | res_line | q_from_mvar | float64
68 | res_line | p_to_mw | float64
69 | res_line | q_to_mvar | float64
70 | res_line | pl_mw | float64
71 | res_line | ql_mvar | float64
72 | res_line | i_from_ka | float64
73 | res_line | i_to_ka | float64
74 | res_line | i_ka | float64
75 | res_line | vm_from_pu | float64
76 | res_line | va_from_degree | float64
77 | res_line | vm_to_pu | float64
78 | res_line | va_to_degree | float64
79 | res_line | loading_percent | float64
80 | res_trafo | p_hv_mw | float64
81 | res_trafo | q_hv_mvar | float64
82 | res_trafo | p_lv_mw | float64
83 | res_trafo | q_lv_mvar | float64
84 | res_trafo | pl_mw | float64
85 | res_trafo | ql_mvar | float64
86 | res_trafo | i_hv_ka | float64
87 | res_trafo | i_lv_ka | float64
88 | res_trafo | vm_hv_pu | float64
89 | res_trafo | va_hv_degree | float64
90 | res_trafo | vm_lv_pu | float64
91 | res_trafo | va_lv_degree | float64
92 | res_trafo | loading_percent | float64
93 | res_ext_grid | p_mw | float64
94 | res_ext_grid | q_mvar | float64
95 | res_load | p_mw | float64
96 | res_load | q_mvar | float64

## parameters
| version | format_version | converged | OPF_converged | name | f_hz | sn_mva
0 | 2.14.6 | 2.14.0 | TRUE | FALSE |  | 50 | 1