## bus
| name | vn_kv | type | zone | in_service
0 | bus_LV_213-1_0_8_node_0 | 0.4 | n |  | TRUE
1 | bus_LV_213-1_0_8_node_1 | 0.4 | n |  | TRUE
2 | bus_LV_213-1_0_8_node_2 | 0.4 | n |  | TRUE
3 | bus_LV_213-1_0_8_node_3 | 0.4 | n |  | TRUE
4 | bus_LV_213-1_0_8_node_4 | 0.4 | n |  | TRUE
5 | bus_LV_213-1_0_8_node_5 | 0.4 | n |  | TRUE
6 | bus_LV_213-1_0_8_node_196 | 0.4 | n |  | TRUE
7 | bus_LV_213-1_0_8_node_197 | 0.4 | n |  | TRUE
8 | bus_LV_213-1_0_8_node_195 | 0.4 | n |  | TRUE
9 | bus_LV_213-1_0_8_node_152 | 0.4 | n |  | TRUE
10 | bus_LV_213-1_0_8_node_194 | 0.4 | n |  | TRUE
11 | bus_LV_213-1_0_8_node_199 | 0.4 | n |  | TRUE
12 | bus_LV_213-1_0_8_node_201 | 0.4 | n |  | TRUE
13 | bus_LV_213-1_0_8_node_202 | 0.4 | n |  | TRUE
14 | bus_LV_213-1_0_8_node_198 | 0.4 | n |  | TRUE
15 | bus_LV_213-1_0_8_node_142 | 0.4 | n |  | TRUE
16 | bus_LV_213-1_0_8_node_141 | 0.4 | n |  | TRUE
17 | bus_LV_213-1_0_8_node_47 | 0.4 | n |  | TRUE
18 | bus_LV_213-1_0_8_node_48 | 0.4 | n |  | TRUE
19 | bus_LV_213-1_0_8_node_49 | 0.4 | n |  | TRUE
20 | bus_LV_213-1_0_8_node_51 | 0.4 | n |  | TRUE
21 | bus_LV_213-1_0_8_node_52 | 0.4 | n |  | TRUE
22 | bus_LV_213-1_0_8_node_66 | 0.4 | n |  | TRUE
23 | bus_LV_213-1_0_8_node_247 | 0.4 | n |  | TRUE
24 | bus_LV_213-1_0_8_node_53 | 0.4 | n |  | TRUE
25 | bus_LV_213-1_0_8_node_54 | 0.4 | n |  | TRUE
26 | bus_LV_213-1_0_8_node_55 | 0.4 | n |  | TRUE
27 | bus_LV_213-1_0_8_node_56 | 0.4 | n |  | TRUE
28 | bus_LV_213-1_0_8_node_57 | 0.4 | n |  | TRUE
29 | bus_LV_213-1_0_8_node_58 | 0.4 | n |  | TRUE
30 | bus_LV_213-1_0_8_node_59 | 0.4 | n |  | TRUE
31 | bus_LV_213-1_0_8_node_60 | 0.4 | n |  | TRUE
32 | bus_LV_213-1_0_8_node_61 | 0.4 | n |  | TRUE
33 | bus_LV_213-1_0_8_node_77 | 0.4 | n |  | TRUE
34 | bus_LV_213-1_0_8_node_124 | 0.4 | n |  | TRUE
35 | bus_LV_213-1_0_8_node_116 | 0.4 | n |  | TRUE
36 | bus_LV_213-1_0_8_node_78 | 0.4 | n |  | TRUE
37 | bus_LV_213-1_0_8_node_75 | 0.4 | n |  | TRUE
38 | bus_LV_213-1_0_8_node_125 | 0.4 | n |  | TRUE
39 | bus_LV_213-1_0_8_node_115 | 0.4 | n |  | TRUE
40 | bus_LV_213-1_0_8_node_62 | 0.4 | n |  | TRUE
41 | bus_LV_213-1_0_8_node_63 | 0.4 | n |  | TRUE
42 | bus_LV_213-1_0_8_node_65 | 0.4 | n |  | TRUE
43 | bus_LV_213-1_0_8_node_79 | 0.4 | n |  | TRUE
44 | bus_LV_213-1_0_8_node_68 | 0.4 | n |  | TRUE
45 | bus_LV_213-1_0_8_node_280 | 0.4 | n |  | TRUE
46 | bus_LV_213-1_0_8_node_279 | 0.4 | n |  | TRUE
47 | bus_LV_213-1_0_8_node_69 | 0.4 | n |  | TRUE
48 | bus_LV_213-1_0_8_node_249 | 0.4 | n |  | TRUE
49 | bus_LV_213-1_0_8_node_248 | 0.4 | n |  | TRUE
50 | bus_LV_213-1_0_8_node_70 | 0.4 | n |  | TRUE
51 | bus_LV_213-1_0_8_node_281 | 0.4 | n |  | TRUE
52 | bus_LV_213-1_0_8_node_71 | 0.4 | n |  | TRUE
53 | bus_LV_213-1_0_8_node_274 | 0.4 | n |  | TRUE
54 | bus_LV_213-1_0_8_node_245 | 0.4 | n |  | TRUE
55 | bus_LV_213-1_0_8_node_88 | 0.4 | n |  | TRUE
56 | bus_LV_213-1_0_8_node_246 | 0.4 | n |  | TRUE
57 | bus_LV_213-1_0_8_node_73 | 0.4 | n |  | TRUE
58 | bus_LV_213-1_0_8_node_86 | 0.4 | n |  | TRUE
59 | bus_LV_213-1_0_8_node_74 | 0.4 | n |  | TRUE
60 | bus_LV_213-1_0_8_node_82 | 0.4 | n |  | TRUE
61 | bus_LV_213-1_0_8_node_250 | 0.4 | n |  | TRUE
62 | bus_LV_213-1_0_8_node_210 | 0.4 | n |  | TRUE
63 | bus_LV_213-1_0_8_node_212 | 0.4 | n |  | TRUE
64 | bus_LV_213-1_0_8_node_209 | 0.4 | n |  | TRUE
65 | bus_LV_213-1_0_8_node_273 | 0.4 | n |  | TRUE
66 | bus_LV_213-1_0_8_node_100 | 0.4 | n |  | TRUE
67 | bus_LV_213-1_0_8_node_290 | 0.4 | n |  | TRUE
68 | bus_LV_213-1_0_8_node_305 | 0.4 | n |  | TRUE
69 | bus_LV_213-1_0_8_node_102 | 0.4 | n |  | TRUE
70 | bus_LV_213-1_0_8_node_83 | 0.4 | n |  | TRUE
71 | bus_LV_213-1_0_8_node_84 | 0.4 | n |  | TRUE
72 | bus_LV_213-1_0_8_node_80 | 0.4 | n |  | TRUE
73 | bus_LV_213-1_0_8_node_140 | 0.4 | n |  | TRUE
74 | bus_LV_213-1_0_8_node_132 | 0.4 | n |  | TRUE
75 | bus_LV_213-1_0_8_node_146 | 0.4 | n |  | TRUE
76 | bus_LV_213-1_0_8_node_144 | 0.4 | n |  | TRUE
77 | bus_LV_213-1_0_8_node_87 | 0.4 | n |  | TRUE
78 | bus_LV_213-1_0_8_node_89 | 0.4 | n |  | TRUE
79 | bus_LV_213-1_0_8_node_85 | 0.4 | n |  | TRUE
80 | bus_LV_213-1_0_8_node_90 | 0.4 | n |  | TRUE
81 | bus_LV_213-1_0_8_node_91 | 0.4 | n |  | TRUE
82 | bus_LV_213-1_0_8_node_92 | 0.4 | n |  | TRUE
83 | bus_LV_213-1_0_8_node_105 | 0.4 | n |  | TRUE
84 | bus_LV_213-1_0_8_node_93 | 0.4 | n |  | TRUE
85 | bus_LV_213-1_0_8_node_103 | 0.4 | n |  | TRUE
86 | bus_LV_213-1_0_8_node_114 | 0.4 | n |  | TRUE
87 | bus_LV_213-1_0_8_node_104 | 0.4 | n |  | TRUE
88 | bus_LV_213-1_0_8_node_220 | 0.4 | n |  | TRUE
89 | bus_LV_213-1_0_8_node_217 | 0.4 | n |  | TRUE
90 | bus_LV_213-1_0_8_node_113 | 0.4 | n |  | TRUE
91 | bus_LV_213-1_0_8_node_94 | 0.4 | n |  | TRUE
92 | bus_LV_213-1_0_8_node_95 | 0.4 | n |  | TRUE
93 | bus_LV_213-1_0_8_node_96 | 0.4 | n |  | TRUE
94 | bus_LV_213-1_0_8_node_97 | 0.4 | n |  | TRUE
95 | bus_LV_213-1_0_8_node_98 | 0.4 | n |  | TRUE
96 | bus_LV_213-1_0_8_node_99 | 0.4 | n |  | TRUE
97 | bus_LV_213-1_0_8_node_101 | 0.4 | n |  | TRUE
98 | bus_LV_213-1_0_8_node_106 | 0.4 | n |  | TRUE
99 | bus_LV_213-1_0_8_node_222 | 0.4 | n |  | TRUE
100 | bus_LV_213-1_0_8_node_223 | 0.4 | n |  | TRUE
101 | bus_LV_213-1_0_8_node_221 | 0.4 | n |  | TRUE
102 | bus_LV_213-1_0_8_node_224 | 0.4 | n |  | TRUE
103 | bus_LV_213-1_0_8_node_225 | 0.4 | n |  | TRUE
104 | bus_LV_213-1_0_8_node_218 | 0.4 | n |  | TRUE
105 | bus_LV_213-1_0_8_node_107 | 0.4 | n |  | TRUE
106 | bus_LV_213-1_0_8_node_108 | 0.4 | n |  | TRUE
107 | bus_LV_213-1_0_8_node_109 | 0.4 | n |  | TRUE
108 | bus_LV_213-1_0_8_node_110 | 0.4 | n |  | TRUE
109 | bus_LV_213-1_0_8_node_111 | 0.4 | n |  | TRUE
110 | bus_LV_213-1_0_8_node_112 | 0.4 | n |  | TRUE
111 | bus_LV_213-1_0_8_node_117 | 0.4 | n |  | TRUE
112 | bus_LV_213-1_0_8_node_118 | 0.4 | n |  | TRUE
113 | bus_LV_213-1_0_8_node_119 | 0.4 | n |  | TRUE
114 | bus_LV_213-1_0_8_node_120 | 0.4 | n |  | TRUE
115 | bus_LV_213-1_0_8_node_121 | 0.4 | n |  | TRUE
116 | bus_LV_213-1_0_8_node_122 | 0.4 | n |  | TRUE
117 | bus_LV_213-1_0_8_node_123 | 0.4 | n |  | TRUE
118 | bus_LV_213-1_0_8_node_164 | 0.4 | n |  | TRUE
119 | bus_LV_213-1_0_8_node_165 | 0.4 | n |  | TRUE
120 | bus_LV_213-1_0_8_node_160 | 0.4 | n |  | TRUE
121 | bus_LV_213-1_0_8_node_167 | 0.4 | n |  | TRUE
122 | bus_LV_213-1_0_8_node_166 | 0.4 | n |  | TRUE
123 | bus_LV_213-1_0_8_node_207 | 0.4 | n |  | TRUE
124 | bus_LV_213-1_0_8_node_161 | 0.4 | n |  | TRUE
125 | bus_LV_213-1_0_8_node_168 | 0.4 | n |  | TRUE
126 | bus_LV_213-1_0_8_node_126 | 0.4 | n |  | TRUE
127 | bus_LV_213-1_0_8_node_169 | 0.4 | n |  | TRUE
128 | bus_LV_213-1_0_8_node_170 | 0.4 | n |  | TRUE
129 | bus_LV_213-1_0_8_node_171 | 0.4 | n |  | TRUE
130 | bus_LV_213-1_0_8_node_172 | 0.4 | n |  | TRUE
131 | bus_LV_213-1_0_8_node_127 | 0.4 | n |  | TRUE
132 | bus_LV_213-1_0_8_node_128 | 0.4 | n |  | TRUE
133 | bus_LV_213-1_0_8_node_129 | 0.4 | n |  | TRUE
134 | bus_LV_213-1_0_8_node_130 | 0.4 | n |  | TRUE
135 | bus_LV_213-1_0_8_node_131 | 0.4 | n |  | TRUE
136 | bus_LV_213-1_0_8_node_133 | 0.4 | n |  | TRUE
137 | bus_LV_213-1_0_8_node_134 | 0.4 | n |  | TRUE
138 | bus_LV_213-1_0_8_node_135 | 0.4 | n |  | TRUE
139 | bus_LV_213-1_0_8_node_136 | 0.4 | n |  | TRUE
140 | bus_LV_213-1_0_8_node_137 | 0.4 | n |  | TRUE
141 | bus_LV_213-1_0_8_node_138 | 0.4 | n |  | TRUE
142 | bus_LV_213-1_0_8_node_139 | 0.4 | n |  | TRUE
143 | bus_LV_213-1_0_8_node_150 | 0.4 | n |  | TRUE
144 | bus_LV_213-1_0_8_node_158 | 0.4 | n |  | TRUE
145 | bus_LV_213-1_0_8_node_148 | 0.4 | n |  | TRUE
146 | bus_LV_213-1_0_8_node_143 | 0.4 | n |  | TRUE
147 | bus_LV_213-1_0_8_node_145 | 0.4 | n |  | TRUE
148 | bus_LV_213-1_0_8_node_147 | 0.4 | n |  | TRUE
149 | bus_LV_213-1_0_8_node_149 | 0.4 | n |  | TRUE
150 | bus_LV_213-1_0_8_node_151 | 0.4 | n |  | TRUE
151 | bus_LV_213-1_0_8_node_153 | 0.4 | n |  | TRUE
152 | bus_LV_213-1_0_8_node_154 | 0.4 | n |  | TRUE
153 | bus_LV_213-1_0_8_node_155 | 0.4 | n |  | TRUE
154 | bus_LV_213-1_0_8_node_156 | 0.4 | n |  | TRUE
155 | bus_LV_213-1_0_8_node_157 | 0.4 | n |  | TRUE
156 | bus_LV_213-1_0_8_node_162 | 0.4 | n |  | TRUE
157 | bus_LV_213-1_0_8_node_163 | 0.4 | n |  | TRUE
158 | bus_LV_213-1_0_8_node_208 | 0.4 | n |  | TRUE
159 | bus_LV_213-1_0_8_node_205 | 0.4 | n |  | TRUE
160 | bus_LV_213-1_0_8_node_215 | 0.4 | n |  | TRUE
161 | bus_LV_213-1_0_8_node_216 | 0.4 | n |  | TRUE
162 | bus_LV_213-1_0_8_node_173 | 0.4 | n |  | TRUE
163 | bus_LV_213-1_0_8_node_174 | 0.4 | n |  | TRUE
164 | bus_LV_213-1_0_8_node_175 | 0.4 | n |  | TRUE
165 | bus_LV_213-1_0_8_node_176 | 0.4 | n |  | TRUE
166 | bus_LV_213-1_0_8_node_187 | 0.4 | n |  | TRUE
167 | bus_LV_213-1_0_8_node_179 | 0.4 | n |  | TRUE
168 | bus_LV_213-1_0_8_node_182 | 0.4 | n |  | TRUE
169 | bus_LV_213-1_0_8_node_183 | 0.4 | n |  | TRUE
170 | bus_LV_213-1_0_8_node_184 | 0.4 | n |  | TRUE
171 | bus_LV_213-1_0_8_node_177 | 0.4 | n |  | TRUE
172 | bus_LV_213-1_0_8_node_178 | 0.4 | n |  | TRUE
173 | bus_LV_213-1_0_8_node_180 | 0.4 | n |  | TRUE
174 | bus_LV_213-1_0_8_node_185 | 0.4 | n |  | TRUE
175 | bus_LV_213-1_0_8_node_181 | 0.4 | n |  | TRUE
176 | bus_LV_213-1_0_8_node_186 | 0.4 | n |  | TRUE
177 | bus_LV_213-1_0_8_node_188 | 0.4 | n |  | TRUE
178 | bus_LV_213-1_0_8_node_189 | 0.4 | n |  | TRUE
179 | bus_LV_213-1_0_8_node_190 | 0.4 | n |  | TRUE
180 | bus_LV_213-1_0_8_node_191 | 0.4 | n |  | TRUE
181 | bus_LV_213-1_0_8_node_244 | 0.4 | n |  | TRUE
182 | bus_LV_213-1_0_8_node_192 | 0.4 | n |  | TRUE
183 | bus_LV_213-1_0_8_node_200 | 0.4 | n |  | TRUE
184 | bus_LV_213-1_0_8_node_193 | 0.4 | n |  | TRUE
185 | bus_LV_213-1_0_8_node_203 | 0.4 | n |  | TRUE
186 | bus_LV_213-1_0_8_node_214 | 0.4 | n |  | TRUE
187 | bus_LV_213-1_0_8_node_204 | 0.4 | n |  | TRUE
188 | bus_LV_213-1_0_8_node_206 | 0.4 | n |  | TRUE
189 | bus_LV_213-1_0_8_node_226 | 0.4 | n |  | TRUE
190 | bus_LV_213-1_0_8_node_242 | 0.4 | n |  | TRUE
191 | bus_LV_213-1_0_8_node_211 | 0.4 | n |  | TRUE
192 | bus_LV_213-1_0_8_node_231 | 0.4 | n |  | TRUE
193 | bus_LV_213-1_0_8_node_230 | 0.4 | n |  | TRUE
194 | bus_LV_213-1_0_8_node_240 | 0.4 | n |  | TRUE
195 | bus_LV_213-1_0_8_node_235 | 0.4 | n |  | TRUE
196 | bus_LV_213-1_0_8_node_232 | 0.4 | n |  | TRUE
197 | bus_LV_213-1_0_8_node_229 | 0.4 | n |  | TRUE
198 | bus_LV_213-1_0_8_node_257 | 0.4 | n |  | TRUE
199 | bus_LV_213-1_0_8_node_234 | 0.4 | n |  | TRUE
200 | bus_LV_213-1_0_8_node_282 | 0.4 | n |  | TRUE
201 | bus_LV_213-1_0_8_node_239 | 0.4 | n |  | TRUE
202 | bus_LV_213-1_0_8_node_219 | 0.4 | n |  | TRUE
203 | bus_LV_213-1_0_8_node_277 | 0.4 | n |  | TRUE
204 | bus_LV_213-1_0_8_node_263 | 0.4 | n |  | TRUE
205 | bus_LV_213-1_0_8_node_251 | 0.4 | n |  | TRUE
206 | bus_LV_213-1_0_8_node_233 | 0.4 | n |  | TRUE
207 | bus_LV_213-1_0_8_node_260 | 0.4 | n |  | TRUE
208 | bus_LV_213-1_0_8_node_278 | 0.4 | n |  | TRUE
209 | bus_LV_213-1_0_8_node_259 | 0.4 | n |  | TRUE
210 | bus_LV_213-1_0_8_node_252 | 0.4 | n |  | TRUE
211 | bus_LV_213-1_0_8_node_253 | 0.4 | n |  | TRUE
212 | bus_LV_213-1_0_8_node_254 | 0.4 | n |  | TRUE
213 | bus_LV_213-1_0_8_node_261 | 0.4 | n |  | TRUE
214 | bus_LV_213-1_0_8_node_243 | 0.4 | n |  | TRUE
215 | bus_LV_213-1_0_8_node_227 | 0.4 | n |  | TRUE
216 | bus_LV_213-1_0_8_node_228 | 0.4 | n |  | TRUE
217 | bus_LV_213-1_0_8_node_255 | 0.4 | n |  | TRUE
218 | bus_LV_213-1_0_8_node_256 | 0.4 | n |  | TRUE
219 | bus_LV_213-1_0_8_node_236 | 0.4 | n |  | TRUE
220 | bus_LV_213-1_0_8_node_237 | 0.4 | n |  | TRUE
221 | bus_LV_213-1_0_8_node_241 | 0.4 | n |  | TRUE
222 | bus_LV_213-1_0_8_node_291 | 0.4 | n |  | TRUE
223 | bus_LV_213-1_0_8_node_262 | 0.4 | n |  | TRUE
224 | bus_LV_213-1_0_8_node_296 | 0.4 | n |  | TRUE
225 | bus_LV_213-1_0_8_node_306 | 0.4 | n |  | TRUE
226 | bus_LV_213-1_0_8_node_292 | 0.4 | n |  | TRUE
227 | bus_LV_213-1_0_8_node_258 | 0.4 | n |  | TRUE
228 | bus_LV_213-1_0_8_node_283 | 0.4 | n |  | TRUE
229 | bus_LV_213-1_0_8_node_284 | 0.4 | n |  | TRUE
230 | bus_LV_213-1_0_8_node_264 | 0.4 | n |  | TRUE
231 | bus_LV_213-1_0_8_node_289 | 0.4 | n |  | TRUE
232 | bus_LV_213-1_0_8_node_288 | 0.4 | n |  | TRUE
233 | bus_LV_213-1_0_8_node_265 | 0.4 | n |  | TRUE
234 | bus_LV_213-1_0_8_node_266 | 0.4 | n |  | TRUE
235 | bus_LV_213-1_0_8_node_267 | 0.4 | n |  | TRUE
236 | bus_LV_213-1_0_8_node_268 | 0.4 | n |  | TRUE
237 | bus_LV_213-1_0_8_node_269 | 0.4 | n |  | TRUE
238 | bus_LV_213-1_0_8_node_270 | 0.4 | n |  | TRUE
239 | bus_LV_213-1_0_8_node_271 | 0.4 | n |  | TRUE
240 | bus_LV_213-1_0_8_node_275 | 0.4 | n |  | TRUE
241 | bus_LV_213-1_0_8_node_272 | 0.4 | n |  | TRUE
242 | bus_LV_213-1_0_8_node_287 | 0.4 | n |  | TRUE
243 | bus_LV_213-1_0_8_node_276 | 0.4 | n |  | TRUE
244 | bus_LV_213-1_0_8_node_286 | 0.4 | n |  | TRUE
245 | bus_LV_213-1_0_8_node_285 | 0.4 | n |  | TRUE
246 | bus_LV_213-1_0_8_node_304 | 0.4 | n |  | TRUE
247 | bus_LV_213-1_0_8_node_293 | 0.4 | n |  | TRUE
248 | bus_LV_213-1_0_8_node_294 | 0.4 | n |  | TRUE
249 | bus_LV_213-1_0_8_node_295 | 0.4 | n |  | TRUE
250 | bus_LV_213-1_0_8_node_297 | 0.4 | n |  | TRUE
251 | bus_LV_213-1_0_8_node_298 | 0.4 | n |  | TRUE
252 | bus_LV_213-1_0_8_node_299 | 0.4 | n |  | TRUE
253 | bus_LV_213-1_0_8_node_301 | 0.4 | n |  | TRUE
254 | bus_LV_213-1_0_8_node_300 | 0.4 | n |  | TRUE
255 | bus_LV_213-1_0_8_node_302 | 0.4 | n |  | TRUE
256 | bus_LV_213-1_0_8_node_303 | 0.4 | n |  | TRUE
257 | bus_MV_370_0_node_0 | 20 | n |  | TRUE

## load
| name | bus | p_mw | q_mvar | const_z_percent | const_i_percent | sn_mva | scaling | in_service | type
0 | LV_213-1_0_8_load_0 | 0 | 0.068772 | 0.017236 | 0 | 0 |  | 1 | TRUE | wye
1 | LV_213-1_0_8_load_1 | 1 | 0.025069 | 0.0062828 | 0 | 0 |  | 1 | TRUE | wye
2 | LV_213-1_0_8_load_2 | 2 | 0.0079059 | 0.0019814 | 0 | 0 |  | 1 | TRUE | wye
3 | LV_213-1_0_8_load_196 | 6 | 0.0076563 | 0.0019188 | 0 | 0 |  | 1 | TRUE | wye
4 | LV_213-1_0_8_load_197 | 7 | 0.0012582 | 0.00031534 | 0 | 0 |  | 1 | TRUE | wye
5 | LV_213-1_0_8_load_152 | 9 | 0.0026554 | 0.00066551 | 0 | 0 |  | 1 | TRUE | wye
6 | LV_213-1_0_8_load_194 | 10 | 0.0024113 | 0.00060433 | 0 | 0 |  | 1 | TRUE | wye
7 | LV_213-1_0_8_load_201 | 12 | 0.0064473 | 0.0016158 | 0 | 0 |  | 1 | TRUE | wye
8 | LV_213-1_0_8_load_202 | 13 | 0.0016947 | 0.00042474 | 0 | 0 |  | 1 | TRUE | wye
9 | LV_213-1_0_8_load_142 | 15 | 0.0021524 | 0.00053945 | 0 | 0 |  | 1 | TRUE | wye
10 | LV_213-1_0_8_load_141 | 16 | 0.0023913 | 0.00059931 | 0 | 0 |  | 1 | TRUE | wye
11 | LV_213-1_0_8_load_47 | 17 | 0.00074977 | 0.00018791 | 0 | 0 |  | 1 | TRUE | wye
12 | LV_213-1_0_8_load_48 | 18 | 0.00070122 | 0.00017574 | 0 | 0 |  | 1 | TRUE | wye
13 | LV_213-1_0_8_load_49 | 19 | 0.00025397 | 6.3652e-05 | 0 | 0 |  | 1 | TRUE | wye
14 | LV_213-1_0_8_load_51 | 20 | 0.00036639 | 9.1825e-05 | 0 | 0 |  | 1 | TRUE | wye
15 | LV_213-1_0_8_load_247 | 23 | 0.00063916 | 0.00016019 | 0 | 0 |  | 1 | TRUE | wye
16 | LV_213-1_0_8_load_53 | 24 | 0.0019924 | 0.00049935 | 0 | 0 |  | 1 | TRUE | wye
17 | LV_213-1_0_8_load_54 | 25 | 0.0018776 | 0.00047056 | 0 | 0 |  | 1 | TRUE | wye
18 | LV_213-1_0_8_load_56 | 27 | 0.0034862 | 0.00087372 | 0 | 0 |  | 1 | TRUE | wye
19 | LV_213-1_0_8_load_57 | 28 | 0.002385 | 0.00059774 | 0 | 0 |  | 1 | TRUE | wye
20 | LV_213-1_0_8_load_59 | 30 | 0.0017875 | 0.000448 | 0 | 0 |  | 1 | TRUE | wye
21 | LV_213-1_0_8_load_60 | 31 | 0.0019326 | 0.00048435 | 0 | 0 |  | 1 | TRUE | wye
22 | LV_213-1_0_8_load_61 | 32 | 0.0017794 | 0.00044596 | 0 | 0 |  | 1 | TRUE | wye
23 | LV_213-1_0_8_load_124 | 34 | 0.0014702 | 0.00036847 | 0 | 0 |  | 1 | TRUE | wye
24 | LV_213-1_0_8_load_116 | 35 | 0.0023435 | 0.00058734 | 0 | 0 |  | 1 | TRUE | wye
25 | LV_213-1_0_8_load_75 | 37 | 0.0041714 | 0.0010455 | 0 | 0 |  | 1 | TRUE | wye
26 | LV_213-1_0_8_load_125 | 38 | 0.0018142 | 0.00045467 | 0 | 0 |  | 1 | TRUE | wye
27 | LV_213-1_0_8_load_115 | 39 | 0.0019468 | 0.0004879 | 0 | 0 |  | 1 | TRUE | wye
28 | LV_213-1_0_8_load_62 | 40 | 0.00261 | 0.00065414 | 0 | 0 |  | 1 | TRUE | wye
29 | LV_213-1_0_8_load_79 | 43 | 0.0039756 | 0.00099639 | 0 | 0 |  | 1 | TRUE | wye
30 | LV_213-1_0_8_load_280 | 45 | 0.0028547 | 0.00071546 | 0 | 0 |  | 1 | TRUE | wye
31 | LV_213-1_0_8_load_279 | 46 | 0.0028384 | 0.00071138 | 0 | 0 |  | 1 | TRUE | wye
32 | LV_213-1_0_8_load_249 | 48 | 0.0092626 | 0.0023214 | 0 | 0 |  | 1 | TRUE | wye
33 | LV_213-1_0_8_load_248 | 49 | 0.0082003 | 0.0020552 | 0 | 0 |  | 1 | TRUE | wye
34 | LV_213-1_0_8_load_281 | 51 | 0.00092122 | 0.00023088 | 0 | 0 |  | 1 | TRUE | wye
35 | LV_213-1_0_8_load_274 | 53 | 0.00096257 | 0.00024124 | 0 | 0 |  | 1 | TRUE | wye
36 | LV_213-1_0_8_load_245 | 54 | 0.00010514 | 2.6351e-05 | 0 | 0 |  | 1 | TRUE | wye
37 | LV_213-1_0_8_load_88 | 55 | 0.0046616 | 0.0011683 | 0 | 0 |  | 1 | TRUE | wye
38 | LV_213-1_0_8_load_246 | 56 | 0.00031415 | 7.8735e-05 | 0 | 0 |  | 1 | TRUE | wye
39 | LV_213-1_0_8_load_73 | 57 | 0.0069579 | 0.0017438 | 0 | 0 |  | 1 | TRUE | wye
40 | LV_213-1_0_8_load_86 | 58 | 0.0012921 | 0.00032383 | 0 | 0 |  | 1 | TRUE | wye
41 | LV_213-1_0_8_load_74 | 59 | 0.0048358 | 0.001212 | 0 | 0 |  | 1 | TRUE | wye
42 | LV_213-1_0_8_load_250 | 61 | 0.0080187 | 0.0020097 | 0 | 0 |  | 1 | TRUE | wye
43 | LV_213-1_0_8_load_209 | 64 | 0.0013895 | 0.00034824 | 0 | 0 |  | 1 | TRUE | wye
44 | LV_213-1_0_8_load_273 | 65 | 0.00084746 | 0.00021239 | 0 | 0 |  | 1 | TRUE | wye
45 | LV_213-1_0_8_load_100 | 66 | 0.00010514 | 2.6351e-05 | 0 | 0 |  | 1 | TRUE | wye
46 | LV_213-1_0_8_load_290 | 67 | 0.0010839 | 0.00027164 | 0 | 0 |  | 1 | TRUE | wye
47 | LV_213-1_0_8_load_305 | 68 | 0.0028447 | 0.00071295 | 0 | 0 |  | 1 | TRUE | wye
48 | LV_213-1_0_8_load_83 | 70 | 0.0057986 | 0.0014533 | 0 | 0 |  | 1 | TRUE | wye
49 | LV_213-1_0_8_load_80 | 72 | 0.002828 | 0.00070875 | 0 | 0 |  | 1 | TRUE | wye
50 | LV_213-1_0_8_load_140 | 73 | 0.002775 | 0.00069547 | 0 | 0 |  | 1 | TRUE | wye
51 | LV_213-1_0_8_load_132 | 74 | 0.0044275 | 0.0011096 | 0 | 0 |  | 1 | TRUE | wye
52 | LV_213-1_0_8_load_146 | 75 | 0.002178 | 0.00054585 | 0 | 0 |  | 1 | TRUE | wye
53 | LV_213-1_0_8_load_144 | 76 | 0.0021647 | 0.00054252 | 0 | 0 |  | 1 | TRUE | wye
54 | LV_213-1_0_8_load_87 | 77 | 0.0062447 | 0.0015651 | 0 | 0 |  | 1 | TRUE | wye
55 | LV_213-1_0_8_load_89 | 78 | 0.0014012 | 0.00035117 | 0 | 0 |  | 1 | TRUE | wye
56 | LV_213-1_0_8_load_92 | 82 | 0.0054891 | 0.0013757 | 0 | 0 |  | 1 | TRUE | wye
57 | LV_213-1_0_8_load_105 | 83 | 0.0058119 | 0.0014566 | 0 | 0 |  | 1 | TRUE | wye
58 | LV_213-1_0_8_load_103 | 85 | 0.0011808 | 0.00029593 | 0 | 0 |  | 1 | TRUE | wye
59 | LV_213-1_0_8_load_114 | 86 | 0.0020561 | 0.00051531 | 0 | 0 |  | 1 | TRUE | wye
60 | LV_213-1_0_8_load_217 | 89 | 0.0027689 | 0.00069396 | 0 | 0 |  | 1 | TRUE | wye
61 | LV_213-1_0_8_load_113 | 90 | 0.0030337 | 0.00076031 | 0 | 0 |  | 1 | TRUE | wye
62 | LV_213-1_0_8_load_94 | 91 | 0.00032359 | 8.11e-05 | 0 | 0 |  | 1 | TRUE | wye
63 | LV_213-1_0_8_load_95 | 92 | 0.00038551 | 9.6619e-05 | 0 | 0 |  | 1 | TRUE | wye
64 | LV_213-1_0_8_load_96 | 93 | 0.00026556 | 6.6557e-05 | 0 | 0 |  | 1 | TRUE | wye
65 | LV_213-1_0_8_load_97 | 94 | 0.00023769 | 5.9571e-05 | 0 | 0 |  | 1 | TRUE | wye
66 | LV_213-1_0_8_load_98 | 95 | 0.00010895 | 2.7305e-05 | 0 | 0 |  | 1 | TRUE | wye
67 | LV_213-1_0_8_load_99 | 96 | 0.00043875 | 0.00010996 | 0 | 0 |  | 1 | TRUE | wye
68 | LV_213-1_0_8_load_101 | 97 | 0.00035544 | 8.9081e-05 | 0 | 0 |  | 1 | TRUE | wye
69 | LV_213-1_0_8_load_106 | 98 | 0.0011548 | 0.00028943 | 0 | 0 |  | 1 | TRUE | wye
70 | LV_213-1_0_8_load_222 | 99 | 0.0011541 | 0.00028925 | 0 | 0 |  | 1 | TRUE | wye
71 | LV_213-1_0_8_load_223 | 100 | 0.0011819 | 0.0002962 | 0 | 0 |  | 1 | TRUE | wye
72 | LV_213-1_0_8_load_225 | 103 | 0.0019211 | 0.00048147 | 0 | 0 |  | 1 | TRUE | wye
73 | LV_213-1_0_8_load_218 | 104 | 0.0027389 | 0.00068643 | 0 | 0 |  | 1 | TRUE | wye
74 | LV_213-1_0_8_load_107 | 105 | 0.0017465 | 0.00043772 | 0 | 0 |  | 1 | TRUE | wye
75 | LV_213-1_0_8_load_108 | 106 | 0.0036628 | 0.00091798 | 0 | 0 |  | 1 | TRUE | wye
76 | LV_213-1_0_8_load_109 | 107 | 0.0017353 | 0.00043491 | 0 | 0 |  | 1 | TRUE | wye
77 | LV_213-1_0_8_load_110 | 108 | 0.0026767 | 0.00067085 | 0 | 0 |  | 1 | TRUE | wye
78 | LV_213-1_0_8_load_111 | 109 | 0.002539 | 0.00063634 | 0 | 0 |  | 1 | TRUE | wye
79 | LV_213-1_0_8_load_112 | 110 | 0.0022389 | 0.00056112 | 0 | 0 |  | 1 | TRUE | wye
80 | LV_213-1_0_8_load_119 | 113 | 0.0012637 | 0.00031672 | 0 | 0 |  | 1 | TRUE | wye
81 | LV_213-1_0_8_load_120 | 114 | 0.00084358 | 0.00021142 | 0 | 0 |  | 1 | TRUE | wye
82 | LV_213-1_0_8_load_121 | 115 | 0.0011366 | 0.00028486 | 0 | 0 |  | 1 | TRUE | wye
83 | LV_213-1_0_8_load_122 | 116 | 0.0019607 | 0.00049139 | 0 | 0 |  | 1 | TRUE | wye
84 | LV_213-1_0_8_load_123 | 117 | 0.0018141 | 0.00045467 | 0 | 0 |  | 1 | TRUE | wye
85 | LV_213-1_0_8_load_164 | 118 | 0.0011832 | 0.00029653 | 0 | 0 |  | 1 | TRUE | wye
86 | LV_213-1_0_8_load_165 | 119 | 0.0016054 | 0.00040236 | 0 | 0 |  | 1 | TRUE | wye
87 | LV_213-1_0_8_load_160 | 120 | 0.0019371 | 0.00048548 | 0 | 0 |  | 1 | TRUE | wye
88 | LV_213-1_0_8_load_167 | 121 | 0.001113 | 0.00027895 | 0 | 0 |  | 1 | TRUE | wye
89 | LV_213-1_0_8_load_166 | 122 | 0.0035452 | 0.0008885 | 0 | 0 |  | 1 | TRUE | wye
90 | LV_213-1_0_8_load_161 | 124 | 0.00092448 | 0.0002317 | 0 | 0 |  | 1 | TRUE | wye
91 | LV_213-1_0_8_load_168 | 125 | 0.0012656 | 0.00031719 | 0 | 0 |  | 1 | TRUE | wye
92 | LV_213-1_0_8_load_169 | 127 | 0.0014135 | 0.00035426 | 0 | 0 |  | 1 | TRUE | wye
93 | LV_213-1_0_8_load_170 | 128 | 0.0012443 | 0.00031186 | 0 | 0 |  | 1 | TRUE | wye
94 | LV_213-1_0_8_load_172 | 130 | 0.001306 | 0.00032731 | 0 | 0 |  | 1 | TRUE | wye
95 | LV_213-1_0_8_load_127 | 131 | 0.001947 | 0.00048797 | 0 | 0 |  | 1 | TRUE | wye
96 | LV_213-1_0_8_load_128 | 132 | 0.0020876 | 0.0005232 | 0 | 0 |  | 1 | TRUE | wye
97 | LV_213-1_0_8_load_129 | 133 | 0.0012146 | 0.00030442 | 0 | 0 |  | 1 | TRUE | wye
98 | LV_213-1_0_8_load_130 | 134 | 0.0027789 | 0.00069645 | 0 | 0 |  | 1 | TRUE | wye
99 | LV_213-1_0_8_load_131 | 135 | 0.0039397 | 0.00098739 | 0 | 0 |  | 1 | TRUE | wye
100 | LV_213-1_0_8_load_133 | 136 | 0.0017422 | 0.00043665 | 0 | 0 |  | 1 | TRUE | wye
101 | LV_213-1_0_8_load_134 | 137 | 0.0013795 | 0.00034574 | 0 | 0 |  | 1 | TRUE | wye
102 | LV_213-1_0_8_load_138 | 141 | 0.0029954 | 0.00075071 | 0 | 0 |  | 1 | TRUE | wye
103 | LV_213-1_0_8_load_139 | 142 | 0.0015875 | 0.00039787 | 0 | 0 |  | 1 | TRUE | wye
104 | LV_213-1_0_8_load_150 | 143 | 0.0038348 | 0.00096108 | 0 | 0 |  | 1 | TRUE | wye
105 | LV_213-1_0_8_load_158 | 144 | 0.0014282 | 0.00035794 | 0 | 0 |  | 1 | TRUE | wye
106 | LV_213-1_0_8_load_148 | 145 | 0.002267 | 0.00056816 | 0 | 0 |  | 1 | TRUE | wye
107 | LV_213-1_0_8_load_145 | 147 | 0.0016712 | 0.00041883 | 0 | 0 |  | 1 | TRUE | wye
108 | LV_213-1_0_8_load_149 | 149 | 0.0012783 | 0.00032037 | 0 | 0 |  | 1 | TRUE | wye
109 | LV_213-1_0_8_load_151 | 150 | 0.0013777 | 0.00034529 | 0 | 0 |  | 1 | TRUE | wye
110 | LV_213-1_0_8_load_153 | 151 | 0.0014602 | 0.00036597 | 0 | 0 |  | 1 | TRUE | wye
111 | LV_213-1_0_8_load_154 | 152 | 0.0013324 | 0.00033393 | 0 | 0 |  | 1 | TRUE | wye
112 | LV_213-1_0_8_load_155 | 153 | 0.0012528 | 0.00031398 | 0 | 0 |  | 1 | TRUE | wye
113 | LV_213-1_0_8_load_156 | 154 | 0.0014372 | 0.00036021 | 0 | 0 |  | 1 | TRUE | wye
114 | LV_213-1_0_8_load_157 | 155 | 0.0013938 | 0.00034933 | 0 | 0 |  | 1 | TRUE | wye
115 | LV_213-1_0_8_load_162 | 156 | 0.0015126 | 0.0003791 | 0 | 0 |  | 1 | TRUE | wye
116 | LV_213-1_0_8_load_163 | 157 | 0.0014582 | 0.00036547 | 0 | 0 |  | 1 | TRUE | wye
117 | LV_213-1_0_8_load_208 | 158 | 0.0030393 | 0.00076172 | 0 | 0 |  | 1 | TRUE | wye
118 | LV_213-1_0_8_load_205 | 159 | 0.0024998 | 0.00062652 | 0 | 0 |  | 1 | TRUE | wye
119 | LV_213-1_0_8_load_215 | 160 | 0.0037501 | 0.00093987 | 0 | 0 |  | 1 | TRUE | wye
120 | LV_213-1_0_8_load_216 | 161 | 0.0056772 | 0.0014228 | 0 | 0 |  | 1 | TRUE | wye
121 | LV_213-1_0_8_load_173 | 162 | 0.0032355 | 0.00081089 | 0 | 0 |  | 1 | TRUE | wye
122 | LV_213-1_0_8_load_174 | 163 | 0.0043823 | 0.0010983 | 0 | 0 |  | 1 | TRUE | wye
123 | LV_213-1_0_8_load_176 | 165 | 0.0028719 | 0.00071975 | 0 | 0 |  | 1 | TRUE | wye
124 | LV_213-1_0_8_load_187 | 166 | 0.0022551 | 0.00056519 | 0 | 0 |  | 1 | TRUE | wye
125 | LV_213-1_0_8_load_182 | 168 | 0.0020066 | 0.00050289 | 0 | 0 |  | 1 | TRUE | wye
126 | LV_213-1_0_8_load_183 | 169 | 0.0049054 | 0.0012294 | 0 | 0 |  | 1 | TRUE | wye
127 | LV_213-1_0_8_load_184 | 170 | 0.00079554 | 0.00019938 | 0 | 0 |  | 1 | TRUE | wye
128 | LV_213-1_0_8_load_177 | 171 | 0.0036173 | 0.00090657 | 0 | 0 |  | 1 | TRUE | wye
129 | LV_213-1_0_8_load_178 | 172 | 0.0024668 | 0.00061823 | 0 | 0 |  | 1 | TRUE | wye
130 | LV_213-1_0_8_load_180 | 173 | 0.00093095 | 0.00023332 | 0 | 0 |  | 1 | TRUE | wye
131 | LV_213-1_0_8_load_185 | 174 | 0.0023472 | 0.00058826 | 0 | 0 |  | 1 | TRUE | wye
132 | LV_213-1_0_8_load_181 | 175 | 0.0041619 | 0.0010431 | 0 | 0 |  | 1 | TRUE | wye
133 | LV_213-1_0_8_load_186 | 176 | 0.0030202 | 0.00075693 | 0 | 0 |  | 1 | TRUE | wye
134 | LV_213-1_0_8_load_188 | 177 | 0.0056996 | 0.0014285 | 0 | 0 |  | 1 | TRUE | wye
135 | LV_213-1_0_8_load_189 | 178 | 0.00080529 | 0.00020183 | 0 | 0 |  | 1 | TRUE | wye
136 | LV_213-1_0_8_load_190 | 179 | 0.00082273 | 0.0002062 | 0 | 0 |  | 1 | TRUE | wye
137 | LV_213-1_0_8_load_191 | 180 | 0.0014974 | 0.00037528 | 0 | 0 |  | 1 | TRUE | wye
138 | LV_213-1_0_8_load_244 | 181 | 0.00081138 | 0.00020335 | 0 | 0 |  | 1 | TRUE | wye
139 | LV_213-1_0_8_load_192 | 182 | 0.0015468 | 0.00038766 | 0 | 0 |  | 1 | TRUE | wye
140 | LV_213-1_0_8_load_200 | 183 | 0.0014589 | 0.00036564 | 0 | 0 |  | 1 | TRUE | wye
141 | LV_213-1_0_8_load_193 | 184 | 0.00082253 | 0.00020615 | 0 | 0 |  | 1 | TRUE | wye
142 | LV_213-1_0_8_load_203 | 185 | 0.0016568 | 0.00041522 | 0 | 0 |  | 1 | TRUE | wye
143 | LV_213-1_0_8_load_214 | 186 | 0.0039139 | 0.00098092 | 0 | 0 |  | 1 | TRUE | wye
144 | LV_213-1_0_8_load_204 | 187 | 0.0028711 | 0.00071957 | 0 | 0 |  | 1 | TRUE | wye
145 | LV_213-1_0_8_load_206 | 188 | 0.0020849 | 0.00052253 | 0 | 0 |  | 1 | TRUE | wye
146 | LV_213-1_0_8_load_226 | 189 | 0.0034389 | 0.00086187 | 0 | 0 |  | 1 | TRUE | wye
147 | LV_213-1_0_8_load_242 | 190 | 0.0048866 | 0.0012247 | 0 | 0 |  | 1 | TRUE | wye
148 | LV_213-1_0_8_load_230 | 193 | 0.002869 | 0.00071903 | 0 | 0 |  | 1 | TRUE | wye
149 | LV_213-1_0_8_load_240 | 194 | 0.0015624 | 0.00039156 | 0 | 0 |  | 1 | TRUE | wye
150 | LV_213-1_0_8_load_235 | 195 | 0.00069782 | 0.00017489 | 0 | 0 |  | 1 | TRUE | wye
151 | LV_213-1_0_8_load_229 | 197 | 0.0021686 | 0.00054351 | 0 | 0 |  | 1 | TRUE | wye
152 | LV_213-1_0_8_load_257 | 198 | 0.0015594 | 0.00039083 | 0 | 0 |  | 1 | TRUE | wye
153 | LV_213-1_0_8_load_234 | 199 | 0.004526 | 0.0011343 | 0 | 0 |  | 1 | TRUE | wye
154 | LV_213-1_0_8_load_282 | 200 | 0.003838 | 0.0009619 | 0 | 0 |  | 1 | TRUE | wye
155 | LV_213-1_0_8_load_219 | 202 | 0.006192 | 0.0015519 | 0 | 0 |  | 1 | TRUE | wye
156 | LV_213-1_0_8_load_277 | 203 | 0.0011659 | 0.0002922 | 0 | 0 |  | 1 | TRUE | wye
157 | LV_213-1_0_8_load_263 | 204 | 0.0012607 | 0.00031597 | 0 | 0 |  | 1 | TRUE | wye
158 | LV_213-1_0_8_load_233 | 206 | 0.0018924 | 0.00047429 | 0 | 0 |  | 1 | TRUE | wye
159 | LV_213-1_0_8_load_260 | 207 | 0.0031142 | 0.00078049 | 0 | 0 |  | 1 | TRUE | wye
160 | LV_213-1_0_8_load_278 | 208 | 0.001763 | 0.00044185 | 0 | 0 |  | 1 | TRUE | wye
161 | LV_213-1_0_8_load_259 | 209 | 0.0012905 | 0.00032342 | 0 | 0 |  | 1 | TRUE | wye
162 | LV_213-1_0_8_load_252 | 210 | 0.0016312 | 0.00040882 | 0 | 0 |  | 1 | TRUE | wye
163 | LV_213-1_0_8_load_253 | 211 | 0.001562 | 0.00039149 | 0 | 0 |  | 1 | TRUE | wye
164 | LV_213-1_0_8_load_254 | 212 | 0.0018131 | 0.00045441 | 0 | 0 |  | 1 | TRUE | wye
165 | LV_213-1_0_8_load_261 | 213 | 0.0057585 | 0.0014432 | 0 | 0 |  | 1 | TRUE | wye
166 | LV_213-1_0_8_load_243 | 214 | 0.0019881 | 0.00049827 | 0 | 0 |  | 1 | TRUE | wye
167 | LV_213-1_0_8_load_227 | 215 | 0.0036663 | 0.00091885 | 0 | 0 |  | 1 | TRUE | wye
168 | LV_213-1_0_8_load_228 | 216 | 0.0029305 | 0.00073444 | 0 | 0 |  | 1 | TRUE | wye
169 | LV_213-1_0_8_load_255 | 217 | 0.0018006 | 0.00045126 | 0 | 0 |  | 1 | TRUE | wye
170 | LV_213-1_0_8_load_256 | 218 | 0.001774 | 0.00044461 | 0 | 0 |  | 1 | TRUE | wye
171 | LV_213-1_0_8_load_237 | 220 | 0.0027305 | 0.00068433 | 0 | 0 |  | 1 | TRUE | wye
172 | LV_213-1_0_8_load_241 | 221 | 0.00084764 | 0.00021244 | 0 | 0 |  | 1 | TRUE | wye
173 | LV_213-1_0_8_load_262 | 223 | 0.00084677 | 0.00021222 | 0 | 0 |  | 1 | TRUE | wye
174 | LV_213-1_0_8_load_296 | 224 | 0.0011225 | 0.00028134 | 0 | 0 |  | 1 | TRUE | wye
175 | LV_213-1_0_8_load_306 | 225 | 0.0011286 | 0.00028286 | 0 | 0 |  | 1 | TRUE | wye
176 | LV_213-1_0_8_load_292 | 226 | 0.0038382 | 0.00096193 | 0 | 0 |  | 1 | TRUE | wye
177 | LV_213-1_0_8_load_258 | 227 | 0.0011656 | 0.00029213 | 0 | 0 |  | 1 | TRUE | wye
178 | LV_213-1_0_8_load_283 | 228 | 0.0017304 | 0.00043369 | 0 | 0 |  | 1 | TRUE | wye
179 | LV_213-1_0_8_load_284 | 229 | 0.0009724 | 0.00024371 | 0 | 0 |  | 1 | TRUE | wye
180 | LV_213-1_0_8_load_264 | 230 | 0.00097296 | 0.00024385 | 0 | 0 |  | 1 | TRUE | wye
181 | LV_213-1_0_8_load_289 | 231 | 0.00092933 | 0.00023291 | 0 | 0 |  | 1 | TRUE | wye
182 | LV_213-1_0_8_load_288 | 232 | 0.00094179 | 0.00023603 | 0 | 0 |  | 1 | TRUE | wye
183 | LV_213-1_0_8_load_265 | 233 | 0.00098367 | 0.00024653 | 0 | 0 |  | 1 | TRUE | wye
184 | LV_213-1_0_8_load_266 | 234 | 0.00092119 | 0.00023087 | 0 | 0 |  | 1 | TRUE | wye
185 | LV_213-1_0_8_load_267 | 235 | 0.00096166 | 0.00024102 | 0 | 0 |  | 1 | TRUE | wye
186 | LV_213-1_0_8_load_268 | 236 | 0.00096093 | 0.00024083 | 0 | 0 |  | 1 | TRUE | wye
187 | LV_213-1_0_8_load_269 | 237 | 0.00084834 | 0.00021261 | 0 | 0 |  | 1 | TRUE | wye
188 | LV_213-1_0_8_load_271 | 239 | 0.00084827 | 0.0002126 | 0 | 0 |  | 1 | TRUE | wye
189 | LV_213-1_0_8_load_275 | 240 | 0.00098385 | 0.00024657 | 0 | 0 |  | 1 | TRUE | wye
190 | LV_213-1_0_8_load_272 | 241 | 0.00095554 | 0.00023948 | 0 | 0 |  | 1 | TRUE | wye
191 | LV_213-1_0_8_load_287 | 242 | 0.00096223 | 0.00024116 | 0 | 0 |  | 1 | TRUE | wye
192 | LV_213-1_0_8_load_276 | 243 | 0.00084801 | 0.00021253 | 0 | 0 |  | 1 | TRUE | wye
193 | LV_213-1_0_8_load_286 | 244 | 0.00096222 | 0.00024116 | 0 | 0 |  | 1 | TRUE | wye
194 | LV_213-1_0_8_load_285 | 245 | 0.0009726 | 0.00024376 | 0 | 0 |  | 1 | TRUE | wye
195 | LV_213-1_0_8_load_304 | 246 | 0.0010966 | 0.00027483 | 0 | 0 |  | 1 | TRUE | wye
196 | LV_213-1_0_8_load_293 | 247 | 0.003838 | 0.0009619 | 0 | 0 |  | 1 | TRUE | wye
197 | LV_213-1_0_8_load_294 | 248 | 0.003838 | 0.00096191 | 0 | 0 |  | 1 | TRUE | wye
198 | LV_213-1_0_8_load_295 | 249 | 0.0028412 | 0.00071207 | 0 | 0 |  | 1 | TRUE | wye
199 | LV_213-1_0_8_load_298 | 251 | 0.001124 | 0.00028169 | 0 | 0 |  | 1 | TRUE | wye
200 | LV_213-1_0_8_load_299 | 252 | 0.0010849 | 0.0002719 | 0 | 0 |  | 1 | TRUE | wye
201 | LV_213-1_0_8_load_301 | 253 | 0.0010956 | 0.00027457 | 0 | 0 |  | 1 | TRUE | wye
202 | LV_213-1_0_8_load_300 | 254 | 0.0028422 | 0.00071233 | 0 | 0 |  | 1 | TRUE | wye
203 | LV_213-1_0_8_load_302 | 255 | 0.0011275 | 0.00028258 | 0 | 0 |  | 1 | TRUE | wye
204 | LV_213-1_0_8_load_303 | 256 | 0.0028412 | 0.00071207 | 0 | 0 |  | 1 | TRUE | wye

## ext_grid
| name | bus | vm_pu | va_degree | slack_weight | in_service
0 |  | 121 | 1 | 0 | 1 | TRUE

## line
| name | std_type | from_bus | to_bus | length_km | r_ohm_per_km | x_ohm_per_km | c_nf_per_km | g_us_per_km | max_i_ka | df | parallel | type | in_service
0 | LV_213-1_0_8_line_0 |  | 0 | 1 | 0.0032747 | 0.125 | 0.08 | 261 | 0 | 0.364 | 1 | 1 | cs | TRUE
1 | LV_213-1_0_8_line_1 |  | 1 | 2 | 0.060786 | 0.125 | 0.08 | 261 | 0 | 0.364 | 1 | 1 | cs | TRUE
2 | LV_213-1_0_8_line_2 |  | 2 | 3 | 0.012442 | 0.125 | 0.08 | 261 | 0 | 0.364 | 1 | 1 | cs | TRUE
3 | LV_213-1_0_8_line_3 |  | 3 | 4 | 0.041313 | 0.125 | 0.08 | 261 | 0 | 0.364 | 1 | 1 | cs | TRUE
4 | LV_213-1_0_8_line_4 |  | 3 | 5 | 0.043998 | 0.125 | 0.08 | 261 | 0 | 0.364 | 1 | 4 | cs | TRUE
5 | LV_213-1_0_8_line_5 |  | 4 | 6 | 0.028407 | 0.125 | 0.08 | 261 | 0 | 0.364 | 1 | 1 | cs | TRUE
6 | LV_213-1_0_8_line_6 |  | 5 | 7 | 0.053494 | 0.125 | 0.08 | 261 | 0 | 0.364 | 1 | 4 | cs | TRUE
7 | LV_213-1_0_8_line_7 |  | 7 | 14 | 0.020109 | 0.125 | 0.08 | 261 | 0 | 0.364 | 1 | 4 | cs | TRUE
8 | LV_213-1_0_8_line_8 |  | 8 | 9 | 0.028997 | 0.125 | 0.08 | 261 | 0 | 0.364 | 1 | 1 | cs | TRUE
9 | LV_213-1_0_8_line_9 |  | 8 | 10 | 0.025929 | 0.125 | 0.08 | 261 | 0 | 0.364 | 1 | 1 | cs | TRUE
10 | LV_213-1_0_8_line_10 |  | 9 | 140 | 0.025748 | 0.125 | 0.08 | 261 | 0 | 0.364 | 1 | 1 | cs | TRUE
11 | LV_213-1_0_8_line_11 |  | 10 | 130 | 0.026466 | 0.125 | 0.08 | 261 | 0 | 0.364 | 1 | 1 | cs | TRUE
12 | LV_213-1_0_8_line_12 |  | 11 | 12 | 0.023357 | 0.125 | 0.08 | 261 | 0 | 0.364 | 1 | 4 | cs | TRUE
13 | LV_213-1_0_8_line_13 |  | 11 | 13 | 0.049049 | 0.125 | 0.08 | 261 | 0 | 0.364 | 1 | 4 | cs | TRUE
14 | LV_213-1_0_8_line_14 |  | 12 | 186 | 0.022375 | 0.125 | 0.08 | 261 | 0 | 0.364 | 1 | 4 | cs | TRUE
15 | LV_213-1_0_8_line_15 |  | 13 | 64 | 0.032362 | 0.125 | 0.08 | 261 | 0 | 0.364 | 1 | 4 | cs | TRUE
16 | LV_213-1_0_8_line_16 |  | 14 | 183 | 0.032584 | 0.125 | 0.08 | 261 | 0 | 0.364 | 1 | 1 | cs | TRUE
17 | LV_213-1_0_8_line_17 |  | 14 | 166 | 0.026904 | 0.125 | 0.08 | 261 | 0 | 0.364 | 1 | 4 | cs | TRUE
18 | LV_213-1_0_8_line_18 |  | 15 | 16 | 0.029036 | 0.125 | 0.08 | 261 | 0 | 0.364 | 1 | 1 | cs | TRUE
19 | LV_213-1_0_8_line_19 |  | 16 | 146 | 0.016486 | 0.125 | 0.08 | 261 | 0 | 0.364 | 1 | 1 | cs | TRUE
20 | LV_213-1_0_8_line_20 |  | 17 | 18 | 0.0049996 | 0.125 | 0.08 | 261 | 0 | 0.364 | 1 | 1 | cs | TRUE
21 | LV_213-1_0_8_line_21 |  | 17 | 19 | 0.039055 | 0.125 | 0.08 | 261 | 0 | 0.364 | 1 | 1 | cs | TRUE
22 | LV_213-1_0_8_line_22 |  | 19 | 20 | 0.033338 | 0.125 | 0.08 | 261 | 0 | 0.364 | 1 | 1 | cs | TRUE
23 | LV_213-1_0_8_line_23 |  | 20 | 21 | 0.10693 | 0.125 | 0.08 | 261 | 0 | 0.364 | 1 | 1 | cs | TRUE
24 | LV_213-1_0_8_line_24 |  | 21 | 22 | 0.19357 | 0.125 | 0.08 | 261 | 0 | 0.364 | 1 | 1 | cs | TRUE
25 | LV_213-1_0_8_line_25 |  | 22 | 23 | 0.0054713 | 0.125 | 0.08 | 261 | 0 | 0.364 | 1 | 1 | cs | TRUE
26 | LV_213-1_0_8_line_26 |  | 23 | 56 | 0.02563 | 0.125 | 0.08 | 261 | 0 | 0.364 | 1 | 1 | cs | TRUE
27 | LV_213-1_0_8_line_27 |  | 24 | 25 | 0.0014936 | 0.125 | 0.08 | 261 | 0 | 0.364 | 1 | 1 | cs | TRUE
28 | LV_213-1_0_8_line_28 |  | 24 | 26 | 0.02156 | 0.125 | 0.08 | 261 | 0 | 0.364 | 1 | 1 | cs | TRUE
29 | LV_213-1_0_8_line_29 |  | 25 | 27 | 0.037093 | 0.125 | 0.08 | 261 | 0 | 0.364 | 1 | 1 | cs | TRUE
30 | LV_213-1_0_8_line_30 |  | 26 | 28 | 0.014238 | 0.125 | 0.08 | 261 | 0 | 0.364 | 1 | 1 | cs | TRUE
31 | LV_213-1_0_8_line_31 |  | 26 | 29 | 0.017685 | 0.125 | 0.08 | 261 | 0 | 0.364 | 1 | 1 | cs | TRUE
32 | LV_213-1_0_8_line_32 |  | 28 | 30 | 0.02191 | 0.125 | 0.08 | 261 | 0 | 0.364 | 1 | 1 | cs | TRUE
33 | LV_213-1_0_8_line_33 |  | 29 | 31 | 0.040788 | 0.125 | 0.08 | 261 | 0 | 0.364 | 1 | 4 | cs | TRUE
34 | LV_213-1_0_8_line_34 |  | 29 | 32 | 0.044828 | 0.125 | 0.08 | 261 | 0 | 0.364 | 1 | 4 | cs | TRUE
35 | LV_213-1_0_8_line_35 |  | 30 | 33 | 0.0050152 | 0.125 | 0.08 | 261 | 0 | 0.364 | 1 | 1 | cs | TRUE
36 | LV_213-1_0_8_line_36 |  | 31 | 34 | 0.028348 | 0.125 | 0.08 | 261 | 0 | 0.364 | 1 | 4 | cs | TRUE
37 | LV_213-1_0_8_line_37 |  | 32 | 35 | 0.020964 | 0.125 | 0.08 | 261 | 0 | 0.364 | 1 | 4 | cs | TRUE
38 | LV_213-1_0_8_line_38 |  | 33 | 36 | 0.055611 | 0.125 | 0.08 | 261 | 0 | 0.364 | 1 | 1 | cs | TRUE
39 | LV_213-1_0_8_line_39 |  | 33 | 37 | 0.017529 | 0.125 | 0.08 | 261 | 0 | 0.364 | 1 | 1 | cs | TRUE
40 | LV_213-1_0_8_line_40 |  | 34 | 38 | 0.037468 | 0.125 | 0.08 | 261 | 0 | 0.364 | 1 | 4 | cs | TRUE
41 | LV_213-1_0_8_line_41 |  | 35 | 39 | 0.023188 | 0.125 | 0.08 | 261 | 0 | 0.364 | 1 | 4 | cs | TRUE
42 | LV_213-1_0_8_line_42 |  | 36 | 72 | 0.044102 | 0.125 | 0.08 | 261 | 0 | 0.364 | 1 | 1 | cs | TRUE
43 | LV_213-1_0_8_line_43 |  | 38 | 126 | 0.013348 | 0.125 | 0.08 | 261 | 0 | 0.364 | 1 | 4 | cs | TRUE
44 | LV_213-1_0_8_line_44 |  | 39 | 111 | 0.014299 | 0.125 | 0.08 | 261 | 0 | 0.364 | 1 | 4 | cs | TRUE
45 | LV_213-1_0_8_line_45 |  | 40 | 41 | 0.028504 | 0.125 | 0.08 | 261 | 0 | 0.364 | 1 | 1 | cs | TRUE
46 | LV_213-1_0_8_line_46 |  | 41 | 42 | 0.078371 | 0.125 | 0.08 | 261 | 0 | 0.364 | 1 | 1 | cs | TRUE
47 | LV_213-1_0_8_line_47 |  | 42 | 43 | 0.037481 | 0.125 | 0.08 | 261 | 0 | 0.364 | 1 | 1 | cs | TRUE
48 | LV_213-1_0_8_line_48 |  | 43 | 55 | 0.0052374 | 0.125 | 0.08 | 261 | 0 | 0.364 | 1 | 1 | cs | TRUE
49 | LV_213-1_0_8_line_49 |  | 44 | 45 | 0.024585 | 0.125 | 0.08 | 261 | 0 | 0.364 | 1 | 1 | cs | TRUE
50 | LV_213-1_0_8_line_50 |  | 44 | 46 | 0.020187 | 0.125 | 0.08 | 261 | 0 | 0.364 | 1 | 1 | cs | TRUE
51 | LV_213-1_0_8_line_51 |  | 45 | 51 | 0.0076437 | 0.125 | 0.08 | 261 | 0 | 0.364 | 1 | 1 | cs | TRUE
52 | LV_213-1_0_8_line_52 |  | 47 | 48 | 0.014896 | 0.125 | 0.08 | 261 | 0 | 0.364 | 1 | 1 | cs | TRUE
53 | LV_213-1_0_8_line_53 |  | 47 | 49 | 0.036768 | 0.125 | 0.08 | 261 | 0 | 0.364 | 1 | 1 | cs | TRUE
54 | LV_213-1_0_8_line_54 |  | 48 | 61 | 0.012095 | 0.125 | 0.08 | 261 | 0 | 0.364 | 1 | 1 | cs | TRUE
55 | LV_213-1_0_8_line_55 |  | 50 | 51 | 0.021723 | 0.125 | 0.08 | 261 | 0 | 0.364 | 1 | 1 | cs | TRUE
56 | LV_213-1_0_8_line_56 |  | 50 | 52 | 0.20692 | 0.125 | 0.08 | 261 | 0 | 0.364 | 1 | 1 | cs | TRUE
57 | LV_213-1_0_8_line_57 |  | 50 | 53 | 0.018001 | 0.125 | 0.08 | 261 | 0 | 0.364 | 1 | 1 | cs | TRUE
58 | LV_213-1_0_8_line_58 |  | 52 | 54 | 0.04122 | 0.125 | 0.08 | 261 | 0 | 0.364 | 1 | 1 | cs | TRUE
59 | LV_213-1_0_8_line_59 |  | 53 | 65 | 0.0022764 | 0.125 | 0.08 | 261 | 0 | 0.364 | 1 | 1 | cs | TRUE
60 | LV_213-1_0_8_line_60 |  | 54 | 66 | 0.0010927 | 0.125 | 0.08 | 261 | 0 | 0.364 | 1 | 1 | cs | TRUE
61 | LV_213-1_0_8_line_61 |  | 55 | 71 | 0.01744 | 0.125 | 0.08 | 261 | 0 | 0.364 | 1 | 1 | cs | TRUE
62 | LV_213-1_0_8_line_62 |  | 56 | 97 | 0.0025577 | 0.125 | 0.08 | 261 | 0 | 0.364 | 1 | 1 | cs | TRUE
63 | LV_213-1_0_8_line_63 |  | 57 | 58 | 0.01311 | 0.125 | 0.08 | 261 | 0 | 0.364 | 1 | 1 | cs | TRUE
64 | LV_213-1_0_8_line_64 |  | 58 | 69 | 0.016761 | 0.125 | 0.08 | 261 | 0 | 0.364 | 1 | 1 | cs | TRUE
65 | LV_213-1_0_8_line_65 |  | 59 | 60 | 0.069401 | 0.125 | 0.08 | 261 | 0 | 0.364 | 1 | 1 | cs | TRUE
66 | LV_213-1_0_8_line_66 |  | 60 | 70 | 0.015691 | 0.125 | 0.08 | 261 | 0 | 0.364 | 1 | 1 | cs | TRUE
67 | LV_213-1_0_8_line_67 |  | 60 | 71 | 0.003068 | 0.125 | 0.08 | 261 | 0 | 0.364 | 1 | 1 | cs | TRUE
68 | LV_213-1_0_8_line_68 |  | 61 | 227 | 0.040932 | 0.125 | 0.08 | 261 | 0 | 0.364 | 1 | 1 | cs | TRUE
69 | LV_213-1_0_8_line_69 |  | 62 | 63 | 0.041845 | 0.125 | 0.08 | 261 | 0 | 0.364 | 1 | 4 | cs | TRUE
70 | LV_213-1_0_8_line_70 |  | 62 | 64 | 0.02456 | 0.125 | 0.08 | 261 | 0 | 0.364 | 1 | 4 | cs | TRUE
71 | LV_213-1_0_8_line_71 |  | 63 | 194 | 0.020132 | 0.125 | 0.08 | 261 | 0 | 0.364 | 1 | 4 | cs | TRUE
72 | LV_213-1_0_8_line_72 |  | 63 | 195 | 0.013097 | 0.125 | 0.08 | 261 | 0 | 0.364 | 1 | 1 | cs | TRUE
73 | LV_213-1_0_8_line_73 |  | 65 | 241 | 0.00016782 | 0.125 | 0.08 | 261 | 0 | 0.364 | 1 | 1 | cs | TRUE
74 | LV_213-1_0_8_line_74 |  | 66 | 95 | 0.0011152 | 0.125 | 0.08 | 261 | 0 | 0.364 | 1 | 1 | cs | TRUE
75 | LV_213-1_0_8_line_75 |  | 67 | 68 | 0.0018801 | 0.125 | 0.08 | 261 | 0 | 0.364 | 1 | 1 | cs | TRUE
76 | LV_213-1_0_8_line_76 |  | 68 | 246 | 0.0062852 | 0.125 | 0.08 | 261 | 0 | 0.364 | 1 | 1 | cs | TRUE
77 | LV_213-1_0_8_line_77 |  | 69 | 85 | 0.01631 | 0.125 | 0.08 | 261 | 0 | 0.364 | 1 | 1 | cs | TRUE
78 | LV_213-1_0_8_line_78 |  | 69 | 84 | 0.015361 | 0.125 | 0.08 | 261 | 0 | 0.364 | 1 | 1 | cs | TRUE
79 | LV_213-1_0_8_line_79 |  | 70 | 77 | 0.042843 | 0.125 | 0.08 | 261 | 0 | 0.364 | 1 | 1 | cs | TRUE
80 | LV_213-1_0_8_line_80 |  | 71 | 78 | 0.0095158 | 0.125 | 0.08 | 261 | 0 | 0.364 | 1 | 1 | cs | TRUE
81 | LV_213-1_0_8_line_81 |  | 72 | 73 | 0.018208 | 0.125 | 0.08 | 261 | 0 | 0.364 | 1 | 1 | cs | TRUE
82 | LV_213-1_0_8_line_82 |  | 73 | 74 | 0.020955 | 0.125 | 0.08 | 261 | 0 | 0.364 | 1 | 1 | cs | TRUE
83 | LV_213-1_0_8_line_83 |  | 74 | 134 | 0.022286 | 0.125 | 0.08 | 261 | 0 | 0.364 | 1 | 1 | cs | TRUE
84 | LV_213-1_0_8_line_84 |  | 75 | 76 | 0.025966 | 0.125 | 0.08 | 261 | 0 | 0.364 | 1 | 1 | cs | TRUE
85 | LV_213-1_0_8_line_85 |  | 76 | 146 | 0.012883 | 0.125 | 0.08 | 261 | 0 | 0.364 | 1 | 1 | cs | TRUE
86 | LV_213-1_0_8_line_86 |  | 78 | 80 | 0.037076 | 0.125 | 0.08 | 261 | 0 | 0.364 | 1 | 1 | cs | TRUE
87 | LV_213-1_0_8_line_87 |  | 79 | 80 | 0.00272 | 0.125 | 0.08 | 261 | 0 | 0.364 | 1 | 1 | cs | TRUE
88 | LV_213-1_0_8_line_88 |  | 79 | 81 | 0.034722 | 0.125 | 0.08 | 261 | 0 | 0.364 | 1 | 1 | cs | TRUE
89 | LV_213-1_0_8_line_89 |  | 79 | 82 | 0.027077 | 0.125 | 0.08 | 261 | 0 | 0.364 | 1 | 1 | cs | TRUE
90 | LV_213-1_0_8_line_90 |  | 81 | 83 | 0.025044 | 0.125 | 0.08 | 261 | 0 | 0.364 | 1 | 1 | cs | TRUE
91 | LV_213-1_0_8_line_91 |  | 81 | 84 | 0.023221 | 0.125 | 0.08 | 261 | 0 | 0.364 | 1 | 1 | cs | TRUE
92 | LV_213-1_0_8_line_92 |  | 84 | 86 | 0.025766 | 0.125 | 0.08 | 261 | 0 | 0.364 | 1 | 1 | cs | TRUE
93 | LV_213-1_0_8_line_93 |  | 85 | 98 | 0.0059983 | 0.125 | 0.08 | 261 | 0 | 0.364 | 1 | 1 | cs | TRUE
94 | LV_213-1_0_8_line_94 |  | 86 | 90 | 0.0092923 | 0.125 | 0.08 | 261 | 0 | 0.364 | 1 | 1 | cs | TRUE
95 | LV_213-1_0_8_line_95 |  | 87 | 88 | 0.003358 | 0.125 | 0.08 | 261 | 0 | 0.364 | 1 | 1 | cs | TRUE
96 | LV_213-1_0_8_line_96 |  | 87 | 89 | 0.025012 | 0.125 | 0.08 | 261 | 0 | 0.364 | 1 | 1 | cs | TRUE
97 | LV_213-1_0_8_line_97 |  | 88 | 99 | 0.018772 | 0.125 | 0.08 | 261 | 0 | 0.364 | 1 | 4 | cs | TRUE
98 | LV_213-1_0_8_line_98 |  | 88 | 100 | 0.014367 | 0.125 | 0.08 | 261 | 0 | 0.364 | 1 | 1 | cs | TRUE
99 | LV_213-1_0_8_line_99 |  | 88 | 98 | 0.019874 | 0.125 | 0.08 | 261 | 0 | 0.364 | 1 | 1 | cs | TRUE
100 | LV_213-1_0_8_line_100 |  | 89 | 104 | 0.0012093 | 0.125 | 0.08 | 261 | 0 | 0.364 | 1 | 1 | cs | TRUE
101 | LV_213-1_0_8_line_101 |  | 90 | 110 | 0.0089211 | 0.125 | 0.08 | 261 | 0 | 0.364 | 1 | 1 | cs | TRUE
102 | LV_213-1_0_8_line_102 |  | 91 | 92 | 0.0063168 | 0.125 | 0.08 | 261 | 0 | 0.364 | 1 | 1 | cs | TRUE
103 | LV_213-1_0_8_line_103 |  | 91 | 93 | 0.028046 | 0.125 | 0.08 | 261 | 0 | 0.364 | 1 | 1 | cs | TRUE
104 | LV_213-1_0_8_line_104 |  | 92 | 94 | 0.027495 | 0.125 | 0.08 | 261 | 0 | 0.364 | 1 | 1 | cs | TRUE
105 | LV_213-1_0_8_line_105 |  | 93 | 95 | 0.0021864 | 0.125 | 0.08 | 261 | 0 | 0.364 | 1 | 1 | cs | TRUE
106 | LV_213-1_0_8_line_106 |  | 94 | 96 | 0.0094269 | 0.125 | 0.08 | 261 | 0 | 0.364 | 1 | 1 | cs | TRUE
107 | LV_213-1_0_8_line_107 |  | 96 | 97 | 5.1677e-05 | 0.125 | 0.08 | 261 | 0 | 0.364 | 1 | 1 | cs | TRUE
108 | LV_213-1_0_8_line_108 |  | 99 | 203 | 0.0059235 | 0.125 | 0.08 | 261 | 0 | 0.364 | 1 | 4 | cs | TRUE
109 | LV_213-1_0_8_line_109 |  | 100 | 204 | 0.00048214 | 0.125 | 0.08 | 261 | 0 | 0.364 | 1 | 1 | cs | TRUE
110 | LV_213-1_0_8_line_110 |  | 101 | 102 | 0.007912 | 0.125 | 0.08 | 261 | 0 | 0.364 | 1 | 1 | cs | TRUE
111 | LV_213-1_0_8_line_111 |  | 101 | 103 | 0.023414 | 0.125 | 0.08 | 261 | 0 | 0.364 | 1 | 1 | cs | TRUE
112 | LV_213-1_0_8_line_112 |  | 102 | 205 | 0.003522 | 0.125 | 0.08 | 261 | 0 | 0.364 | 1 | 1 | cs | TRUE
113 | LV_213-1_0_8_line_113 |  | 102 | 206 | 0.017355 | 0.125 | 0.08 | 261 | 0 | 0.364 | 1 | 1 | cs | TRUE
114 | LV_213-1_0_8_line_114 |  | 103 | 207 | 0.002733 | 0.125 | 0.08 | 261 | 0 | 0.364 | 1 | 1 | cs | TRUE
115 | LV_213-1_0_8_line_115 |  | 104 | 202 | 0.020663 | 0.125 | 0.08 | 261 | 0 | 0.364 | 1 | 1 | cs | TRUE
116 | LV_213-1_0_8_line_116 |  | 105 | 106 | 0.015609 | 0.125 | 0.08 | 261 | 0 | 0.364 | 1 | 1 | cs | TRUE
117 | LV_213-1_0_8_line_117 |  | 105 | 107 | 0.010283 | 0.125 | 0.08 | 261 | 0 | 0.364 | 1 | 1 | cs | TRUE
118 | LV_213-1_0_8_line_118 |  | 106 | 108 | 0.0065937 | 0.125 | 0.08 | 261 | 0 | 0.364 | 1 | 1 | cs | TRUE
119 | LV_213-1_0_8_line_119 |  | 108 | 109 | 0.024622 | 0.125 | 0.08 | 261 | 0 | 0.364 | 1 | 1 | cs | TRUE
120 | LV_213-1_0_8_line_120 |  | 109 | 110 | 0.0067051 | 0.125 | 0.08 | 261 | 0 | 0.364 | 1 | 1 | cs | TRUE
121 | LV_213-1_0_8_line_121 |  | 111 | 112 | 0.004635 | 0.125 | 0.08 | 261 | 0 | 0.364 | 1 | 1 | cs | TRUE
122 | LV_213-1_0_8_line_122 |  | 111 | 113 | 0.012145 | 0.125 | 0.08 | 261 | 0 | 0.364 | 1 | 4 | cs | TRUE
123 | LV_213-1_0_8_line_123 |  | 112 | 114 | 0.026947 | 0.125 | 0.08 | 261 | 0 | 0.364 | 1 | 1 | cs | TRUE
124 | LV_213-1_0_8_line_124 |  | 112 | 115 | 0.035424 | 0.125 | 0.08 | 261 | 0 | 0.364 | 1 | 1 | cs | TRUE
125 | LV_213-1_0_8_line_125 |  | 112 | 116 | 0.029263 | 0.125 | 0.08 | 261 | 0 | 0.364 | 1 | 1 | cs | TRUE
126 | LV_213-1_0_8_line_126 |  | 113 | 117 | 0.023899 | 0.125 | 0.08 | 261 | 0 | 0.364 | 1 | 4 | cs | TRUE
127 | LV_213-1_0_8_line_127 |  | 114 | 118 | 0.0073772 | 0.125 | 0.08 | 261 | 0 | 0.364 | 1 | 1 | cs | TRUE
128 | LV_213-1_0_8_line_128 |  | 115 | 119 | 0.044686 | 0.125 | 0.08 | 261 | 0 | 0.364 | 1 | 1 | cs | TRUE
129 | LV_213-1_0_8_line_129 |  | 116 | 120 | 0.039631 | 0.125 | 0.08 | 261 | 0 | 0.364 | 1 | 1 | cs | TRUE
130 | LV_213-1_0_8_line_130 |  | 117 | 121 | 0.024066 | 0.125 | 0.08 | 261 | 0 | 0.364 | 1 | 4 | cs | TRUE
131 | LV_213-1_0_8_line_131 |  | 118 | 122 | 0.0048401 | 0.125 | 0.08 | 261 | 0 | 0.364 | 1 | 1 | cs | TRUE
132 | LV_213-1_0_8_line_132 |  | 119 | 123 | 0.014953 | 0.125 | 0.08 | 261 | 0 | 0.364 | 1 | 1 | cs | TRUE
133 | LV_213-1_0_8_line_133 |  | 120 | 124 | 0.06112 | 0.125 | 0.08 | 261 | 0 | 0.364 | 1 | 1 | cs | TRUE
134 | LV_213-1_0_8_line_134 |  | 121 | 125 | 0.03066 | 0.125 | 0.08 | 261 | 0 | 0.364 | 1 | 4 | cs | TRUE
135 | LV_213-1_0_8_line_135 |  | 123 | 158 | 0.04876 | 0.125 | 0.08 | 261 | 0 | 0.364 | 1 | 1 | cs | TRUE
136 | LV_213-1_0_8_line_136 |  | 123 | 159 | 0.010818 | 0.125 | 0.08 | 261 | 0 | 0.364 | 1 | 1 | cs | TRUE
137 | LV_213-1_0_8_line_137 |  | 124 | 156 | 0.015535 | 0.125 | 0.08 | 261 | 0 | 0.364 | 1 | 1 | cs | TRUE
138 | LV_213-1_0_8_line_138 |  | 125 | 160 | 0.024597 | 0.125 | 0.08 | 261 | 0 | 0.364 | 1 | 4 | cs | TRUE
139 | LV_213-1_0_8_line_139 |  | 126 | 127 | 0.019438 | 0.125 | 0.08 | 261 | 0 | 0.364 | 1 | 4 | cs | TRUE
140 | LV_213-1_0_8_line_140 |  | 126 | 128 | 0.020299 | 0.125 | 0.08 | 261 | 0 | 0.364 | 1 | 1 | cs | TRUE
141 | LV_213-1_0_8_line_141 |  | 127 | 129 | 0.04152 | 0.125 | 0.08 | 261 | 0 | 0.364 | 1 | 4 | cs | TRUE
142 | LV_213-1_0_8_line_142 |  | 128 | 130 | 0.029504 | 0.125 | 0.08 | 261 | 0 | 0.364 | 1 | 1 | cs | TRUE
143 | LV_213-1_0_8_line_143 |  | 129 | 162 | 0.015151 | 0.125 | 0.08 | 261 | 0 | 0.364 | 1 | 4 | cs | TRUE
144 | LV_213-1_0_8_line_144 |  | 129 | 163 | 0.014661 | 0.125 | 0.08 | 261 | 0 | 0.364 | 1 | 1 | cs | TRUE
145 | LV_213-1_0_8_line_145 |  | 131 | 132 | 0.0076114 | 0.125 | 0.08 | 261 | 0 | 0.364 | 1 | 1 | cs | TRUE
146 | LV_213-1_0_8_line_146 |  | 131 | 133 | 0.015972 | 0.125 | 0.08 | 261 | 0 | 0.364 | 1 | 1 | cs | TRUE
147 | LV_213-1_0_8_line_147 |  | 132 | 134 | 0.012601 | 0.125 | 0.08 | 261 | 0 | 0.364 | 1 | 1 | cs | TRUE
148 | LV_213-1_0_8_line_148 |  | 133 | 135 | 0.010277 | 0.125 | 0.08 | 261 | 0 | 0.364 | 1 | 1 | cs | TRUE
149 | LV_213-1_0_8_line_149 |  | 136 | 137 | 0.015167 | 0.125 | 0.08 | 261 | 0 | 0.364 | 1 | 1 | cs | TRUE
150 | LV_213-1_0_8_line_150 |  | 136 | 138 | 0.016283 | 0.125 | 0.08 | 261 | 0 | 0.364 | 1 | 1 | cs | TRUE
151 | LV_213-1_0_8_line_151 |  | 138 | 139 | 0.021206 | 0.125 | 0.08 | 261 | 0 | 0.364 | 1 | 1 | cs | TRUE
152 | LV_213-1_0_8_line_152 |  | 138 | 140 | 0.02863 | 0.125 | 0.08 | 261 | 0 | 0.364 | 1 | 1 | cs | TRUE
153 | LV_213-1_0_8_line_153 |  | 139 | 141 | 0.023569 | 0.125 | 0.08 | 261 | 0 | 0.364 | 1 | 1 | cs | TRUE
154 | LV_213-1_0_8_line_154 |  | 139 | 142 | 0.013936 | 0.125 | 0.08 | 261 | 0 | 0.364 | 1 | 1 | cs | TRUE
155 | LV_213-1_0_8_line_155 |  | 140 | 143 | 0.0067748 | 0.125 | 0.08 | 261 | 0 | 0.364 | 1 | 1 | cs | TRUE
156 | LV_213-1_0_8_line_156 |  | 142 | 144 | 0.014744 | 0.125 | 0.08 | 261 | 0 | 0.364 | 1 | 1 | cs | TRUE
157 | LV_213-1_0_8_line_157 |  | 143 | 145 | 0.033259 | 0.125 | 0.08 | 261 | 0 | 0.364 | 1 | 1 | cs | TRUE
158 | LV_213-1_0_8_line_158 |  | 145 | 148 | 0.024145 | 0.125 | 0.08 | 261 | 0 | 0.364 | 1 | 1 | cs | TRUE
159 | LV_213-1_0_8_line_159 |  | 146 | 147 | 0.017343 | 0.125 | 0.08 | 261 | 0 | 0.364 | 1 | 1 | cs | TRUE
160 | LV_213-1_0_8_line_160 |  | 147 | 148 | 0.0091606 | 0.125 | 0.08 | 261 | 0 | 0.364 | 1 | 1 | cs | TRUE
161 | LV_213-1_0_8_line_161 |  | 148 | 149 | 0.01793 | 0.125 | 0.08 | 261 | 0 | 0.364 | 1 | 1 | cs | TRUE
162 | LV_213-1_0_8_line_162 |  | 149 | 150 | 0.016785 | 0.125 | 0.08 | 261 | 0 | 0.364 | 1 | 1 | cs | TRUE
163 | LV_213-1_0_8_line_163 |  | 150 | 151 | 0.01417 | 0.125 | 0.08 | 261 | 0 | 0.364 | 1 | 1 | cs | TRUE
164 | LV_213-1_0_8_line_164 |  | 150 | 152 | 0.008031 | 0.125 | 0.08 | 261 | 0 | 0.364 | 1 | 1 | cs | TRUE
165 | LV_213-1_0_8_line_165 |  | 151 | 153 | 0.014859 | 0.125 | 0.08 | 261 | 0 | 0.364 | 1 | 1 | cs | TRUE
166 | LV_213-1_0_8_line_166 |  | 152 | 154 | 0.015393 | 0.125 | 0.08 | 261 | 0 | 0.364 | 1 | 1 | cs | TRUE
167 | LV_213-1_0_8_line_167 |  | 153 | 155 | 0.01439 | 0.125 | 0.08 | 261 | 0 | 0.364 | 1 | 1 | cs | TRUE
168 | LV_213-1_0_8_line_168 |  | 156 | 157 | 0.024256 | 0.125 | 0.08 | 261 | 0 | 0.364 | 1 | 1 | cs | TRUE
169 | LV_213-1_0_8_line_169 |  | 158 | 189 | 0.021901 | 0.125 | 0.08 | 261 | 0 | 0.364 | 1 | 1 | cs | TRUE
170 | LV_213-1_0_8_line_170 |  | 159 | 187 | 0.029784 | 0.125 | 0.08 | 261 | 0 | 0.364 | 1 | 1 | cs | TRUE
171 | LV_213-1_0_8_line_171 |  | 160 | 161 | 0.02102 | 0.125 | 0.08 | 261 | 0 | 0.364 | 1 | 4 | cs | TRUE
172 | LV_213-1_0_8_line_172 |  | 161 | 186 | 0.026976 | 0.125 | 0.08 | 261 | 0 | 0.364 | 1 | 4 | cs | TRUE
173 | LV_213-1_0_8_line_173 |  | 162 | 164 | 0.0059092 | 0.125 | 0.08 | 261 | 0 | 0.364 | 1 | 4 | cs | TRUE
174 | LV_213-1_0_8_line_174 |  | 163 | 165 | 0.0248 | 0.125 | 0.08 | 261 | 0 | 0.364 | 1 | 1 | cs | TRUE
175 | LV_213-1_0_8_line_175 |  | 164 | 166 | 0.013785 | 0.125 | 0.08 | 261 | 0 | 0.364 | 1 | 4 | cs | TRUE
176 | LV_213-1_0_8_line_176 |  | 164 | 167 | 0.004102 | 0.125 | 0.08 | 261 | 0 | 0.364 | 1 | 1 | cs | TRUE
177 | LV_213-1_0_8_line_177 |  | 167 | 168 | 0.015836 | 0.125 | 0.08 | 261 | 0 | 0.364 | 1 | 1 | cs | TRUE
178 | LV_213-1_0_8_line_178 |  | 167 | 169 | 0.015645 | 0.125 | 0.08 | 261 | 0 | 0.364 | 1 | 1 | cs | TRUE
179 | LV_213-1_0_8_line_179 |  | 167 | 170 | 0.064521 | 0.125 | 0.08 | 261 | 0 | 0.364 | 1 | 1 | cs | TRUE
180 | LV_213-1_0_8_line_180 |  | 167 | 171 | 0.046291 | 0.125 | 0.08 | 261 | 0 | 0.364 | 1 | 1 | cs | TRUE
181 | LV_213-1_0_8_line_181 |  | 168 | 177 | 0.018462 | 0.125 | 0.08 | 261 | 0 | 0.364 | 1 | 1 | cs | TRUE
182 | LV_213-1_0_8_line_182 |  | 169 | 178 | 0.029541 | 0.125 | 0.08 | 261 | 0 | 0.364 | 1 | 1 | cs | TRUE
183 | LV_213-1_0_8_line_183 |  | 170 | 179 | 0.096931 | 0.125 | 0.08 | 261 | 0 | 0.364 | 1 | 1 | cs | TRUE
184 | LV_213-1_0_8_line_184 |  | 172 | 173 | 0.014965 | 0.125 | 0.08 | 261 | 0 | 0.364 | 1 | 1 | cs | TRUE
185 | LV_213-1_0_8_line_185 |  | 173 | 174 | 0.062849 | 0.125 | 0.08 | 261 | 0 | 0.364 | 1 | 1 | cs | TRUE
186 | LV_213-1_0_8_line_186 |  | 174 | 179 | 0.041792 | 0.125 | 0.08 | 261 | 0 | 0.364 | 1 | 1 | cs | TRUE
187 | LV_213-1_0_8_line_187 |  | 175 | 176 | 0.021602 | 0.125 | 0.08 | 261 | 0 | 0.364 | 1 | 1 | cs | TRUE
188 | LV_213-1_0_8_line_188 |  | 176 | 180 | 0.08957 | 0.125 | 0.08 | 261 | 0 | 0.364 | 1 | 1 | cs | TRUE
189 | LV_213-1_0_8_line_189 |  | 178 | 181 | 0.087445 | 0.125 | 0.08 | 261 | 0 | 0.364 | 1 | 1 | cs | TRUE
190 | LV_213-1_0_8_line_190 |  | 180 | 182 | 0.018237 | 0.125 | 0.08 | 261 | 0 | 0.364 | 1 | 1 | cs | TRUE
191 | LV_213-1_0_8_line_191 |  | 181 | 184 | 0.021113 | 0.125 | 0.08 | 261 | 0 | 0.364 | 1 | 1 | cs | TRUE
192 | LV_213-1_0_8_line_192 |  | 182 | 184 | 0.075108 | 0.125 | 0.08 | 261 | 0 | 0.364 | 1 | 1 | cs | TRUE
193 | LV_213-1_0_8_line_193 |  | 183 | 185 | 0.0069896 | 0.125 | 0.08 | 261 | 0 | 0.364 | 1 | 1 | cs | TRUE
194 | LV_213-1_0_8_line_194 |  | 187 | 188 | 0.010066 | 0.125 | 0.08 | 261 | 0 | 0.364 | 1 | 1 | cs | TRUE
195 | LV_213-1_0_8_line_195 |  | 189 | 190 | 0.072341 | 0.125 | 0.08 | 261 | 0 | 0.364 | 1 | 1 | cs | TRUE
196 | LV_213-1_0_8_line_196 |  | 190 | 214 | 0.074248 | 0.125 | 0.08 | 261 | 0 | 0.364 | 1 | 1 | cs | TRUE
197 | LV_213-1_0_8_line_197 |  | 191 | 192 | 0.019268 | 0.125 | 0.08 | 261 | 0 | 0.364 | 1 | 1 | cs | TRUE
198 | LV_213-1_0_8_line_198 |  | 191 | 193 | 0.024005 | 0.125 | 0.08 | 261 | 0 | 0.364 | 1 | 1 | cs | TRUE
199 | LV_213-1_0_8_line_199 |  | 192 | 196 | 0.003305 | 0.125 | 0.08 | 261 | 0 | 0.364 | 1 | 1 | cs | TRUE
200 | LV_213-1_0_8_line_200 |  | 193 | 197 | 0.00019648 | 0.125 | 0.08 | 261 | 0 | 0.364 | 1 | 1 | cs | TRUE
201 | LV_213-1_0_8_line_201 |  | 194 | 198 | 0.0092844 | 0.125 | 0.08 | 261 | 0 | 0.364 | 1 | 4 | cs | TRUE
202 | LV_213-1_0_8_line_202 |  | 195 | 199 | 0.012742 | 0.125 | 0.08 | 261 | 0 | 0.364 | 1 | 1 | cs | TRUE
203 | LV_213-1_0_8_line_203 |  | 196 | 217 | 0.015655 | 0.125 | 0.08 | 261 | 0 | 0.364 | 1 | 1 | cs | TRUE
204 | LV_213-1_0_8_line_204 |  | 196 | 218 | 0.020745 | 0.125 | 0.08 | 261 | 0 | 0.364 | 1 | 4 | cs | TRUE
205 | LV_213-1_0_8_line_205 |  | 196 | 198 | 0.019871 | 0.125 | 0.08 | 261 | 0 | 0.364 | 1 | 4 | cs | TRUE
206 | LV_213-1_0_8_line_206 |  | 197 | 215 | 0.030435 | 0.125 | 0.08 | 261 | 0 | 0.364 | 1 | 1 | cs | TRUE
207 | LV_213-1_0_8_line_207 |  | 199 | 219 | 0.0082327 | 0.125 | 0.08 | 261 | 0 | 0.364 | 1 | 1 | cs | TRUE
208 | LV_213-1_0_8_line_208 |  | 200 | 201 | 0.010856 | 0.125 | 0.08 | 261 | 0 | 0.364 | 1 | 1 | cs | TRUE
209 | LV_213-1_0_8_line_209 |  | 201 | 222 | 0.010757 | 0.125 | 0.08 | 261 | 0 | 0.364 | 1 | 1 | cs | TRUE
210 | LV_213-1_0_8_line_210 |  | 201 | 219 | 0.031408 | 0.125 | 0.08 | 261 | 0 | 0.364 | 1 | 1 | cs | TRUE
211 | LV_213-1_0_8_line_211 |  | 203 | 208 | 0.019147 | 0.125 | 0.08 | 261 | 0 | 0.364 | 1 | 4 | cs | TRUE
212 | LV_213-1_0_8_line_212 |  | 204 | 209 | 0.00088355 | 0.125 | 0.08 | 261 | 0 | 0.364 | 1 | 1 | cs | TRUE
213 | LV_213-1_0_8_line_213 |  | 205 | 210 | 0.019401 | 0.125 | 0.08 | 261 | 0 | 0.364 | 1 | 4 | cs | TRUE
214 | LV_213-1_0_8_line_214 |  | 205 | 211 | 0.011813 | 0.125 | 0.08 | 261 | 0 | 0.364 | 1 | 4 | cs | TRUE
215 | LV_213-1_0_8_line_215 |  | 205 | 212 | 0.013059 | 0.125 | 0.08 | 261 | 0 | 0.364 | 1 | 1 | cs | TRUE
216 | LV_213-1_0_8_line_216 |  | 207 | 213 | 0.022481 | 0.125 | 0.08 | 261 | 0 | 0.364 | 1 | 1 | cs | TRUE
217 | LV_213-1_0_8_line_217 |  | 208 | 210 | 0.0075693 | 0.125 | 0.08 | 261 | 0 | 0.364 | 1 | 4 | cs | TRUE
218 | LV_213-1_0_8_line_218 |  | 209 | 227 | 0.00029673 | 0.125 | 0.08 | 261 | 0 | 0.364 | 1 | 1 | cs | TRUE
219 | LV_213-1_0_8_line_219 |  | 211 | 218 | 0.0075697 | 0.125 | 0.08 | 261 | 0 | 0.364 | 1 | 4 | cs | TRUE
220 | LV_213-1_0_8_line_220 |  | 212 | 228 | 0.0051322 | 0.125 | 0.08 | 261 | 0 | 0.364 | 1 | 1 | cs | TRUE
221 | LV_213-1_0_8_line_221 |  | 215 | 216 | 0.00012245 | 0.125 | 0.08 | 261 | 0 | 0.364 | 1 | 1 | cs | TRUE
222 | LV_213-1_0_8_line_222 |  | 219 | 220 | 0.010797 | 0.125 | 0.08 | 261 | 0 | 0.364 | 1 | 1 | cs | TRUE
223 | LV_213-1_0_8_line_223 |  | 220 | 221 | 0.0093022 | 0.125 | 0.08 | 261 | 0 | 0.364 | 1 | 1 | cs | TRUE
224 | LV_213-1_0_8_line_224 |  | 221 | 223 | 0.0092869 | 0.125 | 0.08 | 261 | 0 | 0.364 | 1 | 1 | cs | TRUE
225 | LV_213-1_0_8_line_225 |  | 222 | 226 | 0.0057146 | 0.125 | 0.08 | 261 | 0 | 0.364 | 1 | 1 | cs | TRUE
226 | LV_213-1_0_8_line_226 |  | 224 | 225 | 0.0082144 | 0.125 | 0.08 | 261 | 0 | 0.364 | 1 | 1 | cs | TRUE
227 | LV_213-1_0_8_line_227 |  | 225 | 253 | 0.0081238 | 0.125 | 0.08 | 261 | 0 | 0.364 | 1 | 1 | cs | TRUE
228 | LV_213-1_0_8_line_228 |  | 226 | 247 | 0.0091751 | 0.125 | 0.08 | 261 | 0 | 0.364 | 1 | 1 | cs | TRUE
229 | LV_213-1_0_8_line_229 |  | 228 | 229 | 0.025823 | 0.125 | 0.08 | 261 | 0 | 0.364 | 1 | 1 | cs | TRUE
230 | LV_213-1_0_8_line_230 |  | 229 | 245 | 0.0078253 | 0.125 | 0.08 | 261 | 0 | 0.364 | 1 | 1 | cs | TRUE
231 | LV_213-1_0_8_line_231 |  | 230 | 231 | 0.0033433 | 0.125 | 0.08 | 261 | 0 | 0.364 | 1 | 1 | cs | TRUE
232 | LV_213-1_0_8_line_232 |  | 231 | 232 | 0.0081483 | 0.125 | 0.08 | 261 | 0 | 0.364 | 1 | 1 | cs | TRUE
233 | LV_213-1_0_8_line_233 |  | 232 | 242 | 0.0078852 | 0.125 | 0.08 | 261 | 0 | 0.364 | 1 | 1 | cs | TRUE
234 | LV_213-1_0_8_line_234 |  | 233 | 234 | 0.003729 | 0.125 | 0.08 | 261 | 0 | 0.364 | 1 | 1 | cs | TRUE
235 | LV_213-1_0_8_line_235 |  | 233 | 235 | 0.0037465 | 0.125 | 0.08 | 261 | 0 | 0.364 | 1 | 1 | cs | TRUE
236 | LV_213-1_0_8_line_236 |  | 234 | 236 | 0.0076356 | 0.125 | 0.08 | 261 | 0 | 0.364 | 1 | 1 | cs | TRUE
237 | LV_213-1_0_8_line_237 |  | 235 | 237 | 0.0015316 | 0.125 | 0.08 | 261 | 0 | 0.364 | 1 | 1 | cs | TRUE
238 | LV_213-1_0_8_line_238 |  | 236 | 238 | 0.016913 | 0.125 | 0.08 | 261 | 0 | 0.364 | 1 | 1 | cs | TRUE
239 | LV_213-1_0_8_line_239 |  | 237 | 239 | 0.021019 | 0.125 | 0.08 | 261 | 0 | 0.364 | 1 | 1 | cs | TRUE
240 | LV_213-1_0_8_line_240 |  | 238 | 240 | 0.017584 | 0.125 | 0.08 | 261 | 0 | 0.364 | 1 | 1 | cs | TRUE
241 | LV_213-1_0_8_line_241 |  | 238 | 241 | 0.010031 | 0.125 | 0.08 | 261 | 0 | 0.364 | 1 | 1 | cs | TRUE
242 | LV_213-1_0_8_line_242 |  | 239 | 242 | 0.0091873 | 0.125 | 0.08 | 261 | 0 | 0.364 | 1 | 1 | cs | TRUE
243 | LV_213-1_0_8_line_243 |  | 240 | 243 | 0.0079204 | 0.125 | 0.08 | 261 | 0 | 0.364 | 1 | 1 | cs | TRUE
244 | LV_213-1_0_8_line_244 |  | 243 | 244 | 0.0050976 | 0.125 | 0.08 | 261 | 0 | 0.364 | 1 | 1 | cs | TRUE
245 | LV_213-1_0_8_line_245 |  | 244 | 245 | 0.0064475 | 0.125 | 0.08 | 261 | 0 | 0.364 | 1 | 1 | cs | TRUE
246 | LV_213-1_0_8_line_246 |  | 246 | 256 | 0.0036065 | 0.125 | 0.08 | 261 | 0 | 0.364 | 1 | 1 | cs | TRUE
247 | LV_213-1_0_8_line_247 |  | 247 | 248 | 0.0094326 | 0.125 | 0.08 | 261 | 0 | 0.364 | 1 | 1 | cs | TRUE
248 | LV_213-1_0_8_line_248 |  | 248 | 249 | 0.004242 | 0.125 | 0.08 | 261 | 0 | 0.364 | 1 | 1 | cs | TRUE
249 | LV_213-1_0_8_line_249 |  | 249 | 250 | 0.0067159 | 0.125 | 0.08 | 261 | 0 | 0.364 | 1 | 1 | cs | TRUE
250 | LV_213-1_0_8_line_250 |  | 250 | 251 | 0.0074712 | 0.125 | 0.08 | 261 | 0 | 0.364 | 1 | 1 | cs | TRUE
251 | LV_213-1_0_8_line_251 |  | 250 | 252 | 0.0078431 | 0.125 | 0.08 | 261 | 0 | 0.364 | 1 | 1 | cs | TRUE
252 | LV_213-1_0_8_line_252 |  | 251 | 254 | 0.0031211 | 0.125 | 0.08 | 261 | 0 | 0.364 | 1 | 1 | cs | TRUE
253 | LV_213-1_0_8_line_253 |  | 252 | 253 | 0.00541 | 0.125 | 0.08 | 261 | 0 | 0.364 | 1 | 1 | cs | TRUE
254 | LV_213-1_0_8_line_254 |  | 254 | 255 | 0.0050934 | 0.125 | 0.08 | 261 | 0 | 0.364 | 1 | 1 | cs | TRUE
255 | LV_213-1_0_8_line_255 |  | 255 | 256 | 0.0045169 | 0.125 | 0.08 | 261 | 0 | 0.364 | 1 | 1 | cs | TRUE

## trafo
| name | std_type | hv_bus | lv_bus | sn_mva | vn_hv_kv | vn_lv_kv | vk_percent | vkr_percent | pfe_kw | i0_percent | shift_degree | tap_side | tap_neutral | tap_min | tap_max | tap_step_percent | tap_step_degree | tap_pos | tap_phase_shifter | parallel | df | in_service
0 | LV_213-1_0_8_trafo_167 | 0.63 MVA 20/0.4 kV | 257 | 121 | 0.63 | 20 | 0.4 | 6 | 1.206 | 1.65 | 0.2619 | 150 | hv | 0 | -2 | 2 | 2.5 | 0 | 0 | FALSE | 1 | 1 | TRUE

## line_geodata
| x0 | y0 | x1 | y1 | x2 | y2 | x3 | y3 | x4 | y4 | x5 | y5 | x6 | y6 | x7 | y7 | x8 | y8 | x9 | y9 | x10 | y10
0 | 2693812.0314 | 1259015.3049 | 2693809.0157 | 1259014.0285
1 | 2693809.0157 | 1259014.0285 | 2693785.7502 | 1259004.181 | 2693783.0855 | 1259003.4382 | 2693776.0932 | 1259000.8031 | 2693750.8943 | 1258998.7366
2 | 2693740.294 | 1258992.8964 | 2693743.5233 | 1258996.0723 | 2693749.198 | 1258998.5975 | 2693750.8943 | 1258998.7366
3 | 2693740.294 | 1258992.8964 | 2693723.0248 | 1259006.9675 | 2693707.174 | 1259017.6472
4 | 2693769.167 | 1258959.7607 | 2693759.4869 | 1258973.0513 | 2693740.294 | 1258992.8964
5 | 2693707.174 | 1259017.6472 | 2693722.7404 | 1259041.409
6 | 2693769.167 | 1258959.7607 | 2693735.2138 | 1258944.2995 | 2693719.3468 | 1258941.099
7 | 2693699.2917 | 1258940.3164 | 2693716.7863 | 1258940.5825 | 2693719.3468 | 1258941.099
8 | 2693585.7463 | 1259050.5855 | 2693579.8255 | 1259050.7476 | 2693575.3327 | 1259050.7099 | 2693560.5933 | 1259050.2543 | 2693556.7816 | 1259049.836
9 | 2693585.7463 | 1259050.5855 | 2693585.0778 | 1259043.7584 | 2693583.9752 | 1259024.7206
10 | 2693531.3241 | 1259046.0995 | 2693543.9004 | 1259048.4223 | 2693556.7816 | 1259049.836
11 | 2693583.9752 | 1259024.7206 | 2693582.445 | 1258998.2986
12 | 2693813.6568 | 1258853.2698 | 2693791.3574 | 1258846.3219
13 | 2693813.6568 | 1258853.2698 | 2693829.1113 | 1258806.7192
14 | 2693791.3574 | 1258846.3219 | 2693769.9948 | 1258839.6658
15 | 2693839.308 | 1258776.006 | 2693829.1113 | 1258806.7192
16 | 2693699.2917 | 1258940.3164 | 2693699.1596 | 1258907.7328
17 | 2693699.2917 | 1258940.3164 | 2693672.4405 | 1258941.9939
18 | 2693441.913 | 1259027.8988 | 2693431.6093 | 1259055.0446
19 | 2693447.7632 | 1259012.4862 | 2693441.913 | 1259027.8988
20 | 2693551.2689 | 1258278.73 | 2693552.6129 | 1258273.9145
21 | 2693534.5853 | 1258313.4519 | 2693541.1129 | 1258299.85 | 2693547.4752 | 1258292.3224 | 2693551.2689 | 1258278.73
22 | 2693534.5853 | 1258313.4519 | 2693526.4155 | 1258330.4754 | 2693511.9661 | 1258330.9095
23 | 2693405.2877 | 1258331.1968 | 2693418.5885 | 1258333.5752 | 2693466.7451 | 1258332.2677 | 2693511.9661 | 1258330.9095
24 | 2693405.2877 | 1258331.1968 | 2693381.0503 | 1258400.1913 | 2693411.518 | 1258400.7614 | 2693459.4129 | 1258402.6189 | 2693501.4368 | 1258403.8279
25 | 2693501.4368 | 1258403.8279 | 2693506.9058 | 1258403.9844
26 | 2693532.4995 | 1258405.1413 | 2693525.7649 | 1258404.5239 | 2693506.9058 | 1258403.9844
27 | 2693504.6025 | 1258818.8725 | 2693505.1334 | 1258817.4764
28 | 2693496.9395 | 1258839.0248 | 2693504.6025 | 1258818.8725
29 | 2693512.1626 | 1258785.078 | 2693516.5429 | 1258787.4713 | 2693505.1334 | 1258817.4764
30 | 2693496.9395 | 1258839.0248 | 2693485.4945 | 1258830.5551
31 | 2693509.7057 | 1258851.3029 | 2693496.9395 | 1258839.0248
32 | 2693467.8827 | 1258817.5217 | 2693485.4945 | 1258830.5551
33 | 2693509.7057 | 1258851.3029 | 2693519.3152 | 1258861.5184 | 2693537.0842 | 1258881.5311
34 | 2693509.7057 | 1258851.3029 | 2693512.8323 | 1258848.5835 | 2693515.1914 | 1258846.7193 | 2693517.7562 | 1258845.2031 | 2693522.2536 | 1258843.0502 | 2693550.3845 | 1258833.4879
35 | 2693463.8513 | 1258814.5384 | 2693467.8827 | 1258817.5217
36 | 2693537.0842 | 1258881.5311 | 2693537.8709 | 1258882.4172 | 2693555.1692 | 1258903.3594
37 | 2693571.3219 | 1258832.5844 | 2693550.5429 | 1258833.434 | 2693550.3845 | 1258833.4879
38 | 2693425.3944 | 1258854.5074 | 2693445.4971 | 1258837.1666 | 2693457.6108 | 1258822.0347 | 2693463.8513 | 1258814.5384
39 | 2693463.8513 | 1258814.5384 | 2693455.9628 | 1258808.9538 | 2693449.7358 | 1258804.1518
40 | 2693555.1692 | 1258903.3594 | 2693562.1428 | 1258911.8019 | 2693571.9484 | 1258936.4403
41 | 2693594.4908 | 1258831.637 | 2693571.3219 | 1258832.5844
42 | 2693425.3944 | 1258854.5074 | 2693427.3443 | 1258869.9616 | 2693438.629 | 1258888.2098 | 2693443.2386 | 1258893.57
43 | 2693576.8842 | 1258948.8422 | 2693571.9484 | 1258936.4403
44 | 2693608.7776 | 1258831.0528 | 2693594.4908 | 1258831.637
45 | 2693468.6069 | 1258650.5387 | 2693496.3732 | 1258645.4398 | 2693496.6429 | 1258645.3956
46 | 2693438.5237 | 1258715.9157 | 2693443.4764 | 1258701.6492 | 2693454.1316 | 1258671.4823 | 2693456.3493 | 1258652.8025 | 2693468.6069 | 1258650.5387
47 | 2693438.5237 | 1258715.9157 | 2693451.0085 | 1258718.348 | 2693474.6629 | 1258725.6696
48 | 2693474.6629 | 1258725.6696 | 2693479.6661 | 1258727.2182
49 | 2693666.4034 | 1258620.5193 | 2693690.6138 | 1258616.2461
50 | 2693666.4034 | 1258620.5193 | 2693669.8954 | 1258640.4021
51 | 2693690.6138 | 1258616.2461 | 2693698.1412 | 1258614.9175
52 | 2693646.2589 | 1258656.607 | 2693631.9866 | 1258660.8735
53 | 2693646.2589 | 1258656.607 | 2693666.466 | 1258653.2241 | 2693669.3632 | 1258669.2438
54 | 2693631.9866 | 1258660.8735 | 2693633.6509 | 1258672.8532
55 | 2693719.5337 | 1258611.1417 | 2693698.1412 | 1258614.9175
56 | 2693649.9613 | 1258423.725 | 2693652.4451 | 1258428.2902 | 2693653.8594 | 1258431.3483 | 2693655.0984 | 1258434.526 | 2693656.5591 | 1258438.4633 | 2693697.7118 | 1258562.7133 | 2693709.1165 | 1258602.4032 | 2693710.5562 | 1258607.6635 | 2693718.6375 | 1258606.3126 | 2693719.5337 | 1258611.1417
57 | 2693719.5337 | 1258611.1417 | 2693722.8114 | 1258628.8419
58 | 2693649.9613 | 1258423.725 | 2693608.9323 | 1258419.7587
59 | 2693723.2259 | 1258631.0803 | 2693722.8114 | 1258628.8419
60 | 2693607.8447 | 1258419.6536 | 2693608.9323 | 1258419.7587
61 | 2693496.3259 | 1258732.3748 | 2693479.6661 | 1258727.2182
62 | 2693532.4995 | 1258405.1413 | 2693533.2413 | 1258405.2093 | 2693535.0351 | 1258405.4707
63 | 2693604.9924 | 1258698.4835 | 2693607.2875 | 1258711.3911
64 | 2693610.2219 | 1258727.8937 | 2693607.2875 | 1258711.3911
65 | 2693497.0591 | 1258729.3951 | 2693487.0022 | 1258726.9566 | 2693477.9378 | 1258724.2112 | 2693466.1749 | 1258719.9888 | 2693455.2076 | 1258715.9902 | 2693450.1858 | 1258713.6313 | 2693448.0422 | 1258711.3957 | 2693446.8019 | 1258708.2958 | 2693446.8202 | 1258705.7052 | 2693450.0583 | 1258695.3645
66 | 2693497.0591 | 1258729.3951 | 2693500.8132 | 1258714.16
67 | 2693496.3259 | 1258732.3748 | 2693497.0591 | 1258729.3951
68 | 2693633.6509 | 1258672.8532 | 2693633.9359 | 1258674.9044 | 2693647.0762 | 1258689.2681 | 2693649.9096 | 1258708.4535
69 | 2693847.0465 | 1258752.6969 | 2693810.5489 | 1258742.6214 | 2693811.1391 | 1258738.6832
70 | 2693847.0465 | 1258752.6969 | 2693839.308 | 1258776.006
71 | 2693811.1391 | 1258738.6832 | 2693791.2819 | 1258735.366
72 | 2693811.1391 | 1258738.6832 | 2693813.0743 | 1258725.73
73 | 2693723.2565 | 1258631.2453 | 2693723.2259 | 1258631.0803
74 | 2693607.8447 | 1258419.6536 | 2693606.7347 | 1258419.5463
75 | 2693807.9357 | 1258612.8813 | 2693807.7366 | 1258611.0118
76 | 2693807.9357 | 1258612.8813 | 2693808.6011 | 1258619.1312
77 | 2693610.2219 | 1258727.8937 | 2693626.4771 | 1258726.5553
78 | 2693597.7252 | 1258730.9763 | 2693610.644 | 1258730.28 | 2693610.2219 | 1258727.8937
79 | 2693484.928 | 1258688.3709 | 2693505.8971 | 1258693.5285 | 2693500.8132 | 1258714.16
80 | 2693496.3259 | 1258732.3748 | 2693505.7166 | 1258733.9133
81 | 2693455.1111 | 1258907.3755 | 2693443.2386 | 1258893.57
82 | 2693455.1111 | 1258907.3755 | 2693468.7742 | 1258923.2632
83 | 2693482.7582 | 1258940.5684 | 2693480.1319 | 1258936.4702 | 2693468.7742 | 1258923.2632
84 | 2693414.2722 | 1258992.7997 | 2693436.6647 | 1259005.9453
85 | 2693447.7632 | 1259012.4862 | 2693446.815 | 1259011.9041 | 2693436.6647 | 1259005.9453
86 | 2693542.6281 | 1258736.0871 | 2693518.0364 | 1258735.9317 | 2693505.7166 | 1258733.9133
87 | 2693542.6281 | 1258736.0871 | 2693542.2031 | 1258733.4005
88 | 2693576.9207 | 1258730.6804 | 2693558.0159 | 1258732.3051 | 2693542.2031 | 1258733.4005
89 | 2693542.2031 | 1258733.4005 | 2693540.2628 | 1258721.1712 | 2693535.1277 | 1258711.2044 | 2693534.5605 | 1258707.7678
90 | 2693576.9207 | 1258730.6804 | 2693572.8934 | 1258705.9619
91 | 2693576.9207 | 1258730.6804 | 2693577.3682 | 1258733.3674 | 2693597.7252 | 1258730.9763
92 | 2693597.7252 | 1258730.9763 | 2693600.1564 | 1258756.6277
93 | 2693632.4552 | 1258726.0631 | 2693626.4771 | 1258726.5553
94 | 2693601.0331 | 1258765.8785 | 2693601.0331 | 1258765.8785 | 2693600.1564 | 1258756.6277
95 | 2693652.7417 | 1258727.6327 | 2693652.2515 | 1258724.3112
96 | 2693652.7417 | 1258727.6327 | 2693655.3605 | 1258752.5069
97 | 2693652.2515 | 1258724.3112 | 2693668.9436 | 1258722.9187 | 2693670.9601 | 1258722.7783
98 | 2693652.2515 | 1258724.3112 | 2693650.1525 | 1258710.0981
99 | 2693652.2515 | 1258724.3112 | 2693633.2174 | 1258726.0003 | 2693632.4552 | 1258726.0631
100 | 2693655.3605 | 1258752.5069 | 2693655.4871 | 1258753.7095
101 | 2693592.1278 | 1258766.4098 | 2693601.0331 | 1258765.8785
102 | 2693576.6427 | 1258416.6373 | 2693573.2086 | 1258416.3053 | 2693570.3788 | 1258415.8467
103 | 2693604.5584 | 1258419.3359 | 2693576.6427 | 1258416.6373
104 | 2693544.3655 | 1258407.1175 | 2693547.8396 | 1258408.0089 | 2693553.9144 | 1258410.0732 | 2693562.1762 | 1258413.5398 | 2693566.1895 | 1258414.8376 | 2693569.1023 | 1258415.6399 | 2693570.3788 | 1258415.8467
105 | 2693606.7347 | 1258419.5463 | 2693604.5584 | 1258419.3359
106 | 2693535.0862 | 1258405.4781 | 2693538.2062 | 1258405.9328 | 2693543.5442 | 1258406.9068 | 2693544.3655 | 1258407.1175
107 | 2693535.0862 | 1258405.4781 | 2693535.0351 | 1258405.4707
108 | 2693676.8693 | 1258722.367 | 2693670.9601 | 1258722.7783
109 | 2693650.082 | 1258709.6211 | 2693650.1525 | 1258710.0981
110 | 2693723.5064 | 1258727.7529 | 2693715.7278 | 1258726.184
111 | 2693715.7278 | 1258726.184 | 2693714.5477 | 1258749.5684
112 | 2693723.5064 | 1258727.7529 | 2693722.8904 | 1258724.2848
113 | 2693723.5064 | 1258727.7529 | 2693740.6494 | 1258730.4553
114 | 2693714.5477 | 1258749.5684 | 2693714.41 | 1258752.2979
115 | 2693657.6505 | 1258774.2586 | 2693655.4871 | 1258753.7095
116 | 2693540.8231 | 1258773.28 | 2693543.4295 | 1258769.3151 | 2693554.2745 | 1258768.6681
117 | 2693539.2071 | 1258782.6812 | 2693538.1917 | 1258777.2831 | 2693540.8231 | 1258773.28
118 | 2693554.2745 | 1258768.6681 | 2693560.8566 | 1258768.2754
119 | 2693585.4347 | 1258766.8091 | 2693560.8566 | 1258768.2754
120 | 2693585.4347 | 1258766.8091 | 2693592.1278 | 1258766.4098
121 | 2693608.9984 | 1258835.6822 | 2693608.7776 | 1258831.0528
122 | 2693608.7776 | 1258831.0528 | 2693620.912 | 1258830.5558
123 | 2693608.9984 | 1258835.6822 | 2693611.0943 | 1258862.5479
124 | 2693608.9984 | 1258835.6822 | 2693644.3623 | 1258833.6175
125 | 2693608.9984 | 1258835.6822 | 2693608.3871 | 1258835.717 | 2693591.8421 | 1258836.4115 | 2693579.7753 | 1258837.1816
126 | 2693644.7914 | 1258829.5777 | 2693620.912 | 1258830.5558
127 | 2693611.0943 | 1258862.5479 | 2693611.668 | 1258869.9027
128 | 2693644.3623 | 1258833.6175 | 2693647.2059 | 1258833.4515 | 2693681.2666 | 1258831.2332 | 2693688.9594 | 1258830.8068
129 | 2693540.4256 | 1258841.2784 | 2693546.4006 | 1258839.8292 | 2693563.918 | 1258838.1937 | 2693579.7753 | 1258837.1816
130 | 2693644.7914 | 1258829.5777 | 2693668.8369 | 1258828.5927
131 | 2693612.0445 | 1258874.7281 | 2693611.668 | 1258869.9027
132 | 2693703.8898 | 1258829.9792 | 2693688.9594 | 1258830.8068
133 | 2693540.4256 | 1258841.2784 | 2693531.5512 | 1258843.4307 | 2693523.0231 | 1258846.832 | 2693520.3224 | 1258850.2699 | 2693519.4846 | 1258853.6704 | 2693520.289 | 1258856.1963 | 2693523.0059 | 1258859.3639 | 2693540.2377 | 1258879.1186 | 2693541.4823 | 1258880.547
134 | 2693668.8369 | 1258828.5927 | 2693699.4709 | 1258827.3379
135 | 2693703.8898 | 1258829.9792 | 2693710.5756 | 1258829.607 | 2693721.4476 | 1258830.0795 | 2693738.7771 | 1258833.1675 | 2693751.5549 | 1258837.7633
136 | 2693703.8898 | 1258829.9792 | 2693703.0022 | 1258840.761
137 | 2693541.4823 | 1258880.547 | 2693551.3303 | 1258891.8485 | 2693551.6546 | 1258892.2859
138 | 2693699.4709 | 1258827.3379 | 2693724.0476 | 1258826.3312
139 | 2693576.8842 | 1258948.8422 | 2693596.2731 | 1258947.4684
140 | 2693576.8842 | 1258948.8422 | 2693579.6735 | 1258968.9484
141 | 2693637.6891 | 1258944.5338 | 2693596.2731 | 1258947.4684
142 | 2693579.6735 | 1258968.9484 | 2693581.5131 | 1258982.2086 | 2693582.445 | 1258998.2986
143 | 2693637.6891 | 1258944.5338 | 2693652.7921 | 1258943.3249
144 | 2693637.6891 | 1258944.5338 | 2693636.8704 | 1258929.8956
145 | 2693493.6638 | 1258957.5861 | 2693489.557 | 1258951.1777
146 | 2693493.6638 | 1258957.5861 | 2693502.2818 | 1258971.0341
147 | 2693482.7582 | 1258940.5684 | 2693489.557 | 1258951.1777
148 | 2693507.8266 | 1258979.6865 | 2693502.2818 | 1258971.0341
149 | 2693508.9216 | 1259068.1199 | 2693505.326 | 1259066.7941 | 2693500.6007 | 1259066.2078 | 2693494.4655 | 1259063.8478
150 | 2693524.1995 | 1259073.7533 | 2693508.9216 | 1259068.1199
151 | 2693524.1995 | 1259073.7533 | 2693513.9839 | 1259092.3512
152 | 2693524.1995 | 1259073.7533 | 2693525.2475 | 1259071.8462 | 2693531.3241 | 1259046.0995
153 | 2693513.9839 | 1259092.3512 | 2693502.6356 | 1259113.0078
154 | 2693513.9839 | 1259092.3512 | 2693500.8108 | 1259087.8032
155 | 2693531.3241 | 1259046.0995 | 2693524.7034 | 1259044.6628
156 | 2693486.8743 | 1259082.9916 | 2693500.8108 | 1259087.8032
157 | 2693492.83 | 1259035.316 | 2693513.8028 | 1259042.2974 | 2693524.7034 | 1259044.6628
158 | 2693470.8075 | 1259025.5605 | 2693484.8689 | 1259032.666 | 2693492.83 | 1259035.316
159 | 2693447.7632 | 1259012.4862 | 2693462.7212 | 1259021.2639
160 | 2693470.8075 | 1259025.5605 | 2693465.1533 | 1259022.6911 | 2693462.7212 | 1259021.2639
161 | 2693470.8075 | 1259025.5605 | 2693468.1968 | 1259031.4239 | 2693467.3411 | 1259035.4803 | 2693462.718 | 1259033.6725 | 2693462.02 | 1259035.9711
162 | 2693457.1428 | 1259052.0324 | 2693462.02 | 1259035.9711
163 | 2693457.1428 | 1259052.0324 | 2693452.485 | 1259065.4151
164 | 2693457.1428 | 1259052.0324 | 2693464.6398 | 1259054.9121
165 | 2693452.485 | 1259065.4151 | 2693450.5877 | 1259070.8661 | 2693452.6967 | 1259073.3792 | 2693458.1714 | 1259075.3143
166 | 2693464.6398 | 1259054.9121 | 2693479.0096 | 1259060.4317
167 | 2693458.1714 | 1259075.3143 | 2693471.7391 | 1259080.1099
168 | 2693551.6546 | 1258892.2859 | 2693560.816 | 1258904.6419 | 2693565.1449 | 1258912.3881
169 | 2693772.2746 | 1258844.8572 | 2693752.8784 | 1258838.2393 | 2693751.5549 | 1258837.7633
170 | 2693703.0022 | 1258840.761 | 2693700.5588 | 1258870.4443
171 | 2693744.2397 | 1258831.6411 | 2693726.8316 | 1258826.2172 | 2693724.0476 | 1258826.3312
172 | 2693769.9948 | 1258839.6658 | 2693744.2397 | 1258831.6411
173 | 2693658.6825 | 1258942.8535 | 2693652.7921 | 1258943.3249
174 | 2693635.4856 | 1258905.1342 | 2693636.8704 | 1258929.8956
175 | 2693658.6825 | 1258942.8535 | 2693672.4405 | 1258941.9939
176 | 2693658.6825 | 1258942.8535 | 2693659.0324 | 1258946.94
177 | 2693659.0324 | 1258946.94 | 2693660.3803 | 1258962.7183
178 | 2693659.0324 | 1258946.94 | 2693674.6451 | 1258945.9347
179 | 2693659.0324 | 1258946.94 | 2693701.3032 | 1258944.218 | 2693714.2359 | 1258944.523 | 2693723.377 | 1258945.7748
180 | 2693659.0324 | 1258946.94 | 2693612.8477 | 1258950.0736
181 | 2693661.9518 | 1258981.1134 | 2693660.3803 | 1258962.7183
182 | 2693674.6451 | 1258945.9347 | 2693701.3032 | 1258944.218 | 2693704.1303 | 1258944.2847
183 | 2693723.377 | 1258945.7748 | 2693727.5516 | 1258946.3464 | 2693738.1451 | 1258949.6279 | 2693754.6162 | 1258956.9057 | 2693758.4146 | 1258960.3241 | 2693759.0679 | 1258964.2932 | 2693756.6421 | 1258969.4033 | 2693748.8661 | 1258978.6319 | 2693738.417 | 1258989.0747 | 2693725.6785 | 1258999.8371 | 2693721.3761 | 1259002.9558
184 | 2693625.4865 | 1259042.14 | 2693611.8313 | 1259044.4265 | 2693610.72 | 1259044.5615
185 | 2693685.5922 | 1259024.3485 | 2693684.5856 | 1259024.8398 | 2693667.8859 | 1259031.5253 | 2693648.3146 | 1259037.209 | 2693630.1549 | 1259041.3583 | 2693625.4865 | 1259042.14
186 | 2693685.5922 | 1259024.3485 | 2693693.3916 | 1259020.5424 | 2693709.0596 | 1259011.8836 | 2693721.3761 | 1259002.9558
187 | 2693585.6455 | 1258987.8791 | 2693585.9384 | 1258992.231 | 2693587.0584 | 1259009.4344
188 | 2693644.0665 | 1259038.1796 | 2693630.1549 | 1259041.3583 | 2693611.8313 | 1259044.4265 | 2693596.5275 | 1259046.2859 | 2693592.5188 | 1259045.1994 | 2693589.9676 | 1259043.0018 | 2693589.0035 | 1259040.0842 | 2693587.303 | 1259013.1915 | 2693587.0584 | 1259009.4344
189 | 2693704.1303 | 1258944.2847 | 2693714.2359 | 1258944.523 | 2693727.5516 | 1258946.3464 | 2693738.1451 | 1258949.6279 | 2693754.6162 | 1258956.9057 | 2693758.4146 | 1258960.3241 | 2693759.0679 | 1258964.2932 | 2693756.6421 | 1258969.4033 | 2693748.8661 | 1258978.6319 | 2693743.2487 | 1258984.246
190 | 2693644.0665 | 1259038.1796 | 2693648.3146 | 1259037.209 | 2693661.6433 | 1259033.3382
191 | 2693743.2487 | 1258984.246 | 2693738.417 | 1258989.0747 | 2693727.5071 | 1258998.2922
192 | 2693661.6433 | 1259033.3382 | 2693667.8859 | 1259031.5253 | 2693684.5856 | 1259024.8398 | 2693693.3916 | 1259020.5424 | 2693709.0596 | 1259011.8836 | 2693725.6785 | 1258999.8371 | 2693727.5071 | 1258998.2922
193 | 2693705.8274 | 1258905.6367 | 2693699.1596 | 1258907.7328
194 | 2693693.971 | 1258874.5132 | 2693700.2486 | 1258874.2123 | 2693700.5588 | 1258870.4443
195 | 2693795.3728 | 1258892.8426 | 2693796.5601 | 1258889.2275 | 2693805.1338 | 1258864.4214 | 2693805.6835 | 1258860.1823 | 2693804.2293 | 1258856.801 | 2693802.0362 | 1258854.8424 | 2693798.0291 | 1258853.6447 | 2693772.2746 | 1258844.8572
196 | 2693760.1656 | 1258951.645 | 2693763.6845 | 1258953.1908 | 2693767.3045 | 1258952.6478 | 2693770.1566 | 1258950.6024 | 2693774.7197 | 1258943.3578 | 2693783.4221 | 1258925.6372 | 2693788.9233 | 1258912.4805 | 2693795.3728 | 1258892.8426
197 | 2693762.1708 | 1258733.8479 | 2693781.2167 | 1258737.1189
198 | 2693781.2167 | 1258737.1189 | 2693775.4435 | 1258760.4191
199 | 2693762.1708 | 1258733.8479 | 2693762.5245 | 1258730.562
200 | 2693775.3963 | 1258760.6098 | 2693775.4435 | 1258760.4191
201 | 2693782.1244 | 1258733.8362 | 2693791.2819 | 1258735.366
202 | 2693814.9569 | 1258713.1283 | 2693813.0743 | 1258725.73
203 | 2693762.5245 | 1258730.562 | 2693764.1851 | 1258714.9951
204 | 2693762.5245 | 1258730.562 | 2693742.0345 | 1258727.3168
205 | 2693762.5245 | 1258730.562 | 2693782.1244 | 1258733.8362
206 | 2693768.0765 | 1258790.152 | 2693775.3963 | 1258760.6098
207 | 2693810.0093 | 1258709.6199 | 2693815.3736 | 1258710.3388 | 2693814.9569 | 1258713.1283
208 | 2693820.4981 | 1258687.2017 | 2693831.2503 | 1258688.7032
209 | 2693820.4981 | 1258687.2017 | 2693820.1706 | 1258684.561 | 2693820.017 | 1258683.3132 | 2693819.1671 | 1258676.5276
210 | 2693810.0093 | 1258709.6199 | 2693812.2817 | 1258696.123 | 2693813.976 | 1258693.4032 | 2693814.6883 | 1258685.0968 | 2693820.4981 | 1258687.2017
211 | 2693676.8693 | 1258722.367 | 2693678.0539 | 1258722.2846 | 2693687.3767 | 1258722.043 | 2693696.0056 | 1258722.322
212 | 2693649.9529 | 1258708.7471 | 2693650.082 | 1258709.6211
213 | 2693722.8904 | 1258724.2848 | 2693714.4307 | 1258723.3501 | 2693709.6728 | 1258722.8967 | 2693703.571 | 1258722.5665
214 | 2693722.8904 | 1258724.2848 | 2693734.558 | 1258726.1327
215 | 2693722.8904 | 1258724.2848 | 2693720.6025 | 1258711.4283
216 | 2693713.2769 | 1258774.7505 | 2693714.41 | 1258752.2979
217 | 2693696.0056 | 1258722.322 | 2693703.571 | 1258722.5665 | 2693703.571 | 1258722.5665
218 | 2693649.9096 | 1258708.4535 | 2693649.9529 | 1258708.7471
219 | 2693734.558 | 1258726.1327 | 2693742.0345 | 1258727.3168
220 | 2693720.6025 | 1258711.4283 | 2693719.7034 | 1258706.3754
221 | 2693768.047 | 1258790.2708 | 2693768.0765 | 1258790.152
222 | 2693810.0093 | 1258709.6199 | 2693799.3079 | 1258708.1881
223 | 2693790.0879 | 1258706.9545 | 2693799.3079 | 1258708.1881
224 | 2693780.8831 | 1258705.723 | 2693790.0879 | 1258706.9545
225 | 2693819.1671 | 1258676.5276 | 2693818.3675 | 1258670.8692
226 | 2693808.777 | 1258670.9612 | 2693808.0062 | 1258662.783
227 | 2693808.0062 | 1258662.783 | 2693807.2438 | 1258654.6951
228 | 2693818.3675 | 1258670.8692 | 2693817.0838 | 1258661.7844
229 | 2693719.7034 | 1258706.3754 | 2693715.1793 | 1258680.9518
230 | 2693715.1793 | 1258680.9518 | 2693713.8083 | 1258673.2475
231 | 2693760.5636 | 1258681.1739 | 2693760.4519 | 1258680.5783 | 2693760.984 | 1258677.8932
232 | 2693760.984 | 1258677.8932 | 2693762.568 | 1258669.9004
233 | 2693762.568 | 1258669.9004 | 2693764.101 | 1258662.1656
234 | 2693752.9499 | 1258636.306 | 2693749.2751 | 1258636.9393
235 | 2693752.9499 | 1258636.306 | 2693756.6419 | 1258635.6696
236 | 2693741.7504 | 1258638.2363 | 2693749.2751 | 1258636.9393
237 | 2693758.1177 | 1258635.8179 | 2693757.3431 | 1258635.5488 | 2693756.6419 | 1258635.6696
238 | 2693725.083 | 1258641.109 | 2693741.7504 | 1258638.2363
239 | 2693758.1177 | 1258635.8179 | 2693762.2395 | 1258637.2499 | 2693765.7945 | 1258644.6232 | 2693765.2968 | 1258653.0782
240 | 2693725.083 | 1258641.109 | 2693718.2469 | 1258645.2373 | 2693714.9145 | 1258651.8899 | 2693714.5967 | 1258654.0238
241 | 2693725.083 | 1258641.109 | 2693723.2565 | 1258631.2453
242 | 2693765.2968 | 1258653.0782 | 2693765.0412 | 1258657.4214 | 2693764.101 | 1258662.1656
243 | 2693714.5967 | 1258654.0238 | 2693713.4298 | 1258661.8577
244 | 2693712.6787 | 1258666.8997 | 2693713.4298 | 1258661.8577
245 | 2693712.6787 | 1258666.8997 | 2693712.6787 | 1258666.8997 | 2693713.8083 | 1258673.2475
246 | 2693808.9829 | 1258622.7175 | 2693808.6011 | 1258619.1312
247 | 2693817.0838 | 1258661.7844 | 2693815.7641 | 1258652.4446
248 | 2693815.7641 | 1258652.4446 | 2693815.249 | 1258648.799 | 2693814.9312 | 1258648.3376
249 | 2693811.1218 | 1258642.8066 | 2693814.9312 | 1258648.3376
250 | 2693811.1218 | 1258642.8066 | 2693810.3308 | 1258635.3774
251 | 2693811.1218 | 1258642.8066 | 2693806.7361 | 1258649.309
252 | 2693810.0004 | 1258632.2738 | 2693810.3308 | 1258635.3774
253 | 2693807.2438 | 1258654.6951 | 2693806.7361 | 1258649.309 | 2693806.7361 | 1258649.309
254 | 2693810.0004 | 1258632.2738 | 2693809.4611 | 1258627.209
255 | 2693808.9829 | 1258622.7175 | 2693809.4611 | 1258627.209

## bus_geodata
| x | y | coords
0 | 2693812.0314 | 1259015.3049
1 | 2693809.0157 | 1259014.0285
2 | 2693750.8943 | 1258998.7366
3 | 2693740.294 | 1258992.8964
4 | 2693707.174 | 1259017.6472
5 | 2693769.167 | 1258959.7607
6 | 2693722.7404 | 1259041.409
7 | 2693719.3468 | 1258941.099
8 | 2693585.7463 | 1259050.5855
9 | 2693556.7816 | 1259049.836
10 | 2693583.9752 | 1259024.7206
11 | 2693813.6568 | 1258853.2698
12 | 2693791.3574 | 1258846.3219
13 | 2693829.1113 | 1258806.7192
14 | 2693699.2917 | 1258940.3164
15 | 2693431.6093 | 1259055.0446
16 | 2693441.913 | 1259027.8988
17 | 2693551.2689 | 1258278.73
18 | 2693552.6129 | 1258273.9145
19 | 2693534.5853 | 1258313.4519
20 | 2693511.9661 | 1258330.9095
21 | 2693405.2877 | 1258331.1968
22 | 2693501.4368 | 1258403.8279
23 | 2693506.9058 | 1258403.9844
24 | 2693504.6025 | 1258818.8725
25 | 2693505.1334 | 1258817.4764
26 | 2693496.9395 | 1258839.0248
27 | 2693512.1626 | 1258785.078
28 | 2693485.4945 | 1258830.5551
29 | 2693509.7057 | 1258851.3029
30 | 2693467.8827 | 1258817.5217
31 | 2693537.0842 | 1258881.5311
32 | 2693550.3845 | 1258833.4879
33 | 2693463.8513 | 1258814.5384
34 | 2693555.1692 | 1258903.3594
35 | 2693571.3219 | 1258832.5844
36 | 2693425.3944 | 1258854.5074
37 | 2693449.7358 | 1258804.1518
38 | 2693571.9484 | 1258936.4403
39 | 2693594.4908 | 1258831.637
40 | 2693496.6429 | 1258645.3956
41 | 2693468.6069 | 1258650.5387
42 | 2693438.5237 | 1258715.9157
43 | 2693474.6629 | 1258725.6696
44 | 2693666.4034 | 1258620.5193
45 | 2693690.6138 | 1258616.2461
46 | 2693669.8954 | 1258640.4021
47 | 2693646.2589 | 1258656.607
48 | 2693631.9866 | 1258660.8735
49 | 2693669.3632 | 1258669.2438
50 | 2693719.5337 | 1258611.1417
51 | 2693698.1412 | 1258614.9175
52 | 2693649.9613 | 1258423.725
53 | 2693722.8114 | 1258628.8419
54 | 2693608.9323 | 1258419.7587
55 | 2693479.6661 | 1258727.2182
56 | 2693532.4995 | 1258405.1413
57 | 2693604.9924 | 1258698.4835
58 | 2693607.2875 | 1258711.3911
59 | 2693450.0583 | 1258695.3645
60 | 2693497.0591 | 1258729.3951
61 | 2693633.6509 | 1258672.8532
62 | 2693847.0465 | 1258752.6969
63 | 2693811.1391 | 1258738.6832
64 | 2693839.308 | 1258776.006
65 | 2693723.2259 | 1258631.0803
66 | 2693607.8447 | 1258419.6536
67 | 2693807.7366 | 1258611.0118
68 | 2693807.9357 | 1258612.8813
69 | 2693610.2219 | 1258727.8937
70 | 2693500.8132 | 1258714.16
71 | 2693496.3259 | 1258732.3748
72 | 2693443.2386 | 1258893.57
73 | 2693455.1111 | 1258907.3755
74 | 2693468.7742 | 1258923.2632
75 | 2693414.2722 | 1258992.7997
76 | 2693436.6647 | 1259005.9453
77 | 2693484.928 | 1258688.3709
78 | 2693505.7166 | 1258733.9133
79 | 2693542.2031 | 1258733.4005
80 | 2693542.6281 | 1258736.0871
81 | 2693576.9207 | 1258730.6804
82 | 2693534.5605 | 1258707.7678
83 | 2693572.8934 | 1258705.9619
84 | 2693597.7252 | 1258730.9763
85 | 2693626.4771 | 1258726.5553
86 | 2693600.1564 | 1258756.6277
87 | 2693652.7417 | 1258727.6327
88 | 2693652.2515 | 1258724.3112
89 | 2693655.3605 | 1258752.5069
90 | 2693601.0331 | 1258765.8785
91 | 2693576.6427 | 1258416.6373
92 | 2693570.3788 | 1258415.8467
93 | 2693604.5584 | 1258419.3359
94 | 2693544.3655 | 1258407.1175
95 | 2693606.7347 | 1258419.5463
96 | 2693535.0862 | 1258405.4781
97 | 2693535.0351 | 1258405.4707
98 | 2693632.4552 | 1258726.0631
99 | 2693670.9601 | 1258722.7783
100 | 2693650.1525 | 1258710.0981
101 | 2693715.7278 | 1258726.184
102 | 2693723.5064 | 1258727.7529
103 | 2693714.5477 | 1258749.5684
104 | 2693655.4871 | 1258753.7095
105 | 2693540.8231 | 1258773.28
106 | 2693554.2745 | 1258768.6681
107 | 2693539.2071 | 1258782.6812
108 | 2693560.8566 | 1258768.2754
109 | 2693585.4347 | 1258766.8091
110 | 2693592.1278 | 1258766.4098
111 | 2693608.7776 | 1258831.0528
112 | 2693608.9984 | 1258835.6822
113 | 2693620.912 | 1258830.5558
114 | 2693611.0943 | 1258862.5479
115 | 2693644.3623 | 1258833.6175
116 | 2693579.7753 | 1258837.1816
117 | 2693644.7914 | 1258829.5777
118 | 2693611.668 | 1258869.9027
119 | 2693688.9594 | 1258830.8068
120 | 2693540.4256 | 1258841.2784
121 | 2693668.8369 | 1258828.5927
122 | 2693612.0445 | 1258874.7281
123 | 2693703.8898 | 1258829.9792
124 | 2693541.4823 | 1258880.547
125 | 2693699.4709 | 1258827.3379
126 | 2693576.8842 | 1258948.8422
127 | 2693596.2731 | 1258947.4684
128 | 2693579.6735 | 1258968.9484
129 | 2693637.6891 | 1258944.5338
130 | 2693582.445 | 1258998.2986
131 | 2693493.6638 | 1258957.5861
132 | 2693489.557 | 1258951.1777
133 | 2693502.2818 | 1258971.0341
134 | 2693482.7582 | 1258940.5684
135 | 2693507.8266 | 1258979.6865
136 | 2693508.9216 | 1259068.1199
137 | 2693494.4655 | 1259063.8478
138 | 2693524.1995 | 1259073.7533
139 | 2693513.9839 | 1259092.3512
140 | 2693531.3241 | 1259046.0995
141 | 2693502.6356 | 1259113.0078
142 | 2693500.8108 | 1259087.8032
143 | 2693524.7034 | 1259044.6628
144 | 2693486.8743 | 1259082.9916
145 | 2693492.83 | 1259035.316
146 | 2693447.7632 | 1259012.4862
147 | 2693462.7212 | 1259021.2639
148 | 2693470.8075 | 1259025.5605
149 | 2693462.02 | 1259035.9711
150 | 2693457.1428 | 1259052.0324
151 | 2693452.485 | 1259065.4151
152 | 2693464.6398 | 1259054.9121
153 | 2693458.1714 | 1259075.3143
154 | 2693479.0096 | 1259060.4317
155 | 2693471.7391 | 1259080.1099
156 | 2693551.6546 | 1258892.2859
157 | 2693565.1449 | 1258912.3881
158 | 2693751.5549 | 1258837.7633
159 | 2693703.0022 | 1258840.761
160 | 2693724.0476 | 1258826.3312
161 | 2693744.2397 | 1258831.6411
162 | 2693652.7921 | 1258943.3249
163 | 2693636.8704 | 1258929.8956
164 | 2693658.6825 | 1258942.8535
165 | 2693635.4856 | 1258905.1342
166 | 2693672.4405 | 1258941.9939
167 | 2693659.0324 | 1258946.94
168 | 2693660.3803 | 1258962.7183
169 | 2693674.6451 | 1258945.9347
170 | 2693723.377 | 1258945.7748
171 | 2693612.8477 | 1258950.0736
172 | 2693610.72 | 1259044.5615
173 | 2693625.4865 | 1259042.14
174 | 2693685.5922 | 1259024.3485
175 | 2693585.6455 | 1258987.8791
176 | 2693587.0584 | 1259009.4344
177 | 2693661.9518 | 1258981.1134
178 | 2693704.1303 | 1258944.2847
179 | 2693721.3761 | 1259002.9558
180 | 2693644.0665 | 1259038.1796
181 | 2693743.2487 | 1258984.246
182 | 2693661.6433 | 1259033.3382
183 | 2693699.1596 | 1258907.7328
184 | 2693727.5071 | 1258998.2922
185 | 2693705.8274 | 1258905.6367
186 | 2693769.9948 | 1258839.6658
187 | 2693700.5588 | 1258870.4443
188 | 2693693.971 | 1258874.5132
189 | 2693772.2746 | 1258844.8572
190 | 2693795.3728 | 1258892.8426
191 | 2693781.2167 | 1258737.1189
192 | 2693762.1708 | 1258733.8479
193 | 2693775.4435 | 1258760.4191
194 | 2693791.2819 | 1258735.366
195 | 2693813.0743 | 1258725.73
196 | 2693762.5245 | 1258730.562
197 | 2693775.3963 | 1258760.6098
198 | 2693782.1244 | 1258733.8362
199 | 2693814.9569 | 1258713.1283
200 | 2693831.2503 | 1258688.7032
201 | 2693820.4981 | 1258687.2017
202 | 2693657.6505 | 1258774.2586
203 | 2693676.8693 | 1258722.367
204 | 2693650.082 | 1258709.6211
205 | 2693722.8904 | 1258724.2848
206 | 2693740.6494 | 1258730.4553
207 | 2693714.41 | 1258752.2979
208 | 2693696.0056 | 1258722.322
209 | 2693649.9529 | 1258708.7471
210 | 2693703.571 | 1258722.5665
211 | 2693734.558 | 1258726.1327
212 | 2693720.6025 | 1258711.4283
213 | 2693713.2769 | 1258774.7505
214 | 2693760.1656 | 1258951.645
215 | 2693768.0765 | 1258790.152
216 | 2693768.047 | 1258790.2708
217 | 2693764.1851 | 1258714.9951
218 | 2693742.0345 | 1258727.3168
219 | 2693810.0093 | 1258709.6199
220 | 2693799.308 | 1258708.1881
221 | 2693790.0879 | 1258706.9546
222 | 2693819.1671 | 1258676.5276
223 | 2693780.8831 | 1258705.723
224 | 2693808.777 | 1258670.9612
225 | 2693808.0062 | 1258662.783
226 | 2693818.3675 | 1258670.8692
227 | 2693649.9096 | 1258708.4535
228 | 2693719.7034 | 1258706.3754
229 | 2693715.1793 | 1258680.9518
230 | 2693760.5636 | 1258681.1739
231 | 2693760.984 | 1258677.8932
232 | 2693762.568 | 1258669.9004
233 | 2693752.9499 | 1258636.306
234 | 2693749.2751 | 1258636.9393
235 | 2693756.6419 | 1258635.6696
236 | 2693741.7504 | 1258638.2363
237 | 2693758.1177 | 1258635.8179
238 | 2693725.083 | 1258641.109
239 | 2693765.2968 | 1258653.0782
240 | 2693714.5967 | 1258654.0238
241 | 2693723.2565 | 1258631.2453
242 | 2693764.101 | 1258662.1656
243 | 2693713.4298 | 1258661.8577
244 | 2693712.6787 | 1258666.8997
245 | 2693713.8083 | 1258673.2475
246 | 2693808.6011 | 1258619.1312
247 | 2693817.0838 | 1258661.7844
248 | 2693815.7641 | 1258652.4446
249 | 2693814.9312 | 1258648.3376
250 | 2693811.1218 | 1258642.8066
251 | 2693810.3308 | 1258635.3774
252 | 2693806.7361 | 1258649.309
253 | 2693807.2438 | 1258654.6951
254 | 2693810.0004 | 1258632.2738
255 | 2693809.4611 | 1258627.209
256 | 2693808.9829 | 1258622.7175
257 | 2693608.7776 | 1258831.0528

## line_std_types
| c_nf_per_km | r_ohm_per_km | x_ohm_per_km | max_i_ka | type | q_mm2 | alpha | voltage_rating
NAYY 4x50 SE | 210 | 0.642 | 0.083 | 0.142 | cs | 50 | 0.00403 | LV
NAYY 4x120 SE | 264 | 0.225 | 0.08 | 0.242 | cs | 120 | 0.00403 | LV
NAYY 4x150 SE | 261 | 0.208 | 0.08 | 0.27 | cs | 150 | 0.00403 | LV
NA2XS2Y 1x95 RM/25 12/20 kV | 216 | 0.313 | 0.132 | 0.252 | cs | 95 | 0.00403 | MV
NA2XS2Y 1x185 RM/25 12/20 kV | 273 | 0.161 | 0.117 | 0.362 | cs | 185 | 0.00403 | MV
NA2XS2Y 1x240 RM/25 12/20 kV | 304 | 0.122 | 0.112 | 0.421 | cs | 240 | 0.00403 | MV
NA2XS2Y 1x95 RM/25 6/10 kV | 315 | 0.313 | 0.123 | 0.249 | cs | 95 | 0.00403 | MV
NA2XS2Y 1x185 RM/25 6/10 kV | 406 | 0.161 | 0.11 | 0.358 | cs | 185 | 0.00403 | MV
NA2XS2Y 1x240 RM/25 6/10 kV | 456 | 0.122 | 0.105 | 0.416 | cs | 240 | 0.00403 | MV
NA2XS2Y 1x150 RM/25 12/20 kV | 250 | 0.206 | 0.116 | 0.319 | cs | 150 | 0.00403 | MV
NA2XS2Y 1x120 RM/25 12/20 kV | 230 | 0.253 | 0.119 | 0.283 | cs | 120 | 0.00403 | MV
NA2XS2Y 1x70 RM/25 12/20 kV | 190 | 0.443 | 0.132 | 0.22 | cs | 70 | 0.00403 | MV
NA2XS2Y 1x150 RM/25 6/10 kV | 360 | 0.206 | 0.11 | 0.315 | cs | 150 | 0.00403 | MV
NA2XS2Y 1x120 RM/25 6/10 kV | 340 | 0.253 | 0.113 | 0.28 | cs | 120 | 0.00403 | MV
NA2XS2Y 1x70 RM/25 6/10 kV | 280 | 0.443 | 0.123 | 0.217 | cs | 70 | 0.00403 | MV
N2XS(FL)2Y 1x120 RM/35 64/110 kV | 112 | 0.153 | 0.166 | 0.366 | cs | 120 | 0.00393 | HV
N2XS(FL)2Y 1x185 RM/35 64/110 kV | 125 | 0.099 | 0.156 | 0.457 | cs | 185 | 0.00393 | HV
N2XS(FL)2Y 1x240 RM/35 64/110 kV | 135 | 0.075 | 0.149 | 0.526 | cs | 240 | 0.00393 | HV
N2XS(FL)2Y 1x300 RM/35 64/110 kV | 144 | 0.06 | 0.144 | 0.588 | cs | 300 | 0.00393 | HV
15-AL1/3-ST1A 0.4 | 11 | 1.8769 | 0.35 | 0.105 | ol | 16 | 0.00403 | LV
24-AL1/4-ST1A 0.4 | 11.25 | 1.2012 | 0.335 | 0.14 | ol | 24 | 0.00403 | LV
48-AL1/8-ST1A 0.4 | 12.2 | 0.5939 | 0.3 | 0.21 | ol | 48 | 0.00403 | LV
94-AL1/15-ST1A 0.4 | 13.2 | 0.306 | 0.29 | 0.35 | ol | 94 | 0.00403 | LV
34-AL1/6-ST1A 10.0 | 9.7 | 0.8342 | 0.36 | 0.17 | ol | 34 | 0.00403 | MV
48-AL1/8-ST1A 10.0 | 10.1 | 0.5939 | 0.35 | 0.21 | ol | 48 | 0.00403 | MV
70-AL1/11-ST1A 10.0 | 10.4 | 0.4132 | 0.339 | 0.29 | ol | 70 | 0.00403 | MV
94-AL1/15-ST1A 10.0 | 10.75 | 0.306 | 0.33 | 0.35 | ol | 94 | 0.00403 | MV
122-AL1/20-ST1A 10.0 | 11.1 | 0.2376 | 0.323 | 0.41 | ol | 122 | 0.00403 | MV
149-AL1/24-ST1A 10.0 | 11.25 | 0.194 | 0.315 | 0.47 | ol | 149 | 0.00403 | MV
34-AL1/6-ST1A 20.0 | 9.15 | 0.8342 | 0.382 | 0.17 | ol | 34 | 0.00403 | MV
48-AL1/8-ST1A 20.0 | 9.5 | 0.5939 | 0.372 | 0.21 | ol | 48 | 0.00403 | MV
70-AL1/11-ST1A 20.0 | 9.7 | 0.4132 | 0.36 | 0.29 | ol | 70 | 0.00403 | MV
94-AL1/15-ST1A 20.0 | 10 | 0.306 | 0.35 | 0.35 | ol | 94 | 0.00403 | MV
122-AL1/20-ST1A 20.0 | 10.3 | 0.2376 | 0.344 | 0.41 | ol | 122 | 0.00403 | MV
149-AL1/24-ST1A 20.0 | 10.5 | 0.194 | 0.337 | 0.47 | ol | 149 | 0.00403 | MV
184-AL1/30-ST1A 20.0 | 10.75 | 0.1571 | 0.33 | 0.535 | ol | 184 | 0.00403 | MV
243-AL1/39-ST1A 20.0 | 11 | 0.1188 | 0.32 | 0.645 | ol | 243 | 0.00403 | MV
48-AL1/8-ST1A 110.0 | 8 | 0.5939 | 0.46 | 0.21 | ol | 48 | 0.00403 | HV
70-AL1/11-ST1A 110.0 | 8.4 | 0.4132 | 0.45 | 0.29 | ol | 70 | 0.00403 | HV
94-AL1/15-ST1A 110.0 | 8.65 | 0.306 | 0.44 | 0.35 | ol | 94 | 0.00403 | HV
122-AL1/20-ST1A 110.0 | 8.5 | 0.2376 | 0.43 | 0.41 | ol | 122 | 0.00403 | HV
149-AL1/24-ST1A 110.0 | 8.75 | 0.194 | 0.41 | 0.47 | ol | 149 | 0.00403 | HV
184-AL1/30-ST1A 110.0 | 8.8 | 0.1571 | 0.4 | 0.535 | ol | 184 | 0.00403 | HV
243-AL1/39-ST1A 110.0 | 9 | 0.1188 | 0.39 | 0.645 | ol | 243 | 0.00403 | HV
305-AL1/39-ST1A 110.0 | 9.2 | 0.0949 | 0.38 | 0.74 | ol | 305 | 0.00403 | HV
490-AL1/64-ST1A 110.0 | 9.75 | 0.059 | 0.37 | 0.96 | ol | 490 | 0.00403 | HV
679-AL1/86-ST1A 110.0 | 9.95 | 0.042 | 0.36 | 1.15 | ol | 679 | 0.00403 | HV
490-AL1/64-ST1A 220.0 | 10 | 0.059 | 0.285 | 0.96 | ol | 490 | 0.00403 | HV
679-AL1/86-ST1A 220.0 | 11.7 | 0.042 | 0.275 | 1.15 | ol | 679 | 0.00403 | HV
490-AL1/64-ST1A 380.0 | 11 | 0.059 | 0.253 | 0.96 | ol | 490 | 0.00403 | HV
679-AL1/86-ST1A 380.0 | 14.6 | 0.042 | 0.25 | 1.15 | ol | 679 | 0.00403 | HV

## trafo_std_types
| i0_percent | pfe_kw | vkr_percent | sn_mva | vn_lv_kv | vn_hv_kv | vk_percent | shift_degree | vector_group | tap_side | tap_neutral | tap_min | tap_max | tap_step_degree | tap_step_percent | tap_phase_shifter
160 MVA 380/110 kV | 0.06 | 60 | 0.25 | 160 | 110 | 380 | 12.2 | 0 | Yy0 | hv | 0 | -9 | 9 | 0 | 1.5 | FALSE
100 MVA 220/110 kV | 0.06 | 55 | 0.26 | 100 | 110 | 220 | 12 | 0 | Yy0 | hv | 0 | -9 | 9 | 0 | 1.5 | FALSE
63 MVA 110/20 kV | 0.04 | 22 | 0.32 | 63 | 20 | 110 | 18 | 150 | YNd5 | hv | 0 | -9 | 9 | 0 | 1.5 | FALSE
40 MVA 110/20 kV | 0.05 | 18 | 0.34 | 40 | 20 | 110 | 16.2 | 150 | YNd5 | hv | 0 | -9 | 9 | 0 | 1.5 | FALSE
25 MVA 110/20 kV | 0.07 | 14 | 0.41 | 25 | 20 | 110 | 12 | 150 | YNd5 | hv | 0 | -9 | 9 | 0 | 1.5 | FALSE
63 MVA 110/10 kV | 0.04 | 22 | 0.32 | 63 | 10 | 110 | 18 | 150 | YNd5 | hv | 0 | -9 | 9 | 0 | 1.5 | FALSE
40 MVA 110/10 kV | 0.05 | 18 | 0.34 | 40 | 10 | 110 | 16.2 | 150 | YNd5 | hv | 0 | -9 | 9 | 0 | 1.5 | FALSE
25 MVA 110/10 kV | 0.07 | 14 | 0.41 | 25 | 10 | 110 | 12 | 150 | YNd5 | hv | 0 | -9 | 9 | 0 | 1.5 | FALSE
0.25 MVA 20/0.4 kV | 0.32 | 0.8 | 1.44 | 0.25 | 0.4 | 20 | 6 | 150 | Yzn5 | hv | 0 | -2 | 2 | 0 | 2.5 | FALSE
0.4 MVA 20/0.4 kV | 0.3375 | 1.35 | 1.425 | 0.4 | 0.4 | 20 | 6 | 150 | Dyn5 | hv | 0 | -2 | 2 | 0 | 2.5 | FALSE
0.63 MVA 20/0.4 kV | 0.2619 | 1.65 | 1.206 | 0.63 | 0.4 | 20 | 6 | 150 | Dyn5 | hv | 0 | -2 | 2 | 0 | 2.5 | FALSE
0.25 MVA 10/0.4 kV | 0.24 | 0.6 | 1.2 | 0.25 | 0.4 | 10 | 4 | 150 | Dyn5 | hv | 0 | -2 | 2 | 0 | 2.5 | FALSE
0.4 MVA 10/0.4 kV | 0.2375 | 0.95 | 1.325 | 0.4 | 0.4 | 10 | 4 | 150 | Dyn5 | hv | 0 | -2 | 2 | 0 | 2.5 | FALSE
0.63 MVA 10/0.4 kV | 0.1873 | 1.18 | 1.0794 | 0.63 | 0.4 | 10 | 4 | 150 | Dyn5 | hv | 0 | -2 | 2 | 0 | 2.5 | FALSE

## trafo3w_std_types
| sn_hv_mva | sn_mv_mva | sn_lv_mva | vn_hv_kv | vn_mv_kv | vn_lv_kv | vk_hv_percent | vk_mv_percent | vk_lv_percent | vkr_hv_percent | vkr_mv_percent | vkr_lv_percent | pfe_kw | i0_percent | shift_mv_degree | shift_lv_degree | vector_group | tap_side | tap_neutral | tap_min | tap_max | tap_step_percent
63/25/38 MVA 110/20/10 kV | 63 | 25 | 38 | 110 | 20 | 10 | 10.4 | 10.4 | 10.4 | 0.28 | 0.32 | 0.35 | 35 | 0.89 | 0 | 0 | YN0yn0yn0 | hv | 0 | -10 | 10 | 1.2
63/25/38 MVA 110/10/10 kV | 63 | 25 | 38 | 110 | 10 | 10 | 10.4 | 10.4 | 10.4 | 0.28 | 0.32 | 0.35 | 35 | 0.89 | 0 | 0 | YN0yn0yn0 | hv | 0 | -10 | 10 | 1.2

## fuse_std_types
| fuse_type | i_rated_a | t_avg | t_min | t_total | x_avg | x_min | x_total
HV 100A | HV 100A | 100 | 0 | [10.0, 3.64, 0.854, 0.281, 0.1, 0.0531, 0.022, 0.01] | [10.0, 4.267, 1.21, 0.403, 0.1, 0.058, 0.022, 0.01] | 0 | [300.0, 350.0, 450.0, 550.0, 700.0, 850.0, 1200.0, 1752.0] | [600.0, 700.0, 900.0, 1150.0, 1665.0, 2000.0, 3000.0, 4313.0]
HV 10A | HV 10A | 10 | 0 | [10.0, 1675.0, 0.344, 0.156, 0.1, 0.0417, 0.0171, 0.01] | [10.0, 1.3, 0.3, 0.155, 0.1, 0.0555, 0.023, 0.01] | 0 | [30.0, 32.0, 35.0, 37.0, 39.0, 50.0, 70.0, 88.0] | [60.0, 70.0, 80.0, 87.0, 94.0, 110.0, 150.0, 216.0]
HV 125A | HV 125A | 125 | 0 | [10.0, 1.82, 0.344, 0.1, 0.0467, 0.0269, 0.01] | [10.0, 2.478, 0.426, 0.1, 0.0427, 0.0211, 0.01] | 0 | [375.0, 500.0, 700.0, 925.0, 1200.0, 1500.0, 2341.0] | [750.0, 1000.0, 1500.0, 2200.0, 3000.0, 4000.0, 5765.0]
HV 160A | HV 160A | 160 | 0 | [10.0, 4.15, 1.03, 0.198, 0.1, 0.051, 0.0172, 0.01] | [10.0, 2.3, 0.734, 0.274, 0.1, 0.046, 0.0177, 0.01] | 0 | [480.0, 550.0, 700.0, 1000.0, 1260.0, 1600.0, 2500.0, 3227.0] | [960.0, 1300.0, 1700.0, 2200.0, 2996.0, 4000.0, 6000.0, 7946.0]
HV 16A | HV 16A | 16 | 0 | [10.0, 0.352, 0.164, 0.1, 0.0649, 0.0342, 0.01] | [10.0, 2.34, 0.722, 0.181, 0.1, 0.055, 0.0296, 0.01] | 0 | [48.0, 60.0, 65.0, 71.0, 80.0, 100.0, 162.0] | [96.0, 110.0, 125.0, 150.0, 168.0, 200.0, 250.0, 398.0]
HV 200A | HV 200A | 200 | 0 | [10.0, 4.267, 1.21, 0.403, 0.1, 0.058, 0.022, 0.01] | [10.0, 3.73, 1.654, 0.328, 0.1, 0.0531, 0.019, 0.01] | 0 | [600.0, 700.0, 900.0, 1150.0, 1665.0, 2000.0, 3000.0, 4313.0] | [1200.0, 1500.0, 1800.0, 2700.0, 3960.0, 5000.0, 7500.0, 10620.0]
HV 20A | HV 20A | 20 | 0 | [10.0, 1.3, 0.3, 0.155, 0.1, 0.0555, 0.023, 0.01] | [10.0, 1.3, 0.161, 0.1, 0.0611, 0.0399, 0.0141, 0.01] | 0 | [60.0, 70.0, 80.0, 87.0, 94.0, 110.0, 150.0, 216.0] | [120.0, 150.0, 200.0, 223.0, 260.0, 300.0, 450.0, 532.0]
HV 25A | HV 25A | 25 | 0 | [10.0, 2.512, 0.833, 0.299, 0.1, 0.0372, 0.0223, 0.01] | [10.0, 3.125, 0.597, 0.198, 0.1, 0.0378, 0.022, 0.01] | 0 | [75.0, 82.0, 90.0, 100.0, 124.0, 170.0, 200.0, 289.0] | [150.0, 170.0, 210.0, 250.0, 294.0, 400.0, 500.0, 711.0]
HV 31.5A | HV 31.5A | 31.5 | 0 | [10.0, 2.34, 0.722, 0.181, 0.1, 0.055, 0.0296, 0.01] | [10.0, 2.84, 0.368, 0.164, 0.1, 0.0621, 0.0378, 0.0195, 0.01] | 0 | [95.0, 110.0, 125.0, 150.0, 165.0, 200.0, 250.0, 390.0] | [189.0, 220.0, 300.0, 350.0, 393.0, 450.0, 530.0, 700.0, 960.0]
HV 40A | HV 40A | 40 | 0 | [10.0, 1.3, 0.161, 0.1, 0.0611, 0.0399, 0.0141, 0.01] | [10.0, 2.05, 0.369, 0.198, 0.1, 0.051, 0.0298, 0.01] | 0 | [120.0, 150.0, 200.0, 223.0, 260.0, 300.0, 450.0, 532.0] | [240.0, 300.0, 400.0, 450.0, 530.0, 650.0, 800.0, 1311.0]
HV 50A | HV 50A | 50 | 0 | [10.0, 3.215, 0.597, 0.198, 0.1, 0.0378, 0.022, 0.01] | [10.0, 3.64, 0.854, 0.281, 0.1, 0.0531, 0.022, 0.01] | 0 | [150.0, 170.0, 210.0, 250.0, 294.0, 400.0, 500.0, 711.0] | [300.0, 350.0, 450.0, 550.0, 700.0, 850.0, 1200.0, 1752.0]
HV 6.3A | HV 6.3A | 6.3 | 0 | [10.0, 1.39, 0.344, 0.168, 0.1, 0.056, 0.0263, 0.01] | [10.0, 1.711, 0.516, 0.198, 0.1, 0.0634, 0.0303, 0.01] | 0 | [19.0, 19.5, 20.4, 20.8, 22.0, 25.0, 32.0, 48.0] | [38.0, 40.0, 43.0, 48.0, 53.0, 60.0, 75.0, 118.0]
HV 63A | HV 63A | 63 | 0 | [10.0, 2.84, 0.368, 0.164, 0.1, 0.0621, 0.0378, 0.0195, 0.01] | [10.0, 1.82, 0.344, 0.1, 0.0467, 0.0269, 0.01] | 0 | [189.0, 220.0, 300.0, 350.0, 393.0, 450.0, 530.0, 700.0, 961.0] | [378.0, 500.0, 700.0, 934.0, 1200.0, 1500.0, 2366.0]
HV 80A | HV 80A | 80 | 0 | [10.0, 2.05, 0.369, 0.198, 0.1, 0.051, 0.0298, 0.01] | [10.0, 4.15, 1.03, 0.198, 0.1, 0.051, 0.0172, 0.01] | 0 | [240.0, 300.0, 400.0, 450.0, 530.0, 650.0, 800.0, 1311.0] | [480.0, 550.0, 700.0, 1000.0, 1260.0, 1600.0, 2500.0, 3227.0]
Siemens NH-1-100 | Siemens NH-1-100 | 100 | [5400.0, 2000.0, 400.0, 20.0, 1.0, 0.2, 0.012, 0.004] | 0 | 0 | [150.0, 190.0, 250.0, 430.0, 900.0, 1250.0, 2700.0, 3600.0] | 0 | 0
Siemens NH-1-125 | Siemens NH-1-125 | 125 | [4800.0, 120.0, 7.0, 0.1, 0.004] | 0 | 0 | [180.0, 400.0, 740.0, 2000.0, 4250.0] | 0 | 0
Siemens NH-1-16 | Siemens NH-1-16 | 16 | [4000.0, 400.0, 2.0, 0.1, 0.04, 0.01] | 0 | 0 | [26.0, 35.0, 75.0, 150.0, 200.0, 300.0] | 0 | 0
Siemens NH-1-160 | Siemens NH-1-160 | 160 | [4800.0, 120.0, 7.0, 0.1, 0.004] | 0 | 0 | [210.0, 500.0, 900.0, 2300.0, 5000.0] | 0 | 0
Siemens NH-1-25 | Siemens NH-1-25 | 25 | [4000.0, 1000.0, 10.0, 0.2, 0.02, 0.01] | 0 | 0 | [40.0, 50.0, 100.0, 210.0, 400.0, 500.0] | 0 | 0
Siemens NH-1-50 | Siemens NH-1-50 | 50 | [4000.0, 40.0, 4.0, 1.0, 0.02, 0.01] | 0 | 0 | [86.0, 200.0, 300.0, 400.0, 1000.0, 1280.0] | 0 | 0
Siemens NH-1-63 | Siemens NH-1-63 | 63 | [4000.0, 100.0, 10.0, 2.0, 0.04, 0.01] | 0 | 0 | [100.0, 200.0, 300.0, 400.0, 1000.0, 1500.0] | 0 | 0
Siemens NH-1-80 | Siemens NH-1-80 | 80 | [4800.0, 120.0, 7.0, 0.1, 0.01] | 0 | 0 | [150.58, 250.0, 450.0, 1150.0, 2470.0] | 0 | 0
Siemens NH-2-1000 | Siemens NH-2-1000 | 1000 | [4800.0, 120.0, 7.0, 0.1, 0.004] | 0 | 0 | [1900.0, 3500.0, 8400.0, 24000.0, 52000.0] | 0 | 0
Siemens NH-2-200 | Siemens NH-2-200 | 200 | [4800.0, 120.0, 7.0, 0.1, 0.004] | 0 | 0 | [280.0, 650.0, 1200.0, 3000.0, 7000.0] | 0 | 0
Siemens NH-2-224 | Siemens NH-2-224 | 224 | [4800.0, 120.0, 7.0, 0.2, 0.04, 0.004] | 0 | 0 | [400.0, 750.0, 1453.0, 3025.0, 4315.0, 7600.0] | 0 | 0
Siemens NH-2-250 | Siemens NH-2-250 | 250 | [4800.0, 120.0, 7.0, 0.1, 0.004] | 0 | 0 | [450.0, 800.0, 1650.0, 4000.0, 8500.0] | 0 | 0
Siemens NH-2-315 | Siemens NH-2-315 | 315 | [4800.0, 120.0, 7.0, 0.1, 0.004] | 0 | 0 | [550.0, 920.0, 1900.0, 5000.0, 11000.0] | 0 | 0
Siemens NH-2-355 | Siemens NH-2-355 | 355 | [4800.0, 120.0, 6.0, 0.1, 0.004] | 0 | 0 | [650.0, 1116.27, 2350.0, 5840.0, 12790.0] | 0 | 0
Siemens NH-2-400 | Siemens NH-2-400 | 400 | [4800.0, 120.0, 7.0, 0.1, 0.004] | 0 | 0 | [720.0, 1350.0, 2800.0, 6500.0, 15000.0] | 0 | 0
Siemens NH-2-425 | Siemens NH-2-425 | 425 | [4800.0, 120.0, 7.0, 0.1, 0.004] | 0 | 0 | [850.0, 1500.0, 3050.0, 7500.0, 16500.0] | 0 | 0
Siemens NH-2-630 | Siemens NH-2-630 | 630 | [4800.0, 120.0, 7.0, 0.1, 0.004] | 0 | 0 | [1200.0, 2000.0, 4800.0, 12000.0, 26000.0] | 0 | 0

## res_bus
| vm_pu | va_degree | p_mw | q_mvar
0 | 0.97007 | -0.57744 | 0.068772 | 0.017236
1 | 0.97028 | -0.57327 | 0.025069 | 0.0062828
2 | 0.97561 | -0.46824 | 0.0079059 | 0.0019814
3 | 0.97679 | -0.44509 | 0 | 0
4 | 0.9765 | -0.45087 | 0 | 0
5 | 0.97792 | -0.42313 | 0 | 0
6 | 0.9763 | -0.45485 | 0.0076563 | 0.0019188
7 | 0.97928 | -0.3965 | 0.0012582 | 0.00031534
8 | 0.98011 | -0.38075 | 0 | 0
9 | 0.97909 | -0.40076 | 0.0026554 | 0.00066551
10 | 0.98103 | -0.36289 | 0.0024113 | 0.00060433
11 | 0.99153 | -0.16039 | 0 | 0
12 | 0.99279 | -0.13637 | 0.0064473 | 0.0016158
13 | 0.98889 | -0.21101 | 0.0016947 | 0.00042474
14 | 0.9798 | -0.38639 | 0 | 0
15 | 0.97658 | -0.45006 | 0.0021524 | 0.00053945
16 | 0.97664 | -0.44892 | 0.0023913 | 0.00059931
17 | 0.97502 | -0.48108 | 0.00074977 | 0.00018791
18 | 0.97502 | -0.48114 | 0.00070122 | 0.00017574
19 | 0.97508 | -0.48004 | 0.00025397 | 6.3652e-05
20 | 0.97513 | -0.479 | 0.00036639 | 9.1825e-05
21 | 0.97534 | -0.47493 | 0 | 0
22 | 0.97571 | -0.46755 | 0 | 0
23 | 0.97572 | -0.46735 | 0.00063916 | 0.00016019
24 | 0.98908 | -0.20743 | 0.0019924 | 0.00049935
25 | 0.98907 | -0.20758 | 0.0018776 | 0.00047056
26 | 0.98923 | -0.20461 | 0 | 0
27 | 0.98896 | -0.20988 | 0.0034862 | 0.00087372
28 | 0.98883 | -0.21231 | 0.002385 | 0.00059774
29 | 0.98984 | -0.19274 | 0 | 0
30 | 0.98827 | -0.22324 | 0.0017875 | 0.000448
31 | 0.98782 | -0.23135 | 0.0019326 | 0.00048435
32 | 0.99244 | -0.143 | 0.0017794 | 0.00044596
33 | 0.98815 | -0.22558 | 0 | 0
34 | 0.98643 | -0.25804 | 0.0014702 | 0.00036847
35 | 0.99367 | -0.11966 | 0.0023435 | 0.00058734
36 | 0.98702 | -0.24745 | 0 | 0
37 | 0.98808 | -0.22688 | 0.0041714 | 0.0010455
38 | 0.98461 | -0.29317 | 0.0018142 | 0.00045467
39 | 0.99504 | -0.093673 | 0.0019468 | 0.0004879
40 | 0.97052 | -0.5694 | 0.00261 | 0.00065414
41 | 0.97059 | -0.56803 | 0 | 0
42 | 0.97078 | -0.56424 | 0 | 0
43 | 0.97087 | -0.56243 | 0.0039756 | 0.00099639
44 | 0.97709 | -0.44018 | 0 | 0
45 | 0.97716 | -0.4389 | 0.0028547 | 0.00071546
46 | 0.97704 | -0.44122 | 0.0028384 | 0.00071138
47 | 0.97635 | -0.45461 | 0 | 0
48 | 0.97646 | -0.45237 | 0.0092626 | 0.0023214
49 | 0.97607 | -0.46012 | 0.0082003 | 0.0020552
50 | 0.97733 | -0.43549 | 0 | 0
51 | 0.9772 | -0.43811 | 0.00092122 | 0.00023088
52 | 0.9763 | -0.45579 | 0 | 0
53 | 0.97753 | -0.43155 | 0.00096257 | 0.00024124
54 | 0.9761 | -0.45983 | 0.00010514 | 2.6351e-05
55 | 0.9709 | -0.56179 | 0.0046616 | 0.0011683
56 | 0.97578 | -0.46607 | 0.00031415 | 7.8735e-05
57 | 0.97511 | -0.47886 | 0.0069579 | 0.0017438
58 | 0.97519 | -0.47719 | 0.0012921 | 0.00032383
59 | 0.97072 | -0.56533 | 0.0048358 | 0.001212
60 | 0.97104 | -0.55912 | 0 | 0
61 | 0.97666 | -0.44851 | 0.0080187 | 0.0020097
62 | 0.98585 | -0.26951 | 0 | 0
63 | 0.98362 | -0.3126 | 0 | 0
64 | 0.98715 | -0.24431 | 0.0013895 | 0.00034824
65 | 0.97756 | -0.43101 | 0.00084746 | 0.00021239
66 | 0.97609 | -0.45994 | 0.00010514 | 2.6351e-05
67 | 0.97985 | -0.38631 | 0.0010839 | 0.00027164
68 | 0.97985 | -0.38627 | 0.0028447 | 0.00071295
69 | 0.97532 | -0.47466 | 0 | 0
70 | 0.97086 | -0.56261 | 0.0057986 | 0.0014533
71 | 0.97109 | -0.55816 | 0 | 0
72 | 0.98613 | -0.26482 | 0.002828 | 0.00070875
73 | 0.98581 | -0.27108 | 0.002775 | 0.00069547
74 | 0.98549 | -0.27725 | 0.0044275 | 0.0011096
75 | 0.97661 | -0.44961 | 0.002178 | 0.00054585
76 | 0.97666 | -0.44858 | 0.0021647 | 0.00054252
77 | 0.97061 | -0.56756 | 0.0062447 | 0.0015651
78 | 0.97134 | -0.55321 | 0.0014012 | 0.00035117
79 | 0.97243 | -0.53152 | 0 | 0
80 | 0.97236 | -0.53301 | 0 | 0
81 | 0.97357 | -0.50913 | 0 | 0
82 | 0.9723 | -0.53426 | 0.0054891 | 0.0013757
83 | 0.97343 | -0.51181 | 0.0058119 | 0.0014566
84 | 0.97445 | -0.49171 | 0 | 0
85 | 0.97637 | -0.45412 | 0.0011808 | 0.00029593
86 | 0.97398 | -0.50103 | 0.0020561 | 0.00051531
87 | 0.97804 | -0.42138 | 0 | 0
88 | 0.97808 | -0.42066 | 0 | 0
89 | 0.97777 | -0.42671 | 0.0027689 | 0.00069396
90 | 0.97383 | -0.50404 | 0.0030337 | 0.00076031
91 | 0.97595 | -0.4627 | 0.00032359 | 8.11e-05
92 | 0.97593 | -0.46321 | 0.00038551 | 9.6619e-05
93 | 0.97608 | -0.46024 | 0.00026556 | 6.6557e-05
94 | 0.97582 | -0.46526 | 0.00023769 | 5.9571e-05
95 | 0.97609 | -0.46004 | 0.00010895 | 2.7305e-05
96 | 0.97579 | -0.46592 | 0.00043875 | 0.00010996
97 | 0.97579 | -0.46593 | 0.00035544 | 8.9081e-05
98 | 0.97676 | -0.44645 | 0.0011548 | 0.00028943
99 | 0.97857 | -0.41099 | 0.0011541 | 0.00028925
100 | 0.97767 | -0.42862 | 0.0011819 | 0.0002962
101 | 0.97987 | -0.3857 | 0 | 0
102 | 0.97995 | -0.38415 | 0 | 0
103 | 0.97963 | -0.39029 | 0.0019211 | 0.00048147
104 | 0.97776 | -0.42691 | 0.0027389 | 0.00068643
105 | 0.97331 | -0.51427 | 0.0017465 | 0.00043772
106 | 0.97336 | -0.51327 | 0.0036628 | 0.00091798
107 | 0.97329 | -0.5146 | 0.0017353 | 0.00043491
108 | 0.97341 | -0.5124 | 0.0026767 | 0.00067085
109 | 0.97363 | -0.50796 | 0.002539 | 0.00063634
110 | 0.97371 | -0.50643 | 0.0022389 | 0.00056112
111 | 0.99589 | -0.077562 | 0 | 0
112 | 0.99574 | -0.080571 | 0 | 0
113 | 0.99672 | -0.061933 | 0.0012637 | 0.00031672
114 | 0.9956 | -0.083211 | 0.00084358 | 0.00021142
115 | 0.99497 | -0.095255 | 0.0011366 | 0.00028486
116 | 0.99553 | -0.084584 | 0.0019607 | 0.00049139
117 | 0.99835 | -0.031118 | 0.0018141 | 0.00045467
118 | 0.99557 | -0.083825 | 0.0011832 | 0.00029653
119 | 0.99406 | -0.11291 | 0.0016054 | 0.00040236
120 | 0.99532 | -0.088652 | 0.0019371 | 0.00048548
121 | 1 | 0 | -0.56172 | -0.14445
122 | 0.99555 | -0.084127 | 0.0035452 | 0.0008885
123 | 0.99378 | -0.11841 | 0 | 0
124 | 0.9951 | -0.092845 | 0.00092448 | 0.0002317
125 | 0.9982 | -0.033904 | 0.0012656 | 0.00031719
126 | 0.98397 | -0.30561 | 0 | 0
127 | 0.98323 | -0.31999 | 0.0014135 | 0.00035426
128 | 0.98316 | -0.32132 | 0.0012443 | 0.00031186
129 | 0.98165 | -0.35052 | 0 | 0
130 | 0.98202 | -0.34354 | 0.001306 | 0.00032731
131 | 0.98509 | -0.28509 | 0.001947 | 0.00048797
132 | 0.98514 | -0.28412 | 0.0020876 | 0.0005232
133 | 0.98501 | -0.28657 | 0.0012146 | 0.00030442
134 | 0.98524 | -0.28204 | 0.0027789 | 0.00069645
135 | 0.98497 | -0.28729 | 0.0039397 | 0.00098739
136 | 0.97796 | -0.42301 | 0.0017422 | 0.00043665
137 | 0.97794 | -0.42339 | 0.0013795 | 0.00034574
138 | 0.97801 | -0.42208 | 0 | 0
139 | 0.97789 | -0.42441 | 0 | 0
140 | 0.97825 | -0.41732 | 0 | 0
141 | 0.97782 | -0.42569 | 0.0029954 | 0.00075071
142 | 0.97785 | -0.42517 | 0.0015875 | 0.00039787
143 | 0.97808 | -0.42055 | 0.0038348 | 0.00096108
144 | 0.97783 | -0.42556 | 0.0014282 | 0.00035794
145 | 0.97739 | -0.43411 | 0.002267 | 0.00056816
146 | 0.97671 | -0.44755 | 0 | 0
147 | 0.97685 | -0.44474 | 0.0016712 | 0.00041883
148 | 0.97694 | -0.44297 | 0 | 0
149 | 0.97678 | -0.44609 | 0.0012783 | 0.00032037
150 | 0.97666 | -0.44862 | 0.0013777 | 0.00034529
151 | 0.9766 | -0.44969 | 0.0014602 | 0.00036597
152 | 0.97663 | -0.44903 | 0.0013324 | 0.00033393
153 | 0.97656 | -0.45041 | 0.0012528 | 0.00031398
154 | 0.97661 | -0.44944 | 0.0014372 | 0.00036021
155 | 0.97655 | -0.45077 | 0.0013938 | 0.00034933
156 | 0.99506 | -0.093657 | 0.0015126 | 0.0003791
157 | 0.99503 | -0.09428 | 0.0014582 | 0.00036547
158 | 0.99318 | -0.12991 | 0.0030393 | 0.00076172
159 | 0.9937 | -0.11983 | 0.0024998 | 0.00062652
160 | 0.99676 | -0.061055 | 0.0037501 | 0.00093987
161 | 0.99555 | -0.083973 | 0.0056772 | 0.0014228
162 | 0.9811 | -0.36118 | 0.0032355 | 0.00081089
163 | 0.98155 | -0.35244 | 0.0043823 | 0.0010983
164 | 0.98089 | -0.36526 | 0 | 0
165 | 0.98149 | -0.35373 | 0.0028719 | 0.00071975
166 | 0.98052 | -0.3725 | 0.0022551 | 0.00056519
167 | 0.98075 | -0.36795 | 0 | 0
168 | 0.98064 | -0.37016 | 0.0020066 | 0.00050289
169 | 0.9805 | -0.37294 | 0.0049054 | 0.0012294
170 | 0.98031 | -0.37657 | 0.00079554 | 0.00019938
171 | 0.9806 | -0.37099 | 0.0036173 | 0.00090657
172 | 0.97927 | -0.39705 | 0.0024668 | 0.00061823
173 | 0.97931 | -0.39638 | 0.00093095 | 0.00023332
174 | 0.9795 | -0.3925 | 0.0023472 | 0.00058826
175 | 0.97744 | -0.43306 | 0.0041619 | 0.0010431
176 | 0.97752 | -0.43142 | 0.0030202 | 0.00075693
177 | 0.98054 | -0.37207 | 0.0056996 | 0.0014285
178 | 0.98015 | -0.37973 | 0.00080529 | 0.00020183
179 | 0.97973 | -0.38814 | 0.00082273 | 0.0002062
180 | 0.97812 | -0.41969 | 0.0014974 | 0.00037528
181 | 0.97919 | -0.39858 | 0.00081138 | 0.00020335
182 | 0.97826 | -0.41681 | 0.0015468 | 0.00038766
183 | 0.97971 | -0.38823 | 0.0014589 | 0.00036564
184 | 0.97898 | -0.40282 | 0.00082253 | 0.00020615
185 | 0.9797 | -0.38844 | 0.0016568 | 0.00041522
186 | 0.99403 | -0.11279 | 0.0039139 | 0.00098092
187 | 0.99357 | -0.12244 | 0.0028711 | 0.00071957
188 | 0.99355 | -0.12281 | 0.0020849 | 0.00052253
189 | 0.99297 | -0.1339 | 0.0034389 | 0.00086187
190 | 0.99252 | -0.1427 | 0.0048866 | 0.0012247
191 | 0.98129 | -0.35791 | 0 | 0
192 | 0.9815 | -0.35386 | 0 | 0
193 | 0.98103 | -0.36297 | 0.002869 | 0.00071903
194 | 0.98276 | -0.32929 | 0.0015624 | 0.00039156
195 | 0.98307 | -0.32328 | 0.00069782 | 0.00017489
196 | 0.98153 | -0.35316 | 0 | 0
197 | 0.98103 | -0.363 | 0.0021686 | 0.00054351
198 | 0.98237 | -0.33693 | 0.0015594 | 0.00039083
199 | 0.98255 | -0.33352 | 0.004526 | 0.0011343
200 | 0.98117 | -0.36044 | 0.003838 | 0.0009619
201 | 0.98121 | -0.35968 | 0 | 0
202 | 0.97764 | -0.42924 | 0.006192 | 0.0015519
203 | 0.97873 | -0.40791 | 0.0011659 | 0.0002922
204 | 0.97766 | -0.42888 | 0.0012607 | 0.00031597
205 | 0.97999 | -0.38334 | 0 | 0
206 | 0.97991 | -0.38475 | 0.0018924 | 0.00047429
207 | 0.97961 | -0.39073 | 0.0031142 | 0.00078049
208 | 0.97924 | -0.39785 | 0.001763 | 0.00044185
209 | 0.97764 | -0.42933 | 0.0012905 | 0.00032342
210 | 0.97945 | -0.39381 | 0.0016312 | 0.00040882
211 | 0.98044 | -0.37455 | 0.001562 | 0.00039149
212 | 0.97959 | -0.39102 | 0.0018131 | 0.00045441
213 | 0.97949 | -0.39308 | 0.0057585 | 0.0014432
214 | 0.99239 | -0.14532 | 0.0019881 | 0.00049827
215 | 0.98085 | -0.36664 | 0.0036663 | 0.00091885
216 | 0.98085 | -0.36665 | 0.0029305 | 0.00073444
217 | 0.98151 | -0.35367 | 0.0018006 | 0.00045126
218 | 0.98073 | -0.36887 | 0.001774 | 0.00044461
219 | 0.98225 | -0.33947 | 0 | 0
220 | 0.9822 | -0.34033 | 0.0027305 | 0.00068433
221 | 0.98219 | -0.34062 | 0.00084764 | 0.00021244
222 | 0.9809 | -0.36587 | 0 | 0
223 | 0.98218 | -0.34076 | 0.00084677 | 0.00021222
224 | 0.98002 | -0.38305 | 0.0011225 | 0.00028134
225 | 0.98003 | -0.38288 | 0.0011286 | 0.00028286
226 | 0.98073 | -0.36915 | 0.0038382 | 0.00096193
227 | 0.97763 | -0.42947 | 0.0011656 | 0.00029213
228 | 0.97945 | -0.39386 | 0.0017304 | 0.00043369
229 | 0.97876 | -0.4074 | 0.0009724 | 0.00024371
230 | 0.97727 | -0.43659 | 0.00097296 | 0.00024385
231 | 0.97728 | -0.43653 | 0.00092933 | 0.00023291
232 | 0.97729 | -0.43625 | 0.00094179 | 0.00023603
233 | 0.97747 | -0.43282 | 0.00098367 | 0.00024653
234 | 0.97749 | -0.43231 | 0.00092119 | 0.00023087
235 | 0.97744 | -0.43326 | 0.00096166 | 0.00024102
236 | 0.97755 | -0.43115 | 0.00096093 | 0.00024083
237 | 0.97744 | -0.43342 | 0.00084834 | 0.00021261
238 | 0.9777 | -0.42827 | 0 | 0
239 | 0.97735 | -0.4352 | 0.00084827 | 0.0002126
240 | 0.97809 | -0.42055 | 0.00098385 | 0.00024657
241 | 0.97756 | -0.43097 | 0.00095554 | 0.00023948
242 | 0.97731 | -0.43584 | 0.00096223 | 0.00024116
243 | 0.97827 | -0.41693 | 0.00084801 | 0.00021253
244 | 0.9784 | -0.41452 | 0.00096222 | 0.00024116
245 | 0.97856 | -0.41137 | 0.0009726 | 0.00024376
246 | 0.97988 | -0.38582 | 0.0010966 | 0.00027483
247 | 0.98049 | -0.3738 | 0.003838 | 0.0009619
248 | 0.98028 | -0.37791 | 0.003838 | 0.00096191
249 | 0.9802 | -0.37947 | 0.0028412 | 0.00071207
250 | 0.98009 | -0.38159 | 0 | 0
251 | 0.98 | -0.38335 | 0.001124 | 0.00028169
252 | 0.98006 | -0.38222 | 0.0010849 | 0.0002719
253 | 0.98004 | -0.38255 | 0.0010956 | 0.00027457
254 | 0.97997 | -0.38402 | 0.0028422 | 0.00071233
255 | 0.97993 | -0.38485 | 0.0011275 | 0.00028258
256 | 0.97989 | -0.38549 | 0.0028412 | 0.00071207
257 | 0.99998 | 149.9956 | 0 | 0

## res_line
| p_from_mw | q_from_mvar | p_to_mw | q_to_mvar | pl_mw | ql_mvar | i_from_ka | i_to_ka | i_ka | vm_from_pu | va_from_degree | vm_to_pu | va_to_degree | loading_percent
0 | -0.068772 | -0.017236 | 0.068786 | 0.017245 | 1.3666e-05 | 8.7059e-06 | 0.10549 | 0.10549 | 0.10549 | 0.97007 | -0.57744 | 0.97028 | -0.57327 | 28.9814
1 | -0.093855 | -0.023528 | 0.094327 | 0.023829 | 0.00047226 | 0.00030149 | 0.14394 | 0.14394 | 0.14394 | 0.97028 | -0.57327 | 0.97561 | -0.46824 | 39.5433
2 | -0.10223 | -0.02581 | 0.10235 | 0.025883 | 0.00011354 | 7.2512e-05 | 0.156 | 0.156 | 0.156 | 0.97561 | -0.46824 | 0.97679 | -0.44509 | 42.8559
3 | 0.0076598 | 0.0019202 | -0.0076577 | -0.0019194 | 2.1095e-06 | 8.3313e-07 | 0.011669 | 0.011669 | 0.011669 | 0.97679 | -0.44509 | 0.9765 | -0.45087 | 3.2058
4 | -0.11001 | -0.027803 | 0.11012 | 0.027875 | 0.00011595 | 7.2005e-05 | 0.16766 | 0.16766 | 0.16766 | 0.97679 | -0.44509 | 0.97792 | -0.42313 | 11.5154
5 | 0.0076577 | 0.0019194 | -0.0076563 | -0.0019188 | 1.4505e-06 | 5.7306e-07 | 0.011669 | 0.011669 | 0.011669 | 0.9765 | -0.45087 | 0.9763 | -0.45485 | 3.2058
6 | -0.11012 | -0.027875 | 0.11026 | 0.027963 | 0.00014098 | 8.7538e-05 | 0.16766 | 0.16766 | 0.16766 | 0.97792 | -0.42313 | 0.97928 | -0.3965 | 11.5154
7 | -0.11152 | -0.028278 | 0.11158 | 0.028312 | 5.4209e-05 | 3.3681e-05 | 0.16957 | 0.16957 | 0.16957 | 0.97928 | -0.3965 | 0.9798 | -0.38639 | 11.6466
8 | 0.03808 | 0.009577 | -0.038044 | -0.0095541 | 3.636e-05 | 2.2905e-05 | 0.057826 | 0.057826 | 0.057826 | 0.98011 | -0.38075 | 0.97909 | -0.40076 | 15.8862
9 | -0.03808 | -0.009577 | 0.038113 | 0.0095974 | 3.2513e-05 | 2.0482e-05 | 0.057826 | 0.057825 | 0.057826 | 0.98011 | -0.38075 | 0.98103 | -0.36289 | 15.8861
10 | 0.035388 | 0.0088885 | -0.03536 | -0.008871 | 2.7936e-05 | 1.7556e-05 | 0.05379 | 0.05379 | 0.05379 | 0.97909 | -0.40076 | 0.97825 | -0.41732 | 14.7775
11 | -0.040524 | -0.010202 | 0.040562 | 0.010225 | 3.7517e-05 | 2.3677e-05 | 0.061483 | 0.061483 | 0.061483 | 0.98103 | -0.36289 | 0.98202 | -0.34354 | 16.8909
12 | -0.23527 | -0.060144 | 0.23555 | 0.060317 | 0.00027364 | 0.00017392 | 0.3535 | 0.3535 | 0.3535 | 0.99153 | -0.16039 | 0.99279 | -0.13637 | 24.2791
13 | 0.23527 | 0.060144 | -0.2347 | -0.059778 | 0.00057463 | 0.00036524 | 0.3535 | 0.35351 | 0.35351 | 0.99153 | -0.16039 | 0.98889 | -0.21101 | 24.2792
14 | -0.242 | -0.061933 | 0.24227 | 0.062109 | 0.00027667 | 0.00017591 | 0.36317 | 0.36317 | 0.36317 | 0.99279 | -0.13637 | 0.99403 | -0.11279 | 24.9428
15 | 0.23301 | 0.059354 | -0.23263 | -0.059116 | 0.00037368 | 0.0002375 | 0.35095 | 0.35096 | 0.35096 | 0.98889 | -0.21101 | 0.98715 | -0.24431 | 24.1041
16 | 0.003116 | 0.00078055 | -0.0031157 | -0.00078079 | 2.7362e-07 | -2.3523e-07 | 0.0047321 | 0.0047322 | 0.0047322 | 0.9798 | -0.38639 | 0.97971 | -0.38823 | 1.3001
17 | -0.11469 | -0.029092 | 0.11477 | 0.02914 | 7.6631e-05 | 4.7688e-05 | 0.17431 | 0.17431 | 0.17431 | 0.9798 | -0.38639 | 0.98052 | -0.3725 | 11.9716
18 | -0.0021524 | -0.00053945 | 0.0021525 | 0.00053916 | 1.1711e-07 | -2.8836e-07 | 0.0032796 | 0.0032795 | 0.0032796 | 0.97658 | -0.45006 | 0.97664 | -0.44892 | 0.901
19 | -0.0045438 | -0.0011385 | 0.0045441 | 0.0011385 | 2.9628e-07 | -1.6687e-08 | 0.0069229 | 0.0069228 | 0.0069229 | 0.97664 | -0.44892 | 0.97671 | -0.44755 | 1.9019
20 | 0.00070122 | 0.00017568 | -0.00070122 | -0.00017574 | 2.1471e-09 | -6.0981e-08 | 0.0010701 | 0.0010702 | 0.0010702 | 0.97502 | -0.48108 | 0.97502 | -0.48114 | 0.294
21 | -0.001451 | -0.00036359 | 0.0014511 | 0.00036315 | 7.1809e-08 | -4.4117e-07 | 0.0022144 | 0.0022142 | 0.0022144 | 0.97502 | -0.48108 | 0.97508 | -0.48004 | 0.60834
22 | -0.001705 | -0.0004268 | 0.0017051 | 0.00042644 | 8.4623e-08 | -3.6171e-07 | 0.0026018 | 0.0026016 | 0.0026018 | 0.97508 | -0.48004 | 0.97513 | -0.479 | 0.71477
23 | -0.0020715 | -0.00051826 | 0.0020719 | 0.00051719 | 4.0052e-07 | -1.0779e-06 | 0.0031607 | 0.0031602 | 0.0031607 | 0.97513 | -0.479 | 0.97534 | -0.47493 | 0.86833
24 | -0.0020719 | -0.00051719 | 0.0020726 | 0.00051523 | 7.2477e-07 | -1.9529e-06 | 0.0031602 | 0.0031594 | 0.0031602 | 0.97534 | -0.47493 | 0.97571 | -0.46755 | 0.8682
25 | -0.0020726 | -0.00051523 | 0.0020726 | 0.00051518 | 2.048e-08 | -5.5228e-08 | 0.0031594 | 0.0031594 | 0.0031594 | 0.97571 | -0.46755 | 0.97572 | -0.46735 | 0.86796
26 | -0.0027118 | -0.00067537 | 0.002712 | 0.00067515 | 1.6426e-07 | -2.1501e-07 | 0.0041341 | 0.004134 | 0.0041341 | 0.97572 | -0.46735 | 0.97578 | -0.46607 | 1.1357
27 | 0.0053642 | 0.0013441 | -0.0053641 | -0.0013441 | 3.6476e-08 | 4.1754e-09 | 0.00807 | 0.00807 | 0.00807 | 0.98908 | -0.20743 | 0.98907 | -0.20758 | 2.217
28 | -0.0073566 | -0.0018434 | 0.0073576 | 0.0018438 | 9.9032e-07 | 3.5706e-07 | 0.011067 | 0.011067 | 0.011067 | 0.98908 | -0.20743 | 0.98923 | -0.20461 | 3.0405
29 | 0.0034866 | 0.00087349 | -0.0034862 | -0.00087372 | 3.8271e-07 | -2.3106e-07 | 0.0052453 | 0.0052454 | 0.0052454 | 0.98907 | -0.20758 | 0.98896 | -0.20988 | 1.441
30 | 0.030428 | 0.0076557 | -0.030416 | -0.0076487 | 1.119e-05 | 6.9791e-06 | 0.04578 | 0.04578 | 0.04578 | 0.98923 | -0.20461 | 0.98883 | -0.21231 | 12.577
31 | -0.037785 | -0.0094994 | 0.037807 | 0.0095129 | 2.1432e-05 | 1.3489e-05 | 0.056848 | 0.056848 | 0.056848 | 0.98923 | -0.20461 | 0.98984 | -0.19274 | 15.6175
32 | 0.028031 | 0.007051 | -0.028017 | -0.0070419 | 1.4626e-05 | 9.0797e-06 | 0.042191 | 0.042192 | 0.042192 | 0.98883 | -0.21231 | 0.98827 | -0.22324 | 11.5911
33 | 0.2153 | 0.055073 | -0.2149 | -0.054818 | 0.00040157 | 0.00025491 | 0.32406 | 0.32406 | 0.32406 | 0.98984 | -0.19274 | 0.98782 | -0.23135 | 22.2571
34 | -0.25311 | -0.064586 | 0.25372 | 0.064974 | 0.00060977 | 0.00038794 | 0.38091 | 0.38091 | 0.38091 | 0.98984 | -0.19274 | 0.99244 | -0.143 | 26.1614
35 | 0.026229 | 0.0065939 | -0.026226 | -0.0065921 | 2.9344e-06 | 1.8138e-06 | 0.0395 | 0.0395 | 0.0395 | 0.98827 | -0.22324 | 0.98815 | -0.22558 | 10.8517
36 | 0.21297 | 0.054333 | -0.2127 | -0.054159 | 0.0002741 | 0.00017397 | 0.32115 | 0.32115 | 0.32115 | 0.98782 | -0.23135 | 0.98643 | -0.25804 | 22.0572
37 | -0.2555 | -0.065419 | 0.25579 | 0.065603 | 0.00028916 | 0.00018398 | 0.38358 | 0.38358 | 0.38358 | 0.99244 | -0.143 | 0.99367 | -0.11966 | 26.3446
38 | 0.022055 | 0.0055467 | -0.022032 | -0.0055326 | 2.3012e-05 | 1.4016e-05 | 0.033218 | 0.033218 | 0.033218 | 0.98815 | -0.22558 | 0.98702 | -0.24745 | 9.1259
39 | 0.0041717 | 0.0010454 | -0.0041714 | -0.0010455 | 2.5941e-07 | -5.8509e-08 | 0.006282 | 0.0062821 | 0.0062821 | 0.98815 | -0.22558 | 0.98808 | -0.22688 | 1.7258
40 | 0.21123 | 0.053791 | -0.21087 | -0.053564 | 0.00035731 | 0.00022677 | 0.31894 | 0.31894 | 0.31894 | 0.98643 | -0.25804 | 0.98461 | -0.29317 | 21.9049
41 | -0.25813 | -0.066191 | 0.25846 | 0.066398 | 0.00032573 | 0.00020726 | 0.38709 | 0.38709 | 0.38709 | 0.99367 | -0.11966 | 0.99504 | -0.093673 | 26.5856
42 | 0.022032 | 0.0055326 | -0.022013 | -0.0055215 | 1.8249e-05 | 1.1116e-05 | 0.033218 | 0.033219 | 0.033219 | 0.98702 | -0.24745 | 0.98613 | -0.26482 | 9.126
43 | 0.20905 | 0.053109 | -0.20893 | -0.05303 | 0.00012511 | 7.9393e-05 | 0.31619 | 0.31619 | 0.31619 | 0.98461 | -0.29317 | 0.98397 | -0.30561 | 21.7167
44 | -0.26041 | -0.066886 | 0.26061 | 0.067016 | 0.00020389 | 0.00012974 | 0.39 | 0.39 | 0.39 | 0.99504 | -0.093673 | 0.99589 | -0.077562 | 26.7855
45 | -0.00261 | -0.00065414 | 0.0026102 | 0.0006539 | 1.7117e-07 | -2.427e-07 | 0.0040018 | 0.0040016 | 0.0040018 | 0.97052 | -0.5694 | 0.97059 | -0.56803 | 1.0994
46 | -0.0026102 | -0.0006539 | 0.0026107 | 0.00065323 | 4.7057e-07 | -6.6761e-07 | 0.0040016 | 0.0040013 | 0.0040016 | 0.97059 | -0.56803 | 0.97078 | -0.56424 | 1.0994
47 | -0.0026107 | -0.00065323 | 0.0026109 | 0.00065291 | 2.2502e-07 | -3.1944e-07 | 0.0040013 | 0.0040011 | 0.0040013 | 0.97078 | -0.56424 | 0.97087 | -0.56243 | 1.0993
48 | -0.0065865 | -0.0016493 | 0.0065867 | 0.0016494 | 2.0013e-07 | 6.3313e-08 | 0.010094 | 0.010094 | 0.010094 | 0.97087 | -0.56243 | 0.9709 | -0.56179 | 2.7732
49 | -0.0028386 | -0.00071122 | 0.0028388 | 0.00071102 | 1.7227e-07 | -1.9769e-07 | 0.0043228 | 0.0043227 | 0.0043228 | 0.97709 | -0.44018 | 0.97716 | -0.4389 | 1.1876
50 | 0.0028386 | 0.00071122 | -0.0028384 | -0.00071138 | 1.4146e-07 | -1.6229e-07 | 0.0043228 | 0.0043229 | 0.0043229 | 0.97709 | -0.44018 | 0.97704 | -0.44122 | 1.1876
51 | -0.0056935 | -0.0014265 | 0.0056937 | 0.0014265 | 2.1546e-07 | 4.2138e-08 | 0.0086699 | 0.0086699 | 0.0086699 | 0.97716 | -0.4389 | 0.9772 | -0.43811 | 2.3818
52 | -0.0082025 | -0.0020561 | 0.0082033 | 0.0020565 | 8.7299e-07 | 3.724e-07 | 0.012501 | 0.012501 | 0.012501 | 0.97635 | -0.45461 | 0.97646 | -0.45237 | 3.4344
53 | 0.0082025 | 0.0020561 | -0.0082003 | -0.0020552 | 2.1548e-06 | 9.1939e-07 | 0.012501 | 0.012501 | 0.012501 | 0.97635 | -0.45461 | 0.97607 | -0.46012 | 3.4344
54 | -0.017466 | -0.0043779 | 0.017469 | 0.0043798 | 3.213e-06 | 1.905e-06 | 0.026616 | 0.026616 | 0.026616 | 0.97646 | -0.45237 | 0.97666 | -0.44851 | 7.3121
55 | 0.0066158 | 0.0016577 | -0.0066149 | -0.0016574 | 8.2648e-07 | 2.5677e-07 | 0.010073 | 0.010073 | 0.010073 | 0.97733 | -0.43549 | 0.9772 | -0.43811 | 2.7672
56 | 0.0053594 | 0.0013375 | -0.0053542 | -0.0013368 | 5.1645e-06 | 7.1506e-07 | 0.0081578 | 0.0081587 | 0.0081587 | 0.97733 | -0.43549 | 0.9763 | -0.45579 | 2.2414
57 | -0.011975 | -0.0029952 | 0.011977 | 0.0029964 | 2.2435e-06 | 1.2102e-06 | 0.01823 | 0.01823 | 0.01823 | 0.97733 | -0.43549 | 0.97753 | -0.43155 | 5.0083
58 | 0.0053542 | 0.0013368 | -0.0053532 | -0.0013366 | 1.029e-06 | 1.4319e-07 | 0.0081587 | 0.0081589 | 0.0081589 | 0.9763 | -0.45579 | 0.9761 | -0.45983 | 2.2415
59 | -0.01294 | -0.0032376 | 0.01294 | 0.0032378 | 3.3115e-07 | 1.834e-07 | 0.019696 | 0.019696 | 0.019696 | 0.97753 | -0.43155 | 0.97756 | -0.43101 | 5.4109
60 | 0.0052481 | 0.0013103 | -0.005248 | -0.0013103 | 2.6215e-08 | 3.12e-09 | 0.0079986 | 0.0079986 | 0.0079986 | 0.9761 | -0.45983 | 0.97609 | -0.45994 | 2.1974
61 | -0.011248 | -0.0028177 | 0.01125 | 0.0028187 | 1.9435e-06 | 1.0281e-06 | 0.017239 | 0.017239 | 0.017239 | 0.9709 | -0.56179 | 0.97109 | -0.55816 | 4.7359
62 | -0.0030261 | -0.00075389 | 0.0030262 | 0.00075387 | 2.041e-08 | -1.8887e-08 | 0.0046131 | 0.004613 | 0.0046131 | 0.97578 | -0.46607 | 0.97579 | -0.46593 | 1.2673
63 | -0.0069579 | -0.0017438 | 0.0069584 | 0.001744 | 5.5424e-07 | 1.9116e-07 | 0.010618 | 0.010618 | 0.010618 | 0.97511 | -0.47886 | 0.97519 | -0.47719 | 2.9169
64 | -0.0082505 | -0.0020678 | 0.0082515 | 0.0020682 | 9.9617e-07 | 4.284e-07 | 0.012589 | 0.012589 | 0.012589 | 0.97519 | -0.47719 | 0.97532 | -0.47466 | 3.4586
65 | -0.0048358 | -0.001212 | 0.0048372 | 0.001212 | 1.43e-06 | 5.6948e-08 | 0.0074127 | 0.0074124 | 0.0074127 | 0.97072 | -0.56533 | 0.97104 | -0.55912 | 2.0365
66 | 0.012047 | 0.0030199 | -0.012045 | -0.0030188 | 2.0053e-06 | 1.0893e-06 | 0.018461 | 0.018461 | 0.018461 | 0.97104 | -0.55912 | 0.97086 | -0.56261 | 5.0717
67 | -0.016884 | -0.0042319 | 0.016885 | 0.0042323 | 7.7017e-07 | 4.5495e-07 | 0.025873 | 0.025873 | 0.025873 | 0.97104 | -0.55912 | 0.97109 | -0.55816 | 7.108
68 | -0.025488 | -0.0063895 | 0.025511 | 0.0064038 | 2.3147e-05 | 1.4302e-05 | 0.038833 | 0.038833 | 0.038833 | 0.97666 | -0.44851 | 0.97763 | -0.42947 | 10.6685
69 | 0.23096 | 0.05859 | -0.23048 | -0.058286 | 0.00047744 | 0.00030343 | 0.34886 | 0.34886 | 0.34886 | 0.98585 | -0.26951 | 0.98362 | -0.3126 | 23.9603
70 | -0.23096 | -0.05859 | 0.23124 | 0.058768 | 0.00028023 | 0.00017809 | 0.34886 | 0.34886 | 0.34886 | 0.98585 | -0.26951 | 0.98715 | -0.24431 | 23.9603
71 | 0.18513 | 0.046874 | -0.18498 | -0.04678 | 0.00014822 | 9.3839e-05 | 0.28023 | 0.28023 | 0.28023 | 0.98362 | -0.3126 | 0.98276 | -0.32929 | 19.2467
72 | 0.045356 | 0.011412 | -0.045333 | -0.011397 | 2.3133e-05 | 1.4639e-05 | 0.06863 | 0.06863 | 0.06863 | 0.98362 | -0.3126 | 0.98307 | -0.32328 | 18.8544
73 | -0.013788 | -0.0034502 | 0.013788 | 0.0034502 | 2.7714e-08 | 1.5633e-08 | 0.020985 | 0.020985 | 0.020985 | 0.97756 | -0.43101 | 0.97756 | -0.43097 | 5.7652
74 | 0.0051429 | 0.0012839 | -0.0051429 | -0.0012839 | 2.5694e-08 | 2.5049e-09 | 0.0078384 | 0.0078384 | 0.0078384 | 0.97609 | -0.45994 | 0.97609 | -0.46004 | 2.1534
75 | -0.0010839 | -0.00027164 | 0.0010839 | 0.00027162 | 1.91e-09 | -2.2459e-08 | 0.001646 | 0.0016459 | 0.001646 | 0.97985 | -0.38631 | 0.97985 | -0.38627 | 0.45218
76 | -0.0039286 | -0.00098457 | 0.0039287 | 0.00098455 | 8.389e-08 | -2.5481e-08 | 0.005966 | 0.0059659 | 0.005966 | 0.97985 | -0.38627 | 0.97988 | -0.38582 | 1.639
77 | -0.068954 | -0.017346 | 0.069021 | 0.01739 | 6.7721e-05 | 4.3137e-05 | 0.10522 | 0.10522 | 0.10522 | 0.97532 | -0.47466 | 0.97637 | -0.45412 | 28.9077
78 | 0.060702 | 0.015278 | -0.060653 | -0.015247 | 4.9431e-05 | 3.1444e-05 | 0.092635 | 0.092635 | 0.092635 | 0.97532 | -0.47466 | 0.97445 | -0.49171 | 25.4491
79 | 0.0062462 | 0.0015655 | -0.0062447 | -0.0015651 | 1.4725e-06 | 4.1274e-07 | 0.0095734 | 0.0095736 | 0.0095736 | 0.97086 | -0.56261 | 0.97061 | -0.56756 | 2.6301
80 | -0.028135 | -0.007051 | 0.028142 | 0.0070551 | 6.6324e-06 | 4.127e-06 | 0.043112 | 0.043112 | 0.043112 | 0.97109 | -0.55816 | 0.97134 | -0.55321 | 11.8439
81 | 0.019185 | 0.0048128 | -0.01918 | -0.0048094 | 5.7233e-06 | 3.4307e-06 | 0.028951 | 0.028951 | 0.028951 | 0.98613 | -0.26482 | 0.98581 | -0.27108 | 7.9537
82 | 0.016405 | 0.0041139 | -0.0164 | -0.0041111 | 4.8185e-06 | 2.8168e-06 | 0.024763 | 0.024763 | 0.024763 | 0.98581 | -0.27108 | 0.98549 | -0.27725 | 6.803
83 | 0.011972 | 0.0030014 | -0.01197 | -0.003 | 2.7312e-06 | 1.4641e-06 | 0.018078 | 0.018078 | 0.018078 | 0.98549 | -0.27725 | 0.98524 | -0.28204 | 4.9664
84 | -0.002178 | -0.00054585 | 0.0021781 | 0.0005456 | 1.0723e-07 | -2.5629e-07 | 0.0033185 | 0.0033184 | 0.0033185 | 0.97661 | -0.44961 | 0.97666 | -0.44858 | 0.91168
85 | -0.0043427 | -0.0010881 | 0.004343 | 0.0010881 | 2.1149e-07 | -2.5872e-08 | 0.0066164 | 0.0066164 | 0.0066164 | 0.97666 | -0.44858 | 0.97671 | -0.44755 | 1.8177
86 | -0.029543 | -0.0074063 | 0.029571 | 0.0074241 | 2.8479e-05 | 1.7767e-05 | 0.045258 | 0.045258 | 0.045258 | 0.97134 | -0.55321 | 0.97236 | -0.53301 | 12.4336
87 | 0.029573 | 0.0074254 | -0.029571 | -0.0074241 | 2.0893e-06 | 1.3034e-06 | 0.045258 | 0.045258 | 0.045258 | 0.97243 | -0.53152 | 0.97236 | -0.53301 | 12.4336
88 | -0.035063 | -0.0088012 | 0.035101 | 0.0088248 | 3.749e-05 | 2.3562e-05 | 0.053659 | 0.053658 | 0.053659 | 0.97243 | -0.53152 | 0.97357 | -0.50913 | 14.7414
89 | 0.0054898 | 0.0013758 | -0.0054891 | -0.0013757 | 7.1655e-07 | 1.2272e-07 | 0.0084004 | 0.0084006 | 0.0084006 | 0.97243 | -0.53152 | 0.9723 | -0.53426 | 2.3078
90 | 0.0058126 | 0.0014568 | -0.0058119 | -0.0014566 | 7.4126e-07 | 1.6303e-07 | 0.0088841 | 0.0088842 | 0.0088842 | 0.97357 | -0.50913 | 0.97343 | -0.51181 | 2.4407
91 | -0.040913 | -0.010282 | 0.040947 | 0.010303 | 3.4061e-05 | 2.151e-05 | 0.062543 | 0.062542 | 0.062543 | 0.97357 | -0.50913 | 0.97445 | -0.49171 | 17.182
92 | 0.019705 | 0.0049437 | -0.019697 | -0.0049384 | 8.7499e-06 | 5.2791e-06 | 0.030092 | 0.030093 | 0.030093 | 0.97445 | -0.49171 | 0.97398 | -0.50103 | 8.2672
93 | -0.070202 | -0.017685 | 0.070228 | 0.017702 | 2.5764e-05 | 1.6414e-05 | 0.10702 | 0.10702 | 0.10702 | 0.97637 | -0.45412 | 0.97676 | -0.44645 | 29.402
94 | 0.017641 | 0.0044231 | -0.017638 | -0.0044216 | 2.5311e-06 | 1.5043e-06 | 0.026951 | 0.026951 | 0.026951 | 0.97398 | -0.50103 | 0.97383 | -0.50404 | 7.4042
95 | -0.011704 | -0.0029341 | 0.011704 | 0.0029343 | 3.9927e-07 | 2.1339e-07 | 0.017806 | 0.017806 | 0.017806 | 0.97804 | -0.42138 | 0.97808 | -0.42066 | 4.8919
96 | 0.011704 | 0.0029341 | -0.011701 | -0.0029325 | 2.9739e-06 | 1.5895e-06 | 0.017806 | 0.017807 | 0.017807 | 0.97804 | -0.42138 | 0.97777 | -0.42671 | 4.8919
97 | -0.1136 | -0.028621 | 0.11365 | 0.028654 | 5.2596e-05 | 3.2718e-05 | 0.17288 | 0.17288 | 0.17288 | 0.97808 | -0.42066 | 0.97857 | -0.41099 | 11.8735
98 | 0.030422 | 0.0076394 | -0.030411 | -0.0076322 | 1.1544e-05 | 7.208e-06 | 0.046289 | 0.046289 | 0.046289 | 0.97808 | -0.42066 | 0.97767 | -0.42862 | 12.7168
99 | 0.071471 | 0.018048 | -0.071383 | -0.017991 | 8.8192e-05 | 5.6194e-05 | 0.10878 | 0.10878 | 0.10878 | 0.97808 | -0.42066 | 0.97676 | -0.44645 | 29.8854
100 | 0.0089316 | 0.0022385 | -0.0089316 | -0.0022385 | 8.3784e-08 | 3.8455e-08 | 0.013593 | 0.013593 | 0.013593 | 0.97777 | -0.42671 | 0.97776 | -0.42691 | 3.7342
101 | 0.014604 | 0.0036613 | -0.014603 | -0.0036603 | 1.666e-06 | 9.5527e-07 | 0.022316 | 0.022316 | 0.022316 | 0.97383 | -0.50404 | 0.97371 | -0.50643 | 6.1308
102 | 0.0044442 | 0.001109 | -0.0044441 | -0.001109 | 1.087e-07 | -9.3617e-09 | 0.0067742 | 0.0067742 | 0.0067742 | 0.97595 | -0.4627 | 0.97593 | -0.46321 | 1.861
103 | -0.0047678 | -0.0011901 | 0.0047683 | 0.0011901 | 5.5548e-07 | 5.0051e-09 | 0.0072676 | 0.0072674 | 0.0072676 | 0.97595 | -0.4627 | 0.97608 | -0.46024 | 1.9966
104 | 0.0040585 | 0.0010123 | -0.0040582 | -0.0010124 | 3.9461e-07 | -9.0967e-08 | 0.0061864 | 0.0061865 | 0.0061865 | 0.97593 | -0.46321 | 0.97582 | -0.46526 | 1.6996
105 | -0.0050339 | -0.0012566 | 0.0050339 | 0.0012566 | 4.8263e-08 | 3.5597e-09 | 0.0076723 | 0.0076723 | 0.0076723 | 0.97608 | -0.46024 | 0.97609 | -0.46004 | 2.1078
106 | 0.0038205 | 0.00095287 | -0.0038203 | -0.00095291 | 1.1991e-07 | -4.102e-08 | 0.0058241 | 0.0058241 | 0.0058241 | 0.97582 | -0.46526 | 0.97579 | -0.46592 | 1.6
107 | 0.0033816 | 0.00084295 | -0.0033816 | -0.00084295 | 5.1685e-10 | -3.1475e-10 | 0.0051551 | 0.0051551 | 0.0051551 | 0.97579 | -0.46592 | 0.97579 | -0.46593 | 1.4162
108 | -0.1148 | -0.028943 | 0.11482 | 0.028954 | 1.6935e-05 | 1.0541e-05 | 0.17463 | 0.17463 | 0.17463 | 0.97857 | -0.41099 | 0.97873 | -0.40791 | 11.994
109 | 0.029229 | 0.007336 | -0.029229 | -0.0073358 | 3.5788e-07 | 2.23e-07 | 0.04449 | 0.04449 | 0.04449 | 0.97767 | -0.42862 | 0.97766 | -0.42888 | 12.2226
110 | -0.010797 | -0.0027066 | 0.010798 | 0.002707 | 7.9766e-07 | 4.1083e-07 | 0.016396 | 0.016396 | 0.016396 | 0.97987 | -0.3857 | 0.97995 | -0.38415 | 4.5045
111 | 0.010797 | 0.0027066 | -0.010795 | -0.0027054 | 2.3605e-06 | 1.2159e-06 | 0.016396 | 0.016397 | 0.016397 | 0.97987 | -0.3857 | 0.97963 | -0.39029 | 4.5046
112 | -0.01269 | -0.0031811 | 0.012691 | 0.0031814 | 4.9044e-07 | 2.6951e-07 | 0.01927 | 0.01927 | 0.01927 | 0.97995 | -0.38415 | 0.97999 | -0.38334 | 5.294
113 | 0.0018925 | 0.0004741 | -0.0018924 | -0.00047429 | 5.3742e-08 | -1.8424e-07 | 0.0028736 | 0.0028737 | 0.0028737 | 0.97995 | -0.38415 | 0.97991 | -0.38475 | 0.78947
114 | 0.0088736 | 0.0022239 | -0.0088734 | -0.0022238 | 1.8619e-07 | 8.4752e-08 | 0.013479 | 0.013479 | 0.013479 | 0.97963 | -0.39029 | 0.97961 | -0.39073 | 3.7029
115 | 0.0061926 | 0.001552 | -0.006192 | -0.0015519 | 6.8822e-07 | 1.8134e-07 | 0.0094244 | 0.0094245 | 0.0094245 | 0.97776 | -0.42691 | 0.97764 | -0.42924 | 2.5891
116 | -0.0034819 | -0.00087252 | 0.003482 | 0.00087243 | 1.6586e-07 | -8.7858e-08 | 0.0053231 | 0.005323 | 0.0053231 | 0.97331 | -0.51427 | 0.97336 | -0.51327 | 1.4624
117 | 0.0017353 | 0.0004348 | -0.0017353 | -0.00043491 | 2.7142e-08 | -1.1043e-07 | 0.002653 | 0.002653 | 0.002653 | 0.97331 | -0.51427 | 0.97329 | -0.5146 | 0.72885
118 | -0.0071448 | -0.0017904 | 0.0071451 | 0.0017905 | 2.9499e-07 | 1.0683e-07 | 0.010922 | 0.010922 | 0.010922 | 0.97336 | -0.51327 | 0.97341 | -0.5124 | 3.0007
119 | -0.0098218 | -0.0024614 | 0.0098239 | 0.0024624 | 2.0814e-06 | 1.026e-06 | 0.015014 | 0.015014 | 0.015014 | 0.97341 | -0.5124 | 0.97363 | -0.50796 | 4.1248
120 | -0.012363 | -0.0030987 | 0.012364 | 0.0030992 | 8.9765e-07 | 4.911e-07 | 0.018895 | 0.018895 | 0.018895 | 0.97363 | -0.50796 | 0.97371 | -0.50643 | 5.1908
121 | 0.03698 | 0.0092856 | -0.036975 | -0.0092823 | 5.3077e-06 | 3.3366e-06 | 0.05526 | 0.05526 | 0.05526 | 0.99589 | -0.077562 | 0.99574 | -0.080571 | 15.1814
122 | -0.29759 | -0.076301 | 0.29781 | 0.076445 | 0.00022572 | 0.00014383 | 0.44526 | 0.44526 | 0.44526 | 0.99589 | -0.077562 | 0.99672 | -0.061933 | 30.5808
123 | 0.0055728 | 0.0013965 | -0.0055721 | -0.0013964 | 7.0084e-07 | 9.8067e-08 | 0.0083279 | 0.008328 | 0.008328 | 0.99574 | -0.080571 | 0.9956 | -0.083211 | 2.2879
124 | 0.023605 | 0.0059325 | -0.023589 | -0.0059224 | 1.6536e-05 | 1.0122e-05 | 0.035281 | 0.035281 | 0.035281 | 0.99574 | -0.080571 | 0.99497 | -0.095255 | 9.6927
125 | 0.0077967 | 0.0019532 | -0.0077952 | -0.0019526 | 1.4896e-06 | 5.7281e-07 | 0.011651 | 0.011651 | 0.011651 | 0.99574 | -0.080571 | 0.99553 | -0.084584 | 3.2009
126 | -0.29908 | -0.076762 | 0.29953 | 0.077047 | 0.00044797 | 0.00028545 | 0.44714 | 0.44714 | 0.44714 | 0.99672 | -0.061933 | 0.99835 | -0.031118 | 30.7103
127 | 0.0047285 | 0.001185 | -0.0047284 | -0.001185 | 1.3817e-07 | -7.501e-09 | 0.0070672 | 0.0070672 | 0.0070672 | 0.9956 | -0.083211 | 0.99557 | -0.083825 | 1.9415
128 | 0.022452 | 0.0056376 | -0.022433 | -0.005626 | 1.8898e-05 | 1.1515e-05 | 0.033582 | 0.033582 | 0.033582 | 0.99497 | -0.095255 | 0.99406 | -0.11291 | 9.2258
129 | 0.0058345 | 0.0014612 | -0.0058334 | -0.001461 | 1.1302e-06 | 2.0815e-07 | 0.0087205 | 0.0087207 | 0.0087207 | 0.99553 | -0.084584 | 0.99532 | -0.088652 | 2.3958
130 | -0.30134 | -0.077502 | 0.3018 | 0.077793 | 0.00045656 | 0.00029094 | 0.44985 | 0.44985 | 0.44985 | 0.99835 | -0.031118 | 1 | 0 | 30.896
131 | 0.0035452 | 0.00088847 | -0.0035452 | -0.0008885 | 5.0961e-08 | -3.032e-08 | 0.0052988 | 0.0052988 | 0.0052988 | 0.99557 | -0.083825 | 0.99555 | -0.084127 | 1.4557
132 | 0.020828 | 0.0052237 | -0.020822 | -0.0052204 | 5.4511e-06 | 3.2949e-06 | 0.031179 | 0.031179 | 0.031179 | 0.99406 | -0.11291 | 0.99378 | -0.11841 | 8.5656
133 | 0.0038963 | 0.00097555 | -0.0038955 | -0.00097585 | 7.7764e-07 | -2.965e-07 | 0.0058247 | 0.0058249 | 0.0058249 | 0.99532 | -0.088652 | 0.9951 | -0.092845 | 1.6003
134 | 0.25827 | 0.066654 | -0.25784 | -0.066383 | 0.00042604 | 0.00027106 | 0.38499 | 0.38499 | 0.38499 | 1 | 0 | 0.9982 | -0.033904 | 26.4419
135 | 0.013365 | 0.0033517 | -0.013358 | -0.0033476 | 7.3236e-06 | 4.0557e-06 | 0.020013 | 0.020013 | 0.020013 | 0.99378 | -0.11841 | 0.99318 | -0.12991 | 5.4982
136 | 0.007457 | 0.0018687 | -0.0074565 | -0.0018685 | 5.0578e-07 | 1.8354e-07 | 0.011166 | 0.011166 | 0.011166 | 0.99378 | -0.11841 | 0.9937 | -0.11983 | 3.0675
137 | 0.002971 | 0.00074415 | -0.0029709 | -0.00074428 | 1.1497e-07 | -1.2822e-07 | 0.0044425 | 0.0044426 | 0.0044426 | 0.9951 | -0.092845 | 0.99506 | -0.093657 | 1.2205
138 | 0.25658 | 0.066066 | -0.25624 | -0.06585 | 0.00033846 | 0.00021533 | 0.38311 | 0.38311 | 0.38311 | 0.9982 | -0.033904 | 0.99676 | -0.061055 | 26.3124
139 | 0.16574 | 0.042117 | -0.16563 | -0.042044 | 0.00011467 | 7.2401e-05 | 0.25085 | 0.25085 | 0.25085 | 0.98397 | -0.30561 | 0.98323 | -0.31999 | 17.2287
140 | 0.043189 | 0.010913 | -0.043156 | -0.010893 | 3.2503e-05 | 2.0544e-05 | 0.065345 | 0.065345 | 0.065345 | 0.98397 | -0.30561 | 0.98316 | -0.32132 | 17.9519
141 | 0.16421 | 0.04169 | -0.16397 | -0.041538 | 0.00024078 | 0.000152 | 0.24871 | 0.24871 | 0.24871 | 0.98323 | -0.31999 | 0.98165 | -0.35052 | 17.0819
142 | 0.041912 | 0.010581 | -0.041867 | -0.010553 | 4.4559e-05 | 2.8144e-05 | 0.063462 | 0.063462 | 0.063462 | 0.98316 | -0.32132 | 0.98202 | -0.34354 | 17.4345
143 | 0.15672 | 0.03972 | -0.15664 | -0.039669 | 8.0267e-05 | 5.0605e-05 | 0.23771 | 0.23771 | 0.23771 | 0.98165 | -0.35052 | 0.9811 | -0.36118 | 16.3266
144 | 0.007255 | 0.0018181 | -0.0072544 | -0.0018179 | 6.6492e-07 | 2.4022e-07 | 0.010997 | 0.010997 | 0.010997 | 0.98165 | -0.35052 | 0.98155 | -0.35244 | 3.0213
145 | -0.0071019 | -0.0017798 | 0.0071022 | 0.0017799 | 3.2848e-07 | 1.1332e-07 | 0.010728 | 0.010728 | 0.010728 | 0.98509 | -0.28509 | 0.98514 | -0.28412 | 2.9472
146 | 0.0051549 | 0.0012918 | -0.0051545 | -0.0012918 | 3.6317e-07 | 2.9098e-08 | 0.0077866 | 0.0077867 | 0.0077867 | 0.98509 | -0.28509 | 0.98501 | -0.28657 | 2.1392
147 | -0.0091899 | -0.0023031 | 0.0091908 | 0.0023035 | 9.1047e-07 | 4.2225e-07 | 0.013881 | 0.013881 | 0.013881 | 0.98514 | -0.28412 | 0.98524 | -0.28204 | 3.8134
148 | 0.0039399 | 0.00098735 | -0.0039397 | -0.00098739 | 1.3651e-07 | -4.3436e-08 | 0.0059518 | 0.0059518 | 0.0059518 | 0.98501 | -0.28657 | 0.98497 | -0.28729 | 1.6351
149 | 0.0013795 | 0.00034556 | -0.0013795 | -0.00034574 | 2.5059e-08 | -1.7427e-07 | 0.002099 | 0.002099 | 0.002099 | 0.97796 | -0.42301 | 0.97794 | -0.42339 | 0.57666
150 | -0.0031218 | -0.00078221 | 0.0031219 | 0.00078209 | 1.3776e-07 | -1.1615e-07 | 0.0047499 | 0.0047498 | 0.0047499 | 0.97796 | -0.42301 | 0.97801 | -0.42208 | 1.3049
151 | 0.0060121 | 0.0015062 | -0.0060114 | -0.0015061 | 6.6536e-07 | 1.5976e-07 | 0.0091471 | 0.0091472 | 0.0091472 | 0.97801 | -0.42208 | 0.97789 | -0.42441 | 2.513
152 | -0.009134 | -0.0022883 | 0.0091361 | 0.0022893 | 2.0734e-06 | 9.6763e-07 | 0.013897 | 0.013897 | 0.013897 | 0.97801 | -0.42208 | 0.97825 | -0.41732 | 3.8178
153 | 0.0029955 | 0.00075053 | -0.0029954 | -0.00075071 | 1.8363e-07 | -1.7814e-07 | 0.0045581 | 0.0045582 | 0.0045582 | 0.97789 | -0.42441 | 0.97782 | -0.42569 | 1.2523
154 | 0.0030159 | 0.00075554 | -0.0030158 | -0.00075564 | 1.1006e-07 | -1.0439e-07 | 0.004589 | 0.0045891 | 0.0045891 | 0.97789 | -0.42441 | 0.97785 | -0.42517 | 1.2607
155 | 0.026224 | 0.0065817 | -0.02622 | -0.0065792 | 4.0432e-06 | 2.5026e-06 | 0.039893 | 0.039893 | 0.039893 | 0.97825 | -0.41732 | 0.97808 | -0.42055 | 10.9597
156 | 0.0014282 | 0.00035777 | -0.0014282 | -0.00035794 | 2.6115e-08 | -1.6824e-07 | 0.0021733 | 0.0021734 | 0.0021734 | 0.97785 | -0.42517 | 0.97783 | -0.42556 | 0.59708
157 | 0.022386 | 0.0056181 | -0.022371 | -0.0056093 | 1.4468e-05 | 8.8424e-06 | 0.034059 | 0.034059 | 0.034059 | 0.97808 | -0.42055 | 0.97739 | -0.43411 | 9.357
158 | 0.020104 | 0.0050411 | -0.020096 | -0.005036 | 8.4828e-06 | 5.1265e-06 | 0.030608 | 0.030608 | 0.030608 | 0.97739 | -0.43411 | 0.97694 | -0.44297 | 8.4089
159 | -0.0088871 | -0.0022265 | 0.0088883 | 0.0022271 | 1.1922e-06 | 5.4591e-07 | 0.013539 | 0.013539 | 0.013539 | 0.97671 | -0.44755 | 0.97685 | -0.44474 | 3.7196
160 | -0.010559 | -0.0026459 | 0.01056 | 0.0026464 | 8.8875e-07 | 4.5411e-07 | 0.016085 | 0.016085 | 0.016085 | 0.97685 | -0.44474 | 0.97694 | -0.44297 | 4.4189
161 | 0.0095353 | 0.0023896 | -0.0095339 | -0.0023889 | 1.4183e-06 | 6.8324e-07 | 0.014524 | 0.014524 | 0.014524 | 0.97694 | -0.44297 | 0.97678 | -0.44609 | 3.99
162 | 0.0082556 | 0.0020686 | -0.0082546 | -0.0020681 | 9.9557e-07 | 4.2709e-07 | 0.012576 | 0.012576 | 0.012576 | 0.97678 | -0.44609 | 0.97666 | -0.44862 | 3.4551
163 | 0.0041072 | 0.0010289 | -0.004107 | -0.001029 | 2.0807e-07 | -4.4148e-08 | 0.0062575 | 0.0062576 | 0.0062576 | 0.97666 | -0.44862 | 0.9766 | -0.44969 | 1.7191
164 | 0.0027697 | 0.0006939 | -0.0027697 | -0.00069396 | 5.3628e-08 | -6.6175e-08 | 0.0042198 | 0.0042199 | 0.0042199 | 0.97666 | -0.44862 | 0.97663 | -0.44903 | 1.1593
165 | 0.0026468 | 0.00066302 | -0.0026467 | -0.00066315 | 9.0619e-08 | -1.2792e-07 | 0.0040327 | 0.0040327 | 0.0040327 | 0.9766 | -0.44969 | 0.97656 | -0.45041 | 1.1079
166 | 0.0014373 | 0.00036003 | -0.0014372 | -0.00036021 | 2.7681e-08 | -1.749e-07 | 0.0021898 | 0.0021899 | 0.0021899 | 0.97663 | -0.44903 | 0.97661 | -0.44944 | 0.60161
167 | 0.0013939 | 0.00034917 | -0.0013938 | -0.00034933 | 2.4341e-08 | -1.6446e-07 | 0.0021238 | 0.0021239 | 0.0021239 | 0.97656 | -0.45041 | 0.97655 | -0.45077 | 0.58348
168 | 0.0014583 | 0.00036518 | -0.0014582 | -0.00036547 | 4.3254e-08 | -2.8739e-07 | 0.0021806 | 0.0021807 | 0.0021807 | 0.99506 | -0.093657 | 0.99503 | -0.09428 | 0.59911
169 | 0.010319 | 0.0025859 | -0.010317 | -0.0025849 | 1.9629e-06 | 9.7288e-07 | 0.01546 | 0.01546 | 0.01546 | 0.99318 | -0.12991 | 0.99297 | -0.1339 | 4.2472
170 | 0.0049567 | 0.001242 | -0.0049561 | -0.001242 | 6.1531e-07 | 8.0182e-09 | 0.0074223 | 0.0074224 | 0.0074224 | 0.9937 | -0.11983 | 0.99357 | -0.12244 | 2.0391
171 | 0.25249 | 0.064911 | -0.25221 | -0.064732 | 0.00028084 | 0.00017864 | 0.37751 | 0.37751 | 0.37751 | 0.99676 | -0.061055 | 0.99555 | -0.083973 | 25.9279
172 | 0.24653 | 0.063309 | -0.24619 | -0.06309 | 0.0003444 | 0.00021902 | 0.36902 | 0.36903 | 0.36903 | 0.99555 | -0.083973 | 0.99403 | -0.11279 | 25.3452
173 | 0.1534 | 0.038859 | -0.15337 | -0.03884 | 3.0026e-05 | 1.8918e-05 | 0.23281 | 0.23281 | 0.23281 | 0.9811 | -0.36118 | 0.98089 | -0.36526 | 15.9895
174 | 0.002872 | 0.00071955 | -0.0028719 | -0.00071975 | 1.763e-07 | -2.0062e-07 | 0.0043539 | 0.004354 | 0.004354 | 0.98155 | -0.35244 | 0.98149 | -0.35373 | 1.1961
175 | 0.11706 | 0.029731 | -0.11702 | -0.029705 | 4.0821e-05 | 2.543e-05 | 0.17773 | 0.17773 | 0.17773 | 0.98089 | -0.36526 | 0.98052 | -0.3725 | 12.2066
176 | 0.036306 | 0.009109 | -0.036302 | -0.0091061 | 4.6668e-06 | 2.935e-06 | 0.05508 | 0.05508 | 0.05508 | 0.98089 | -0.36526 | 0.98075 | -0.36795 | 15.1319
177 | 0.0077075 | 0.0019318 | -0.0077067 | -0.0019315 | 8.1209e-07 | 3.1992e-07 | 0.011694 | 0.011694 | 0.011694 | 0.98075 | -0.36795 | 0.98064 | -0.37016 | 3.2127
178 | 0.017604 | 0.0044207 | -0.0176 | -0.0044182 | 4.1865e-06 | 2.482e-06 | 0.026713 | 0.026713 | 0.026713 | 0.98075 | -0.36795 | 0.9805 | -0.37294 | 7.3387
179 | 0.0073717 | 0.0018473 | -0.0073687 | -0.0018462 | 3.0267e-06 | 1.1232e-06 | 0.011184 | 0.011185 | 0.011185 | 0.98075 | -0.36795 | 0.98031 | -0.37657 | 3.0727
180 | 0.0036178 | 0.00090632 | -0.0036173 | -0.00090657 | 5.23e-07 | -2.4934e-07 | 0.0054888 | 0.005489 | 0.005489 | 0.98075 | -0.36795 | 0.9806 | -0.37099 | 1.508
181 | 0.0057002 | 0.0014286 | -0.0056996 | -0.0014285 | 5.1795e-07 | 9.8586e-08 | 0.0086494 | 0.0086494 | 0.0086494 | 0.98064 | -0.37016 | 0.98054 | -0.37207 | 2.3762
182 | 0.012695 | 0.0031888 | -0.012691 | -0.0031865 | 4.113e-06 | 2.2598e-06 | 0.019268 | 0.019269 | 0.019269 | 0.9805 | -0.37294 | 0.98015 | -0.37973 | 5.2936
183 | 0.0065731 | 0.0016468 | -0.0065695 | -0.0016457 | 3.6185e-06 | 1.0945e-06 | 0.0099771 | 0.0099776 | 0.0099776 | 0.98031 | -0.37657 | 0.97973 | -0.38814 | 2.7411
184 | -0.0024668 | -0.00061823 | 0.0024668 | 0.00061809 | 7.8841e-08 | -1.3782e-07 | 0.0037483 | 0.0037482 | 0.0037483 | 0.97927 | -0.39705 | 0.97931 | -0.39638 | 1.0297
185 | -0.0033978 | -0.00085141 | 0.0033984 | 0.00085102 | 6.2816e-07 | -3.889e-07 | 0.0051627 | 0.0051625 | 0.0051627 | 0.97931 | -0.39638 | 0.9795 | -0.3925 | 1.4183
186 | -0.0057456 | -0.0014393 | 0.0057468 | 0.0014395 | 1.1939e-06 | 2.3793e-07 | 0.0087282 | 0.008728 | 0.0087282 | 0.9795 | -0.3925 | 0.97973 | -0.38814 | 2.3978
187 | -0.0041619 | -0.0010431 | 0.0041622 | 0.001043 | 3.2519e-07 | -6.2655e-08 | 0.006336 | 0.0063359 | 0.006336 | 0.97744 | -0.43306 | 0.97752 | -0.43142 | 1.7406
188 | -0.0071824 | -0.0017999 | 0.0071864 | 0.0018014 | 4.015e-06 | 1.446e-06 | 0.010933 | 0.010933 | 0.010933 | 0.97752 | -0.43142 | 0.97812 | -0.41969 | 3.0037
189 | 0.011885 | 0.0029847 | -0.011875 | -0.002979 | 1.0679e-05 | 5.7336e-06 | 0.018046 | 0.018046 | 0.018046 | 0.98015 | -0.37973 | 0.97919 | -0.39858 | 4.9578
190 | -0.0086838 | -0.0021767 | 0.008685 | 0.0021772 | 1.1936e-06 | 5.3494e-07 | 0.013211 | 0.013211 | 0.013211 | 0.97812 | -0.41969 | 0.97826 | -0.41681 | 3.6294
191 | 0.011063 | 0.0027756 | -0.011061 | -0.0027744 | 2.2382e-06 | 1.1669e-06 | 0.016813 | 0.016813 | 0.016813 | 0.97919 | -0.39858 | 0.97898 | -0.40282 | 4.6191
192 | -0.010232 | -0.0025649 | 0.010239 | 0.0025683 | 6.8223e-06 | 3.4226e-06 | 0.015564 | 0.015563 | 0.015564 | 0.97826 | -0.41681 | 0.97898 | -0.40282 | 4.2757
193 | 0.0016568 | 0.00041514 | -0.0016568 | -0.00041522 | 1.6597e-08 | -7.7392e-08 | 0.0025163 | 0.0025164 | 0.0025164 | 0.97971 | -0.38823 | 0.9797 | -0.38844 | 0.69131
194 | 0.002085 | 0.00052243 | -0.0020849 | -0.00052253 | 3.6803e-08 | -1.068e-07 | 0.0031225 | 0.0031226 | 0.0031226 | 0.99357 | -0.12244 | 0.99355 | -0.12281 | 0.85785
195 | 0.0068778 | 0.0017231 | -0.0068749 | -0.0017222 | 2.8817e-06 | 9.0895e-07 | 0.010306 | 0.010307 | 0.010307 | 0.99297 | -0.1339 | 0.99252 | -0.1427 | 2.8315
196 | 0.0019884 | 0.00049747 | -0.0019881 | -0.00049827 | 2.474e-07 | -8.011e-07 | 0.0029807 | 0.002981 | 0.002981 | 0.99252 | -0.1427 | 0.99239 | -0.14532 | 0.81897
197 | -0.011638 | -0.0029177 | 0.011641 | 0.0029189 | 2.2505e-06 | 1.1969e-06 | 0.017648 | 0.017648 | 0.017648 | 0.98129 | -0.35791 | 0.9815 | -0.35386 | 4.8485
198 | 0.011638 | 0.0029177 | -0.011636 | -0.0029162 | 2.8038e-06 | 1.4913e-06 | 0.017648 | 0.017649 | 0.017649 | 0.98129 | -0.35791 | 0.98103 | -0.36297 | 4.8485
199 | -0.011641 | -0.0029189 | 0.011641 | 0.0029191 | 3.8602e-07 | 2.0528e-07 | 0.017648 | 0.017648 | 0.017648 | 0.9815 | -0.35386 | 0.98153 | -0.35316 | 4.8485
200 | 0.0087665 | 0.0021972 | -0.0087665 | -0.0021972 | 1.3028e-08 | 5.8569e-09 | 0.013297 | 0.013297 | 0.013297 | 0.98103 | -0.36297 | 0.98103 | -0.363 | 3.653
201 | 0.18342 | 0.046389 | -0.18335 | -0.046346 | 6.7205e-05 | 4.2541e-05 | 0.27787 | 0.27787 | 0.27787 | 0.98276 | -0.32929 | 0.98237 | -0.33693 | 19.0843
202 | 0.044635 | 0.011223 | -0.044613 | -0.011209 | 2.1818e-05 | 1.3802e-05 | 0.067574 | 0.067574 | 0.067574 | 0.98307 | -0.32328 | 0.98255 | -0.33352 | 18.5643
203 | 0.0018006 | 0.00045109 | -0.0018006 | -0.00045126 | 4.3744e-08 | -1.6987e-07 | 0.0027297 | 0.0027297 | 0.0027297 | 0.98153 | -0.35316 | 0.98151 | -0.35367 | 0.74992
204 | 0.16821 | 0.042496 | -0.16808 | -0.042416 | 0.00012659 | 7.9971e-05 | 0.25513 | 0.25513 | 0.25513 | 0.98153 | -0.35316 | 0.98073 | -0.36887 | 17.5225
205 | -0.18165 | -0.045866 | 0.18179 | 0.045955 | 0.0001414 | 8.9493e-05 | 0.27551 | 0.27551 | 0.27551 | 0.98153 | -0.35316 | 0.98237 | -0.33693 | 18.9221
206 | 0.0065979 | 0.0016536 | -0.0065967 | -0.0016533 | 1.1431e-06 | 3.4736e-07 | 0.010008 | 0.010008 | 0.010008 | 0.98103 | -0.363 | 0.98085 | -0.36664 | 2.7494
207 | 0.040087 | 0.010074 | -0.040076 | -0.010067 | 1.1382e-05 | 7.1804e-06 | 0.06072 | 0.06072 | 0.06072 | 0.98255 | -0.33352 | 0.98225 | -0.33947 | 16.6812
208 | -0.003838 | -0.0009619 | 0.0038382 | 0.00096185 | 1.3793e-07 | -4.8847e-08 | 0.0058206 | 0.0058206 | 0.0058206 | 0.98117 | -0.36044 | 0.98121 | -0.35968 | 1.5991
209 | 0.031778 | 0.007975 | -0.031769 | -0.0079692 | 9.37e-06 | 5.8609e-06 | 0.048196 | 0.048196 | 0.048196 | 0.98121 | -0.35968 | 0.9809 | -0.36587 | 13.2406
210 | -0.035616 | -0.0089369 | 0.035651 | 0.0089585 | 3.4365e-05 | 2.1596e-05 | 0.054016 | 0.054016 | 0.054016 | 0.98121 | -0.35968 | 0.98225 | -0.33947 | 14.8396
211 | -0.11599 | -0.029246 | 0.11604 | 0.029281 | 5.5859e-05 | 3.4786e-05 | 0.17641 | 0.1764 | 0.17641 | 0.97873 | -0.40791 | 0.97924 | -0.39785 | 12.1157
212 | 0.027968 | 0.0070198 | -0.027967 | -0.0070195 | 6.0048e-07 | 3.7323e-07 | 0.042571 | 0.042571 | 0.042571 | 0.97766 | -0.42888 | 0.97764 | -0.42933 | 11.6954
213 | 0.11952 | 0.030183 | -0.11946 | -0.030146 | 5.9959e-05 | 3.7396e-05 | 0.18156 | 0.18156 | 0.18156 | 0.97999 | -0.38334 | 0.97945 | -0.39381 | 12.4699
214 | -0.16463 | -0.041507 | 0.1647 | 0.041551 | 6.9254e-05 | 4.3727e-05 | 0.25007 | 0.25007 | 0.25007 | 0.97999 | -0.38334 | 0.98044 | -0.37455 | 17.1749
215 | 0.032421 | 0.008143 | -0.032409 | -0.0081356 | 1.187e-05 | 7.4326e-06 | 0.049235 | 0.049235 | 0.049235 | 0.97999 | -0.38334 | 0.97959 | -0.39102 | 13.526
216 | 0.0057592 | 0.0014434 | -0.0057585 | -0.0014432 | 6.4519e-07 | 1.2992e-07 | 0.0087481 | 0.0087482 | 0.0087482 | 0.97961 | -0.39073 | 0.97949 | -0.39308 | 2.4034
217 | -0.11781 | -0.029723 | 0.11783 | 0.029737 | 2.2758e-05 | 1.4184e-05 | 0.17908 | 0.17908 | 0.17908 | 0.97924 | -0.39785 | 0.97945 | -0.39381 | 12.2997
218 | 0.026677 | 0.006696 | -0.026677 | -0.0066959 | 1.8348e-07 | 1.1371e-07 | 0.040607 | 0.040607 | 0.040607 | 0.97764 | -0.42933 | 0.97763 | -0.42947 | 11.1558
219 | -0.16626 | -0.041943 | 0.16631 | 0.041971 | 4.5222e-05 | 2.856e-05 | 0.25244 | 0.25244 | 0.25244 | 0.98044 | -0.37455 | 0.98073 | -0.36887 | 17.3377
220 | 0.030596 | 0.0076812 | -0.030592 | -0.0076786 | 4.1579e-06 | 2.5965e-06 | 0.04648 | 0.04648 | 0.04648 | 0.97959 | -0.39102 | 0.97945 | -0.39386 | 12.7694
221 | 0.0029305 | 0.00073444 | -0.0029305 | -0.00073444 | 9.0836e-10 | -9.6428e-10 | 0.0044457 | 0.0044457 | 0.0044457 | 0.98085 | -0.36664 | 0.98085 | -0.36665 | 1.2214
222 | 0.0044251 | 0.0011088 | -0.004425 | -0.0011088 | 1.8195e-07 | -2.0208e-08 | 0.0067036 | 0.0067037 | 0.0067037 | 0.98225 | -0.33947 | 0.9822 | -0.34033 | 1.8417
223 | 0.0016944 | 0.00042444 | -0.0016944 | -0.00042455 | 2.2986e-08 | -1.0302e-07 | 0.002567 | 0.002567 | 0.002567 | 0.9822 | -0.34033 | 0.98219 | -0.34062 | 0.70522
224 | 0.00084678 | 0.00021211 | -0.00084677 | -0.00021222 | 5.7313e-09 | -1.1387e-07 | 0.0012828 | 0.0012829 | 0.0012829 | 0.98219 | -0.34062 | 0.98218 | -0.34076 | 0.35244
225 | 0.031769 | 0.0079692 | -0.031764 | -0.0079661 | 4.9777e-06 | 3.1136e-06 | 0.048196 | 0.048196 | 0.048196 | 0.9809 | -0.36587 | 0.98073 | -0.36915 | 13.2406
226 | -0.0011225 | -0.00028134 | 0.0011226 | 0.00028124 | 8.9485e-09 | -9.7778e-08 | 0.0017044 | 0.0017044 | 0.0017044 | 0.98002 | -0.38305 | 0.98003 | -0.38288 | 0.46825
227 | -0.0022512 | -0.0005641 | 0.0022512 | 0.00056402 | 3.559e-08 | -7.9587e-08 | 0.003418 | 0.003418 | 0.003418 | 0.98003 | -0.38288 | 0.98004 | -0.38255 | 0.93901
228 | 0.027926 | 0.0070041 | -0.027919 | -0.0070003 | 6.1774e-06 | 3.8378e-06 | 0.042372 | 0.042372 | 0.042372 | 0.98073 | -0.36915 | 0.98049 | -0.3738 | 11.6407
229 | 0.028861 | 0.0072449 | -0.028843 | -0.0072333 | 1.8621e-05 | 1.1593e-05 | 0.043852 | 0.043852 | 0.043852 | 0.97945 | -0.39386 | 0.97876 | -0.4074 | 12.0472
230 | 0.02787 | 0.0069896 | -0.027865 | -0.0069863 | 5.2689e-06 | 3.2738e-06 | 0.042373 | 0.042373 | 0.042373 | 0.97876 | -0.4074 | 0.97856 | -0.41137 | 11.641
231 | -0.00097296 | -0.00024385 | 0.00097297 | 0.00024381 | 2.7515e-09 | -4.013e-08 | 0.0014815 | 0.0014814 | 0.0014815 | 0.97727 | -0.43659 | 0.97728 | -0.43653 | 0.40699
232 | -0.0019023 | -0.00047672 | 0.0019023 | 0.00047663 | 2.5635e-08 | -8.5693e-08 | 0.0028964 | 0.0028964 | 0.0028964 | 0.97728 | -0.43653 | 0.97729 | -0.43625 | 0.79573
233 | -0.0028441 | -0.00071267 | 0.0028442 | 0.0007126 | 5.5448e-08 | -6.3318e-08 | 0.0043304 | 0.0043303 | 0.0043304 | 0.97729 | -0.43625 | 0.97731 | -0.43584 | 1.1897
234 | -0.007449 | -0.0018665 | 0.0074492 | 0.0018666 | 1.7981e-07 | 6.8337e-08 | 0.01134 | 0.01134 | 0.01134 | 0.97747 | -0.43282 | 0.97749 | -0.43231 | 3.1153
235 | 0.0064653 | 0.00162 | -0.0064652 | -0.0016199 | 1.3609e-07 | 4.014e-08 | 0.0098422 | 0.0098422 | 0.0098422 | 0.97747 | -0.43282 | 0.97744 | -0.43326 | 2.7039
236 | -0.0083704 | -0.0020975 | 0.0083709 | 0.0020977 | 4.6488e-07 | 2.0181e-07 | 0.012742 | 0.012742 | 0.012742 | 0.97749 | -0.43231 | 0.97755 | -0.43115 | 3.5005
237 | 0.0055035 | 0.0013789 | -0.0055035 | -0.0013789 | 4.0315e-08 | 6.6051e-09 | 0.0083782 | 0.0083782 | 0.0083782 | 0.97744 | -0.43326 | 0.97744 | -0.43342 | 2.3017
238 | -0.0093318 | -0.0023385 | 0.0093331 | 0.0023391 | 1.2797e-06 | 6.0695e-07 | 0.014205 | 0.014205 | 0.014205 | 0.97755 | -0.43115 | 0.9777 | -0.42827 | 3.9024
239 | 0.0046552 | 0.0011663 | -0.0046548 | -0.0011663 | 3.9585e-07 | -1.0076e-08 | 0.0070867 | 0.0070868 | 0.0070868 | 0.97744 | -0.43342 | 0.97735 | -0.4352 | 1.9469
240 | -0.024078 | -0.0060299 | 0.024087 | 0.0060353 | 8.8545e-06 | 5.4463e-06 | 0.036644 | 0.036644 | 0.036644 | 0.9777 | -0.42827 | 0.97809 | -0.42055 | 10.0672
241 | 0.014745 | 0.0036908 | -0.014743 | -0.0036897 | 1.8942e-06 | 1.0865e-06 | 0.02244 | 0.02244 | 0.02244 | 0.9777 | -0.42827 | 0.97756 | -0.43097 | 6.1648
242 | 0.0038065 | 0.00095372 | -0.0038064 | -0.00095376 | 1.1571e-07 | -4.1072e-08 | 0.0057953 | 0.0057954 | 0.0057954 | 0.97735 | -0.4352 | 0.97731 | -0.43584 | 1.5921
243 | -0.025071 | -0.0062819 | 0.025075 | 0.0062846 | 4.3208e-06 | 2.6659e-06 | 0.038141 | 0.038141 | 0.038141 | 0.97809 | -0.42055 | 0.97827 | -0.41693 | 10.4783
244 | -0.025923 | -0.0064971 | 0.025926 | 0.0064989 | 2.9722e-06 | 1.8382e-06 | 0.039431 | 0.039431 | 0.039431 | 0.97827 | -0.41693 | 0.9784 | -0.41452 | 10.8327
245 | -0.026889 | -0.0067401 | 0.026893 | 0.0067426 | 4.0434e-06 | 2.5068e-06 | 0.040894 | 0.040894 | 0.040894 | 0.9784 | -0.41452 | 0.97856 | -0.41137 | 11.2347
246 | -0.0050252 | -0.0012594 | 0.0050253 | 0.0012594 | 7.8759e-08 | 4.975e-09 | 0.0076312 | 0.0076311 | 0.0076312 | 0.97988 | -0.38582 | 0.97989 | -0.38549 | 2.0965
247 | 0.024081 | 0.0060384 | -0.024077 | -0.0060355 | 4.7248e-06 | 2.9049e-06 | 0.036548 | 0.036548 | 0.036548 | 0.98049 | -0.3738 | 0.98028 | -0.37791 | 10.0405
248 | 0.020239 | 0.0050736 | -0.020237 | -0.0050727 | 1.5014e-06 | 9.0742e-07 | 0.030722 | 0.030722 | 0.030722 | 0.98028 | -0.37791 | 0.9802 | -0.37947 | 8.44
249 | 0.017396 | 0.0043606 | -0.017394 | -0.0043596 | 1.7564e-06 | 1.0394e-06 | 0.026409 | 0.026409 | 0.026409 | 0.9802 | -0.37947 | 0.98009 | -0.38159 | 7.2551
250 | 0.012962 | 0.0032491 | -0.012961 | -0.0032485 | 1.0851e-06 | 6.0033e-07 | 0.01968 | 0.01968 | 0.01968 | 0.98009 | -0.38159 | 0.98 | -0.38335 | 5.4066
251 | 0.0044319 | 0.0011104 | -0.0044317 | -0.0011105 | 1.3316e-07 | -1.3617e-08 | 0.0067285 | 0.0067285 | 0.0067285 | 0.98009 | -0.38159 | 0.98006 | -0.38222 | 1.8485
252 | 0.011837 | 0.0029668 | -0.011837 | -0.0029666 | 3.781e-07 | 2.0266e-07 | 0.017973 | 0.017973 | 0.017973 | 0.98 | -0.38335 | 0.97997 | -0.38402 | 4.9378
253 | 0.0033468 | 0.00083856 | -0.0033468 | -0.00083859 | 5.2383e-08 | -3.4647e-08 | 0.0050814 | 0.0050814 | 0.0050814 | 0.98006 | -0.38222 | 0.98004 | -0.38255 | 1.396
254 | 0.0089946 | 0.0022543 | -0.0089943 | -0.0022541 | 3.5629e-07 | 1.6385e-07 | 0.013658 | 0.013658 | 0.013658 | 0.97997 | -0.38402 | 0.97993 | -0.38485 | 3.7521
255 | 0.0078668 | 0.0019715 | -0.0078665 | -0.0019715 | 2.4171e-07 | 9.7792e-08 | 0.011946 | 0.011946 | 0.011946 | 0.97993 | -0.38485 | 0.97989 | -0.38549 | 3.2818

## res_trafo
| p_hv_mw | q_hv_mvar | p_lv_mw | q_lv_mvar | pl_mw | ql_mvar | i_hv_ka | i_lv_ka | vm_hv_pu | va_hv_degree | vm_lv_pu | va_lv_degree | loading_percent
0 | -1.2729e-15 | -1.3162e-15 | 0.00165 | 1.2699e-07 | 0.00165 | 1.2699e-07 | 5.2857e-17 | 0.0023815 | 0.99998 | 149.9956 | 1 | 0 | 0.2619

## res_ext_grid
| p_mw | q_mvar
0 | 0.56283 | 0.14473

## res_load
| p_mw | q_mvar
0 | 0.068772 | 0.017236
1 | 0.025069 | 0.0062828
2 | 0.0079059 | 0.0019814
3 | 0.0076563 | 0.0019188
4 | 0.0012582 | 0.00031534
5 | 0.0026554 | 0.00066551
6 | 0.0024113 | 0.00060433
7 | 0.0064473 | 0.0016158
8 | 0.0016947 | 0.00042474
9 | 0.0021524 | 0.00053945
10 | 0.0023913 | 0.00059931
11 | 0.00074977 | 0.00018791
12 | 0.00070122 | 0.00017574
13 | 0.00025397 | 6.3652e-05
14 | 0.00036639 | 9.1825e-05
15 | 0.00063916 | 0.00016019
16 | 0.0019924 | 0.00049935
17 | 0.0018776 | 0.00047056
18 | 0.0034862 | 0.00087372
19 | 0.002385 | 0.00059774
20 | 0.0017875 | 0.000448
21 | 0.0019326 | 0.00048435
22 | 0.0017794 | 0.00044596
23 | 0.0014702 | 0.00036847
24 | 0.0023435 | 0.00058734
25 | 0.0041714 | 0.0010455
26 | 0.0018142 | 0.00045467
27 | 0.0019468 | 0.0004879
28 | 0.00261 | 0.00065414
29 | 0.0039756 | 0.00099639
30 | 0.0028547 | 0.00071546
31 | 0.0028384 | 0.00071138
32 | 0.0092626 | 0.0023214
33 | 0.0082003 | 0.0020552
34 | 0.00092122 | 0.00023088
35 | 0.00096257 | 0.00024124
36 | 0.00010514 | 2.6351e-05
37 | 0.0046616 | 0.0011683
38 | 0.00031415 | 7.8735e-05
39 | 0.0069579 | 0.0017438
40 | 0.0012921 | 0.00032383
41 | 0.0048358 | 0.001212
42 | 0.0080187 | 0.0020097
43 | 0.0013895 | 0.00034824
44 | 0.00084746 | 0.00021239
45 | 0.00010514 | 2.6351e-05
46 | 0.0010839 | 0.00027164
47 | 0.0028447 | 0.00071295
48 | 0.0057986 | 0.0014533
49 | 0.002828 | 0.00070875
50 | 0.002775 | 0.00069547
51 | 0.0044275 | 0.0011096
52 | 0.002178 | 0.00054585
53 | 0.0021647 | 0.00054252
54 | 0.0062447 | 0.0015651
55 | 0.0014012 | 0.00035117
56 | 0.0054891 | 0.0013757
57 | 0.0058119 | 0.0014566
58 | 0.0011808 | 0.00029593
59 | 0.0020561 | 0.00051531
60 | 0.0027689 | 0.00069396
61 | 0.0030337 | 0.00076031
62 | 0.00032359 | 8.11e-05
63 | 0.00038551 | 9.6619e-05
64 | 0.00026556 | 6.6557e-05
65 | 0.00023769 | 5.9571e-05
66 | 0.00010895 | 2.7305e-05
67 | 0.00043875 | 0.00010996
68 | 0.00035544 | 8.9081e-05
69 | 0.0011548 | 0.00028943
70 | 0.0011541 | 0.00028925
71 | 0.0011819 | 0.0002962
72 | 0.0019211 | 0.00048147
73 | 0.0027389 | 0.00068643
74 | 0.0017465 | 0.00043772
75 | 0.0036628 | 0.00091798
76 | 0.0017353 | 0.00043491
77 | 0.0026767 | 0.00067085
78 | 0.002539 | 0.00063634
79 | 0.0022389 | 0.00056112
80 | 0.0012637 | 0.00031672
81 | 0.00084358 | 0.00021142
82 | 0.0011366 | 0.00028486
83 | 0.0019607 | 0.00049139
84 | 0.0018141 | 0.00045467
85 | 0.0011832 | 0.00029653
86 | 0.0016054 | 0.00040236
87 | 0.0019371 | 0.00048548
88 | 0.001113 | 0.00027895
89 | 0.0035452 | 0.0008885
90 | 0.00092448 | 0.0002317
91 | 0.0012656 | 0.00031719
92 | 0.0014135 | 0.00035426
93 | 0.0012443 | 0.00031186
94 | 0.001306 | 0.00032731
95 | 0.001947 | 0.00048797
96 | 0.0020876 | 0.0005232
97 | 0.0012146 | 0.00030442
98 | 0.0027789 | 0.00069645
99 | 0.0039397 | 0.00098739
100 | 0.0017422 | 0.00043665
101 | 0.0013795 | 0.00034574
102 | 0.0029954 | 0.00075071
103 | 0.0015875 | 0.00039787
104 | 0.0038348 | 0.00096108
105 | 0.0014282 | 0.00035794
106 | 0.002267 | 0.00056816
107 | 0.0016712 | 0.00041883
108 | 0.0012783 | 0.00032037
109 | 0.0013777 | 0.00034529
110 | 0.0014602 | 0.00036597
111 | 0.0013324 | 0.00033393
112 | 0.0012528 | 0.00031398
113 | 0.0014372 | 0.00036021
114 | 0.0013938 | 0.00034933
115 | 0.0015126 | 0.0003791
116 | 0.0014582 | 0.00036547
117 | 0.0030393 | 0.00076172
118 | 0.0024998 | 0.00062652
119 | 0.0037501 | 0.00093987
120 | 0.0056772 | 0.0014228
121 | 0.0032355 | 0.00081089
122 | 0.0043823 | 0.0010983
123 | 0.0028719 | 0.00071975
124 | 0.0022551 | 0.00056519
125 | 0.0020066 | 0.00050289
126 | 0.0049054 | 0.0012294
127 | 0.00079554 | 0.00019938
128 | 0.0036173 | 0.00090657
129 | 0.0024668 | 0.00061823
130 | 0.00093095 | 0.00023332
131 | 0.0023472 | 0.00058826
132 | 0.0041619 | 0.0010431
133 | 0.0030202 | 0.00075693
134 | 0.0056996 | 0.0014285
135 | 0.00080529 | 0.00020183
136 | 0.00082273 | 0.0002062
137 | 0.0014974 | 0.00037528
138 | 0.00081138 | 0.00020335
139 | 0.0015468 | 0.00038766
140 | 0.0014589 | 0.00036564
141 | 0.00082253 | 0.00020615
142 | 0.0016568 | 0.00041522
143 | 0.0039139 | 0.00098092
144 | 0.0028711 | 0.00071957
145 | 0.0020849 | 0.00052253
146 | 0.0034389 | 0.00086187
147 | 0.0048866 | 0.0012247
148 | 0.002869 | 0.00071903
149 | 0.0015624 | 0.00039156
150 | 0.00069782 | 0.00017489
151 | 0.0021686 | 0.00054351
152 | 0.0015594 | 0.00039083
153 | 0.004526 | 0.0011343
154 | 0.003838 | 0.0009619
155 | 0.006192 | 0.0015519
156 | 0.0011659 | 0.0002922
157 | 0.0012607 | 0.00031597
158 | 0.0018924 | 0.00047429
159 | 0.0031142 | 0.00078049
160 | 0.001763 | 0.00044185
161 | 0.0012905 | 0.00032342
162 | 0.0016312 | 0.00040882
163 | 0.001562 | 0.00039149
164 | 0.0018131 | 0.00045441
165 | 0.0057585 | 0.0014432
166 | 0.0019881 | 0.00049827
167 | 0.0036663 | 0.00091885
168 | 0.0029305 | 0.00073444
169 | 0.0018006 | 0.00045126
170 | 0.001774 | 0.00044461
171 | 0.0027305 | 0.00068433
172 | 0.00084764 | 0.00021244
173 | 0.00084677 | 0.00021222
174 | 0.0011225 | 0.00028134
175 | 0.0011286 | 0.00028286
176 | 0.0038382 | 0.00096193
177 | 0.0011656 | 0.00029213
178 | 0.0017304 | 0.00043369
179 | 0.0009724 | 0.00024371
180 | 0.00097296 | 0.00024385
181 | 0.00092933 | 0.00023291
182 | 0.00094179 | 0.00023603
183 | 0.00098367 | 0.00024653
184 | 0.00092119 | 0.00023087
185 | 0.00096166 | 0.00024102
186 | 0.00096093 | 0.00024083
187 | 0.00084834 | 0.00021261
188 | 0.00084827 | 0.0002126
189 | 0.00098385 | 0.00024657
190 | 0.00095554 | 0.00023948
191 | 0.00096223 | 0.00024116
192 | 0.00084801 | 0.00021253
193 | 0.00096222 | 0.00024116
194 | 0.0009726 | 0.00024376
195 | 0.0010966 | 0.00027483
196 | 0.003838 | 0.0009619
197 | 0.003838 | 0.00096191
198 | 0.0028412 | 0.00071207
199 | 0.001124 | 0.00028169
200 | 0.0010849 | 0.0002719
201 | 0.0010956 | 0.00027457
202 | 0.0028422 | 0.00071233
203 | 0.0011275 | 0.00028258
204 | 0.0028412 | 0.00071207

## dtypes
| element | column | dtype
0 | bus | name | object
1 | bus | vn_kv | float64
2 | bus | type | object
3 | bus | zone | object
4 | bus | in_service | bool
5 | load | name | object
6 | load | bus | uint32
7 | load | p_mw | float64
8 | load | q_mvar | float64
9 | load | const_z_percent | float64
10 | load | const_i_percent | float64
11 | load | sn_mva | float64
12 | load | scaling | float64
13 | load | in_service | bool
14 | load | type | object
15 | ext_grid | name | object
16 | ext_grid | bus | uint32
17 | ext_grid | vm_pu | float64
18 | ext_grid | va_degree | float64
19 | ext_grid | slack_weight | float64
20 | ext_grid | in_service | bool
21 | line | name | object
22 | line | std_type | object
23 | line | from_bus | uint32
24 | line | to_bus | uint32
25 | line | length_km | float64
26 | line | r_ohm_per_km | float64
27 | line | x_ohm_per_km | float64
28 | line | c_nf_per_km | float64
29 | line | g_us_per_km | float64
30 | line | max_i_ka | float64
31 | line | df | float64
32 | line | parallel | uint32
33 | line | type | object
34 | line | in_service | bool
35 | trafo | name | object
36 | trafo | std_type | object
37 | trafo | hv_bus | uint32
38 | trafo | lv_bus | uint32
39 | trafo | sn_mva | float64
40 | trafo | vn_hv_kv | float64
41 | trafo | vn_lv_kv | float64
42 | trafo | vk_percent | float64
43 | trafo | vkr_percent | float64
44 | trafo | pfe_kw | float64
45 | trafo | i0_percent | float64
46 | trafo | shift_degree | float64
47 | trafo | tap_side | object
48 | trafo | tap_neutral | int32
49 | trafo | tap_min | int32
50 | trafo | tap_max | int32
51 | trafo | tap_step_percent | float64
52 | trafo | tap_step_degree | float64
53 | trafo | tap_pos | int32
54 | trafo | tap_phase_shifter | bool
55 | trafo | parallel | uint32
56 | trafo | df | float64
57 | trafo | in_service | bool
58 | line_geodata | coords | object
59 | bus_geodata | x | float64
60 | bus_geodata | y | float64
61 | bus_geodata | coords | object
62 | res_bus | vm_pu | float64
63 | res_bus | va_degree | float64
64 | res_bus | p_mw | float64
65 | res_bus | q_mvar | float64
66 | res_line | p_from_mw | float64
67 | res_line | q_from_mvar | float64
68 | res_line | p_to_mw | float64
69 | res_line | q_to_mvar | float64
70 | res_line | pl_mw | float64
71 | res_line | ql_mvar | float64
72 | res_line | i_from_ka | float64
73 | res_line | i_to_ka | float64
74 | res_line | i_ka | float64
75 | res_line | vm_from_pu | float64
76 | res_line | va_from_degree | float64
77 | res_line | vm_to_pu | float64
78 | res_line | va_to_degree | float64
79 | res_line | loading_percent | float64
80 | res_trafo | p_hv_mw | float64
81 | res_trafo | q_hv_mvar | float64
82 | res_trafo | p_lv_mw | float64
83 | res_trafo | q_lv_mvar | float64
84 | res_trafo | pl_mw | float64
85 | res_trafo | ql_mvar | float64
86 | res_trafo | i_hv_ka | float64
87 | res_trafo | i_lv_ka | float64
88 | res_trafo | vm_hv_pu | float64
89 | res_trafo | va_hv_degree | float64
90 | res_trafo | vm_lv_pu | float64
91 | res_trafo | va_lv_degree | float64
92 | res_trafo | loading_percent | float64
93 | res_ext_grid | p_mw | float64
94 | res_ext_grid | q_mvar | float64
95 | res_load | p_mw | float64
96 | res_load | q_mvar | float64

## parameters
| version | format_version | converged | OPF_converged | name | f_hz | sn_mva
0 | 2.14.6 | 2.14.0 | TRUE | FALSE |  | 50 | 1