## bus
| name | vn_kv | type | zone | in_service
0 | bus_LV_214-2_0_4_node_0 | 0.4 | n |  | TRUE
1 | bus_LV_214-2_0_4_node_74 | 0.4 | n |  | TRUE
2 | bus_LV_214-2_0_4_node_73 | 0.4 | n |  | TRUE
3 | bus_LV_214-2_0_4_node_3 | 0.4 | n |  | TRUE
4 | bus_LV_214-2_0_4_node_162 | 0.4 | n |  | TRUE
5 | bus_LV_214-2_0_4_node_20 | 0.4 | n |  | TRUE
6 | bus_LV_214-2_0_4_node_48 | 0.4 | n |  | TRUE
7 | bus_LV_214-2_0_4_node_46 | 0.4 | n |  | TRUE
8 | bus_LV_214-2_0_4_node_18 | 0.4 | n |  | TRUE
9 | bus_LV_214-2_0_4_node_4 | 0.4 | n |  | TRUE
10 | bus_LV_214-2_0_4_node_5 | 0.4 | n |  | TRUE
11 | bus_LV_214-2_0_4_node_154 | 0.4 | n |  | TRUE
12 | bus_LV_214-2_0_4_node_6 | 0.4 | n |  | TRUE
13 | bus_LV_214-2_0_4_node_52 | 0.4 | n |  | TRUE
14 | bus_LV_214-2_0_4_node_10 | 0.4 | n |  | TRUE
15 | bus_LV_214-2_0_4_node_9 | 0.4 | n |  | TRUE
16 | bus_LV_214-2_0_4_node_8 | 0.4 | n |  | TRUE
17 | bus_LV_214-2_0_4_node_11 | 0.4 | n |  | TRUE
18 | bus_LV_214-2_0_4_node_12 | 0.4 | n |  | TRUE
19 | bus_LV_214-2_0_4_node_13 | 0.4 | n |  | TRUE
20 | bus_LV_214-2_0_4_node_14 | 0.4 | n |  | TRUE
21 | bus_LV_214-2_0_4_node_15 | 0.4 | n |  | TRUE
22 | bus_LV_214-2_0_4_node_142 | 0.4 | n |  | TRUE
23 | bus_LV_214-2_0_4_node_150 | 0.4 | n |  | TRUE
24 | bus_LV_214-2_0_4_node_109 | 0.4 | n |  | TRUE
25 | bus_LV_214-2_0_4_node_147 | 0.4 | n |  | TRUE
26 | bus_LV_214-2_0_4_node_141 | 0.4 | n |  | TRUE
27 | bus_LV_214-2_0_4_node_16 | 0.4 | n |  | TRUE
28 | bus_LV_214-2_0_4_node_17 | 0.4 | n |  | TRUE
29 | bus_LV_214-2_0_4_node_19 | 0.4 | n |  | TRUE
30 | bus_LV_214-2_0_4_node_72 | 0.4 | n |  | TRUE
31 | bus_LV_214-2_0_4_node_153 | 0.4 | n |  | TRUE
32 | bus_LV_214-2_0_4_node_92 | 0.4 | n |  | TRUE
33 | bus_LV_214-2_0_4_node_93 | 0.4 | n |  | TRUE
34 | bus_LV_214-2_0_4_node_47 | 0.4 | n |  | TRUE
35 | bus_LV_214-2_0_4_node_21 | 0.4 | n |  | TRUE
36 | bus_LV_214-2_0_4_node_22 | 0.4 | n |  | TRUE
37 | bus_LV_214-2_0_4_node_23 | 0.4 | n |  | TRUE
38 | bus_LV_214-2_0_4_node_25 | 0.4 | n |  | TRUE
39 | bus_LV_214-2_0_4_node_26 | 0.4 | n |  | TRUE
40 | bus_LV_214-2_0_4_node_24 | 0.4 | n |  | TRUE
41 | bus_LV_214-2_0_4_node_131 | 0.4 | n |  | TRUE
42 | bus_LV_214-2_0_4_node_132 | 0.4 | n |  | TRUE
43 | bus_LV_214-2_0_4_node_123 | 0.4 | n |  | TRUE
44 | bus_LV_214-2_0_4_node_41 | 0.4 | n |  | TRUE
45 | bus_LV_214-2_0_4_node_27 | 0.4 | n |  | TRUE
46 | bus_LV_214-2_0_4_node_66 | 0.4 | n |  | TRUE
47 | bus_LV_214-2_0_4_node_98 | 0.4 | n |  | TRUE
48 | bus_LV_214-2_0_4_node_137 | 0.4 | n |  | TRUE
49 | bus_LV_214-2_0_4_node_39 | 0.4 | n |  | TRUE
50 | bus_LV_214-2_0_4_node_37 | 0.4 | n |  | TRUE
51 | bus_LV_214-2_0_4_node_42 | 0.4 | n |  | TRUE
52 | bus_LV_214-2_0_4_node_64 | 0.4 | n |  | TRUE
53 | bus_LV_214-2_0_4_node_28 | 0.4 | n |  | TRUE
54 | bus_LV_214-2_0_4_node_29 | 0.4 | n |  | TRUE
55 | bus_LV_214-2_0_4_node_31 | 0.4 | n |  | TRUE
56 | bus_LV_214-2_0_4_node_32 | 0.4 | n |  | TRUE
57 | bus_LV_214-2_0_4_node_30 | 0.4 | n |  | TRUE
58 | bus_LV_214-2_0_4_node_33 | 0.4 | n |  | TRUE
59 | bus_LV_214-2_0_4_node_34 | 0.4 | n |  | TRUE
60 | bus_LV_214-2_0_4_node_69 | 0.4 | n |  | TRUE
61 | bus_LV_214-2_0_4_node_54 | 0.4 | n |  | TRUE
62 | bus_LV_214-2_0_4_node_117 | 0.4 | n |  | TRUE
63 | bus_LV_214-2_0_4_node_68 | 0.4 | n |  | TRUE
64 | bus_LV_214-2_0_4_node_55 | 0.4 | n |  | TRUE
65 | bus_LV_214-2_0_4_node_56 | 0.4 | n |  | TRUE
66 | bus_LV_214-2_0_4_node_35 | 0.4 | n |  | TRUE
67 | bus_LV_214-2_0_4_node_36 | 0.4 | n |  | TRUE
68 | bus_LV_214-2_0_4_node_38 | 0.4 | n |  | TRUE
69 | bus_LV_214-2_0_4_node_40 | 0.4 | n |  | TRUE
70 | bus_LV_214-2_0_4_node_134 | 0.4 | n |  | TRUE
71 | bus_LV_214-2_0_4_node_114 | 0.4 | n |  | TRUE
72 | bus_LV_214-2_0_4_node_127 | 0.4 | n |  | TRUE
73 | bus_LV_214-2_0_4_node_116 | 0.4 | n |  | TRUE
74 | bus_LV_214-2_0_4_node_156 | 0.4 | n |  | TRUE
75 | bus_LV_214-2_0_4_node_103 | 0.4 | n |  | TRUE
76 | bus_LV_214-2_0_4_node_115 | 0.4 | n |  | TRUE
77 | bus_LV_214-2_0_4_node_113 | 0.4 | n |  | TRUE
78 | bus_LV_214-2_0_4_node_136 | 0.4 | n |  | TRUE
79 | bus_LV_214-2_0_4_node_107 | 0.4 | n |  | TRUE
80 | bus_LV_214-2_0_4_node_125 | 0.4 | n |  | TRUE
81 | bus_LV_214-2_0_4_node_124 | 0.4 | n |  | TRUE
82 | bus_LV_214-2_0_4_node_43 | 0.4 | n |  | TRUE
83 | bus_LV_214-2_0_4_node_44 | 0.4 | n |  | TRUE
84 | bus_LV_214-2_0_4_node_45 | 0.4 | n |  | TRUE
85 | bus_LV_214-2_0_4_node_96 | 0.4 | n |  | TRUE
86 | bus_LV_214-2_0_4_node_94 | 0.4 | n |  | TRUE
87 | bus_LV_214-2_0_4_node_88 | 0.4 | n |  | TRUE
88 | bus_LV_214-2_0_4_node_91 | 0.4 | n |  | TRUE
89 | bus_LV_214-2_0_4_node_49 | 0.4 | n |  | TRUE
90 | bus_LV_214-2_0_4_node_50 | 0.4 | n |  | TRUE
91 | bus_LV_214-2_0_4_node_51 | 0.4 | n |  | TRUE
92 | bus_LV_214-2_0_4_node_53 | 0.4 | n |  | TRUE
93 | bus_LV_214-2_0_4_node_90 | 0.4 | n |  | TRUE
94 | bus_LV_214-2_0_4_node_161 | 0.4 | n |  | TRUE
95 | bus_LV_214-2_0_4_node_89 | 0.4 | n |  | TRUE
96 | bus_LV_214-2_0_4_node_108 | 0.4 | n |  | TRUE
97 | bus_LV_214-2_0_4_node_71 | 0.4 | n |  | TRUE
98 | bus_LV_214-2_0_4_node_57 | 0.4 | n |  | TRUE
99 | bus_LV_214-2_0_4_node_58 | 0.4 | n |  | TRUE
100 | bus_LV_214-2_0_4_node_59 | 0.4 | n |  | TRUE
101 | bus_LV_214-2_0_4_node_60 | 0.4 | n |  | TRUE
102 | bus_LV_214-2_0_4_node_61 | 0.4 | n |  | TRUE
103 | bus_LV_214-2_0_4_node_104 | 0.4 | n |  | TRUE
104 | bus_LV_214-2_0_4_node_157 | 0.4 | n |  | TRUE
105 | bus_LV_214-2_0_4_node_118 | 0.4 | n |  | TRUE
106 | bus_LV_214-2_0_4_node_110 | 0.4 | n |  | TRUE
107 | bus_LV_214-2_0_4_node_78 | 0.4 | n |  | TRUE
108 | bus_LV_214-2_0_4_node_133 | 0.4 | n |  | TRUE
109 | bus_LV_214-2_0_4_node_76 | 0.4 | n |  | TRUE
110 | bus_LV_214-2_0_4_node_62 | 0.4 | n |  | TRUE
111 | bus_LV_214-2_0_4_node_63 | 0.4 | n |  | TRUE
112 | bus_LV_214-2_0_4_node_65 | 0.4 | n |  | TRUE
113 | bus_LV_214-2_0_4_node_67 | 0.4 | n |  | TRUE
114 | bus_LV_214-2_0_4_node_159 | 0.4 | n |  | TRUE
115 | bus_LV_214-2_0_4_node_130 | 0.4 | n |  | TRUE
116 | bus_LV_214-2_0_4_node_155 | 0.4 | n |  | TRUE
117 | bus_LV_214-2_0_4_node_128 | 0.4 | n |  | TRUE
118 | bus_LV_214-2_0_4_node_70 | 0.4 | n |  | TRUE
119 | bus_LV_214-2_0_4_node_105 | 0.4 | n |  | TRUE
120 | bus_LV_214-2_0_4_node_106 | 0.4 | n |  | TRUE
121 | bus_LV_214-2_0_4_node_75 | 0.4 | n |  | TRUE
122 | bus_LV_214-2_0_4_node_77 | 0.4 | n |  | TRUE
123 | bus_LV_214-2_0_4_node_111 | 0.4 | n |  | TRUE
124 | bus_LV_214-2_0_4_node_79 | 0.4 | n |  | TRUE
125 | bus_LV_214-2_0_4_node_80 | 0.4 | n |  | TRUE
126 | bus_LV_214-2_0_4_node_81 | 0.4 | n |  | TRUE
127 | bus_LV_214-2_0_4_node_82 | 0.4 | n |  | TRUE
128 | bus_LV_214-2_0_4_node_83 | 0.4 | n |  | TRUE
129 | bus_LV_214-2_0_4_node_84 | 0.4 | n |  | TRUE
130 | bus_LV_214-2_0_4_node_85 | 0.4 | n |  | TRUE
131 | bus_LV_214-2_0_4_node_145 | 0.4 | n |  | TRUE
132 | bus_LV_214-2_0_4_node_160 | 0.4 | n |  | TRUE
133 | bus_LV_214-2_0_4_node_122 | 0.4 | n |  | TRUE
134 | bus_LV_214-2_0_4_node_143 | 0.4 | n |  | TRUE
135 | bus_LV_214-2_0_4_node_86 | 0.4 | n |  | TRUE
136 | bus_LV_214-2_0_4_node_87 | 0.4 | n |  | TRUE
137 | bus_LV_214-2_0_4_node_95 | 0.4 | n |  | TRUE
138 | bus_LV_214-2_0_4_node_97 | 0.4 | n |  | TRUE
139 | bus_LV_214-2_0_4_node_138 | 0.4 | n |  | TRUE
140 | bus_LV_214-2_0_4_node_148 | 0.4 | n |  | TRUE
141 | bus_LV_214-2_0_4_node_99 | 0.4 | n |  | TRUE
142 | bus_LV_214-2_0_4_node_100 | 0.4 | n |  | TRUE
143 | bus_LV_214-2_0_4_node_101 | 0.4 | n |  | TRUE
144 | bus_LV_214-2_0_4_node_102 | 0.4 | n |  | TRUE
145 | bus_LV_214-2_0_4_node_135 | 0.4 | n |  | TRUE
146 | bus_LV_214-2_0_4_node_112 | 0.4 | n |  | TRUE
147 | bus_LV_214-2_0_4_node_146 | 0.4 | n |  | TRUE
148 | bus_LV_214-2_0_4_node_158 | 0.4 | n |  | TRUE
149 | bus_LV_214-2_0_4_node_151 | 0.4 | n |  | TRUE
150 | bus_LV_214-2_0_4_node_120 | 0.4 | n |  | TRUE
151 | bus_LV_214-2_0_4_node_121 | 0.4 | n |  | TRUE
152 | bus_LV_214-2_0_4_node_126 | 0.4 | n |  | TRUE
153 | bus_LV_214-2_0_4_node_129 | 0.4 | n |  | TRUE
154 | bus_LV_214-2_0_4_node_139 | 0.4 | n |  | TRUE
155 | bus_LV_214-2_0_4_node_140 | 0.4 | n |  | TRUE
156 | bus_LV_214-2_0_4_node_149 | 0.4 | n |  | TRUE
157 | bus_LV_214-2_0_4_node_152 | 0.4 | n |  | TRUE
158 | bus_LV_214-2_0_4_node_144 | 0.4 | n |  | TRUE
159 | bus_MV_371_0_node_0 | 20 | n |  | TRUE

## load
| name | bus | p_mw | q_mvar | const_z_percent | const_i_percent | sn_mva | scaling | in_service | type
0 | LV_214-2_0_4_load_0 | 0 | 0.0007579 | 0.00018995 | 0 | 0 |  | 1 | TRUE | wye
1 | LV_214-2_0_4_load_74 | 1 | 0.0007783 | 0.00019506 | 0 | 0 |  | 1 | TRUE | wye
2 | LV_214-2_0_4_load_73 | 2 | 0.00068156 | 0.00017081 | 0 | 0 |  | 1 | TRUE | wye
3 | LV_214-2_0_4_load_162 | 4 | 0.0053896 | 0.0013508 | 0 | 0 |  | 1 | TRUE | wye
4 | LV_214-2_0_4_load_46 | 7 | 0.0058629 | 0.0014694 | 0 | 0 |  | 1 | TRUE | wye
5 | LV_214-2_0_4_load_18 | 8 | 0.0015189 | 0.00038067 | 0 | 0 |  | 1 | TRUE | wye
6 | LV_214-2_0_4_load_4 | 9 | 0.0011102 | 0.00027825 | 0 | 0 |  | 1 | TRUE | wye
7 | LV_214-2_0_4_load_6 | 12 | 0.0016459 | 0.0004125 | 0 | 0 |  | 1 | TRUE | wye
8 | LV_214-2_0_4_load_9 | 15 | 0.0025515 | 0.00063946 | 0 | 0 |  | 1 | TRUE | wye
9 | LV_214-2_0_4_load_8 | 16 | 0.00089956 | 0.00022545 | 0 | 0 |  | 1 | TRUE | wye
10 | LV_214-2_0_4_load_11 | 17 | 0.0012566 | 0.00031494 | 0 | 0 |  | 1 | TRUE | wye
11 | LV_214-2_0_4_load_12 | 18 | 0.0012229 | 0.00030648 | 0 | 0 |  | 1 | TRUE | wye
12 | LV_214-2_0_4_load_13 | 19 | 0.0011974 | 0.0003001 | 0 | 0 |  | 1 | TRUE | wye
13 | LV_214-2_0_4_load_15 | 21 | 0.0009725 | 0.00024373 | 0 | 0 |  | 1 | TRUE | wye
14 | LV_214-2_0_4_load_142 | 22 | 0.001131 | 0.00028346 | 0 | 0 |  | 1 | TRUE | wye
15 | LV_214-2_0_4_load_150 | 23 | 0.0010579 | 0.00026514 | 0 | 0 |  | 1 | TRUE | wye
16 | LV_214-2_0_4_load_109 | 24 | 0.0010807 | 0.00027085 | 0 | 0 |  | 1 | TRUE | wye
17 | LV_214-2_0_4_load_16 | 27 | 0.027355 | 0.0068559 | 0 | 0 |  | 1 | TRUE | wye
18 | LV_214-2_0_4_load_17 | 28 | 0.0020675 | 0.00051817 | 0 | 0 |  | 1 | TRUE | wye
19 | LV_214-2_0_4_load_19 | 29 | 0.0028839 | 0.00072278 | 0 | 0 |  | 1 | TRUE | wye
20 | LV_214-2_0_4_load_72 | 30 | 0.0015092 | 0.00037825 | 0 | 0 |  | 1 | TRUE | wye
21 | LV_214-2_0_4_load_153 | 31 | 0.016823 | 0.0042163 | 0 | 0 |  | 1 | TRUE | wye
22 | LV_214-2_0_4_load_93 | 33 | 0.0088592 | 0.0022203 | 0 | 0 |  | 1 | TRUE | wye
23 | LV_214-2_0_4_load_47 | 34 | 0.0028281 | 0.00070879 | 0 | 0 |  | 1 | TRUE | wye
24 | LV_214-2_0_4_load_21 | 35 | 0.0010547 | 0.00026434 | 0 | 0 |  | 1 | TRUE | wye
25 | LV_214-2_0_4_load_25 | 38 | 0.00097109 | 0.00024338 | 0 | 0 |  | 1 | TRUE | wye
26 | LV_214-2_0_4_load_26 | 39 | 0.0014 | 0.00035087 | 0 | 0 |  | 1 | TRUE | wye
27 | LV_214-2_0_4_load_131 | 41 | 0.0030721 | 0.00076995 | 0 | 0 |  | 1 | TRUE | wye
28 | LV_214-2_0_4_load_132 | 42 | 0.0021654 | 0.00054269 | 0 | 0 |  | 1 | TRUE | wye
29 | LV_214-2_0_4_load_123 | 43 | 0.0077986 | 0.0019545 | 0 | 0 |  | 1 | TRUE | wye
30 | LV_214-2_0_4_load_41 | 44 | 0.0012026 | 0.00030139 | 0 | 0 |  | 1 | TRUE | wye
31 | LV_214-2_0_4_load_27 | 45 | 0.0022176 | 0.00055579 | 0 | 0 |  | 1 | TRUE | wye
32 | LV_214-2_0_4_load_66 | 46 | 0.0017002 | 0.0004261 | 0 | 0 |  | 1 | TRUE | wye
33 | LV_214-2_0_4_load_98 | 47 | 0.0087478 | 0.0021924 | 0 | 0 |  | 1 | TRUE | wye
34 | LV_214-2_0_4_load_39 | 49 | 0.002373 | 0.00059472 | 0 | 0 |  | 1 | TRUE | wye
35 | LV_214-2_0_4_load_42 | 51 | 0.0012557 | 0.00031471 | 0 | 0 |  | 1 | TRUE | wye
36 | LV_214-2_0_4_load_28 | 53 | 0.0012076 | 0.00030265 | 0 | 0 |  | 1 | TRUE | wye
37 | LV_214-2_0_4_load_31 | 55 | 0.00060248 | 0.000151 | 0 | 0 |  | 1 | TRUE | wye
38 | LV_214-2_0_4_load_32 | 56 | 0.0017196 | 0.00043097 | 0 | 0 |  | 1 | TRUE | wye
39 | LV_214-2_0_4_load_33 | 58 | 0.0045183 | 0.0011324 | 0 | 0 |  | 1 | TRUE | wye
40 | LV_214-2_0_4_load_69 | 60 | 0.0014183 | 0.00035547 | 0 | 0 |  | 1 | TRUE | wye
41 | LV_214-2_0_4_load_117 | 62 | 0.0010561 | 0.00026469 | 0 | 0 |  | 1 | TRUE | wye
42 | LV_214-2_0_4_load_68 | 63 | 0.0029667 | 0.00074353 | 0 | 0 |  | 1 | TRUE | wye
43 | LV_214-2_0_4_load_56 | 65 | 0.0018334 | 0.0004595 | 0 | 0 |  | 1 | TRUE | wye
44 | LV_214-2_0_4_load_35 | 66 | 0.0017842 | 0.00044717 | 0 | 0 |  | 1 | TRUE | wye
45 | LV_214-2_0_4_load_36 | 67 | 0.0010951 | 0.00027445 | 0 | 0 |  | 1 | TRUE | wye
46 | LV_214-2_0_4_load_40 | 69 | 0.00057561 | 0.00014426 | 0 | 0 |  | 1 | TRUE | wye
47 | LV_214-2_0_4_load_134 | 70 | 0.00066853 | 0.00016755 | 0 | 0 |  | 1 | TRUE | wye
48 | LV_214-2_0_4_load_127 | 72 | 0.0022877 | 0.00057335 | 0 | 0 |  | 1 | TRUE | wye
49 | LV_214-2_0_4_load_156 | 74 | 0.0021419 | 0.0005368 | 0 | 0 |  | 1 | TRUE | wye
50 | LV_214-2_0_4_load_115 | 76 | 0.0011626 | 0.00029137 | 0 | 0 |  | 1 | TRUE | wye
51 | LV_214-2_0_4_load_113 | 77 | 0.00080559 | 0.0002019 | 0 | 0 |  | 1 | TRUE | wye
52 | LV_214-2_0_4_load_124 | 81 | 0.001112 | 0.0002787 | 0 | 0 |  | 1 | TRUE | wye
53 | LV_214-2_0_4_load_43 | 82 | 0.003191 | 0.00079975 | 0 | 0 |  | 1 | TRUE | wye
54 | LV_214-2_0_4_load_44 | 83 | 0.001158 | 0.00029023 | 0 | 0 |  | 1 | TRUE | wye
55 | LV_214-2_0_4_load_45 | 84 | 0.0014176 | 0.0003553 | 0 | 0 |  | 1 | TRUE | wye
56 | LV_214-2_0_4_load_94 | 86 | 0.015703 | 0.0039356 | 0 | 0 |  | 1 | TRUE | wye
57 | LV_214-2_0_4_load_88 | 87 | 0.0086236 | 0.0021613 | 0 | 0 |  | 1 | TRUE | wye
58 | LV_214-2_0_4_load_49 | 89 | 0.0010729 | 0.00026889 | 0 | 0 |  | 1 | TRUE | wye
59 | LV_214-2_0_4_load_50 | 90 | 0.00037299 | 9.348e-05 | 0 | 0 |  | 1 | TRUE | wye
60 | LV_214-2_0_4_load_161 | 94 | 0.00015775 | 3.9536e-05 | 0 | 0 |  | 1 | TRUE | wye
61 | LV_214-2_0_4_load_89 | 95 | 0.0055184 | 0.0013831 | 0 | 0 |  | 1 | TRUE | wye
62 | LV_214-2_0_4_load_108 | 96 | 0.0017755 | 0.00044498 | 0 | 0 |  | 1 | TRUE | wye
63 | LV_214-2_0_4_load_57 | 98 | 0.0010477 | 0.00026258 | 0 | 0 |  | 1 | TRUE | wye
64 | LV_214-2_0_4_load_58 | 99 | 0.0005429 | 0.00013606 | 0 | 0 |  | 1 | TRUE | wye
65 | LV_214-2_0_4_load_59 | 100 | 0.001573 | 0.00039422 | 0 | 0 |  | 1 | TRUE | wye
66 | LV_214-2_0_4_load_104 | 103 | 0.002884 | 0.00072281 | 0 | 0 |  | 1 | TRUE | wye
67 | LV_214-2_0_4_load_157 | 104 | 0.0014732 | 0.00036921 | 0 | 0 |  | 1 | TRUE | wye
68 | LV_214-2_0_4_load_118 | 105 | 0.00027838 | 6.9767e-05 | 0 | 0 |  | 1 | TRUE | wye
69 | LV_214-2_0_4_load_133 | 108 | 0.0044941 | 0.0011263 | 0 | 0 |  | 1 | TRUE | wye
70 | LV_214-2_0_4_load_76 | 109 | 0.0024517 | 0.00061445 | 0 | 0 |  | 1 | TRUE | wye
71 | LV_214-2_0_4_load_62 | 110 | 0.003816 | 0.00095638 | 0 | 0 |  | 1 | TRUE | wye
72 | LV_214-2_0_4_load_63 | 111 | 0.0015183 | 0.00038053 | 0 | 0 |  | 1 | TRUE | wye
73 | LV_214-2_0_4_load_65 | 112 | 0.0011186 | 0.00028035 | 0 | 0 |  | 1 | TRUE | wye
74 | LV_214-2_0_4_load_159 | 114 | 0.0010562 | 0.0002647 | 0 | 0 |  | 1 | TRUE | wye
75 | LV_214-2_0_4_load_130 | 115 | 0.0017229 | 0.0004318 | 0 | 0 |  | 1 | TRUE | wye
76 | LV_214-2_0_4_load_155 | 116 | 0.0010523 | 0.00026373 | 0 | 0 |  | 1 | TRUE | wye
77 | LV_214-2_0_4_load_128 | 117 | 0.0011307 | 0.00028338 | 0 | 0 |  | 1 | TRUE | wye
78 | LV_214-2_0_4_load_70 | 118 | 0.0016869 | 0.00042279 | 0 | 0 |  | 1 | TRUE | wye
79 | LV_214-2_0_4_load_105 | 119 | 0.00089995 | 0.00022555 | 0 | 0 |  | 1 | TRUE | wye
80 | LV_214-2_0_4_load_106 | 120 | 0.0011221 | 0.00028122 | 0 | 0 |  | 1 | TRUE | wye
81 | LV_214-2_0_4_load_75 | 121 | 0.0055046 | 0.0013796 | 0 | 0 |  | 1 | TRUE | wye
82 | LV_214-2_0_4_load_77 | 122 | 0.003104 | 0.00077794 | 0 | 0 |  | 1 | TRUE | wye
83 | LV_214-2_0_4_load_79 | 124 | 0.0022461 | 0.00056293 | 0 | 0 |  | 1 | TRUE | wye
84 | LV_214-2_0_4_load_80 | 125 | 0.0018336 | 0.00045954 | 0 | 0 |  | 1 | TRUE | wye
85 | LV_214-2_0_4_load_81 | 126 | 0.0038898 | 0.00097488 | 0 | 0 |  | 1 | TRUE | wye
86 | LV_214-2_0_4_load_83 | 128 | 0.0012335 | 0.00030914 | 0 | 0 |  | 1 | TRUE | wye
87 | LV_214-2_0_4_load_160 | 132 | 0.00096354 | 0.00024149 | 0 | 0 |  | 1 | TRUE | wye
88 | LV_214-2_0_4_load_143 | 134 | 0.0013618 | 0.0003413 | 0 | 0 |  | 1 | TRUE | wye
89 | LV_214-2_0_4_load_86 | 135 | 0.037076 | 0.0092921 | 0 | 0 |  | 1 | TRUE | wye
90 | LV_214-2_0_4_load_87 | 136 | 0.0065175 | 0.0016334 | 0 | 0 |  | 1 | TRUE | wye
91 | LV_214-2_0_4_load_95 | 137 | 0.0012357 | 0.00030968 | 0 | 0 |  | 1 | TRUE | wye
92 | LV_214-2_0_4_load_97 | 138 | 0.001334 | 0.00033432 | 0 | 0 |  | 1 | TRUE | wye
93 | LV_214-2_0_4_load_138 | 139 | 0.0013634 | 0.0003417 | 0 | 0 |  | 1 | TRUE | wye
94 | LV_214-2_0_4_load_148 | 140 | 0.0015145 | 0.00037957 | 0 | 0 |  | 1 | TRUE | wye
95 | LV_214-2_0_4_load_99 | 141 | 0.010199 | 0.0025561 | 0 | 0 |  | 1 | TRUE | wye
96 | LV_214-2_0_4_load_135 | 145 | 0.0037713 | 0.00094518 | 0 | 0 |  | 1 | TRUE | wye
97 | LV_214-2_0_4_load_112 | 146 | 0.0081656 | 0.0020465 | 0 | 0 |  | 1 | TRUE | wye
98 | LV_214-2_0_4_load_146 | 147 | 0.002615 | 0.00065539 | 0 | 0 |  | 1 | TRUE | wye
99 | LV_214-2_0_4_load_158 | 148 | 0.0009481 | 0.00023762 | 0 | 0 |  | 1 | TRUE | wye
100 | LV_214-2_0_4_load_151 | 149 | 0.003118 | 0.00078145 | 0 | 0 |  | 1 | TRUE | wye
101 | LV_214-2_0_4_load_120 | 150 | 0.00083759 | 0.00020992 | 0 | 0 |  | 1 | TRUE | wye
102 | LV_214-2_0_4_load_121 | 151 | 0.0012202 | 0.00030582 | 0 | 0 |  | 1 | TRUE | wye
103 | LV_214-2_0_4_load_129 | 153 | 0.0011098 | 0.00027813 | 0 | 0 |  | 1 | TRUE | wye
104 | LV_214-2_0_4_load_139 | 154 | 0.00081615 | 0.00020455 | 0 | 0 |  | 1 | TRUE | wye
105 | LV_214-2_0_4_load_140 | 155 | 0.0011303 | 0.00028327 | 0 | 0 |  | 1 | TRUE | wye
106 | LV_214-2_0_4_load_149 | 156 | 0.00075405 | 0.00018898 | 0 | 0 |  | 1 | TRUE | wye
107 | LV_214-2_0_4_load_152 | 157 | 0.0017034 | 0.00042692 | 0 | 0 |  | 1 | TRUE | wye
108 | LV_214-2_0_4_load_144 | 158 | 0.00071255 | 0.00017858 | 0 | 0 |  | 1 | TRUE | wye

## ext_grid
| name | bus | vm_pu | va_degree | slack_weight | in_service
0 |  | 42 | 1 | 0 | 1 | TRUE

## line
| name | std_type | from_bus | to_bus | length_km | r_ohm_per_km | x_ohm_per_km | c_nf_per_km | g_us_per_km | max_i_ka | df | parallel | type | in_service
0 | LV_214-2_0_4_line_0 |  | 0 | 1 | 0.088638 | 0.125 | 0.08 | 261 | 0 | 0.364 | 1 | 1 | cs | TRUE
1 | LV_214-2_0_4_line_1 |  | 1 | 2 | 0.0086748 | 0.125 | 0.08 | 261 | 0 | 0.364 | 1 | 1 | cs | TRUE
2 | LV_214-2_0_4_line_2 |  | 2 | 30 | 0.028356 | 0.125 | 0.08 | 261 | 0 | 0.364 | 1 | 1 | cs | TRUE
3 | LV_214-2_0_4_line_3 |  | 3 | 4 | 0.041203 | 0.125 | 0.08 | 261 | 0 | 0.364 | 1 | 1 | cs | TRUE
4 | LV_214-2_0_4_line_4 |  | 3 | 5 | 0.03545 | 0.125 | 0.08 | 261 | 0 | 0.364 | 1 | 1 | cs | TRUE
5 | LV_214-2_0_4_line_5 |  | 5 | 6 | 0.045563 | 0.125 | 0.08 | 261 | 0 | 0.364 | 1 | 1 | cs | TRUE
6 | LV_214-2_0_4_line_6 |  | 5 | 7 | 0.019092 | 0.125 | 0.08 | 261 | 0 | 0.364 | 1 | 1 | cs | TRUE
7 | LV_214-2_0_4_line_7 |  | 5 | 8 | 0.016849 | 0.125 | 0.08 | 261 | 0 | 0.364 | 1 | 1 | cs | TRUE
8 | LV_214-2_0_4_line_8 |  | 6 | 31 | 0.040154 | 0.125 | 0.08 | 261 | 0 | 0.364 | 1 | 1 | cs | TRUE
9 | LV_214-2_0_4_line_9 |  | 6 | 32 | 0.032168 | 0.125 | 0.08 | 261 | 0 | 0.364 | 1 | 1 | cs | TRUE
10 | LV_214-2_0_4_line_10 |  | 6 | 33 | 0.012571 | 0.125 | 0.08 | 261 | 0 | 0.364 | 1 | 1 | cs | TRUE
11 | LV_214-2_0_4_line_11 |  | 7 | 34 | 0.0060631 | 0.125 | 0.08 | 261 | 0 | 0.364 | 1 | 1 | cs | TRUE
12 | LV_214-2_0_4_line_12 |  | 8 | 27 | 0.0074583 | 0.125 | 0.08 | 261 | 0 | 0.364 | 1 | 1 | cs | TRUE
13 | LV_214-2_0_4_line_13 |  | 9 | 10 | 0.022067 | 0.125 | 0.08 | 261 | 0 | 0.364 | 1 | 1 | cs | TRUE
14 | LV_214-2_0_4_line_14 |  | 9 | 11 | 0.35256 | 0.125 | 0.08 | 261 | 0 | 0.364 | 1 | 1 | cs | TRUE
15 | LV_214-2_0_4_line_15 |  | 10 | 12 | 0.019101 | 0.125 | 0.08 | 261 | 0 | 0.364 | 1 | 1 | cs | TRUE
16 | LV_214-2_0_4_line_16 |  | 11 | 13 | 0.02669 | 0.125 | 0.08 | 261 | 0 | 0.364 | 1 | 1 | cs | TRUE
17 | LV_214-2_0_4_line_17 |  | 12 | 14 | 0.012718 | 0.125 | 0.08 | 261 | 0 | 0.364 | 1 | 1 | cs | TRUE
18 | LV_214-2_0_4_line_18 |  | 13 | 90 | 0.058105 | 0.125 | 0.08 | 261 | 0 | 0.364 | 1 | 1 | cs | TRUE
19 | LV_214-2_0_4_line_19 |  | 14 | 15 | 0.024247 | 0.125 | 0.08 | 261 | 0 | 0.364 | 1 | 1 | cs | TRUE
20 | LV_214-2_0_4_line_20 |  | 15 | 16 | 0.0026828 | 0.125 | 0.08 | 261 | 0 | 0.364 | 1 | 1 | cs | TRUE
21 | LV_214-2_0_4_line_21 |  | 17 | 18 | 0.015132 | 0.125 | 0.08 | 261 | 0 | 0.364 | 1 | 1 | cs | TRUE
22 | LV_214-2_0_4_line_22 |  | 17 | 19 | 0.016021 | 0.125 | 0.08 | 261 | 0 | 0.364 | 1 | 1 | cs | TRUE
23 | LV_214-2_0_4_line_23 |  | 18 | 20 | 0.018352 | 0.125 | 0.08 | 261 | 0 | 0.364 | 1 | 1 | cs | TRUE
24 | LV_214-2_0_4_line_24 |  | 19 | 21 | 0.0049793 | 0.125 | 0.08 | 261 | 0 | 0.364 | 1 | 1 | cs | TRUE
25 | LV_214-2_0_4_line_25 |  | 20 | 22 | 0.016276 | 0.125 | 0.08 | 261 | 0 | 0.364 | 1 | 1 | cs | TRUE
26 | LV_214-2_0_4_line_26 |  | 20 | 23 | 0.015426 | 0.125 | 0.08 | 261 | 0 | 0.364 | 1 | 1 | cs | TRUE
27 | LV_214-2_0_4_line_27 |  | 21 | 24 | 0.0097023 | 0.125 | 0.08 | 261 | 0 | 0.364 | 1 | 1 | cs | TRUE
28 | LV_214-2_0_4_line_28 |  | 23 | 25 | 0.01423 | 0.125 | 0.08 | 261 | 0 | 0.364 | 1 | 1 | cs | TRUE
29 | LV_214-2_0_4_line_29 |  | 24 | 26 | 0.025423 | 0.125 | 0.08 | 261 | 0 | 0.364 | 1 | 1 | cs | TRUE
30 | LV_214-2_0_4_line_30 |  | 25 | 149 | 0.020291 | 0.125 | 0.08 | 261 | 0 | 0.364 | 1 | 1 | cs | TRUE
31 | LV_214-2_0_4_line_31 |  | 25 | 79 | 0.02327 | 0.125 | 0.08 | 261 | 0 | 0.364 | 1 | 1 | cs | TRUE
32 | LV_214-2_0_4_line_32 |  | 26 | 127 | 0.011715 | 0.125 | 0.08 | 261 | 0 | 0.364 | 1 | 1 | cs | TRUE
33 | LV_214-2_0_4_line_33 |  | 27 | 28 | 0.0028225 | 0.125 | 0.08 | 261 | 0 | 0.364 | 1 | 1 | cs | TRUE
34 | LV_214-2_0_4_line_34 |  | 28 | 29 | 0.010367 | 0.125 | 0.08 | 261 | 0 | 0.364 | 1 | 1 | cs | TRUE
35 | LV_214-2_0_4_line_35 |  | 29 | 30 | 0.035073 | 0.125 | 0.08 | 261 | 0 | 0.364 | 1 | 1 | cs | TRUE
36 | LV_214-2_0_4_line_36 |  | 32 | 87 | 0.039655 | 0.125 | 0.08 | 261 | 0 | 0.364 | 1 | 1 | cs | TRUE
37 | LV_214-2_0_4_line_37 |  | 32 | 43 | 0.016209 | 0.125 | 0.08 | 261 | 0 | 0.364 | 1 | 2 | cs | TRUE
38 | LV_214-2_0_4_line_38 |  | 33 | 88 | 0.037521 | 0.125 | 0.08 | 261 | 0 | 0.364 | 1 | 1 | cs | TRUE
39 | LV_214-2_0_4_line_39 |  | 35 | 36 | 0.019183 | 0.125 | 0.08 | 261 | 0 | 0.364 | 1 | 1 | cs | TRUE
40 | LV_214-2_0_4_line_40 |  | 35 | 37 | 0.012564 | 0.125 | 0.08 | 261 | 0 | 0.364 | 1 | 1 | cs | TRUE
41 | LV_214-2_0_4_line_41 |  | 36 | 38 | 0.011443 | 0.125 | 0.08 | 261 | 0 | 0.364 | 1 | 1 | cs | TRUE
42 | LV_214-2_0_4_line_42 |  | 37 | 39 | 0.015073 | 0.125 | 0.08 | 261 | 0 | 0.364 | 1 | 1 | cs | TRUE
43 | LV_214-2_0_4_line_43 |  | 39 | 44 | 0.025645 | 0.125 | 0.08 | 261 | 0 | 0.364 | 1 | 1 | cs | TRUE
44 | LV_214-2_0_4_line_44 |  | 40 | 41 | 0.018985 | 0.125 | 0.08 | 261 | 0 | 0.364 | 1 | 1 | cs | TRUE
45 | LV_214-2_0_4_line_45 |  | 40 | 42 | 0.024381 | 0.125 | 0.08 | 261 | 0 | 0.364 | 1 | 2 | cs | TRUE
46 | LV_214-2_0_4_line_46 |  | 40 | 43 | 0.014067 | 0.125 | 0.08 | 261 | 0 | 0.364 | 1 | 2 | cs | TRUE
47 | LV_214-2_0_4_line_47 |  | 41 | 47 | 0.0021918 | 0.125 | 0.08 | 261 | 0 | 0.364 | 1 | 1 | cs | TRUE
48 | LV_214-2_0_4_line_48 |  | 42 | 48 | 0.043214 | 0.125 | 0.08 | 261 | 0 | 0.364 | 1 | 2 | cs | TRUE
49 | LV_214-2_0_4_line_49 |  | 44 | 51 | 0.014773 | 0.125 | 0.08 | 261 | 0 | 0.364 | 1 | 1 | cs | TRUE
50 | LV_214-2_0_4_line_50 |  | 45 | 46 | 0.0075897 | 0.125 | 0.08 | 261 | 0 | 0.364 | 1 | 1 | cs | TRUE
51 | LV_214-2_0_4_line_51 |  | 46 | 52 | 0.019505 | 0.125 | 0.08 | 261 | 0 | 0.364 | 1 | 1 | cs | TRUE
52 | LV_214-2_0_4_line_52 |  | 47 | 85 | 0.006711 | 0.125 | 0.08 | 261 | 0 | 0.364 | 1 | 1 | cs | TRUE
53 | LV_214-2_0_4_line_53 |  | 48 | 156 | 0.014573 | 0.125 | 0.08 | 261 | 0 | 0.364 | 1 | 1 | cs | TRUE
54 | LV_214-2_0_4_line_54 |  | 48 | 78 | 0.016603 | 0.125 | 0.08 | 261 | 0 | 0.364 | 1 | 2 | cs | TRUE
55 | LV_214-2_0_4_line_55 |  | 49 | 50 | 0.019661 | 0.125 | 0.08 | 261 | 0 | 0.364 | 1 | 1 | cs | TRUE
56 | LV_214-2_0_4_line_56 |  | 50 | 69 | 0.01089 | 0.125 | 0.08 | 261 | 0 | 0.364 | 1 | 1 | cs | TRUE
57 | LV_214-2_0_4_line_57 |  | 50 | 66 | 0.012315 | 0.125 | 0.08 | 261 | 0 | 0.364 | 1 | 1 | cs | TRUE
58 | LV_214-2_0_4_line_58 |  | 51 | 80 | 0.017055 | 0.125 | 0.08 | 261 | 0 | 0.364 | 1 | 1 | cs | TRUE
59 | LV_214-2_0_4_line_59 |  | 52 | 113 | 0.024991 | 0.125 | 0.08 | 261 | 0 | 0.364 | 1 | 1 | cs | TRUE
60 | LV_214-2_0_4_line_60 |  | 52 | 110 | 0.0034019 | 0.125 | 0.08 | 261 | 0 | 0.364 | 1 | 1 | cs | TRUE
61 | LV_214-2_0_4_line_61 |  | 53 | 54 | 0.020392 | 0.125 | 0.08 | 261 | 0 | 0.364 | 1 | 1 | cs | TRUE
62 | LV_214-2_0_4_line_62 |  | 54 | 55 | 0.033881 | 0.125 | 0.08 | 261 | 0 | 0.364 | 1 | 1 | cs | TRUE
63 | LV_214-2_0_4_line_63 |  | 54 | 56 | 0.015918 | 0.125 | 0.08 | 261 | 0 | 0.364 | 1 | 1 | cs | TRUE
64 | LV_214-2_0_4_line_64 |  | 55 | 60 | 0.011299 | 0.125 | 0.08 | 261 | 0 | 0.364 | 1 | 1 | cs | TRUE
65 | LV_214-2_0_4_line_65 |  | 57 | 58 | 0.030872 | 0.125 | 0.08 | 261 | 0 | 0.364 | 1 | 1 | cs | TRUE
66 | LV_214-2_0_4_line_66 |  | 57 | 59 | 0.026432 | 0.125 | 0.08 | 261 | 0 | 0.364 | 1 | 1 | cs | TRUE
67 | LV_214-2_0_4_line_67 |  | 58 | 61 | 0.01917 | 0.125 | 0.08 | 261 | 0 | 0.364 | 1 | 1 | cs | TRUE
68 | LV_214-2_0_4_line_68 |  | 59 | 62 | 0.01885 | 0.125 | 0.08 | 261 | 0 | 0.364 | 1 | 1 | cs | TRUE
69 | LV_214-2_0_4_line_69 |  | 60 | 63 | 0.0098412 | 0.125 | 0.08 | 261 | 0 | 0.364 | 1 | 1 | cs | TRUE
70 | LV_214-2_0_4_line_70 |  | 61 | 64 | 0.032186 | 0.125 | 0.08 | 261 | 0 | 0.364 | 1 | 1 | cs | TRUE
71 | LV_214-2_0_4_line_71 |  | 61 | 65 | 0.0024246 | 0.125 | 0.08 | 261 | 0 | 0.364 | 1 | 1 | cs | TRUE
72 | LV_214-2_0_4_line_72 |  | 63 | 118 | 0.019209 | 0.125 | 0.08 | 261 | 0 | 0.364 | 1 | 1 | cs | TRUE
73 | LV_214-2_0_4_line_73 |  | 64 | 77 | 0.021269 | 0.125 | 0.08 | 261 | 0 | 0.364 | 1 | 1 | cs | TRUE
74 | LV_214-2_0_4_line_74 |  | 65 | 96 | 0.032827 | 0.125 | 0.08 | 261 | 0 | 0.364 | 1 | 1 | cs | TRUE
75 | LV_214-2_0_4_line_75 |  | 66 | 67 | 0.0087689 | 0.125 | 0.08 | 261 | 0 | 0.364 | 1 | 1 | cs | TRUE
76 | LV_214-2_0_4_line_76 |  | 67 | 68 | 0.0088944 | 0.125 | 0.08 | 261 | 0 | 0.364 | 1 | 1 | cs | TRUE
77 | LV_214-2_0_4_line_77 |  | 68 | 70 | 0.010922 | 0.125 | 0.08 | 261 | 0 | 0.364 | 1 | 1 | cs | TRUE
78 | LV_214-2_0_4_line_78 |  | 68 | 71 | 0.026706 | 0.125 | 0.08 | 261 | 0 | 0.364 | 1 | 1 | cs | TRUE
79 | LV_214-2_0_4_line_79 |  | 70 | 72 | 0.018478 | 0.125 | 0.08 | 261 | 0 | 0.364 | 1 | 1 | cs | TRUE
80 | LV_214-2_0_4_line_80 |  | 71 | 76 | 0.0091428 | 0.125 | 0.08 | 261 | 0 | 0.364 | 1 | 1 | cs | TRUE
81 | LV_214-2_0_4_line_81 |  | 71 | 77 | 0.015945 | 0.125 | 0.08 | 261 | 0 | 0.364 | 1 | 1 | cs | TRUE
82 | LV_214-2_0_4_line_82 |  | 71 | 73 | 0.04798 | 0.125 | 0.08 | 261 | 0 | 0.364 | 1 | 1 | cs | TRUE
83 | LV_214-2_0_4_line_83 |  | 72 | 80 | 0.012433 | 0.125 | 0.08 | 261 | 0 | 0.364 | 1 | 1 | cs | TRUE
84 | LV_214-2_0_4_line_84 |  | 73 | 74 | 0.026664 | 0.125 | 0.08 | 261 | 0 | 0.364 | 1 | 1 | cs | TRUE
85 | LV_214-2_0_4_line_85 |  | 73 | 75 | 0.019401 | 0.125 | 0.08 | 261 | 0 | 0.364 | 1 | 1 | cs | TRUE
86 | LV_214-2_0_4_line_86 |  | 75 | 105 | 0.013783 | 0.125 | 0.08 | 261 | 0 | 0.364 | 1 | 1 | cs | TRUE
87 | LV_214-2_0_4_line_87 |  | 75 | 101 | 0.011294 | 0.125 | 0.08 | 261 | 0 | 0.364 | 1 | 1 | cs | TRUE
88 | LV_214-2_0_4_line_88 |  | 76 | 147 | 0.014082 | 0.125 | 0.08 | 261 | 0 | 0.364 | 1 | 1 | cs | TRUE
89 | LV_214-2_0_4_line_89 |  | 78 | 79 | 0.001849 | 0.125 | 0.08 | 261 | 0 | 0.364 | 1 | 2 | cs | TRUE
90 | LV_214-2_0_4_line_90 |  | 79 | 120 | 0.047624 | 0.125 | 0.08 | 261 | 0 | 0.364 | 1 | 2 | cs | TRUE
91 | LV_214-2_0_4_line_91 |  | 80 | 81 | 0.010628 | 0.125 | 0.08 | 261 | 0 | 0.364 | 1 | 1 | cs | TRUE
92 | LV_214-2_0_4_line_92 |  | 81 | 152 | 0.0098677 | 0.125 | 0.08 | 261 | 0 | 0.364 | 1 | 1 | cs | TRUE
93 | LV_214-2_0_4_line_93 |  | 82 | 83 | 0.0029965 | 0.125 | 0.08 | 261 | 0 | 0.364 | 1 | 1 | cs | TRUE
94 | LV_214-2_0_4_line_94 |  | 83 | 84 | 0.027514 | 0.125 | 0.08 | 261 | 0 | 0.364 | 1 | 1 | cs | TRUE
95 | LV_214-2_0_4_line_95 |  | 84 | 85 | 0.02601 | 0.125 | 0.08 | 261 | 0 | 0.364 | 1 | 1 | cs | TRUE
96 | LV_214-2_0_4_line_96 |  | 85 | 86 | 0.0083507 | 0.125 | 0.08 | 261 | 0 | 0.364 | 1 | 1 | cs | TRUE
97 | LV_214-2_0_4_line_97 |  | 86 | 137 | 0.0259 | 0.125 | 0.08 | 261 | 0 | 0.364 | 1 | 1 | cs | TRUE
98 | LV_214-2_0_4_line_98 |  | 87 | 136 | 0.016598 | 0.125 | 0.08 | 261 | 0 | 0.364 | 1 | 1 | cs | TRUE
99 | LV_214-2_0_4_line_99 |  | 88 | 95 | 0.082701 | 0.125 | 0.08 | 261 | 0 | 0.364 | 1 | 1 | cs | TRUE
100 | LV_214-2_0_4_line_100 |  | 89 | 90 | 0.010282 | 0.125 | 0.08 | 261 | 0 | 0.364 | 1 | 1 | cs | TRUE
101 | LV_214-2_0_4_line_101 |  | 89 | 91 | 0.033952 | 0.125 | 0.08 | 261 | 0 | 0.364 | 1 | 1 | cs | TRUE
102 | LV_214-2_0_4_line_102 |  | 91 | 92 | 0.024608 | 0.125 | 0.08 | 261 | 0 | 0.364 | 1 | 1 | cs | TRUE
103 | LV_214-2_0_4_line_103 |  | 92 | 93 | 0.092922 | 0.125 | 0.08 | 261 | 0 | 0.364 | 1 | 1 | cs | TRUE
104 | LV_214-2_0_4_line_104 |  | 92 | 94 | 0.014603 | 0.125 | 0.08 | 261 | 0 | 0.364 | 1 | 1 | cs | TRUE
105 | LV_214-2_0_4_line_105 |  | 93 | 95 | 0.098575 | 0.125 | 0.08 | 261 | 0 | 0.364 | 1 | 1 | cs | TRUE
106 | LV_214-2_0_4_line_106 |  | 96 | 97 | 0.019188 | 0.125 | 0.08 | 261 | 0 | 0.364 | 1 | 1 | cs | TRUE
107 | LV_214-2_0_4_line_107 |  | 97 | 119 | 0.0084857 | 0.125 | 0.08 | 261 | 0 | 0.364 | 1 | 1 | cs | TRUE
108 | LV_214-2_0_4_line_108 |  | 97 | 118 | 0.015126 | 0.125 | 0.08 | 261 | 0 | 0.364 | 1 | 1 | cs | TRUE
109 | LV_214-2_0_4_line_109 |  | 98 | 99 | 0.012388 | 0.125 | 0.08 | 261 | 0 | 0.364 | 1 | 1 | cs | TRUE
110 | LV_214-2_0_4_line_110 |  | 98 | 100 | 0.043729 | 0.125 | 0.08 | 261 | 0 | 0.364 | 1 | 1 | cs | TRUE
111 | LV_214-2_0_4_line_111 |  | 99 | 101 | 0.015741 | 0.125 | 0.08 | 261 | 0 | 0.364 | 1 | 1 | cs | TRUE
112 | LV_214-2_0_4_line_112 |  | 100 | 102 | 0.017207 | 0.125 | 0.08 | 261 | 0 | 0.364 | 1 | 1 | cs | TRUE
113 | LV_214-2_0_4_line_113 |  | 101 | 103 | 0.025235 | 0.125 | 0.08 | 261 | 0 | 0.364 | 1 | 1 | cs | TRUE
114 | LV_214-2_0_4_line_114 |  | 102 | 104 | 0.041848 | 0.125 | 0.08 | 261 | 0 | 0.364 | 1 | 1 | cs | TRUE
115 | LV_214-2_0_4_line_115 |  | 103 | 106 | 0.02212 | 0.125 | 0.08 | 261 | 0 | 0.364 | 1 | 1 | cs | TRUE
116 | LV_214-2_0_4_line_116 |  | 106 | 146 | 0.032665 | 0.125 | 0.08 | 261 | 0 | 0.364 | 1 | 1 | cs | TRUE
117 | LV_214-2_0_4_line_117 |  | 106 | 123 | 0.05202 | 0.125 | 0.08 | 261 | 0 | 0.364 | 1 | 1 | cs | TRUE
118 | LV_214-2_0_4_line_118 |  | 107 | 108 | 0.016084 | 0.125 | 0.08 | 261 | 0 | 0.364 | 1 | 1 | cs | TRUE
119 | LV_214-2_0_4_line_119 |  | 107 | 109 | 0.015794 | 0.125 | 0.08 | 261 | 0 | 0.364 | 1 | 1 | cs | TRUE
120 | LV_214-2_0_4_line_120 |  | 108 | 123 | 0.036196 | 0.125 | 0.08 | 261 | 0 | 0.364 | 1 | 1 | cs | TRUE
121 | LV_214-2_0_4_line_121 |  | 109 | 121 | 0.021319 | 0.125 | 0.08 | 261 | 0 | 0.364 | 1 | 1 | cs | TRUE
122 | LV_214-2_0_4_line_122 |  | 110 | 111 | 0.02538 | 0.125 | 0.08 | 261 | 0 | 0.364 | 1 | 1 | cs | TRUE
123 | LV_214-2_0_4_line_123 |  | 111 | 112 | 0.019612 | 0.125 | 0.08 | 261 | 0 | 0.364 | 1 | 1 | cs | TRUE
124 | LV_214-2_0_4_line_124 |  | 112 | 114 | 0.0032156 | 0.125 | 0.08 | 261 | 0 | 0.364 | 1 | 1 | cs | TRUE
125 | LV_214-2_0_4_line_125 |  | 113 | 115 | 0.016299 | 0.125 | 0.08 | 261 | 0 | 0.364 | 1 | 1 | cs | TRUE
126 | LV_214-2_0_4_line_126 |  | 114 | 116 | 0.016989 | 0.125 | 0.08 | 261 | 0 | 0.364 | 1 | 1 | cs | TRUE
127 | LV_214-2_0_4_line_127 |  | 115 | 117 | 0.013748 | 0.125 | 0.08 | 261 | 0 | 0.364 | 1 | 1 | cs | TRUE
128 | LV_214-2_0_4_line_128 |  | 116 | 133 | 0.012571 | 0.125 | 0.08 | 261 | 0 | 0.364 | 1 | 1 | cs | TRUE
129 | LV_214-2_0_4_line_129 |  | 117 | 152 | 0.0017997 | 0.125 | 0.08 | 261 | 0 | 0.364 | 1 | 1 | cs | TRUE
130 | LV_214-2_0_4_line_130 |  | 119 | 120 | 0.0040023 | 0.125 | 0.08 | 261 | 0 | 0.364 | 1 | 1 | cs | TRUE
131 | LV_214-2_0_4_line_131 |  | 121 | 122 | 0.007721 | 0.125 | 0.08 | 261 | 0 | 0.364 | 1 | 1 | cs | TRUE
132 | LV_214-2_0_4_line_132 |  | 123 | 142 | 0.15274 | 0.125 | 0.08 | 261 | 0 | 0.364 | 1 | 1 | cs | TRUE
133 | LV_214-2_0_4_line_133 |  | 124 | 125 | 0.055939 | 0.125 | 0.08 | 261 | 0 | 0.364 | 1 | 1 | cs | TRUE
134 | LV_214-2_0_4_line_134 |  | 124 | 126 | 0.0027489 | 0.125 | 0.08 | 261 | 0 | 0.364 | 1 | 1 | cs | TRUE
135 | LV_214-2_0_4_line_135 |  | 125 | 127 | 0.016046 | 0.125 | 0.08 | 261 | 0 | 0.364 | 1 | 1 | cs | TRUE
136 | LV_214-2_0_4_line_136 |  | 128 | 129 | 0.015144 | 0.125 | 0.08 | 261 | 0 | 0.364 | 1 | 1 | cs | TRUE
137 | LV_214-2_0_4_line_137 |  | 129 | 130 | 0.023282 | 0.125 | 0.08 | 261 | 0 | 0.364 | 1 | 1 | cs | TRUE
138 | LV_214-2_0_4_line_138 |  | 130 | 131 | 0.018519 | 0.125 | 0.08 | 261 | 0 | 0.364 | 1 | 1 | cs | TRUE
139 | LV_214-2_0_4_line_139 |  | 130 | 132 | 0.023288 | 0.125 | 0.08 | 261 | 0 | 0.364 | 1 | 1 | cs | TRUE
140 | LV_214-2_0_4_line_140 |  | 131 | 133 | 0.018432 | 0.125 | 0.08 | 261 | 0 | 0.364 | 1 | 1 | cs | TRUE
141 | LV_214-2_0_4_line_141 |  | 131 | 134 | 0.013853 | 0.125 | 0.08 | 261 | 0 | 0.364 | 1 | 1 | cs | TRUE
142 | LV_214-2_0_4_line_142 |  | 133 | 151 | 0.017582 | 0.125 | 0.08 | 261 | 0 | 0.364 | 1 | 1 | cs | TRUE
143 | LV_214-2_0_4_line_143 |  | 134 | 158 | 0.0036029 | 0.125 | 0.08 | 261 | 0 | 0.364 | 1 | 1 | cs | TRUE
144 | LV_214-2_0_4_line_144 |  | 135 | 136 | 0.0019915 | 0.125 | 0.08 | 261 | 0 | 0.364 | 1 | 1 | cs | TRUE
145 | LV_214-2_0_4_line_145 |  | 137 | 138 | 0.023359 | 0.125 | 0.08 | 261 | 0 | 0.364 | 1 | 1 | cs | TRUE
146 | LV_214-2_0_4_line_146 |  | 138 | 139 | 0.020163 | 0.125 | 0.08 | 261 | 0 | 0.364 | 1 | 1 | cs | TRUE
147 | LV_214-2_0_4_line_147 |  | 139 | 140 | 0.007191 | 0.125 | 0.08 | 261 | 0 | 0.364 | 1 | 1 | cs | TRUE
148 | LV_214-2_0_4_line_148 |  | 141 | 142 | 0.02938 | 0.125 | 0.08 | 261 | 0 | 0.364 | 1 | 1 | cs | TRUE
149 | LV_214-2_0_4_line_149 |  | 141 | 143 | 0.049957 | 0.125 | 0.08 | 261 | 0 | 0.364 | 1 | 1 | cs | TRUE
150 | LV_214-2_0_4_line_150 |  | 143 | 144 | 0.049376 | 0.125 | 0.08 | 261 | 0 | 0.364 | 1 | 1 | cs | TRUE
151 | LV_214-2_0_4_line_151 |  | 144 | 145 | 0.025993 | 0.125 | 0.08 | 261 | 0 | 0.364 | 1 | 1 | cs | TRUE
152 | LV_214-2_0_4_line_152 |  | 147 | 148 | 0.016472 | 0.125 | 0.08 | 261 | 0 | 0.364 | 1 | 1 | cs | TRUE
153 | LV_214-2_0_4_line_153 |  | 150 | 151 | 0.0019238 | 0.125 | 0.08 | 261 | 0 | 0.364 | 1 | 1 | cs | TRUE
154 | LV_214-2_0_4_line_154 |  | 152 | 153 | 0.0159 | 0.125 | 0.08 | 261 | 0 | 0.364 | 1 | 1 | cs | TRUE
155 | LV_214-2_0_4_line_155 |  | 153 | 154 | 0.0063487 | 0.125 | 0.08 | 261 | 0 | 0.364 | 1 | 1 | cs | TRUE
156 | LV_214-2_0_4_line_156 |  | 154 | 155 | 0.018868 | 0.125 | 0.08 | 261 | 0 | 0.364 | 1 | 1 | cs | TRUE
157 | LV_214-2_0_4_line_157 |  | 156 | 157 | 0.00019426 | 0.125 | 0.08 | 261 | 0 | 0.364 | 1 | 1 | cs | TRUE

## trafo
| name | std_type | hv_bus | lv_bus | sn_mva | vn_hv_kv | vn_lv_kv | vk_percent | vkr_percent | pfe_kw | i0_percent | shift_degree | tap_side | tap_neutral | tap_min | tap_max | tap_step_percent | tap_step_degree | tap_pos | tap_phase_shifter | parallel | df | in_service
0 | LV_214-2_0_4_trafo_132 | 0.63 MVA 20/0.4 kV | 159 | 42 | 0.63 | 20 | 0.4 | 6 | 1.206 | 1.65 | 0.2619 | 150 | hv | 0 | -2 | 2 | 2.5 | 0 | 0 | FALSE | 1 | 1 | TRUE

## line_geodata
| x0 | y0 | x1 | y1 | x2 | y2 | x3 | y3 | x4 | y4 | x5 | y5 | x6 | y6
0 | 2696060.7308 | 1269822.9639 | 2695998.3325 | 1269760.0108
1 | 2696068.9491 | 1269820.1871 | 2696060.7308 | 1269822.9639
2 | 2696068.9491 | 1269820.1871 | 2696095.8129 | 1269811.1104
3 | 2696147.0424 | 1269743.2474 | 2696175.9984 | 1269737.8698 | 2696181.6622 | 1269740.3641 | 2696183.9938 | 1269745.5286
4 | 2696147.0424 | 1269743.2474 | 2696155.5804 | 1269777.6596
5 | 2696162.1457 | 1269822.7487 | 2696155.5804 | 1269777.6596
6 | 2696155.5804 | 1269777.6596 | 2696174.2556 | 1269773.6899
7 | 2696155.5804 | 1269777.6596 | 2696139.1058 | 1269781.1901
8 | 2696162.1457 | 1269822.7487 | 2696150.4877 | 1269823.7264 | 2696136.1135 | 1269831.6102 | 2696124.219 | 1269834.1744
9 | 2696162.1457 | 1269822.7487 | 2696165.764 | 1269854.7121
10 | 2696162.1457 | 1269822.7487 | 2696174.6422 | 1269821.3839
11 | 2696174.2556 | 1269773.6899 | 2696180.1861 | 1269772.4292
12 | 2696139.1058 | 1269781.1901 | 2696131.8132 | 1269782.753
13 | 2695961.9133 | 1269292.2051 | 2695969.3121 | 1269312.9944
14 | 2696205.516 | 1269574.7361 | 2695969.3121 | 1269312.9944
15 | 2695961.9133 | 1269292.2051 | 2695944.3257 | 1269299.6562
16 | 2696186.3008 | 1269593.3165 | 2696205.516 | 1269574.7361
17 | 2695932.6152 | 1269304.6174 | 2695944.3257 | 1269299.6562
18 | 2696186.3008 | 1269593.3165 | 2696215.5607 | 1269625.2085 | 2696225.5814 | 1269636.1323
19 | 2695932.6152 | 1269304.6174 | 2695927.522 | 1269291.5238 | 2695927.46 | 1269282.8378 | 2695927.2515 | 1269281.3405
20 | 2695926.8816 | 1269278.6833 | 2695927.2515 | 1269281.3405
21 | 2696027.9329 | 1269936.2273 | 2696027.9329 | 1269936.2273 | 2696034.0312 | 1269936.9827 | 2696038.6597 | 1269933.7218 | 2696040.7964 | 1269931.1739
22 | 2696015.2306 | 1269926.9057 | 2696017.3486 | 1269929.9723 | 2696027.9329 | 1269936.2273
23 | 2696052.5886 | 1269917.1122 | 2696040.7964 | 1269931.1739
24 | 2696015.2306 | 1269926.9057 | 2696012.4008 | 1269922.8085
25 | 2696052.5886 | 1269917.1122 | 2696039.6088 | 1269907.2921
26 | 2696052.5886 | 1269917.1122 | 2696065.3977 | 1269925.7081
27 | 2696008.1922 | 1269914.3028 | 2696008.6876 | 1269917.4322 | 2696012.4008 | 1269922.8085
28 | 2696077.2137 | 1269933.6375 | 2696065.3977 | 1269925.7081
29 | 2696008.8044 | 1269888.9658 | 2696007.5616 | 1269910.319 | 2696008.1922 | 1269914.3028
30 | 2696077.2137 | 1269933.6375 | 2696064.3804 | 1269949.3544
31 | 2696096.8535 | 1269946.2119 | 2696077.2137 | 1269933.6375
32 | 2696008.8044 | 1269888.9658 | 2695997.7226 | 1269885.0713
33 | 2696131.8132 | 1269782.753 | 2696129.0534 | 1269783.3444
34 | 2696120.0025 | 1269787.873 | 2696121.3652 | 1269786.21 | 2696128.0913 | 1269783.5506 | 2696129.0534 | 1269783.3444
35 | 2696120.0025 | 1269787.873 | 2696117.0578 | 1269791.4666 | 2696112.0709 | 1269801.0157 | 2696108.3995 | 1269805.5709 | 2696102.1733 | 1269808.9613 | 2696095.8129 | 1269811.1104
36 | 2696165.764 | 1269854.7121 | 2696179.3567 | 1269862.0062 | 2696194.3886 | 1269867.3331 | 2696199.9128 | 1269873.5022
37 | 2696165.764 | 1269854.7121 | 2696163.6984 | 1269865.0983 | 2696161.5538 | 1269870.2921
38 | 2696210.7429 | 1269827.5328 | 2696204.0188 | 1269823.153 | 2696178.6259 | 1269820.9488 | 2696174.6422 | 1269821.3839
39 | 2696183.2986 | 1269923.5219 | 2696187.4408 | 1269923.3225 | 2696190.4867 | 1269926.2078 | 2696198.7379 | 1269933.2394
40 | 2696208.3003 | 1269941.3884 | 2696198.7379 | 1269933.2394
41 | 2696183.2986 | 1269923.5219 | 2696177.1829 | 1269933.194
42 | 2696208.3003 | 1269941.3884 | 2696198.8695 | 1269953.147
43 | 2696198.8695 | 1269953.147 | 2696195.165 | 1269957.766 | 2696189.3022 | 1269970.7258 | 2696188.2657 | 1269976.1272
44 | 2696154.1862 | 1269882.1911 | 2696136.4315 | 1269875.4671
45 | 2696154.1862 | 1269882.1911 | 2696137.1694 | 1269899.6511
46 | 2696154.1862 | 1269882.1911 | 2696160.0632 | 1269873.9021 | 2696161.5538 | 1269870.2921
47 | 2696136.4315 | 1269875.4671 | 2696134.3817 | 1269874.6908
48 | 2696108.1909 | 1269931.6286 | 2696116.792 | 1269920.5592 | 2696137.1694 | 1269899.6511
49 | 2696187.0578 | 1269990.7368 | 2696186.6707 | 1269984.4389 | 2696188.2657 | 1269976.1272
50 | 2696233.5612 | 1269962.6378 | 2696239.9905 | 1269966.6712
51 | 2696256.5137 | 1269977.0369 | 2696239.9905 | 1269966.6712
52 | 2696128.1057 | 1269872.314 | 2696134.3817 | 1269874.6908
53 | 2696108.1909 | 1269931.6286 | 2696121.0292 | 1269938.5241
54 | 2696097.991 | 1269944.7514 | 2696108.1909 | 1269931.6286
55 | 2696146.888 | 1269977.2742 | 2696148.2319 | 1269974.6939 | 2696156.0719 | 1269959.8903
56 | 2696146.888 | 1269977.2742 | 2696142.9741 | 1269975.0086 | 2696137.4322 | 1269971.873
57 | 2696146.888 | 1269977.2742 | 2696148.9735 | 1269979.9882 | 2696149.2909 | 1269981.7504 | 2696147.1902 | 1269988.5343
58 | 2696188.1043 | 1270007.7596 | 2696187.0578 | 1269990.7368
59 | 2696238.3378 | 1269994.2441 | 2696256.5137 | 1269977.0369
60 | 2696256.5137 | 1269977.0369 | 2696258.9834 | 1269974.6974
61 | 2695999.9626 | 1270055.0501 | 2696016.1888 | 1270067.4015
62 | 2695999.9626 | 1270055.0501 | 2696016.5302 | 1270044.5883 | 2696026.7471 | 1270034.602
63 | 2695999.9626 | 1270055.0501 | 2695994.1679 | 1270047.6608 | 2695990.1414 | 1270042.5229
64 | 2696034.3272 | 1270026.2444 | 2696030.3175 | 1270031.1122 | 2696026.7471 | 1270034.602
65 | 2696058.9179 | 1270088.6476 | 2696063.7036 | 1270075.2587 | 2696068.9923 | 1270059.6316 | 2696069.0429 | 1270059.4848
66 | 2696084.9734 | 1270093.531 | 2696058.9179 | 1270088.6476
67 | 2696075.2948 | 1270041.3632 | 2696069.0429 | 1270059.4848
68 | 2696084.9734 | 1270093.531 | 2696091.5373 | 1270075.8613
69 | 2696040.5842 | 1270018.6483 | 2696034.3272 | 1270026.2444
70 | 2696075.2948 | 1270041.3632 | 2696084.1859 | 1270040.2068 | 2696088.9753 | 1270036.3037 | 2696105.051 | 1270042.2035
71 | 2696075.2948 | 1270041.3632 | 2696075.6616 | 1270038.9665
72 | 2696040.5842 | 1270018.6483 | 2696052.7975 | 1270003.8213
73 | 2696105.051 | 1270042.2035 | 2696114.9331 | 1270023.3693
74 | 2696061.9332 | 1270011.1537 | 2696062.9213 | 1270015.5848 | 2696067.0929 | 1270022.8254 | 2696073.2634 | 1270027.93 | 2696075.1805 | 1270030.3521 | 2696076.3558 | 1270034.4302 | 2696075.6616 | 1270038.9665
75 | 2696146.3028 | 1269997.1383 | 2696146.1216 | 1269991.9852 | 2696147.1902 | 1269988.5343
76 | 2696146.6153 | 1270006.0272 | 2696146.3028 | 1269997.1383
77 | 2696146.6153 | 1270006.0272 | 2696153.4875 | 1270005.4719 | 2696157.4292 | 1270006.2978
78 | 2696124.0281 | 1270010.4189 | 2696128.7126 | 1270014.8099 | 2696135.3231 | 1270009.5242 | 2696146.6153 | 1270006.0272
79 | 2696175.6785 | 1270008.1888 | 2696167.7594 | 1270008.4623 | 2696157.4292 | 1270006.2978
80 | 2696124.0281 | 1270010.4189 | 2696116.8506 | 1270004.7556
81 | 2696124.0281 | 1270010.4189 | 2696118.4556 | 1270016.6557 | 2696114.9331 | 1270023.3693
82 | 2696124.0281 | 1270010.4189 | 2696128.7126 | 1270014.8099 | 2696134.6922 | 1270021.9243 | 2696138.7704 | 1270029.8084 | 2696142.1667 | 1270039.8276 | 2696144.5127 | 1270052.4208
83 | 2696188.1043 | 1270007.7596 | 2696175.6785 | 1270008.1888
84 | 2696144.5127 | 1270052.4208 | 2696135.9946 | 1270051.9262 | 2696119.1597 | 1270045.1933
85 | 2696148.07 | 1270071.4946 | 2696144.5127 | 1270052.4208
86 | 2696148.07 | 1270071.4946 | 2696136.2188 | 1270078.5309
87 | 2696150.5166 | 1270082.5215 | 2696148.07 | 1270071.4946
88 | 2696105.7952 | 1269996.0324 | 2696116.8506 | 1270004.7556
89 | 2696097.991 | 1269944.7514 | 2696096.8535 | 1269946.2119
90 | 2696096.8535 | 1269946.2119 | 2696087.9895 | 1269948.0026 | 2696074.6491 | 1269973.3068 | 2696069.2162 | 1269981.6726
91 | 2696188.1043 | 1270007.7596 | 2696198.5548 | 1270005.8251
92 | 2696208.2576 | 1270004.0291 | 2696198.5548 | 1270005.8251
93 | 2696083.4608 | 1269906.5119 | 2696085.4339 | 1269904.2568
94 | 2696085.4339 | 1269904.2568 | 2696091.0257 | 1269897.8655 | 2696106.6887 | 1269887.0723
95 | 2696128.1057 | 1269872.314 | 2696106.6887 | 1269887.0723
96 | 2696128.1057 | 1269872.314 | 2696120.2851 | 1269869.3861
97 | 2696120.2851 | 1269869.3861 | 2696111.3059 | 1269866.0243 | 2696108.9372 | 1269864.0619 | 2696106.784 | 1269860.4238 | 2696106.5661 | 1269856.7061 | 2696106.9819 | 1269851.4377
98 | 2696199.9128 | 1269873.5022 | 2696200.4418 | 1269874.0929 | 2696201.6098 | 1269881.3847 | 2696198.1805 | 1269889.0747
99 | 2696210.7429 | 1269827.5328 | 2696222.8596 | 1269816.4208 | 2696271.6931 | 1269771.6347
100 | 2696232.532 | 1269643.7093 | 2696225.5814 | 1269636.1323
101 | 2696255.4829 | 1269668.7286 | 2696232.532 | 1269643.7093
102 | 2696273.4214 | 1269651.8289 | 2696255.4829 | 1269668.7286
103 | 2696344.3418 | 1269705.0073 | 2696329.5169 | 1269704.9655 | 2696308.6906 | 1269693.1383 | 2696273.4214 | 1269651.8289
104 | 2696273.4214 | 1269651.8289 | 2696263.7698 | 1269640.8707
105 | 2696344.3418 | 1269705.0073 | 2696271.6931 | 1269771.6347
106 | 2696062.4148 | 1269992.1459 | 2696060.9576 | 1270006.7789 | 2696061.9332 | 1270011.1537
107 | 2696062.4148 | 1269992.1459 | 2696067.0364 | 1269985.0292
108 | 2696062.4148 | 1269992.1459 | 2696052.7975 | 1270003.8213
109 | 2696177.7265 | 1270077.9052 | 2696170.5013 | 1270077.12 | 2696165.4111 | 1270077.6722
110 | 2696177.7265 | 1270077.9052 | 2696180.372 | 1270078.1927 | 2696182.9336 | 1270078.468 | 2696220.7087 | 1270085.8619
111 | 2696150.5166 | 1270082.5215 | 2696162.4803 | 1270077.9902 | 2696165.4111 | 1270077.6722
112 | 2696237.5954 | 1270089.1672 | 2696220.7087 | 1270085.8619
113 | 2696150.5166 | 1270082.5215 | 2696155.0688 | 1270107.3426
114 | 2696237.5954 | 1270089.1672 | 2696238.7424 | 1270047.3347
115 | 2696159.059 | 1270129.0996 | 2696155.0688 | 1270107.3426
116 | 2696133.7019 | 1270124.3162 | 2696135.4224 | 1270132.3398 | 2696138.8438 | 1270133.8857 | 2696159.059 | 1270129.0996
117 | 2696168.754 | 1270180.2113 | 2696164.2145 | 1270157.2293 | 2696159.059 | 1270129.0996
118 | 2696208.5105 | 1270147.3422 | 2696197.4034 | 1270158.9748
119 | 2696208.5105 | 1270147.3422 | 2696198.8222 | 1270139.2443 | 2696196.7624 | 1270136.839
120 | 2696168.754 | 1270180.2113 | 2696184.8082 | 1270172.166 | 2696197.4034 | 1270158.9748
121 | 2696189.0338 | 1270117.5036 | 2696191.3368 | 1270128.4912 | 2696192.7668 | 1270132.1731 | 2696196.7624 | 1270136.839
122 | 2696258.9834 | 1269974.6974 | 2696277.4089 | 1269957.2436
123 | 2696291.9075 | 1269944.044 | 2696285.1002 | 1269949.9578 | 2696277.4089 | 1269957.2436
124 | 2696294.3349 | 1269941.9352 | 2696291.9075 | 1269944.044
125 | 2696238.3378 | 1269994.2441 | 2696223.4349 | 1270000.8437
126 | 2696294.3349 | 1269941.9352 | 2696307.1601 | 1269930.7933
127 | 2696210.0273 | 1270003.7019 | 2696221.9649 | 1270001.4946 | 2696223.4349 | 1270000.8437
128 | 2696316.6498 | 1269922.5491 | 2696307.1601 | 1269930.7933
129 | 2696208.2576 | 1270004.0291 | 2696210.0273 | 1270003.7019
130 | 2696067.0364 | 1269985.0292 | 2696069.2162 | 1269981.6726
131 | 2696189.0338 | 1270117.5036 | 2696187.4499 | 1270109.9468
132 | 2696168.754 | 1270180.2113 | 2696214.2897 | 1270326.0084
133 | 2696040.4258 | 1269850.6918 | 2696030.1938 | 1269848.1348 | 2696012.3221 | 1269848.5113 | 2696003.7554 | 1269851.4523 | 2696000.6513 | 1269857.6849 | 2695999.4288 | 1269869.1162
134 | 2696043.0927 | 1269851.3583 | 2696040.4258 | 1269850.6918
135 | 2695997.7226 | 1269885.0713 | 2695999.4288 | 1269869.1162
136 | 2696360.5502 | 1269881.2415 | 2696371.124 | 1269892.0822
137 | 2696360.5502 | 1269881.2415 | 2696354.2624 | 1269887.4775 | 2696344.3378 | 1269897.9911
138 | 2696330.5297 | 1269910.3763 | 2696344.3378 | 1269897.9911
139 | 2696344.3378 | 1269897.9911 | 2696361.5442 | 1269913.6836
140 | 2696330.5297 | 1269910.3763 | 2696326.543 | 1269913.9588 | 2696316.6498 | 1269922.5491
141 | 2696330.5297 | 1269910.3763 | 2696320.9867 | 1269900.3351
142 | 2696316.6498 | 1269922.5491 | 2696328.0736 | 1269935.9137
143 | 2696318.5047 | 1269897.7234 | 2696320.9867 | 1269900.3351
144 | 2696197.3694 | 1269890.8936 | 2696198.1805 | 1269889.0747
145 | 2696106.9819 | 1269851.4377 | 2696107.334 | 1269846.9771 | 2696105.424 | 1269839.9512 | 2696099.9473 | 1269836.6038 | 2696094.8327 | 1269837.458
146 | 2696075.7729 | 1269843.9255 | 2696092.4239 | 1269837.8603 | 2696094.8327 | 1269837.458
147 | 2696069.0162 | 1269846.3867 | 2696075.7729 | 1269843.9255
148 | 2696214.2897 | 1270326.0084 | 2696201.2366 | 1270352.3293
149 | 2696176.4294 | 1270394.972 | 2696182.4594 | 1270390.1884 | 2696192.6752 | 1270369.593 | 2696201.2366 | 1270352.3293
150 | 2696176.4294 | 1270394.972 | 2696177.285 | 1270384.0212 | 2696180.279 | 1270345.7489
151 | 2696180.279 | 1270345.7489 | 2696171.8316 | 1270347.8687 | 2696159.9041 | 1270360.3767
152 | 2696105.7952 | 1269996.0324 | 2696116.8609 | 1269983.8022
153 | 2696329.3236 | 1269937.3761 | 2696328.0736 | 1269935.9137
154 | 2696208.2576 | 1270004.0291 | 2696210.7444 | 1270019.7336
155 | 2696210.7444 | 1270019.7336 | 2696211.7374 | 1270026.0041 | 2696211.7374 | 1270026.0041
156 | 2696228.3712 | 1270030.4072 | 2696217.0315 | 1270031.3059 | 2696211.7374 | 1270026.0041
157 | 2696121.2003 | 1269938.616 | 2696121.0292 | 1269938.5241

## bus_geodata
| x | y | coords
0 | 2695998.3325 | 1269760.0108
1 | 2696060.7308 | 1269822.9639
2 | 2696068.9491 | 1269820.1871
3 | 2696147.0424 | 1269743.2474
4 | 2696183.9938 | 1269745.5286
5 | 2696155.5804 | 1269777.6596
6 | 2696162.1457 | 1269822.7487
7 | 2696174.2556 | 1269773.6899
8 | 2696139.1058 | 1269781.1901
9 | 2695969.3121 | 1269312.9944
10 | 2695961.9133 | 1269292.2051
11 | 2696205.516 | 1269574.7361
12 | 2695944.3257 | 1269299.6562
13 | 2696186.3008 | 1269593.3165
14 | 2695932.6152 | 1269304.6174
15 | 2695927.2515 | 1269281.3404
16 | 2695926.8816 | 1269278.6833
17 | 2696027.9329 | 1269936.2273
18 | 2696040.7964 | 1269931.1739
19 | 2696015.2306 | 1269926.9056
20 | 2696052.5886 | 1269917.1122
21 | 2696012.4008 | 1269922.8085
22 | 2696039.6088 | 1269907.2921
23 | 2696065.3977 | 1269925.7081
24 | 2696008.1922 | 1269914.3028
25 | 2696077.2137 | 1269933.6375
26 | 2696008.8044 | 1269888.9658
27 | 2696131.8132 | 1269782.753
28 | 2696129.0534 | 1269783.3444
29 | 2696120.0025 | 1269787.873
30 | 2696095.8129 | 1269811.1104
31 | 2696124.219 | 1269834.1744
32 | 2696165.764 | 1269854.7121
33 | 2696174.6422 | 1269821.3839
34 | 2696180.1861 | 1269772.4292
35 | 2696198.7379 | 1269933.2394
36 | 2696183.2986 | 1269923.5219
37 | 2696208.3003 | 1269941.3884
38 | 2696177.1829 | 1269933.194
39 | 2696198.8695 | 1269953.147
40 | 2696154.1862 | 1269882.1911
41 | 2696136.4315 | 1269875.4671
42 | 2696137.1694 | 1269899.6511
43 | 2696161.5538 | 1269870.2921
44 | 2696188.2657 | 1269976.1272
45 | 2696233.5612 | 1269962.6378
46 | 2696239.9905 | 1269966.6712
47 | 2696134.3817 | 1269874.6908
48 | 2696108.1909 | 1269931.6286
49 | 2696156.0719 | 1269959.8903
50 | 2696146.888 | 1269977.2742
51 | 2696187.0578 | 1269990.7368
52 | 2696256.5137 | 1269977.0369
53 | 2696016.1888 | 1270067.4015
54 | 2695999.9626 | 1270055.0501
55 | 2696026.7471 | 1270034.602
56 | 2695990.1414 | 1270042.5229
57 | 2696058.9179 | 1270088.6476
58 | 2696069.0429 | 1270059.4848
59 | 2696084.9734 | 1270093.531
60 | 2696034.3272 | 1270026.2444
61 | 2696075.2948 | 1270041.3632
62 | 2696091.5373 | 1270075.8613
63 | 2696040.5842 | 1270018.6483
64 | 2696105.051 | 1270042.2035
65 | 2696075.6616 | 1270038.9665
66 | 2696147.1902 | 1269988.5343
67 | 2696146.3028 | 1269997.1383
68 | 2696146.6153 | 1270006.0272
69 | 2696137.4322 | 1269971.873
70 | 2696157.4292 | 1270006.2978
71 | 2696124.0281 | 1270010.4189
72 | 2696175.6785 | 1270008.1888
73 | 2696144.5127 | 1270052.4208
74 | 2696119.1597 | 1270045.1933
75 | 2696148.07 | 1270071.4946
76 | 2696116.8506 | 1270004.7556
77 | 2696114.9331 | 1270023.3693
78 | 2696097.991 | 1269944.7514
79 | 2696096.8535 | 1269946.2119
80 | 2696188.1043 | 1270007.7596
81 | 2696198.5548 | 1270005.8251
82 | 2696083.4608 | 1269906.5119
83 | 2696085.4339 | 1269904.2568
84 | 2696106.6887 | 1269887.0723
85 | 2696128.1057 | 1269872.314
86 | 2696120.2851 | 1269869.3861
87 | 2696199.9128 | 1269873.5022
88 | 2696210.7429 | 1269827.5328
89 | 2696232.532 | 1269643.7093
90 | 2696225.5814 | 1269636.1323
91 | 2696255.4829 | 1269668.7286
92 | 2696273.4214 | 1269651.8289
93 | 2696344.3418 | 1269705.0073
94 | 2696263.7698 | 1269640.8707
95 | 2696271.6931 | 1269771.6347
96 | 2696061.9332 | 1270011.1537
97 | 2696062.4148 | 1269992.1459
98 | 2696177.7265 | 1270077.9052
99 | 2696165.4111 | 1270077.6722
100 | 2696220.7087 | 1270085.8619
101 | 2696150.5166 | 1270082.5215
102 | 2696237.5954 | 1270089.1672
103 | 2696155.0688 | 1270107.3426
104 | 2696238.7424 | 1270047.3347
105 | 2696136.2188 | 1270078.5309
106 | 2696159.059 | 1270129.0996
107 | 2696208.5105 | 1270147.3422
108 | 2696197.4034 | 1270158.9748
109 | 2696196.7624 | 1270136.839
110 | 2696258.9834 | 1269974.6974
111 | 2696277.4089 | 1269957.2436
112 | 2696291.9075 | 1269944.044
113 | 2696238.3378 | 1269994.2441
114 | 2696294.3349 | 1269941.9352
115 | 2696223.4349 | 1270000.8437
116 | 2696307.1601 | 1269930.7933
117 | 2696210.0273 | 1270003.7019
118 | 2696052.7975 | 1270003.8213
119 | 2696067.0364 | 1269985.0292
120 | 2696069.2162 | 1269981.6726
121 | 2696189.0338 | 1270117.5036
122 | 2696187.4499 | 1270109.9468
123 | 2696168.754 | 1270180.2113
124 | 2696040.4258 | 1269850.6918
125 | 2695999.4288 | 1269869.1162
126 | 2696043.0927 | 1269851.3583
127 | 2695997.7226 | 1269885.0713
128 | 2696371.124 | 1269892.0822
129 | 2696360.5502 | 1269881.2415
130 | 2696344.3378 | 1269897.9911
131 | 2696330.5297 | 1269910.3763
132 | 2696361.5442 | 1269913.6836
133 | 2696316.6498 | 1269922.5491
134 | 2696320.9867 | 1269900.3351
135 | 2696197.3694 | 1269890.8936
136 | 2696198.1805 | 1269889.0747
137 | 2696106.9819 | 1269851.4377
138 | 2696094.8327 | 1269837.458
139 | 2696075.7729 | 1269843.9255
140 | 2696069.0162 | 1269846.3867
141 | 2696201.2366 | 1270352.3293
142 | 2696214.2897 | 1270326.0084
143 | 2696176.4294 | 1270394.972
144 | 2696180.279 | 1270345.7489
145 | 2696159.9041 | 1270360.3767
146 | 2696133.7019 | 1270124.3162
147 | 2696105.7952 | 1269996.0324
148 | 2696116.8609 | 1269983.8022
149 | 2696064.3804 | 1269949.3544
150 | 2696329.3236 | 1269937.3761
151 | 2696328.0736 | 1269935.9137
152 | 2696208.2576 | 1270004.0291
153 | 2696210.7444 | 1270019.7336
154 | 2696211.7374 | 1270026.0041
155 | 2696228.3712 | 1270030.4072
156 | 2696121.0292 | 1269938.5241
157 | 2696121.2003 | 1269938.616
158 | 2696318.5047 | 1269897.7234
159 | 2696154.1862 | 1269882.1911

## line_std_types
| c_nf_per_km | r_ohm_per_km | x_ohm_per_km | max_i_ka | type | q_mm2 | alpha | voltage_rating
NAYY 4x50 SE | 210 | 0.642 | 0.083 | 0.142 | cs | 50 | 0.00403 | LV
NAYY 4x120 SE | 264 | 0.225 | 0.08 | 0.242 | cs | 120 | 0.00403 | LV
NAYY 4x150 SE | 261 | 0.208 | 0.08 | 0.27 | cs | 150 | 0.00403 | LV
NA2XS2Y 1x95 RM/25 12/20 kV | 216 | 0.313 | 0.132 | 0.252 | cs | 95 | 0.00403 | MV
NA2XS2Y 1x185 RM/25 12/20 kV | 273 | 0.161 | 0.117 | 0.362 | cs | 185 | 0.00403 | MV
NA2XS2Y 1x240 RM/25 12/20 kV | 304 | 0.122 | 0.112 | 0.421 | cs | 240 | 0.00403 | MV
NA2XS2Y 1x95 RM/25 6/10 kV | 315 | 0.313 | 0.123 | 0.249 | cs | 95 | 0.00403 | MV
NA2XS2Y 1x185 RM/25 6/10 kV | 406 | 0.161 | 0.11 | 0.358 | cs | 185 | 0.00403 | MV
NA2XS2Y 1x240 RM/25 6/10 kV | 456 | 0.122 | 0.105 | 0.416 | cs | 240 | 0.00403 | MV
NA2XS2Y 1x150 RM/25 12/20 kV | 250 | 0.206 | 0.116 | 0.319 | cs | 150 | 0.00403 | MV
NA2XS2Y 1x120 RM/25 12/20 kV | 230 | 0.253 | 0.119 | 0.283 | cs | 120 | 0.00403 | MV
NA2XS2Y 1x70 RM/25 12/20 kV | 190 | 0.443 | 0.132 | 0.22 | cs | 70 | 0.00403 | MV
NA2XS2Y 1x150 RM/25 6/10 kV | 360 | 0.206 | 0.11 | 0.315 | cs | 150 | 0.00403 | MV
NA2XS2Y 1x120 RM/25 6/10 kV | 340 | 0.253 | 0.113 | 0.28 | cs | 120 | 0.00403 | MV
NA2XS2Y 1x70 RM/25 6/10 kV | 280 | 0.443 | 0.123 | 0.217 | cs | 70 | 0.00403 | MV
N2XS(FL)2Y 1x120 RM/35 64/110 kV | 112 | 0.153 | 0.166 | 0.366 | cs | 120 | 0.00393 | HV
N2XS(FL)2Y 1x185 RM/35 64/110 kV | 125 | 0.099 | 0.156 | 0.457 | cs | 185 | 0.00393 | HV
N2XS(FL)2Y 1x240 RM/35 64/110 kV | 135 | 0.075 | 0.149 | 0.526 | cs | 240 | 0.00393 | HV
N2XS(FL)2Y 1x300 RM/35 64/110 kV | 144 | 0.06 | 0.144 | 0.588 | cs | 300 | 0.00393 | HV
15-AL1/3-ST1A 0.4 | 11 | 1.8769 | 0.35 | 0.105 | ol | 16 | 0.00403 | LV
24-AL1/4-ST1A 0.4 | 11.25 | 1.2012 | 0.335 | 0.14 | ol | 24 | 0.00403 | LV
48-AL1/8-ST1A 0.4 | 12.2 | 0.5939 | 0.3 | 0.21 | ol | 48 | 0.00403 | LV
94-AL1/15-ST1A 0.4 | 13.2 | 0.306 | 0.29 | 0.35 | ol | 94 | 0.00403 | LV
34-AL1/6-ST1A 10.0 | 9.7 | 0.8342 | 0.36 | 0.17 | ol | 34 | 0.00403 | MV
48-AL1/8-ST1A 10.0 | 10.1 | 0.5939 | 0.35 | 0.21 | ol | 48 | 0.00403 | MV
70-AL1/11-ST1A 10.0 | 10.4 | 0.4132 | 0.339 | 0.29 | ol | 70 | 0.00403 | MV
94-AL1/15-ST1A 10.0 | 10.75 | 0.306 | 0.33 | 0.35 | ol | 94 | 0.00403 | MV
122-AL1/20-ST1A 10.0 | 11.1 | 0.2376 | 0.323 | 0.41 | ol | 122 | 0.00403 | MV
149-AL1/24-ST1A 10.0 | 11.25 | 0.194 | 0.315 | 0.47 | ol | 149 | 0.00403 | MV
34-AL1/6-ST1A 20.0 | 9.15 | 0.8342 | 0.382 | 0.17 | ol | 34 | 0.00403 | MV
48-AL1/8-ST1A 20.0 | 9.5 | 0.5939 | 0.372 | 0.21 | ol | 48 | 0.00403 | MV
70-AL1/11-ST1A 20.0 | 9.7 | 0.4132 | 0.36 | 0.29 | ol | 70 | 0.00403 | MV
94-AL1/15-ST1A 20.0 | 10 | 0.306 | 0.35 | 0.35 | ol | 94 | 0.00403 | MV
122-AL1/20-ST1A 20.0 | 10.3 | 0.2376 | 0.344 | 0.41 | ol | 122 | 0.00403 | MV
149-AL1/24-ST1A 20.0 | 10.5 | 0.194 | 0.337 | 0.47 | ol | 149 | 0.00403 | MV
184-AL1/30-ST1A 20.0 | 10.75 | 0.1571 | 0.33 | 0.535 | ol | 184 | 0.00403 | MV
243-AL1/39-ST1A 20.0 | 11 | 0.1188 | 0.32 | 0.645 | ol | 243 | 0.00403 | MV
48-AL1/8-ST1A 110.0 | 8 | 0.5939 | 0.46 | 0.21 | ol | 48 | 0.00403 | HV
70-AL1/11-ST1A 110.0 | 8.4 | 0.4132 | 0.45 | 0.29 | ol | 70 | 0.00403 | HV
94-AL1/15-ST1A 110.0 | 8.65 | 0.306 | 0.44 | 0.35 | ol | 94 | 0.00403 | HV
122-AL1/20-ST1A 110.0 | 8.5 | 0.2376 | 0.43 | 0.41 | ol | 122 | 0.00403 | HV
149-AL1/24-ST1A 110.0 | 8.75 | 0.194 | 0.41 | 0.47 | ol | 149 | 0.00403 | HV
184-AL1/30-ST1A 110.0 | 8.8 | 0.1571 | 0.4 | 0.535 | ol | 184 | 0.00403 | HV
243-AL1/39-ST1A 110.0 | 9 | 0.1188 | 0.39 | 0.645 | ol | 243 | 0.00403 | HV
305-AL1/39-ST1A 110.0 | 9.2 | 0.0949 | 0.38 | 0.74 | ol | 305 | 0.00403 | HV
490-AL1/64-ST1A 110.0 | 9.75 | 0.059 | 0.37 | 0.96 | ol | 490 | 0.00403 | HV
679-AL1/86-ST1A 110.0 | 9.95 | 0.042 | 0.36 | 1.15 | ol | 679 | 0.00403 | HV
490-AL1/64-ST1A 220.0 | 10 | 0.059 | 0.285 | 0.96 | ol | 490 | 0.00403 | HV
679-AL1/86-ST1A 220.0 | 11.7 | 0.042 | 0.275 | 1.15 | ol | 679 | 0.00403 | HV
490-AL1/64-ST1A 380.0 | 11 | 0.059 | 0.253 | 0.96 | ol | 490 | 0.00403 | HV
679-AL1/86-ST1A 380.0 | 14.6 | 0.042 | 0.25 | 1.15 | ol | 679 | 0.00403 | HV

## trafo_std_types
| i0_percent | pfe_kw | vkr_percent | sn_mva | vn_lv_kv | vn_hv_kv | vk_percent | shift_degree | vector_group | tap_side | tap_neutral | tap_min | tap_max | tap_step_degree | tap_step_percent | tap_phase_shifter
160 MVA 380/110 kV | 0.06 | 60 | 0.25 | 160 | 110 | 380 | 12.2 | 0 | Yy0 | hv | 0 | -9 | 9 | 0 | 1.5 | FALSE
100 MVA 220/110 kV | 0.06 | 55 | 0.26 | 100 | 110 | 220 | 12 | 0 | Yy0 | hv | 0 | -9 | 9 | 0 | 1.5 | FALSE
63 MVA 110/20 kV | 0.04 | 22 | 0.32 | 63 | 20 | 110 | 18 | 150 | YNd5 | hv | 0 | -9 | 9 | 0 | 1.5 | FALSE
40 MVA 110/20 kV | 0.05 | 18 | 0.34 | 40 | 20 | 110 | 16.2 | 150 | YNd5 | hv | 0 | -9 | 9 | 0 | 1.5 | FALSE
25 MVA 110/20 kV | 0.07 | 14 | 0.41 | 25 | 20 | 110 | 12 | 150 | YNd5 | hv | 0 | -9 | 9 | 0 | 1.5 | FALSE
63 MVA 110/10 kV | 0.04 | 22 | 0.32 | 63 | 10 | 110 | 18 | 150 | YNd5 | hv | 0 | -9 | 9 | 0 | 1.5 | FALSE
40 MVA 110/10 kV | 0.05 | 18 | 0.34 | 40 | 10 | 110 | 16.2 | 150 | YNd5 | hv | 0 | -9 | 9 | 0 | 1.5 | FALSE
25 MVA 110/10 kV | 0.07 | 14 | 0.41 | 25 | 10 | 110 | 12 | 150 | YNd5 | hv | 0 | -9 | 9 | 0 | 1.5 | FALSE
0.25 MVA 20/0.4 kV | 0.32 | 0.8 | 1.44 | 0.25 | 0.4 | 20 | 6 | 150 | Yzn5 | hv | 0 | -2 | 2 | 0 | 2.5 | FALSE
0.4 MVA 20/0.4 kV | 0.3375 | 1.35 | 1.425 | 0.4 | 0.4 | 20 | 6 | 150 | Dyn5 | hv | 0 | -2 | 2 | 0 | 2.5 | FALSE
0.63 MVA 20/0.4 kV | 0.2619 | 1.65 | 1.206 | 0.63 | 0.4 | 20 | 6 | 150 | Dyn5 | hv | 0 | -2 | 2 | 0 | 2.5 | FALSE
0.25 MVA 10/0.4 kV | 0.24 | 0.6 | 1.2 | 0.25 | 0.4 | 10 | 4 | 150 | Dyn5 | hv | 0 | -2 | 2 | 0 | 2.5 | FALSE
0.4 MVA 10/0.4 kV | 0.2375 | 0.95 | 1.325 | 0.4 | 0.4 | 10 | 4 | 150 | Dyn5 | hv | 0 | -2 | 2 | 0 | 2.5 | FALSE
0.63 MVA 10/0.4 kV | 0.1873 | 1.18 | 1.0794 | 0.63 | 0.4 | 10 | 4 | 150 | Dyn5 | hv | 0 | -2 | 2 | 0 | 2.5 | FALSE

## trafo3w_std_types
| sn_hv_mva | sn_mv_mva | sn_lv_mva | vn_hv_kv | vn_mv_kv | vn_lv_kv | vk_hv_percent | vk_mv_percent | vk_lv_percent | vkr_hv_percent | vkr_mv_percent | vkr_lv_percent | pfe_kw | i0_percent | shift_mv_degree | shift_lv_degree | vector_group | tap_side | tap_neutral | tap_min | tap_max | tap_step_percent
63/25/38 MVA 110/20/10 kV | 63 | 25 | 38 | 110 | 20 | 10 | 10.4 | 10.4 | 10.4 | 0.28 | 0.32 | 0.35 | 35 | 0.89 | 0 | 0 | YN0yn0yn0 | hv | 0 | -10 | 10 | 1.2
63/25/38 MVA 110/10/10 kV | 63 | 25 | 38 | 110 | 10 | 10 | 10.4 | 10.4 | 10.4 | 0.28 | 0.32 | 0.35 | 35 | 0.89 | 0 | 0 | YN0yn0yn0 | hv | 0 | -10 | 10 | 1.2

## fuse_std_types
| fuse_type | i_rated_a | t_avg | t_min | t_total | x_avg | x_min | x_total
HV 100A | HV 100A | 100 | 0 | [10.0, 3.64, 0.854, 0.281, 0.1, 0.0531, 0.022, 0.01] | [10.0, 4.267, 1.21, 0.403, 0.1, 0.058, 0.022, 0.01] | 0 | [300.0, 350.0, 450.0, 550.0, 700.0, 850.0, 1200.0, 1752.0] | [600.0, 700.0, 900.0, 1150.0, 1665.0, 2000.0, 3000.0, 4313.0]
HV 10A | HV 10A | 10 | 0 | [10.0, 1675.0, 0.344, 0.156, 0.1, 0.0417, 0.0171, 0.01] | [10.0, 1.3, 0.3, 0.155, 0.1, 0.0555, 0.023, 0.01] | 0 | [30.0, 32.0, 35.0, 37.0, 39.0, 50.0, 70.0, 88.0] | [60.0, 70.0, 80.0, 87.0, 94.0, 110.0, 150.0, 216.0]
HV 125A | HV 125A | 125 | 0 | [10.0, 1.82, 0.344, 0.1, 0.0467, 0.0269, 0.01] | [10.0, 2.478, 0.426, 0.1, 0.0427, 0.0211, 0.01] | 0 | [375.0, 500.0, 700.0, 925.0, 1200.0, 1500.0, 2341.0] | [750.0, 1000.0, 1500.0, 2200.0, 3000.0, 4000.0, 5765.0]
HV 160A | HV 160A | 160 | 0 | [10.0, 4.15, 1.03, 0.198, 0.1, 0.051, 0.0172, 0.01] | [10.0, 2.3, 0.734, 0.274, 0.1, 0.046, 0.0177, 0.01] | 0 | [480.0, 550.0, 700.0, 1000.0, 1260.0, 1600.0, 2500.0, 3227.0] | [960.0, 1300.0, 1700.0, 2200.0, 2996.0, 4000.0, 6000.0, 7946.0]
HV 16A | HV 16A | 16 | 0 | [10.0, 0.352, 0.164, 0.1, 0.0649, 0.0342, 0.01] | [10.0, 2.34, 0.722, 0.181, 0.1, 0.055, 0.0296, 0.01] | 0 | [48.0, 60.0, 65.0, 71.0, 80.0, 100.0, 162.0] | [96.0, 110.0, 125.0, 150.0, 168.0, 200.0, 250.0, 398.0]
HV 200A | HV 200A | 200 | 0 | [10.0, 4.267, 1.21, 0.403, 0.1, 0.058, 0.022, 0.01] | [10.0, 3.73, 1.654, 0.328, 0.1, 0.0531, 0.019, 0.01] | 0 | [600.0, 700.0, 900.0, 1150.0, 1665.0, 2000.0, 3000.0, 4313.0] | [1200.0, 1500.0, 1800.0, 2700.0, 3960.0, 5000.0, 7500.0, 10620.0]
HV 20A | HV 20A | 20 | 0 | [10.0, 1.3, 0.3, 0.155, 0.1, 0.0555, 0.023, 0.01] | [10.0, 1.3, 0.161, 0.1, 0.0611, 0.0399, 0.0141, 0.01] | 0 | [60.0, 70.0, 80.0, 87.0, 94.0, 110.0, 150.0, 216.0] | [120.0, 150.0, 200.0, 223.0, 260.0, 300.0, 450.0, 532.0]
HV 25A | HV 25A | 25 | 0 | [10.0, 2.512, 0.833, 0.299, 0.1, 0.0372, 0.0223, 0.01] | [10.0, 3.125, 0.597, 0.198, 0.1, 0.0378, 0.022, 0.01] | 0 | [75.0, 82.0, 90.0, 100.0, 124.0, 170.0, 200.0, 289.0] | [150.0, 170.0, 210.0, 250.0, 294.0, 400.0, 500.0, 711.0]
HV 31.5A | HV 31.5A | 31.5 | 0 | [10.0, 2.34, 0.722, 0.181, 0.1, 0.055, 0.0296, 0.01] | [10.0, 2.84, 0.368, 0.164, 0.1, 0.0621, 0.0378, 0.0195, 0.01] | 0 | [95.0, 110.0, 125.0, 150.0, 165.0, 200.0, 250.0, 390.0] | [189.0, 220.0, 300.0, 350.0, 393.0, 450.0, 530.0, 700.0, 960.0]
HV 40A | HV 40A | 40 | 0 | [10.0, 1.3, 0.161, 0.1, 0.0611, 0.0399, 0.0141, 0.01] | [10.0, 2.05, 0.369, 0.198, 0.1, 0.051, 0.0298, 0.01] | 0 | [120.0, 150.0, 200.0, 223.0, 260.0, 300.0, 450.0, 532.0] | [240.0, 300.0, 400.0, 450.0, 530.0, 650.0, 800.0, 1311.0]
HV 50A | HV 50A | 50 | 0 | [10.0, 3.215, 0.597, 0.198, 0.1, 0.0378, 0.022, 0.01] | [10.0, 3.64, 0.854, 0.281, 0.1, 0.0531, 0.022, 0.01] | 0 | [150.0, 170.0, 210.0, 250.0, 294.0, 400.0, 500.0, 711.0] | [300.0, 350.0, 450.0, 550.0, 700.0, 850.0, 1200.0, 1752.0]
HV 6.3A | HV 6.3A | 6.3 | 0 | [10.0, 1.39, 0.344, 0.168, 0.1, 0.056, 0.0263, 0.01] | [10.0, 1.711, 0.516, 0.198, 0.1, 0.0634, 0.0303, 0.01] | 0 | [19.0, 19.5, 20.4, 20.8, 22.0, 25.0, 32.0, 48.0] | [38.0, 40.0, 43.0, 48.0, 53.0, 60.0, 75.0, 118.0]
HV 63A | HV 63A | 63 | 0 | [10.0, 2.84, 0.368, 0.164, 0.1, 0.0621, 0.0378, 0.0195, 0.01] | [10.0, 1.82, 0.344, 0.1, 0.0467, 0.0269, 0.01] | 0 | [189.0, 220.0, 300.0, 350.0, 393.0, 450.0, 530.0, 700.0, 961.0] | [378.0, 500.0, 700.0, 934.0, 1200.0, 1500.0, 2366.0]
HV 80A | HV 80A | 80 | 0 | [10.0, 2.05, 0.369, 0.198, 0.1, 0.051, 0.0298, 0.01] | [10.0, 4.15, 1.03, 0.198, 0.1, 0.051, 0.0172, 0.01] | 0 | [240.0, 300.0, 400.0, 450.0, 530.0, 650.0, 800.0, 1311.0] | [480.0, 550.0, 700.0, 1000.0, 1260.0, 1600.0, 2500.0, 3227.0]
Siemens NH-1-100 | Siemens NH-1-100 | 100 | [5400.0, 2000.0, 400.0, 20.0, 1.0, 0.2, 0.012, 0.004] | 0 | 0 | [150.0, 190.0, 250.0, 430.0, 900.0, 1250.0, 2700.0, 3600.0] | 0 | 0
Siemens NH-1-125 | Siemens NH-1-125 | 125 | [4800.0, 120.0, 7.0, 0.1, 0.004] | 0 | 0 | [180.0, 400.0, 740.0, 2000.0, 4250.0] | 0 | 0
Siemens NH-1-16 | Siemens NH-1-16 | 16 | [4000.0, 400.0, 2.0, 0.1, 0.04, 0.01] | 0 | 0 | [26.0, 35.0, 75.0, 150.0, 200.0, 300.0] | 0 | 0
Siemens NH-1-160 | Siemens NH-1-160 | 160 | [4800.0, 120.0, 7.0, 0.1, 0.004] | 0 | 0 | [210.0, 500.0, 900.0, 2300.0, 5000.0] | 0 | 0
Siemens NH-1-25 | Siemens NH-1-25 | 25 | [4000.0, 1000.0, 10.0, 0.2, 0.02, 0.01] | 0 | 0 | [40.0, 50.0, 100.0, 210.0, 400.0, 500.0] | 0 | 0
Siemens NH-1-50 | Siemens NH-1-50 | 50 | [4000.0, 40.0, 4.0, 1.0, 0.02, 0.01] | 0 | 0 | [86.0, 200.0, 300.0, 400.0, 1000.0, 1280.0] | 0 | 0
Siemens NH-1-63 | Siemens NH-1-63 | 63 | [4000.0, 100.0, 10.0, 2.0, 0.04, 0.01] | 0 | 0 | [100.0, 200.0, 300.0, 400.0, 1000.0, 1500.0] | 0 | 0
Siemens NH-1-80 | Siemens NH-1-80 | 80 | [4800.0, 120.0, 7.0, 0.1, 0.01] | 0 | 0 | [150.58, 250.0, 450.0, 1150.0, 2470.0] | 0 | 0
Siemens NH-2-1000 | Siemens NH-2-1000 | 1000 | [4800.0, 120.0, 7.0, 0.1, 0.004] | 0 | 0 | [1900.0, 3500.0, 8400.0, 24000.0, 52000.0] | 0 | 0
Siemens NH-2-200 | Siemens NH-2-200 | 200 | [4800.0, 120.0, 7.0, 0.1, 0.004] | 0 | 0 | [280.0, 650.0, 1200.0, 3000.0, 7000.0] | 0 | 0
Siemens NH-2-224 | Siemens NH-2-224 | 224 | [4800.0, 120.0, 7.0, 0.2, 0.04, 0.004] | 0 | 0 | [400.0, 750.0, 1453.0, 3025.0, 4315.0, 7600.0] | 0 | 0
Siemens NH-2-250 | Siemens NH-2-250 | 250 | [4800.0, 120.0, 7.0, 0.1, 0.004] | 0 | 0 | [450.0, 800.0, 1650.0, 4000.0, 8500.0] | 0 | 0
Siemens NH-2-315 | Siemens NH-2-315 | 315 | [4800.0, 120.0, 7.0, 0.1, 0.004] | 0 | 0 | [550.0, 920.0, 1900.0, 5000.0, 11000.0] | 0 | 0
Siemens NH-2-355 | Siemens NH-2-355 | 355 | [4800.0, 120.0, 6.0, 0.1, 0.004] | 0 | 0 | [650.0, 1116.27, 2350.0, 5840.0, 12790.0] | 0 | 0
Siemens NH-2-400 | Siemens NH-2-400 | 400 | [4800.0, 120.0, 7.0, 0.1, 0.004] | 0 | 0 | [720.0, 1350.0, 2800.0, 6500.0, 15000.0] | 0 | 0
Siemens NH-2-425 | Siemens NH-2-425 | 425 | [4800.0, 120.0, 7.0, 0.1, 0.004] | 0 | 0 | [850.0, 1500.0, 3050.0, 7500.0, 16500.0] | 0 | 0
Siemens NH-2-630 | Siemens NH-2-630 | 630 | [4800.0, 120.0, 7.0, 0.1, 0.004] | 0 | 0 | [1200.0, 2000.0, 4800.0, 12000.0, 26000.0] | 0 | 0

## res_bus
| vm_pu | va_degree | p_mw | q_mvar
0 | 0.98988 | -0.19487 | 0.0007579 | 0.00018995
1 | 0.98994 | -0.19367 | 0.0007783 | 0.00019506
2 | 0.98995 | -0.19343 | 0.00068156 | 0.00017081
3 | 0.99087 | -0.17571 | 0 | 0
4 | 0.99066 | -0.17965 | 0.0053896 | 0.0013508
5 | 0.99104 | -0.17232 | 0 | 0
6 | 0.99319 | -0.13065 | 0 | 0
7 | 0.99089 | -0.17526 | 0.0058629 | 0.0014694
8 | 0.99046 | -0.18355 | 0.0015189 | 0.00038067
9 | 0.98713 | -0.24836 | 0.0011102 | 0.00027825
10 | 0.98703 | -0.25038 | 0 | 0
11 | 0.98914 | -0.20924 | 0 | 0
12 | 0.98694 | -0.25212 | 0.0016459 | 0.0004125
13 | 0.98929 | -0.20629 | 0 | 0
14 | 0.9869 | -0.2529 | 0 | 0
15 | 0.98682 | -0.2544 | 0.0025515 | 0.00063946
16 | 0.98682 | -0.25444 | 0.00089956 | 0.00022545
17 | 0.99492 | -0.096504 | 0.0012566 | 0.00031494
18 | 0.9951 | -0.093179 | 0.0012229 | 0.00030648
19 | 0.99476 | -0.099671 | 0.0011974 | 0.0003001
20 | 0.99532 | -0.088753 | 0 | 0
21 | 0.99471 | -0.10055 | 0.0009725 | 0.00024373
22 | 0.99531 | -0.089077 | 0.001131 | 0.00028346
23 | 0.99553 | -0.084727 | 0.0010579 | 0.00026514
24 | 0.99463 | -0.1021 | 0.0010807 | 0.00027085
25 | 0.99574 | -0.08075 | 0 | 0
26 | 0.99445 | -0.10567 | 0 | 0
27 | 0.99022 | -0.18833 | 0.027355 | 0.0068559
28 | 0.99019 | -0.18877 | 0.0020675 | 0.00051817
29 | 0.99013 | -0.18998 | 0.0028839 | 0.00072278
30 | 0.99001 | -0.19231 | 0.0015092 | 0.00037825
31 | 0.99258 | -0.14259 | 0.016823 | 0.0042163
32 | 0.99586 | -0.079242 | 0 | 0
33 | 0.99294 | -0.13559 | 0.0088592 | 0.0022203
34 | 0.99087 | -0.17557 | 0.0028281 | 0.00070879
35 | 0.97855 | -0.41194 | 0.0010547 | 0.00026434
36 | 0.97853 | -0.41228 | 0 | 0
37 | 0.97857 | -0.41148 | 0 | 0
38 | 0.97852 | -0.41249 | 0.00097109 | 0.00024338
39 | 0.9786 | -0.41092 | 0.0014 | 0.00035087
40 | 0.99789 | -0.040338 | 0 | 0
41 | 0.99722 | -0.053221 | 0.0030721 | 0.00076995
42 | 1 | 0 | -0.33056 | -0.083776
43 | 0.99692 | -0.058909 | 0.0077986 | 0.0019545
44 | 0.97868 | -0.40932 | 0.0012026 | 0.00030139
45 | 0.97725 | -0.43741 | 0.0022176 | 0.00055579
46 | 0.97727 | -0.43711 | 0.0017002 | 0.0004261
47 | 0.99715 | -0.054592 | 0.0087478 | 0.0021924
48 | 0.99728 | -0.051359 | 0 | 0
49 | 0.97997 | -0.38398 | 0.002373 | 0.00059472
50 | 0.98002 | -0.38314 | 0 | 0
51 | 0.97875 | -0.40808 | 0.0012557 | 0.00031471
52 | 0.97734 | -0.43571 | 0 | 0
53 | 0.99184 | -0.15493 | 0.0012076 | 0.00030265
54 | 0.99186 | -0.15449 | 0 | 0
55 | 0.99195 | -0.15273 | 0.00060248 | 0.000151
56 | 0.99184 | -0.15498 | 0.0017196 | 0.00043097
57 | 0.98704 | -0.24687 | 0 | 0
58 | 0.98707 | -0.24628 | 0.0045183 | 0.0011324
59 | 0.98702 | -0.24737 | 0 | 0
60 | 0.99199 | -0.15203 | 0.0014183 | 0.00035547
61 | 0.98717 | -0.24437 | 0 | 0
62 | 0.987 | -0.24773 | 0.0010561 | 0.00026469
63 | 0.99204 | -0.15116 | 0.0029667 | 0.00074353
64 | 0.98437 | -0.29847 | 0 | 0
65 | 0.98739 | -0.24007 | 0.0018334 | 0.0004595
66 | 0.98005 | -0.38248 | 0.0017842 | 0.00044717
67 | 0.98009 | -0.38172 | 0.0010951 | 0.00027445
68 | 0.98014 | -0.38078 | 0 | 0
69 | 0.98001 | -0.38325 | 0.00057561 | 0.00014426
70 | 0.97979 | -0.38766 | 0.00066853 | 0.00016755
71 | 0.98114 | -0.36117 | 0 | 0
72 | 0.9792 | -0.39908 | 0.0022877 | 0.00057335
73 | 0.97901 | -0.40266 | 0 | 0
74 | 0.97896 | -0.4037 | 0.0021419 | 0.0005368
75 | 0.97819 | -0.41873 | 0 | 0
76 | 0.9811 | -0.36195 | 0.0011626 | 0.00029137
77 | 0.98252 | -0.33439 | 0.00080559 | 0.0002019
78 | 0.99626 | -0.070807 | 0 | 0
79 | 0.99614 | -0.072975 | 0 | 0
80 | 0.97884 | -0.40625 | 0 | 0
81 | 0.97858 | -0.41125 | 0.001112 | 0.0002787
82 | 0.99673 | -0.062658 | 0.003191 | 0.00079975
83 | 0.99674 | -0.06249 | 0.001158 | 0.00029023
84 | 0.99685 | -0.06039 | 0.0014176 | 0.0003553
85 | 0.99699 | -0.057759 | 0 | 0
86 | 0.99683 | -0.060857 | 0.015703 | 0.0039356
87 | 0.99397 | -0.1157 | 0.0086236 | 0.0021613
88 | 0.99248 | -0.14445 | 0 | 0
89 | 0.98969 | -0.19864 | 0.0010729 | 0.00026889
90 | 0.98962 | -0.19985 | 0.00037299 | 9.348e-05
91 | 0.98993 | -0.19401 | 0 | 0
92 | 0.9901 | -0.19065 | 0 | 0
93 | 0.99076 | -0.17772 | 0 | 0
94 | 0.9901 | -0.19069 | 0.00015775 | 3.9536e-05
95 | 0.99147 | -0.16402 | 0.0055184 | 0.0013831
96 | 0.99047 | -0.18091 | 0.0017755 | 0.00044498
97 | 0.99231 | -0.1459 | 0 | 0
98 | 0.9776 | -0.4303 | 0.0010477 | 0.00026258
99 | 0.97765 | -0.42937 | 0.0005429 | 0.00013606
100 | 0.97748 | -0.43273 | 0.001573 | 0.00039422
101 | 0.97772 | -0.42804 | 0 | 0
102 | 0.97745 | -0.43319 | 0 | 0
103 | 0.97676 | -0.44674 | 0.002884 | 0.00072281
104 | 0.9774 | -0.43432 | 0.0014732 | 0.00036921
105 | 0.97819 | -0.4188 | 0.00027838 | 6.9767e-05
106 | 0.97599 | -0.46198 | 0 | 0
107 | 0.97387 | -0.50375 | 0 | 0
108 | 0.97403 | -0.50048 | 0.0044941 | 0.0011263
109 | 0.9737 | -0.50696 | 0.0024517 | 0.00061445
110 | 0.97729 | -0.43664 | 0.003816 | 0.00095638
111 | 0.97703 | -0.44177 | 0.0015183 | 0.00038053
112 | 0.97686 | -0.4452 | 0.0011186 | 0.00028035
113 | 0.97777 | -0.42714 | 0 | 0
114 | 0.97683 | -0.44569 | 0.0010562 | 0.0002647
115 | 0.97806 | -0.42155 | 0.0017229 | 0.0004318
116 | 0.97672 | -0.44798 | 0.0010523 | 0.00026373
117 | 0.97832 | -0.4164 | 0.0011307 | 0.00028338
118 | 0.99217 | -0.14847 | 0.0016869 | 0.00042279
119 | 0.99319 | -0.12901 | 0.00089995 | 0.00022555
120 | 0.99361 | -0.121 | 0.0011221 | 0.00028122
121 | 0.97353 | -0.51034 | 0.0055046 | 0.0013796
122 | 0.97351 | -0.51078 | 0.003104 | 0.00077794
123 | 0.97455 | -0.49014 | 0 | 0
124 | 0.99393 | -0.11563 | 0.0022461 | 0.00056293
125 | 0.99425 | -0.10957 | 0.0018336 | 0.00045954
126 | 0.99392 | -0.11581 | 0.0038898 | 0.00097488
127 | 0.99436 | -0.10732 | 0 | 0
128 | 0.97649 | -0.45249 | 0.0012335 | 0.00030914
129 | 0.9765 | -0.45215 | 0 | 0
130 | 0.97653 | -0.45162 | 0 | 0
131 | 0.97657 | -0.45088 | 0 | 0
132 | 0.97651 | -0.45203 | 0.00096354 | 0.00024149
133 | 0.97664 | -0.44944 | 0 | 0
134 | 0.97654 | -0.4514 | 0.0013618 | 0.0003413
135 | 0.99325 | -0.12978 | 0.037076 | 0.0092921
136 | 0.99331 | -0.12848 | 0.0065175 | 0.0016334
137 | 0.9967 | -0.063334 | 0.0012357 | 0.00030968
138 | 0.99661 | -0.06506 | 0.001334 | 0.00033432
139 | 0.99656 | -0.066079 | 0.0013634 | 0.0003417
140 | 0.99655 | -0.06627 | 0.0015145 | 0.00037957
141 | 0.97218 | -0.53697 | 0.010199 | 0.0025561
142 | 0.97256 | -0.5294 | 0 | 0
143 | 0.97201 | -0.54045 | 0 | 0
144 | 0.97183 | -0.54388 | 0 | 0
145 | 0.97174 | -0.54569 | 0.0037713 | 0.00094518
146 | 0.97574 | -0.46687 | 0.0081656 | 0.0020465
147 | 0.98105 | -0.36286 | 0.002615 | 0.00065539
148 | 0.98104 | -0.36315 | 0.0009481 | 0.00023762
149 | 0.99568 | -0.081863 | 0.003118 | 0.00078145
150 | 0.97661 | -0.45013 | 0.00083759 | 0.00020992
151 | 0.97661 | -0.4501 | 0.0012202 | 0.00030582
152 | 0.97836 | -0.41569 | 0 | 0
153 | 0.97831 | -0.41658 | 0.0011098 | 0.00027813
154 | 0.9783 | -0.4168 | 0.00081615 | 0.00020455
155 | 0.97828 | -0.41719 | 0.0011303 | 0.00028327
156 | 0.99725 | -0.051986 | 0.00075405 | 0.00018898
157 | 0.99725 | -0.051992 | 0.0017034 | 0.00042692
158 | 0.97654 | -0.45145 | 0.00071255 | 0.00017858
159 | 0.99998 | 149.9956 | 0 | 0

## res_line
| p_from_mw | q_from_mvar | p_to_mw | q_to_mvar | pl_mw | ql_mvar | i_from_ka | i_to_ka | i_ka | vm_from_pu | va_from_degree | vm_to_pu | va_to_degree | loading_percent
0 | -0.0007579 | -0.00018995 | 0.00075795 | 0.00018884 | 4.313e-08 | -1.1119e-06 | 0.0011393 | 0.0011389 | 0.0011393 | 0.98988 | -0.19487 | 0.98994 | -0.19367 | 0.313
1 | -0.0015362 | -0.0003839 | 0.0015363 | 0.0003838 | 1.734e-08 | -1.0043e-07 | 0.0023088 | 0.0023087 | 0.0023088 | 0.98994 | -0.19367 | 0.98995 | -0.19343 | 0.63428
2 | -0.0022178 | -0.00055461 | 0.0022179 | 0.00055432 | 1.1813e-07 | -2.8898e-07 | 0.0033332 | 0.0033331 | 0.0033332 | 0.98995 | -0.19343 | 0.99001 | -0.19231 | 0.91572
3 | 0.0053907 | 0.0013509 | -0.0053896 | -0.0013508 | 1.0126e-06 | 1.1744e-07 | 0.0080953 | 0.0080955 | 0.0080955 | 0.99087 | -0.17571 | 0.99066 | -0.17965 | 2.224
4 | -0.0053907 | -0.0013509 | 0.0053915 | 0.001351 | 8.7117e-07 | 1.0085e-07 | 0.0080953 | 0.0080951 | 0.0080953 | 0.99087 | -0.17571 | 0.99104 | -0.17232 | 2.224
5 | -0.051666 | -0.012958 | 0.051769 | 0.013023 | 0.00010283 | 6.5223e-05 | 0.077578 | 0.077578 | 0.077578 | 0.99104 | -0.17232 | 0.99319 | -0.13065 | 21.3126
6 | 0.0086923 | 0.0021787 | -0.0086911 | -0.0021781 | 1.2196e-06 | 5.3454e-07 | 0.013051 | 0.013051 | 0.013051 | 0.99104 | -0.17232 | 0.99089 | -0.17526 | 3.5855
7 | 0.037582 | 0.0094279 | -0.037562 | -0.0094152 | 2.0121e-05 | 1.266e-05 | 0.056432 | 0.056432 | 0.056432 | 0.99104 | -0.17232 | 0.99046 | -0.18355 | 15.5032
8 | 0.016833 | 0.0042219 | -0.016823 | -0.0042163 | 9.5778e-06 | 5.6105e-06 | 0.02522 | 0.025221 | 0.025221 | 0.99319 | -0.13065 | 0.99258 | -0.14259 | 6.9287
9 | -0.090842 | -0.022827 | 0.091066 | 0.02297 | 0.00022352 | 0.00014263 | 0.13612 | 0.13612 | 0.13612 | 0.99319 | -0.13065 | 0.99586 | -0.079242 | 37.3963
10 | 0.022241 | 0.0055825 | -0.022235 | -0.0055793 | 5.235e-06 | 3.1878e-06 | 0.033324 | 0.033324 | 0.033324 | 0.99319 | -0.13065 | 0.99294 | -0.13559 | 9.155
11 | 0.0028281 | 0.00070874 | -0.0028281 | -0.00070879 | 4.101e-08 | -5.1853e-08 | 0.004247 | 0.004247 | 0.004247 | 0.99089 | -0.17526 | 0.99087 | -0.17557 | 1.1668
12 | 0.036043 | 0.0090346 | -0.036035 | -0.0090294 | 8.2009e-06 | 5.1526e-06 | 0.05415 | 0.05415 | 0.05415 | 0.99046 | -0.18355 | 0.99022 | -0.18833 | 14.8763
13 | 0.0050982 | 0.0012772 | -0.0050977 | -0.0012772 | 4.8871e-07 | 3.071e-08 | 0.0076849 | 0.007685 | 0.007685 | 0.98713 | -0.24836 | 0.98703 | -0.25038 | 2.1113
14 | -0.0062084 | -0.0015555 | 0.00622 | 0.0015583 | 1.1577e-05 | 2.8932e-06 | 0.0093585 | 0.0093569 | 0.0093585 | 0.98713 | -0.24836 | 0.98914 | -0.20924 | 2.571
15 | 0.0050977 | 0.0012772 | -0.0050973 | -0.0012771 | 4.2304e-07 | 2.6637e-08 | 0.007685 | 0.0076851 | 0.0076851 | 0.98703 | -0.25038 | 0.98694 | -0.25212 | 2.1113
16 | -0.00622 | -0.0015583 | 0.0062209 | 0.0015586 | 8.7627e-07 | 2.1817e-07 | 0.0093569 | 0.0093568 | 0.0093569 | 0.98914 | -0.20924 | 0.98929 | -0.20629 | 2.5706
17 | 0.0034514 | 0.00086464 | -0.0034513 | -0.00086472 | 1.2914e-07 | -7.9865e-08 | 0.0052036 | 0.0052036 | 0.0052036 | 0.98694 | -0.25212 | 0.9869 | -0.2529 | 1.4296
18 | -0.0062209 | -0.0015586 | 0.0062228 | 0.001559 | 1.9076e-06 | 4.7455e-07 | 0.0093568 | 0.0093565 | 0.0093568 | 0.98929 | -0.20629 | 0.98962 | -0.19985 | 2.5705
19 | 0.0034513 | 0.00086472 | -0.003451 | -0.00086487 | 2.4622e-07 | -1.5222e-07 | 0.0052036 | 0.0052037 | 0.0052037 | 0.9869 | -0.2529 | 0.98682 | -0.2544 | 1.4296
20 | 0.00089956 | 0.00022542 | -0.00089956 | -0.00022545 | 1.851e-09 | -3.309e-08 | 0.0013564 | 0.0013564 | 0.0013564 | 0.98682 | -0.2544 | 0.98682 | -0.25444 | 0.37265
21 | -0.012484 | -0.0031299 | 0.012486 | 0.0031309 | 1.9783e-06 | 1.0696e-06 | 0.018672 | 0.018672 | 0.018672 | 0.99492 | -0.096504 | 0.9951 | -0.093179 | 5.1296
22 | 0.011228 | 0.0028149 | -0.011226 | -0.0028141 | 1.6942e-06 | 8.7625e-07 | 0.016792 | 0.016792 | 0.016792 | 0.99492 | -0.096504 | 0.99476 | -0.099671 | 4.6133
23 | -0.013709 | -0.0034374 | 0.013712 | 0.003439 | 2.8922e-06 | 1.6126e-06 | 0.0205 | 0.0205 | 0.0205 | 0.9951 | -0.093179 | 0.99532 | -0.088753 | 5.632
24 | 0.010028 | 0.002514 | -0.010028 | -0.0025138 | 4.2021e-07 | 2.0429e-07 | 0.015001 | 0.015001 | 0.015001 | 0.99476 | -0.099671 | 0.99471 | -0.10055 | 4.1212
25 | 0.001131 | 0.00028326 | -0.001131 | -0.00028346 | 1.745e-08 | -2.0037e-07 | 0.0016908 | 0.0016909 | 0.0016909 | 0.99532 | -0.088753 | 0.99531 | -0.089077 | 0.46453
26 | -0.014843 | -0.0037223 | 0.014846 | 0.0037239 | 2.8487e-06 | 1.6226e-06 | 0.022191 | 0.022191 | 0.022191 | 0.99532 | -0.088753 | 0.99553 | -0.084727 | 6.0965
27 | 0.0090555 | 0.00227 | -0.0090549 | -0.0022697 | 6.6767e-07 | 3.0138e-07 | 0.013547 | 0.013547 | 0.013547 | 0.99471 | -0.10055 | 0.99463 | -0.1021 | 3.7216
28 | -0.015904 | -0.0039891 | 0.015907 | 0.0039908 | 3.0156e-06 | 1.7449e-06 | 0.023772 | 0.023772 | 0.023772 | 0.99553 | -0.084727 | 0.99574 | -0.08075 | 6.5309
29 | 0.0079741 | 0.0019989 | -0.0079728 | -0.0019983 | 1.3568e-06 | 5.3847e-07 | 0.01193 | 0.01193 | 0.01193 | 0.99463 | -0.1021 | 0.99445 | -0.10567 | 3.2774
30 | 0.0031182 | 0.00078129 | -0.003118 | -0.00078145 | 1.6521e-07 | -1.5818e-07 | 0.0046597 | 0.0046598 | 0.0046598 | 0.99574 | -0.08075 | 0.99568 | -0.081863 | 1.2802
31 | -0.019025 | -0.0047721 | 0.019032 | 0.0047763 | 7.0541e-06 | 4.2118e-06 | 0.028432 | 0.028432 | 0.028432 | 0.99574 | -0.08075 | 0.99614 | -0.072975 | 7.811
32 | 0.0079728 | 0.0019983 | -0.0079722 | -0.0019981 | 6.2525e-07 | 2.4818e-07 | 0.01193 | 0.01193 | 0.01193 | 0.99445 | -0.10567 | 0.99436 | -0.10732 | 3.2775
33 | 0.0086796 | 0.0021735 | -0.0086794 | -0.0021734 | 1.8004e-07 | 7.8919e-08 | 0.013042 | 0.013042 | 0.013042 | 0.99022 | -0.18833 | 0.99019 | -0.18877 | 3.5831
34 | 0.0066119 | 0.0016553 | -0.0066115 | -0.0016552 | 3.8374e-07 | 1.1226e-07 | 0.0099354 | 0.0099354 | 0.0099354 | 0.99019 | -0.18877 | 0.99013 | -0.18998 | 2.7295
35 | 0.0037276 | 0.00093238 | -0.0037272 | -0.00093257 | 4.1266e-07 | -1.8693e-07 | 0.0056013 | 0.0056015 | 0.0056015 | 0.99013 | -0.18998 | 0.99001 | -0.19231 | 1.5389
36 | 0.052337 | 0.013163 | -0.052246 | -0.013105 | 9.0979e-05 | 5.7711e-05 | 0.078218 | 0.078218 | 0.078218 | 0.99586 | -0.079242 | 0.99397 | -0.1157 | 21.4885
37 | -0.1434 | -0.036133 | 0.14354 | 0.036222 | 0.00013962 | 8.8937e-05 | 0.21434 | 0.21434 | 0.21434 | 0.99586 | -0.079242 | 0.99692 | -0.058909 | 29.4423
38 | 0.013376 | 0.003359 | -0.013371 | -0.0033558 | 5.6551e-06 | 3.1342e-06 | 0.020048 | 0.020048 | 0.020048 | 0.99294 | -0.13559 | 0.99248 | -0.14445 | 5.5077
39 | 0.00097112 | 0.00024301 | -0.0009711 | -0.00024324 | 1.5686e-08 | -2.3095e-07 | 0.0014766 | 0.0014767 | 0.0014767 | 0.97855 | -0.41194 | 0.97853 | -0.41228 | 0.40568
40 | -0.0020259 | -0.00050735 | 0.0020259 | 0.00050722 | 4.4706e-08 | -1.2922e-07 | 0.0030804 | 0.0030804 | 0.0030804 | 0.97855 | -0.41194 | 0.97857 | -0.41148 | 0.84628
41 | 0.0009711 | 0.00024324 | -0.00097109 | -0.00024338 | 9.3577e-09 | -1.3776e-07 | 0.0014767 | 0.0014767 | 0.0014767 | 0.97853 | -0.41228 | 0.97852 | -0.41249 | 0.40569
42 | -0.0020259 | -0.00050722 | 0.002026 | 0.00050707 | 5.3634e-08 | -1.5505e-07 | 0.0030804 | 0.0030803 | 0.0030804 | 0.97857 | -0.41148 | 0.9786 | -0.41092 | 0.84626
43 | -0.0034259 | -0.00085794 | 0.0034262 | 0.00085778 | 2.6095e-07 | -1.5522e-07 | 0.0052091 | 0.005209 | 0.0052091 | 0.9786 | -0.41092 | 0.97868 | -0.40932 | 1.4311
44 | 0.038773 | 0.0097292 | -0.038749 | -0.0097142 | 2.3803e-05 | 1.4986e-05 | 0.057821 | 0.057821 | 0.057821 | 0.99789 | -0.040338 | 0.99722 | -0.053221 | 15.885
45 | -0.19025 | -0.047991 | 0.19062 | 0.048226 | 0.00036819 | 0.00023501 | 0.2838 | 0.2838 | 0.2838 | 0.99789 | -0.040338 | 1 | 0 | 38.9837
46 | 0.15148 | 0.038262 | -0.15134 | -0.038176 | 0.00013469 | 8.5834e-05 | 0.22598 | 0.22598 | 0.22598 | 0.99789 | -0.040338 | 0.99692 | -0.058909 | 31.0412
47 | 0.035677 | 0.0089442 | -0.035675 | -0.0089428 | 2.3295e-06 | 1.4623e-06 | 0.053237 | 0.053237 | 0.053237 | 0.99722 | -0.053221 | 0.99715 | -0.054592 | 14.6256
48 | 0.13829 | 0.035549 | -0.13795 | -0.03533 | 0.00034417 | 0.00021914 | 0.2061 | 0.2061 | 0.2061 | 1 | 0 | 0.99728 | -0.051359 | 28.3101
49 | -0.0046288 | -0.0011592 | 0.0046291 | 0.0011592 | 2.7436e-07 | -1.0058e-08 | 0.0070374 | 0.0070373 | 0.0070374 | 0.97868 | -0.40932 | 0.97875 | -0.40808 | 1.9334
50 | -0.0022176 | -0.00055579 | 0.0022177 | 0.00055571 | 3.2451e-08 | -7.4326e-08 | 0.0033767 | 0.0033766 | 0.0033767 | 0.97725 | -0.43741 | 0.97727 | -0.43711 | 0.92766
51 | -0.0039178 | -0.00098181 | 0.0039181 | 0.00098173 | 2.6029e-07 | -7.783e-08 | 0.0059653 | 0.0059652 | 0.0059653 | 0.97727 | -0.43711 | 0.97734 | -0.43571 | 1.6388
52 | 0.026927 | 0.0067503 | -0.026923 | -0.0067478 | 4.0636e-06 | 2.5131e-06 | 0.040183 | 0.040183 | 0.040183 | 0.99715 | -0.054592 | 0.99699 | -0.057759 | 11.0393
53 | 0.0024576 | 0.00061576 | -0.0024575 | -0.0006159 | 7.3478e-08 | -1.4312e-07 | 0.0036668 | 0.0036669 | 0.0036669 | 0.99728 | -0.051359 | 0.99725 | -0.051986 | 1.0074
54 | 0.13549 | 0.034714 | -0.13536 | -0.034633 | 0.00012757 | 8.1211e-05 | 0.20243 | 0.20243 | 0.20243 | 0.99728 | -0.051359 | 0.99626 | -0.070807 | 27.8065
55 | -0.002373 | -0.00059472 | 0.0023731 | 0.00059454 | 9.5718e-08 | -1.8646e-07 | 0.0036032 | 0.0036031 | 0.0036032 | 0.97997 | -0.38398 | 0.98002 | -0.38314 | 0.98988
56 | 0.00057562 | 0.00014413 | -0.00057561 | -0.00014426 | 3.1192e-09 | -1.3522e-07 | 0.00087394 | 0.00087399 | 0.00087399 | 0.98002 | -0.38314 | 0.98001 | -0.38325 | 0.24011
57 | -0.0029487 | -0.00073866 | 0.0029488 | 0.00073857 | 9.2563e-08 | -9.5936e-08 | 0.004477 | 0.004477 | 0.004477 | 0.98002 | -0.38314 | 0.98005 | -0.38248 | 1.23
58 | -0.0058847 | -0.0014739 | 0.0058853 | 0.001474 | 5.1189e-07 | 1.1325e-07 | 0.0089464 | 0.0089463 | 0.0089464 | 0.97875 | -0.40808 | 0.97884 | -0.40625 | 2.4578
59 | -0.018816 | -0.0047154 | 0.018823 | 0.00472 | 7.6908e-06 | 4.6088e-06 | 0.028647 | 0.028647 | 0.028647 | 0.97734 | -0.43571 | 0.97777 | -0.42714 | 7.8701
60 | 0.014898 | 0.0037337 | -0.014897 | -0.0037333 | 6.563e-07 | 3.774e-07 | 0.022682 | 0.022682 | 0.022682 | 0.97734 | -0.43571 | 0.97729 | -0.43664 | 6.2313
61 | -0.0012076 | -0.00030265 | 0.0012076 | 0.00030241 | 2.5099e-08 | -2.4713e-07 | 0.0018117 | 0.0018116 | 0.0018117 | 0.99184 | -0.15493 | 0.99186 | -0.15449 | 0.49772
62 | -0.0029272 | -0.00073319 | 0.0029275 | 0.00073291 | 2.45e-07 | -2.8053e-07 | 0.0043914 | 0.0043912 | 0.0043914 | 0.99186 | -0.15449 | 0.99195 | -0.15273 | 1.2064
63 | 0.0017196 | 0.00043079 | -0.0017196 | -0.00043097 | 3.9727e-08 | -1.8002e-07 | 0.0025797 | 0.0025798 | 0.0025798 | 0.99186 | -0.15449 | 0.99184 | -0.15498 | 0.70874
64 | -0.00353 | -0.00088391 | 0.0035301 | 0.00088384 | 1.188e-07 | -6.9839e-08 | 0.005295 | 0.0052949 | 0.005295 | 0.99195 | -0.15273 | 0.99199 | -0.15203 | 1.4547
65 | -0.0010562 | -0.00026414 | 0.0010562 | 0.00026376 | 2.934e-08 | -3.7582e-07 | 0.001592 | 0.0015919 | 0.001592 | 0.98704 | -0.24687 | 0.98707 | -0.24628 | 0.43737
66 | 0.0010562 | 0.00026414 | -0.0010561 | -0.00026446 | 2.5124e-08 | -3.2175e-07 | 0.001592 | 0.0015922 | 0.0015922 | 0.98704 | -0.24687 | 0.98702 | -0.24737 | 0.4374
67 | -0.0055745 | -0.0013962 | 0.005575 | 0.0013962 | 5.0762e-07 | 7.9823e-08 | 0.0084033 | 0.0084032 | 0.0084033 | 0.98707 | -0.24628 | 0.98717 | -0.24437 | 2.3086
68 | 0.0010561 | 0.00026446 | -0.0010561 | -0.00026469 | 1.7919e-08 | -2.2944e-07 | 0.0015922 | 0.0015922 | 0.0015922 | 0.98702 | -0.24737 | 0.987 | -0.24773 | 0.43743
69 | -0.0049484 | -0.0012393 | 0.0049486 | 0.0012393 | 2.0332e-07 | 3.0675e-09 | 0.0074225 | 0.0074224 | 0.0074225 | 0.99199 | -0.15203 | 0.99204 | -0.15116 | 2.0391
70 | 0.09461 | 0.024062 | -0.094364 | -0.023905 | 0.0002459 | 0.00015697 | 0.14274 | 0.14274 | 0.14274 | 0.98717 | -0.24437 | 0.98437 | -0.29847 | 39.2133
71 | -0.10018 | -0.025458 | 0.10021 | 0.025472 | 2.077e-05 | 1.3261e-05 | 0.15114 | 0.15114 | 0.15114 | 0.98717 | -0.24437 | 0.98739 | -0.24007 | 41.5218
72 | -0.0079154 | -0.0019828 | 0.0079164 | 0.0019832 | 1.0154e-06 | 4.0178e-07 | 0.011872 | 0.011872 | 0.011872 | 0.99204 | -0.15116 | 0.99217 | -0.14847 | 3.2617
73 | 0.094364 | 0.023905 | -0.094201 | -0.023801 | 0.0001625 | 0.00010373 | 0.14274 | 0.14274 | 0.14274 | 0.98437 | -0.29847 | 0.98252 | -0.33439 | 39.2133
74 | -0.10204 | -0.025931 | 0.10233 | 0.026117 | 0.00029157 | 0.00018619 | 0.1539 | 0.1539 | 0.1539 | 0.98739 | -0.24007 | 0.99047 | -0.18091 | 42.2809
75 | -0.004733 | -0.0011857 | 0.0047332 | 0.0011857 | 1.698e-07 | -1.8278e-09 | 0.007186 | 0.0071859 | 0.007186 | 0.98005 | -0.38248 | 0.98009 | -0.38172 | 1.9742
76 | -0.0058283 | -0.0014602 | 0.0058285 | 0.0014602 | 2.6115e-07 | 5.5042e-08 | 0.0088485 | 0.0088485 | 0.0088485 | 0.98009 | -0.38172 | 0.98014 | -0.38078 | 2.4309
77 | 0.03475 | 0.0087335 | -0.034738 | -0.0087263 | 1.1403e-05 | 7.1602e-06 | 0.052765 | 0.052765 | 0.052765 | 0.98014 | -0.38078 | 0.97979 | -0.38766 | 14.4958
78 | -0.040578 | -0.010194 | 0.040616 | 0.010218 | 3.8018e-05 | 2.3994e-05 | 0.061613 | 0.061613 | 0.061613 | 0.98014 | -0.38078 | 0.98114 | -0.36117 | 16.9267
79 | 0.03407 | 0.0085587 | -0.034051 | -0.0085471 | 1.8557e-05 | 1.1644e-05 | 0.051749 | 0.05175 | 0.05175 | 0.97979 | -0.38766 | 0.9792 | -0.39908 | 14.2169
80 | 0.0047261 | 0.0011841 | -0.0047259 | -0.0011841 | 1.7614e-07 | -2.7329e-09 | 0.0071675 | 0.0071676 | 0.0071676 | 0.98114 | -0.36117 | 0.9811 | -0.36195 | 1.9691
81 | -0.093276 | -0.023523 | 0.093396 | 0.023599 | 0.00011975 | 7.6438e-05 | 0.14152 | 0.14152 | 0.14152 | 0.98114 | -0.36117 | 0.98252 | -0.33439 | 38.8782
82 | 0.047934 | 0.012121 | -0.047838 | -0.012061 | 9.5189e-05 | 6.0316e-05 | 0.072736 | 0.072736 | 0.072736 | 0.98114 | -0.36117 | 0.97901 | -0.40266 | 19.9824
83 | 0.031764 | 0.0079737 | -0.031753 | -0.0079669 | 1.0865e-05 | 6.7972e-06 | 0.048273 | 0.048273 | 0.048273 | 0.9792 | -0.39908 | 0.97884 | -0.40625 | 13.2619
84 | 0.002142 | 0.00053653 | -0.0021419 | -0.0005368 | 1.0598e-07 | -2.6744e-07 | 0.0032555 | 0.0032556 | 0.0032556 | 0.97901 | -0.40266 | 0.97896 | -0.4037 | 0.8944
85 | 0.045697 | 0.011524 | -0.045661 | -0.011502 | 3.5122e-05 | 2.2235e-05 | 0.069481 | 0.069481 | 0.069481 | 0.97901 | -0.40266 | 0.97819 | -0.41873 | 19.0881
86 | 0.00027838 | 6.9595e-05 | -0.00027838 | -6.9767e-05 | 9.2668e-10 | -1.7242e-07 | 0.0004234 | 0.00042346 | 0.00042346 | 0.97819 | -0.41873 | 0.97819 | -0.4188 | 0.11634
87 | 0.045383 | 0.011433 | -0.045363 | -0.01142 | 2.0198e-05 | 1.2785e-05 | 0.069057 | 0.069057 | 0.069057 | 0.97819 | -0.41873 | 0.97772 | -0.42804 | 18.9718
88 | 0.0035633 | 0.00089273 | -0.0035632 | -0.00089281 | 1.5424e-07 | -7.9113e-08 | 0.0054043 | 0.0054044 | 0.0054044 | 0.9811 | -0.36195 | 0.98105 | -0.36286 | 1.4847
89 | 0.13536 | 0.034633 | -0.13535 | -0.034624 | 1.4207e-05 | 9.0441e-06 | 0.20243 | 0.20243 | 0.20243 | 0.99626 | -0.070807 | 0.99614 | -0.072975 | 27.8065
90 | 0.11632 | 0.029848 | -0.11605 | -0.029676 | 0.00027035 | 0.00017179 | 0.174 | 0.174 | 0.174 | 0.99614 | -0.072975 | 0.99361 | -0.121 | 23.9011
91 | 0.025867 | 0.006493 | -0.025861 | -0.0064891 | 6.164e-06 | 3.8114e-06 | 0.039327 | 0.039327 | 0.039327 | 0.97884 | -0.40625 | 0.97858 | -0.41125 | 10.8041
92 | 0.024749 | 0.0062105 | -0.024744 | -0.0062072 | 5.2415e-06 | 3.2306e-06 | 0.037636 | 0.037636 | 0.037636 | 0.97858 | -0.41125 | 0.97836 | -0.41569 | 10.3396
93 | -0.003191 | -0.00079975 | 0.0031911 | 0.00079973 | 2.5502e-08 | -2.2735e-08 | 0.0047639 | 0.0047639 | 0.0047639 | 0.99673 | -0.062658 | 0.99674 | -0.06249 | 1.3088
94 | -0.0043491 | -0.00109 | 0.0043495 | 0.0010899 | 4.3493e-07 | -8.0296e-08 | 0.0064927 | 0.0064925 | 0.0064927 | 0.99674 | -0.06249 | 0.99685 | -0.06039 | 1.7837
95 | -0.0057672 | -0.0014452 | 0.0057679 | 0.0014453 | 7.2282e-07 | 1.2348e-07 | 0.0086087 | 0.0086086 | 0.0086087 | 0.99685 | -0.06039 | 0.99699 | -0.057759 | 2.365
96 | 0.021155 | 0.0053025 | -0.021152 | -0.0053006 | 3.122e-06 | 1.8892e-06 | 0.031575 | 0.031575 | 0.031575 | 0.99699 | -0.057759 | 0.99683 | -0.060857 | 8.6743
97 | 0.0054486 | 0.001365 | -0.005448 | -0.0013649 | 6.425e-07 | 7.3604e-08 | 0.0081333 | 0.0081334 | 0.0081334 | 0.99683 | -0.060857 | 0.9967 | -0.063334 | 2.2344
98 | 0.043622 | 0.010944 | -0.043596 | -0.010927 | 2.6547e-05 | 1.6775e-05 | 0.065308 | 0.065308 | 0.065308 | 0.99397 | -0.1157 | 0.99331 | -0.12848 | 17.9418
99 | 0.013371 | 0.0033558 | -0.013358 | -0.0033489 | 1.2465e-05 | 6.91e-06 | 0.020048 | 0.020048 | 0.020048 | 0.99248 | -0.14445 | 0.99147 | -0.16402 | 5.5078
100 | 0.0065962 | 0.0016526 | -0.0065958 | -0.0016525 | 3.7923e-07 | 1.1059e-07 | 0.0099173 | 0.0099174 | 0.0099174 | 0.98969 | -0.19864 | 0.98962 | -0.19985 | 2.7245
101 | -0.007669 | -0.0019215 | 0.0076707 | 0.0019222 | 1.6927e-06 | 6.4693e-07 | 0.01153 | 0.01153 | 0.01153 | 0.98969 | -0.19864 | 0.98993 | -0.19401 | 3.1677
102 | -0.0076707 | -0.0019222 | 0.007672 | 0.0019226 | 1.2268e-06 | 4.6874e-07 | 0.01153 | 0.01153 | 0.01153 | 0.98993 | -0.19401 | 0.9901 | -0.19065 | 3.1676
103 | -0.0078297 | -0.001962 | 0.0078345 | 0.0019639 | 4.8248e-06 | 1.892e-06 | 0.011767 | 0.011767 | 0.011767 | 0.9901 | -0.19065 | 0.99076 | -0.17772 | 3.2327
104 | 0.00015775 | 3.9348e-05 | -0.00015775 | -3.9536e-05 | 3.0771e-10 | -1.876e-07 | 0.00023702 | 0.00023708 | 0.00023708 | 0.9901 | -0.19065 | 0.9901 | -0.19069 | 0.065133
105 | -0.0078345 | -0.0019639 | 0.0078397 | 0.0019659 | 5.1179e-06 | 2.0051e-06 | 0.011767 | 0.011766 | 0.011767 | 0.99076 | -0.17772 | 0.99147 | -0.16402 | 3.2326
106 | -0.10411 | -0.026562 | 0.10428 | 0.026675 | 0.00017639 | 0.00011264 | 0.15657 | 0.15657 | 0.15657 | 0.99047 | -0.18091 | 0.99231 | -0.1459 | 43.0136
107 | -0.11389 | -0.029081 | 0.11398 | 0.029141 | 9.3018e-05 | 5.9422e-05 | 0.17097 | 0.17097 | 0.17097 | 0.99231 | -0.1459 | 0.99319 | -0.12901 | 46.9702
108 | 0.0096045 | 0.0024066 | -0.0096033 | -0.002406 | 1.1766e-06 | 5.5765e-07 | 0.014402 | 0.014402 | 0.014402 | 0.99231 | -0.1459 | 0.99217 | -0.14847 | 3.9567
109 | -0.0040943 | -0.001025 | 0.0040945 | 0.001025 | 1.8039e-07 | -3.9877e-08 | 0.0062316 | 0.0062315 | 0.0062316 | 0.9776 | -0.4303 | 0.97765 | -0.42937 | 1.712
110 | 0.0030466 | 0.00076244 | -0.0030462 | -0.00076276 | 3.5259e-07 | -3.2256e-07 | 0.0046368 | 0.004637 | 0.004637 | 0.9776 | -0.4303 | 0.97748 | -0.43273 | 1.2739
111 | -0.0046374 | -0.001161 | 0.0046377 | 0.001161 | 2.9404e-07 | -9.2118e-09 | 0.0070578 | 0.0070578 | 0.0070578 | 0.97765 | -0.42937 | 0.97772 | -0.42804 | 1.939
112 | 0.0014733 | 0.00036854 | -0.0014732 | -0.00036874 | 3.2451e-08 | -1.9492e-07 | 0.0022425 | 0.0022426 | 0.0022426 | 0.97748 | -0.43273 | 0.97745 | -0.43319 | 0.6161
113 | 0.040725 | 0.010259 | -0.040689 | -0.010236 | 3.6376e-05 | 2.2964e-05 | 0.062 | 0.062 | 0.062 | 0.97772 | -0.42804 | 0.97676 | -0.44674 | 17.0329
114 | 0.0014732 | 0.00036874 | -0.0014732 | -0.00036921 | 7.8931e-08 | -4.74e-07 | 0.0022426 | 0.0022428 | 0.0022428 | 0.97745 | -0.43319 | 0.9774 | -0.43432 | 0.61615
115 | 0.037805 | 0.009513 | -0.037777 | -0.0094957 | 2.7526e-05 | 1.734e-05 | 0.057606 | 0.057606 | 0.057606 | 0.97676 | -0.44674 | 0.97599 | -0.46198 | 15.8259
116 | 0.0081675 | 0.0020473 | -0.0081656 | -0.0020465 | 1.8995e-06 | 8.0756e-07 | 0.012453 | 0.012453 | 0.012453 | 0.97599 | -0.46198 | 0.97574 | -0.46687 | 3.4211
117 | 0.02961 | 0.0074484 | -0.02957 | -0.0074235 | 3.9773e-05 | 2.4806e-05 | 0.045154 | 0.045154 | 0.045154 | 0.97599 | -0.46198 | 0.97455 | -0.49014 | 12.4049
118 | -0.011063 | -0.0027734 | 0.011065 | 0.0027743 | 1.7236e-06 | 9.0292e-07 | 0.016905 | 0.016905 | 0.016905 | 0.97387 | -0.50375 | 0.97403 | -0.50048 | 4.6441
119 | 0.011063 | 0.0027734 | -0.011062 | -0.0027725 | 1.6925e-06 | 8.8671e-07 | 0.016905 | 0.016905 | 0.016905 | 0.97387 | -0.50375 | 0.9737 | -0.50696 | 4.6441
120 | -0.015559 | -0.0039007 | 0.015567 | 0.0039051 | 7.6692e-06 | 4.4575e-06 | 0.02377 | 0.02377 | 0.02377 | 0.97403 | -0.50048 | 0.97455 | -0.49014 | 6.5303
121 | 0.0086101 | 0.0021581 | -0.0086087 | -0.0021575 | 1.3842e-06 | 6.2074e-07 | 0.013158 | 0.013158 | 0.013158 | 0.9737 | -0.50696 | 0.97353 | -0.51034 | 3.6149
122 | 0.011081 | 0.0027769 | -0.011078 | -0.0027755 | 2.7091e-06 | 1.4159e-06 | 0.016872 | 0.016872 | 0.016872 | 0.97729 | -0.43664 | 0.97703 | -0.44177 | 4.6351
123 | 0.0095598 | 0.002395 | -0.0095583 | -0.0023942 | 1.5589e-06 | 7.5215e-07 | 0.014559 | 0.014559 | 0.014559 | 0.97703 | -0.44177 | 0.97686 | -0.4452 | 3.9998
124 | 0.0084397 | 0.0021139 | -0.0084395 | -0.0021138 | 1.9928e-07 | 8.7283e-08 | 0.012855 | 0.012855 | 0.012855 | 0.97686 | -0.4452 | 0.97683 | -0.44569 | 3.5317
125 | -0.018823 | -0.00472 | 0.018828 | 0.004723 | 5.0158e-06 | 3.0056e-06 | 0.028647 | 0.028647 | 0.028647 | 0.97777 | -0.42714 | 0.97806 | -0.42155 | 7.87
126 | 0.0073833 | 0.0018491 | -0.0073825 | -0.0018488 | 8.0582e-07 | 3.0308e-07 | 0.011247 | 0.011247 | 0.011247 | 0.97683 | -0.44569 | 0.97672 | -0.44798 | 3.0897
127 | -0.020551 | -0.0051548 | 0.020556 | 0.0051579 | 5.0403e-06 | 3.0532e-06 | 0.031268 | 0.031268 | 0.031268 | 0.97806 | -0.42155 | 0.97832 | -0.4164 | 8.5901
128 | 0.0063302 | 0.001585 | -0.0063298 | -0.0015849 | 4.3839e-07 | 1.2325e-07 | 0.0096435 | 0.0096435 | 0.0096435 | 0.97672 | -0.44798 | 0.97664 | -0.44944 | 2.6493
129 | -0.021687 | -0.0054412 | 0.021688 | 0.0054417 | 7.3439e-07 | 4.4741e-07 | 0.032988 | 0.032988 | 0.032988 | 0.97832 | -0.4164 | 0.97836 | -0.41569 | 9.0626
130 | -0.11488 | -0.029366 | 0.11492 | 0.029395 | 4.4566e-05 | 2.8471e-05 | 0.17232 | 0.17232 | 0.17232 | 0.99319 | -0.12901 | 0.99361 | -0.121 | 47.3406
131 | 0.0031041 | 0.00077789 | -0.003104 | -0.00077794 | 6.5176e-08 | -5.4288e-08 | 0.0047445 | 0.0047445 | 0.0047445 | 0.97353 | -0.51034 | 0.97351 | -0.51078 | 1.3034
132 | 0.014003 | 0.0035184 | -0.013977 | -0.0035036 | 2.6193e-05 | 1.4864e-05 | 0.021384 | 0.021385 | 0.021385 | 0.97455 | -0.49014 | 0.97256 | -0.5294 | 5.8749
133 | -0.0061359 | -0.0015378 | 0.0061377 | 0.0015382 | 1.7701e-06 | 4.0763e-07 | 0.0091861 | 0.0091858 | 0.0091861 | 0.99393 | -0.11563 | 0.99425 | -0.10957 | 2.5237
134 | 0.0038898 | 0.00097486 | -0.0038898 | -0.00097488 | 3.4958e-08 | -1.3254e-08 | 0.0058235 | 0.0058235 | 0.0058235 | 0.99393 | -0.11563 | 0.99392 | -0.11581 | 1.5999
135 | -0.0079713 | -0.0019977 | 0.0079722 | 0.0019981 | 8.5641e-07 | 3.3998e-07 | 0.01193 | 0.01193 | 0.01193 | 0.99425 | -0.10957 | 0.99436 | -0.10732 | 3.2775
136 | -0.0012335 | -0.00030914 | 0.0012335 | 0.00030896 | 2.0062e-08 | -1.766e-07 | 0.0018796 | 0.0018795 | 0.0018796 | 0.97649 | -0.45249 | 0.9765 | -0.45215 | 0.51638
137 | -0.0012335 | -0.00030896 | 0.0012335 | 0.00030869 | 3.0841e-08 | -2.7153e-07 | 0.0018795 | 0.0018794 | 0.0018795 | 0.9765 | -0.45215 | 0.97653 | -0.45162 | 0.51636
138 | -0.0021971 | -0.0005499 | 0.0021972 | 0.00054971 | 7.7822e-08 | -1.8189e-07 | 0.0033476 | 0.0033475 | 0.0033476 | 0.97653 | -0.45162 | 0.97657 | -0.45088 | 0.91967
139 | 0.00096356 | 0.00024121 | -0.00096354 | -0.00024149 | 1.8825e-08 | -2.7929e-07 | 0.0014682 | 0.0014683 | 0.0014683 | 0.97653 | -0.45162 | 0.97651 | -0.45203 | 0.40337
140 | -0.0042716 | -0.0010694 | 0.0042719 | 0.0010694 | 2.9277e-07 | -4.3258e-08 | 0.0065083 | 0.0065082 | 0.0065083 | 0.97657 | -0.45088 | 0.97664 | -0.44944 | 1.788
141 | 0.0020744 | 0.0005197 | -0.0020744 | -0.00051984 | 5.1899e-08 | -1.401e-07 | 0.0031608 | 0.0031608 | 0.0031608 | 0.97657 | -0.45088 | 0.97654 | -0.4514 | 0.86836
142 | 0.0020579 | 0.00051554 | -0.0020578 | -0.00051571 | 6.4814e-08 | -1.7852e-07 | 0.0031353 | 0.0031354 | 0.0031354 | 0.97664 | -0.44944 | 0.97661 | -0.4501 | 0.86137
143 | 0.00071256 | 0.00017854 | -0.00071255 | -0.00017858 | 1.5928e-09 | -4.4057e-08 | 0.0010857 | 0.0010858 | 0.0010858 | 0.97654 | -0.4514 | 0.97654 | -0.45145 | 0.29829
144 | -0.037076 | -0.0092921 | 0.037078 | 0.0092935 | 2.3041e-06 | 1.4489e-06 | 0.055545 | 0.055545 | 0.055545 | 0.99325 | -0.12978 | 0.99331 | -0.12848 | 15.2595
145 | 0.0042123 | 0.0010552 | -0.004212 | -0.0010553 | 3.4643e-07 | -8.2697e-08 | 0.0062886 | 0.0062887 | 0.0062887 | 0.9967 | -0.063334 | 0.99661 | -0.06506 | 1.7277
146 | 0.002878 | 0.00072101 | -0.0028779 | -0.00072118 | 1.3962e-07 | -1.7337e-07 | 0.004297 | 0.0042971 | 0.0042971 | 0.99661 | -0.06506 | 0.99656 | -0.066079 | 1.1805
147 | 0.0015145 | 0.00037948 | -0.0015145 | -0.00037957 | 1.379e-08 | -8.4865e-08 | 0.0022614 | 0.0022614 | 0.0022614 | 0.99656 | -0.066079 | 0.99655 | -0.06627 | 0.62127
148 | -0.013972 | -0.0035007 | 0.013977 | 0.0035036 | 5.0383e-06 | 2.8601e-06 | 0.021385 | 0.021385 | 0.021385 | 0.97218 | -0.53697 | 0.97256 | -0.5294 | 5.8749
149 | 0.0037729 | 0.00094463 | -0.0037723 | -0.00094485 | 6.2469e-07 | -2.1953e-07 | 0.0057744 | 0.0057747 | 0.0057747 | 0.97218 | -0.53697 | 0.97201 | -0.54045 | 1.5864
150 | 0.0037723 | 0.00094485 | -0.0037717 | -0.00094507 | 6.1747e-07 | -2.1673e-07 | 0.0057747 | 0.0057749 | 0.0057749 | 0.97201 | -0.54045 | 0.97183 | -0.54388 | 1.5865
151 | 0.0037717 | 0.00094507 | -0.0037713 | -0.00094518 | 3.2507e-07 | -1.1399e-07 | 0.0057749 | 0.005775 | 0.005775 | 0.97183 | -0.54388 | 0.97174 | -0.54569 | 1.5865
152 | 0.00094812 | 0.00023742 | -0.0009481 | -0.00023762 | 1.2773e-08 | -1.9981e-07 | 0.001438 | 0.0014381 | 0.0014381 | 0.98105 | -0.36286 | 0.98104 | -0.36315 | 0.39507
153 | -0.00083759 | -0.00020992 | 0.00083759 | 0.0002099 | 1.1749e-09 | -2.3319e-08 | 0.0012762 | 0.0012762 | 0.0012762 | 0.97661 | -0.45013 | 0.97661 | -0.4501 | 0.3506
154 | 0.0030563 | 0.00076554 | -0.0030562 | -0.00076566 | 1.2883e-07 | -1.172e-07 | 0.0046483 | 0.0046484 | 0.0046484 | 0.97836 | -0.41569 | 0.97831 | -0.41658 | 1.277
155 | 0.0019464 | 0.00048753 | -0.0019464 | -0.00048759 | 2.0866e-08 | -6.6362e-08 | 0.0029604 | 0.0029605 | 0.0029605 | 0.97831 | -0.41658 | 0.9783 | -0.4168 | 0.81332
156 | 0.0011303 | 0.00028305 | -0.0011303 | -0.00028327 | 2.0911e-08 | -2.2352e-07 | 0.0017191 | 0.0017192 | 0.0017192 | 0.9783 | -0.4168 | 0.97828 | -0.41719 | 0.4723
157 | 0.0017034 | 0.00042692 | -0.0017034 | -0.00042692 | 4.7013e-10 | -2.2329e-09 | 0.0025417 | 0.0025417 | 0.0025417 | 0.99725 | -0.051986 | 0.99725 | -0.051992 | 0.69828

## res_trafo
| p_hv_mw | q_hv_mvar | p_lv_mw | q_lv_mvar | pl_mw | ql_mvar | i_hv_ka | i_lv_ka | vm_hv_pu | va_hv_degree | vm_lv_pu | va_lv_degree | loading_percent
0 | -1.2729e-15 | -1.3162e-15 | 0.00165 | 1.2699e-07 | 0.00165 | 1.2699e-07 | 5.2857e-17 | 0.0023815 | 0.99998 | 149.9956 | 1 | 0 | 0.2619

## res_ext_grid
| p_mw | q_mvar
0 | 0.33272 | 0.084318

## res_load
| p_mw | q_mvar
0 | 0.0007579 | 0.00018995
1 | 0.0007783 | 0.00019506
2 | 0.00068156 | 0.00017081
3 | 0.0053896 | 0.0013508
4 | 0.0058629 | 0.0014694
5 | 0.0015189 | 0.00038067
6 | 0.0011102 | 0.00027825
7 | 0.0016459 | 0.0004125
8 | 0.0025515 | 0.00063946
9 | 0.00089956 | 0.00022545
10 | 0.0012566 | 0.00031494
11 | 0.0012229 | 0.00030648
12 | 0.0011974 | 0.0003001
13 | 0.0009725 | 0.00024373
14 | 0.001131 | 0.00028346
15 | 0.0010579 | 0.00026514
16 | 0.0010807 | 0.00027085
17 | 0.027355 | 0.0068559
18 | 0.0020675 | 0.00051817
19 | 0.0028839 | 0.00072278
20 | 0.0015092 | 0.00037825
21 | 0.016823 | 0.0042163
22 | 0.0088592 | 0.0022203
23 | 0.0028281 | 0.00070879
24 | 0.0010547 | 0.00026434
25 | 0.00097109 | 0.00024338
26 | 0.0014 | 0.00035087
27 | 0.0030721 | 0.00076995
28 | 0.0021654 | 0.00054269
29 | 0.0077986 | 0.0019545
30 | 0.0012026 | 0.00030139
31 | 0.0022176 | 0.00055579
32 | 0.0017002 | 0.0004261
33 | 0.0087478 | 0.0021924
34 | 0.002373 | 0.00059472
35 | 0.0012557 | 0.00031471
36 | 0.0012076 | 0.00030265
37 | 0.00060248 | 0.000151
38 | 0.0017196 | 0.00043097
39 | 0.0045183 | 0.0011324
40 | 0.0014183 | 0.00035547
41 | 0.0010561 | 0.00026469
42 | 0.0029667 | 0.00074353
43 | 0.0018334 | 0.0004595
44 | 0.0017842 | 0.00044717
45 | 0.0010951 | 0.00027445
46 | 0.00057561 | 0.00014426
47 | 0.00066853 | 0.00016755
48 | 0.0022877 | 0.00057335
49 | 0.0021419 | 0.0005368
50 | 0.0011626 | 0.00029137
51 | 0.00080559 | 0.0002019
52 | 0.001112 | 0.0002787
53 | 0.003191 | 0.00079975
54 | 0.001158 | 0.00029023
55 | 0.0014176 | 0.0003553
56 | 0.015703 | 0.0039356
57 | 0.0086236 | 0.0021613
58 | 0.0010729 | 0.00026889
59 | 0.00037299 | 9.348e-05
60 | 0.00015775 | 3.9536e-05
61 | 0.0055184 | 0.0013831
62 | 0.0017755 | 0.00044498
63 | 0.0010477 | 0.00026258
64 | 0.0005429 | 0.00013606
65 | 0.001573 | 0.00039422
66 | 0.002884 | 0.00072281
67 | 0.0014732 | 0.00036921
68 | 0.00027838 | 6.9767e-05
69 | 0.0044941 | 0.0011263
70 | 0.0024517 | 0.00061445
71 | 0.003816 | 0.00095638
72 | 0.0015183 | 0.00038053
73 | 0.0011186 | 0.00028035
74 | 0.0010562 | 0.0002647
75 | 0.0017229 | 0.0004318
76 | 0.0010523 | 0.00026373
77 | 0.0011307 | 0.00028338
78 | 0.0016869 | 0.00042279
79 | 0.00089995 | 0.00022555
80 | 0.0011221 | 0.00028122
81 | 0.0055046 | 0.0013796
82 | 0.003104 | 0.00077794
83 | 0.0022461 | 0.00056293
84 | 0.0018336 | 0.00045954
85 | 0.0038898 | 0.00097488
86 | 0.0012335 | 0.00030914
87 | 0.00096354 | 0.00024149
88 | 0.0013618 | 0.0003413
89 | 0.037076 | 0.0092921
90 | 0.0065175 | 0.0016334
91 | 0.0012357 | 0.00030968
92 | 0.001334 | 0.00033432
93 | 0.0013634 | 0.0003417
94 | 0.0015145 | 0.00037957
95 | 0.010199 | 0.0025561
96 | 0.0037713 | 0.00094518
97 | 0.0081656 | 0.0020465
98 | 0.002615 | 0.00065539
99 | 0.0009481 | 0.00023762
100 | 0.003118 | 0.00078145
101 | 0.00083759 | 0.00020992
102 | 0.0012202 | 0.00030582
103 | 0.0011098 | 0.00027813
104 | 0.00081615 | 0.00020455
105 | 0.0011303 | 0.00028327
106 | 0.00075405 | 0.00018898
107 | 0.0017034 | 0.00042692
108 | 0.00071255 | 0.00017858

## dtypes
| element | column | dtype
0 | bus | name | object
1 | bus | vn_kv | float64
2 | bus | type | object
3 | bus | zone | object
4 | bus | in_service | bool
5 | load | name | object
6 | load | bus | uint32
7 | load | p_mw | float64
8 | load | q_mvar | float64
9 | load | const_z_percent | float64
10 | load | const_i_percent | float64
11 | load | sn_mva | float64
12 | load | scaling | float64
13 | load | in_service | bool
14 | load | type | object
15 | ext_grid | name | object
16 | ext_grid | bus | uint32
17 | ext_grid | vm_pu | float64
18 | ext_grid | va_degree | float64
19 | ext_grid | slack_weight | float64
20 | ext_grid | in_service | bool
21 | line | name | object
22 | line | std_type | object
23 | line | from_bus | uint32
24 | line | to_bus | uint32
25 | line | length_km | float64
26 | line | r_ohm_per_km | float64
27 | line | x_ohm_per_km | float64
28 | line | c_nf_per_km | float64
29 | line | g_us_per_km | float64
30 | line | max_i_ka | float64
31 | line | df | float64
32 | line | parallel | uint32
33 | line | type | object
34 | line | in_service | bool
35 | trafo | name | object
36 | trafo | std_type | object
37 | trafo | hv_bus | uint32
38 | trafo | lv_bus | uint32
39 | trafo | sn_mva | float64
40 | trafo | vn_hv_kv | float64
41 | trafo | vn_lv_kv | float64
42 | trafo | vk_percent | float64
43 | trafo | vkr_percent | float64
44 | trafo | pfe_kw | float64
45 | trafo | i0_percent | float64
46 | trafo | shift_degree | float64
47 | trafo | tap_side | object
48 | trafo | tap_neutral | int32
49 | trafo | tap_min | int32
50 | trafo | tap_max | int32
51 | trafo | tap_step_percent | float64
52 | trafo | tap_step_degree | float64
53 | trafo | tap_pos | int32
54 | trafo | tap_phase_shifter | bool
55 | trafo | parallel | uint32
56 | trafo | df | float64
57 | trafo | in_service | bool
58 | line_geodata | coords | object
59 | bus_geodata | x | float64
60 | bus_geodata | y | float64
61 | bus_geodata | coords | object
62 | res_bus | vm_pu | float64
63 | res_bus | va_degree | float64
64 | res_bus | p_mw | float64
65 | res_bus | q_mvar | float64
66 | res_line | p_from_mw | float64
67 | res_line | q_from_mvar | float64
68 | res_line | p_to_mw | float64
69 | res_line | q_to_mvar | float64
70 | res_line | pl_mw | float64
71 | res_line | ql_mvar | float64
72 | res_line | i_from_ka | float64
73 | res_line | i_to_ka | float64
74 | res_line | i_ka | float64
75 | res_line | vm_from_pu | float64
76 | res_line | va_from_degree | float64
77 | res_line | vm_to_pu | float64
78 | res_line | va_to_degree | float64
79 | res_line | loading_percent | float64
80 | res_trafo | p_hv_mw | float64
81 | res_trafo | q_hv_mvar | float64
82 | res_trafo | p_lv_mw | float64
83 | res_trafo | q_lv_mvar | float64
84 | res_trafo | pl_mw | float64
85 | res_trafo | ql_mvar | float64
86 | res_trafo | i_hv_ka | float64
87 | res_trafo | i_lv_ka | float64
88 | res_trafo | vm_hv_pu | float64
89 | res_trafo | va_hv_degree | float64
90 | res_trafo | vm_lv_pu | float64
91 | res_trafo | va_lv_degree | float64
92 | res_trafo | loading_percent | float64
93 | res_ext_grid | p_mw | float64
94 | res_ext_grid | q_mvar | float64
95 | res_load | p_mw | float64
96 | res_load | q_mvar | float64

## parameters
| version | format_version | converged | OPF_converged | name | f_hz | sn_mva
0 | 2.14.6 | 2.14.0 | TRUE | FALSE |  | 50 | 1