## bus
| name | vn_kv | type | zone | in_service
0 | bus_LV_215-1_0_5_node_0 | 0.4 | n |  | TRUE
1 | bus_LV_215-1_0_5_node_1 | 0.4 | n |  | TRUE
2 | bus_LV_215-1_0_5_node_2 | 0.4 | n |  | TRUE
3 | bus_LV_215-1_0_5_node_3 | 0.4 | n |  | TRUE
4 | bus_LV_215-1_0_5_node_4 | 0.4 | n |  | TRUE
5 | bus_LV_215-1_0_5_node_7 | 0.4 | n |  | TRUE
6 | bus_LV_215-1_0_5_node_9 | 0.4 | n |  | TRUE
7 | bus_LV_215-1_0_5_node_6 | 0.4 | n |  | TRUE
8 | bus_LV_215-1_0_5_node_5 | 0.4 | n |  | TRUE
9 | bus_LV_215-1_0_5_node_8 | 0.4 | n |  | TRUE
10 | bus_LV_215-1_0_5_node_186 | 0.4 | n |  | TRUE
11 | bus_LV_215-1_0_5_node_185 | 0.4 | n |  | TRUE
12 | bus_LV_215-1_0_5_node_30 | 0.4 | n |  | TRUE
13 | bus_LV_215-1_0_5_node_32 | 0.4 | n |  | TRUE
14 | bus_LV_215-1_0_5_node_33 | 0.4 | n |  | TRUE
15 | bus_LV_215-1_0_5_node_28 | 0.4 | n |  | TRUE
16 | bus_LV_215-1_0_5_node_154 | 0.4 | n |  | TRUE
17 | bus_LV_215-1_0_5_node_16 | 0.4 | n |  | TRUE
18 | bus_LV_215-1_0_5_node_17 | 0.4 | n |  | TRUE
19 | bus_LV_215-1_0_5_node_18 | 0.4 | n |  | TRUE
20 | bus_LV_215-1_0_5_node_10 | 0.4 | n |  | TRUE
21 | bus_LV_215-1_0_5_node_12 | 0.4 | n |  | TRUE
22 | bus_LV_215-1_0_5_node_11 | 0.4 | n |  | TRUE
23 | bus_LV_215-1_0_5_node_13 | 0.4 | n |  | TRUE
24 | bus_LV_215-1_0_5_node_14 | 0.4 | n |  | TRUE
25 | bus_LV_215-1_0_5_node_15 | 0.4 | n |  | TRUE
26 | bus_LV_215-1_0_5_node_164 | 0.4 | n |  | TRUE
27 | bus_LV_215-1_0_5_node_169 | 0.4 | n |  | TRUE
28 | bus_LV_215-1_0_5_node_59 | 0.4 | n |  | TRUE
29 | bus_LV_215-1_0_5_node_21 | 0.4 | n |  | TRUE
30 | bus_LV_215-1_0_5_node_19 | 0.4 | n |  | TRUE
31 | bus_LV_215-1_0_5_node_22 | 0.4 | n |  | TRUE
32 | bus_LV_215-1_0_5_node_20 | 0.4 | n |  | TRUE
33 | bus_LV_215-1_0_5_node_23 | 0.4 | n |  | TRUE
34 | bus_LV_215-1_0_5_node_24 | 0.4 | n |  | TRUE
35 | bus_LV_215-1_0_5_node_25 | 0.4 | n |  | TRUE
36 | bus_LV_215-1_0_5_node_26 | 0.4 | n |  | TRUE
37 | bus_LV_215-1_0_5_node_27 | 0.4 | n |  | TRUE
38 | bus_LV_215-1_0_5_node_45 | 0.4 | n |  | TRUE
39 | bus_LV_215-1_0_5_node_42 | 0.4 | n |  | TRUE
40 | bus_LV_215-1_0_5_node_46 | 0.4 | n |  | TRUE
41 | bus_LV_215-1_0_5_node_43 | 0.4 | n |  | TRUE
42 | bus_LV_215-1_0_5_node_47 | 0.4 | n |  | TRUE
43 | bus_LV_215-1_0_5_node_29 | 0.4 | n |  | TRUE
44 | bus_LV_215-1_0_5_node_31 | 0.4 | n |  | TRUE
45 | bus_LV_215-1_0_5_node_39 | 0.4 | n |  | TRUE
46 | bus_LV_215-1_0_5_node_34 | 0.4 | n |  | TRUE
47 | bus_LV_215-1_0_5_node_168 | 0.4 | n |  | TRUE
48 | bus_LV_215-1_0_5_node_40 | 0.4 | n |  | TRUE
49 | bus_LV_215-1_0_5_node_35 | 0.4 | n |  | TRUE
50 | bus_LV_215-1_0_5_node_184 | 0.4 | n |  | TRUE
51 | bus_LV_215-1_0_5_node_36 | 0.4 | n |  | TRUE
52 | bus_LV_215-1_0_5_node_37 | 0.4 | n |  | TRUE
53 | bus_LV_215-1_0_5_node_38 | 0.4 | n |  | TRUE
54 | bus_LV_215-1_0_5_node_41 | 0.4 | n |  | TRUE
55 | bus_LV_215-1_0_5_node_94 | 0.4 | n |  | TRUE
56 | bus_LV_215-1_0_5_node_95 | 0.4 | n |  | TRUE
57 | bus_LV_215-1_0_5_node_96 | 0.4 | n |  | TRUE
58 | bus_LV_215-1_0_5_node_44 | 0.4 | n |  | TRUE
59 | bus_LV_215-1_0_5_node_87 | 0.4 | n |  | TRUE
60 | bus_LV_215-1_0_5_node_86 | 0.4 | n |  | TRUE
61 | bus_LV_215-1_0_5_node_48 | 0.4 | n |  | TRUE
62 | bus_LV_215-1_0_5_node_49 | 0.4 | n |  | TRUE
63 | bus_LV_215-1_0_5_node_50 | 0.4 | n |  | TRUE
64 | bus_LV_215-1_0_5_node_60 | 0.4 | n |  | TRUE
65 | bus_LV_215-1_0_5_node_61 | 0.4 | n |  | TRUE
66 | bus_LV_215-1_0_5_node_62 | 0.4 | n |  | TRUE
67 | bus_LV_215-1_0_5_node_51 | 0.4 | n |  | TRUE
68 | bus_LV_215-1_0_5_node_52 | 0.4 | n |  | TRUE
69 | bus_LV_215-1_0_5_node_53 | 0.4 | n |  | TRUE
70 | bus_LV_215-1_0_5_node_54 | 0.4 | n |  | TRUE
71 | bus_LV_215-1_0_5_node_55 | 0.4 | n |  | TRUE
72 | bus_LV_215-1_0_5_node_56 | 0.4 | n |  | TRUE
73 | bus_LV_215-1_0_5_node_160 | 0.4 | n |  | TRUE
74 | bus_LV_215-1_0_5_node_108 | 0.4 | n |  | TRUE
75 | bus_LV_215-1_0_5_node_109 | 0.4 | n |  | TRUE
76 | bus_LV_215-1_0_5_node_107 | 0.4 | n |  | TRUE
77 | bus_LV_215-1_0_5_node_57 | 0.4 | n |  | TRUE
78 | bus_LV_215-1_0_5_node_161 | 0.4 | n |  | TRUE
79 | bus_LV_215-1_0_5_node_172 | 0.4 | n |  | TRUE
80 | bus_LV_215-1_0_5_node_170 | 0.4 | n |  | TRUE
81 | bus_LV_215-1_0_5_node_171 | 0.4 | n |  | TRUE
82 | bus_LV_215-1_0_5_node_72 | 0.4 | n |  | TRUE
83 | bus_LV_215-1_0_5_node_75 | 0.4 | n |  | TRUE
84 | bus_LV_215-1_0_5_node_73 | 0.4 | n |  | TRUE
85 | bus_LV_215-1_0_5_node_74 | 0.4 | n |  | TRUE
86 | bus_LV_215-1_0_5_node_76 | 0.4 | n |  | TRUE
87 | bus_LV_215-1_0_5_node_63 | 0.4 | n |  | TRUE
88 | bus_LV_215-1_0_5_node_64 | 0.4 | n |  | TRUE
89 | bus_LV_215-1_0_5_node_65 | 0.4 | n |  | TRUE
90 | bus_LV_215-1_0_5_node_66 | 0.4 | n |  | TRUE
91 | bus_LV_215-1_0_5_node_67 | 0.4 | n |  | TRUE
92 | bus_LV_215-1_0_5_node_89 | 0.4 | n |  | TRUE
93 | bus_LV_215-1_0_5_node_85 | 0.4 | n |  | TRUE
94 | bus_LV_215-1_0_5_node_88 | 0.4 | n |  | TRUE
95 | bus_LV_215-1_0_5_node_68 | 0.4 | n |  | TRUE
96 | bus_LV_215-1_0_5_node_69 | 0.4 | n |  | TRUE
97 | bus_LV_215-1_0_5_node_70 | 0.4 | n |  | TRUE
98 | bus_LV_215-1_0_5_node_71 | 0.4 | n |  | TRUE
99 | bus_LV_215-1_0_5_node_90 | 0.4 | n |  | TRUE
100 | bus_LV_215-1_0_5_node_120 | 0.4 | n |  | TRUE
101 | bus_LV_215-1_0_5_node_183 | 0.4 | n |  | TRUE
102 | bus_LV_215-1_0_5_node_157 | 0.4 | n |  | TRUE
103 | bus_LV_215-1_0_5_node_159 | 0.4 | n |  | TRUE
104 | bus_LV_215-1_0_5_node_155 | 0.4 | n |  | TRUE
105 | bus_LV_215-1_0_5_node_77 | 0.4 | n |  | TRUE
106 | bus_LV_215-1_0_5_node_78 | 0.4 | n |  | TRUE
107 | bus_LV_215-1_0_5_node_79 | 0.4 | n |  | TRUE
108 | bus_LV_215-1_0_5_node_80 | 0.4 | n |  | TRUE
109 | bus_LV_215-1_0_5_node_91 | 0.4 | n |  | TRUE
110 | bus_LV_215-1_0_5_node_92 | 0.4 | n |  | TRUE
111 | bus_LV_215-1_0_5_node_81 | 0.4 | n |  | TRUE
112 | bus_LV_215-1_0_5_node_83 | 0.4 | n |  | TRUE
113 | bus_LV_215-1_0_5_node_82 | 0.4 | n |  | TRUE
114 | bus_LV_215-1_0_5_node_84 | 0.4 | n |  | TRUE
115 | bus_LV_215-1_0_5_node_93 | 0.4 | n |  | TRUE
116 | bus_LV_215-1_0_5_node_103 | 0.4 | n |  | TRUE
117 | bus_LV_215-1_0_5_node_104 | 0.4 | n |  | TRUE
118 | bus_LV_215-1_0_5_node_121 | 0.4 | n |  | TRUE
119 | bus_LV_215-1_0_5_node_122 | 0.4 | n |  | TRUE
120 | bus_LV_215-1_0_5_node_118 | 0.4 | n |  | TRUE
121 | bus_LV_215-1_0_5_node_117 | 0.4 | n |  | TRUE
122 | bus_LV_215-1_0_5_node_119 | 0.4 | n |  | TRUE
123 | bus_LV_215-1_0_5_node_115 | 0.4 | n |  | TRUE
124 | bus_LV_215-1_0_5_node_123 | 0.4 | n |  | TRUE
125 | bus_LV_215-1_0_5_node_97 | 0.4 | n |  | TRUE
126 | bus_LV_215-1_0_5_node_98 | 0.4 | n |  | TRUE
127 | bus_LV_215-1_0_5_node_99 | 0.4 | n |  | TRUE
128 | bus_LV_215-1_0_5_node_100 | 0.4 | n |  | TRUE
129 | bus_LV_215-1_0_5_node_102 | 0.4 | n |  | TRUE
130 | bus_LV_215-1_0_5_node_105 | 0.4 | n |  | TRUE
131 | bus_LV_215-1_0_5_node_101 | 0.4 | n |  | TRUE
132 | bus_LV_215-1_0_5_node_106 | 0.4 | n |  | TRUE
133 | bus_LV_215-1_0_5_node_124 | 0.4 | n |  | TRUE
134 | bus_LV_215-1_0_5_node_173 | 0.4 | n |  | TRUE
135 | bus_LV_215-1_0_5_node_110 | 0.4 | n |  | TRUE
136 | bus_LV_215-1_0_5_node_111 | 0.4 | n |  | TRUE
137 | bus_LV_215-1_0_5_node_113 | 0.4 | n |  | TRUE
138 | bus_LV_215-1_0_5_node_126 | 0.4 | n |  | TRUE
139 | bus_LV_215-1_0_5_node_114 | 0.4 | n |  | TRUE
140 | bus_LV_215-1_0_5_node_177 | 0.4 | n |  | TRUE
141 | bus_LV_215-1_0_5_node_176 | 0.4 | n |  | TRUE
142 | bus_LV_215-1_0_5_node_128 | 0.4 | n |  | TRUE
143 | bus_LV_215-1_0_5_node_125 | 0.4 | n |  | TRUE
144 | bus_LV_215-1_0_5_node_187 | 0.4 | n |  | TRUE
145 | bus_LV_215-1_0_5_node_129 | 0.4 | n |  | TRUE
146 | bus_LV_215-1_0_5_node_116 | 0.4 | n |  | TRUE
147 | bus_LV_215-1_0_5_node_174 | 0.4 | n |  | TRUE
148 | bus_LV_215-1_0_5_node_175 | 0.4 | n |  | TRUE
149 | bus_LV_215-1_0_5_node_140 | 0.4 | n |  | TRUE
150 | bus_LV_215-1_0_5_node_144 | 0.4 | n |  | TRUE
151 | bus_LV_215-1_0_5_node_141 | 0.4 | n |  | TRUE
152 | bus_LV_215-1_0_5_node_143 | 0.4 | n |  | TRUE
153 | bus_LV_215-1_0_5_node_142 | 0.4 | n |  | TRUE
154 | bus_LV_215-1_0_5_node_148 | 0.4 | n |  | TRUE
155 | bus_LV_215-1_0_5_node_127 | 0.4 | n |  | TRUE
156 | bus_LV_215-1_0_5_node_130 | 0.4 | n |  | TRUE
157 | bus_LV_215-1_0_5_node_133 | 0.4 | n |  | TRUE
158 | bus_LV_215-1_0_5_node_134 | 0.4 | n |  | TRUE
159 | bus_LV_215-1_0_5_node_132 | 0.4 | n |  | TRUE
160 | bus_LV_215-1_0_5_node_131 | 0.4 | n |  | TRUE
161 | bus_LV_215-1_0_5_node_135 | 0.4 | n |  | TRUE
162 | bus_LV_215-1_0_5_node_136 | 0.4 | n |  | TRUE
163 | bus_LV_215-1_0_5_node_137 | 0.4 | n |  | TRUE
164 | bus_LV_215-1_0_5_node_139 | 0.4 | n |  | TRUE
165 | bus_LV_215-1_0_5_node_138 | 0.4 | n |  | TRUE
166 | bus_LV_215-1_0_5_node_150 | 0.4 | n |  | TRUE
167 | bus_LV_215-1_0_5_node_153 | 0.4 | n |  | TRUE
168 | bus_LV_215-1_0_5_node_146 | 0.4 | n |  | TRUE
169 | bus_LV_215-1_0_5_node_149 | 0.4 | n |  | TRUE
170 | bus_LV_215-1_0_5_node_165 | 0.4 | n |  | TRUE
171 | bus_LV_215-1_0_5_node_152 | 0.4 | n |  | TRUE
172 | bus_LV_215-1_0_5_node_145 | 0.4 | n |  | TRUE
173 | bus_LV_215-1_0_5_node_147 | 0.4 | n |  | TRUE
174 | bus_LV_215-1_0_5_node_151 | 0.4 | n |  | TRUE
175 | bus_LV_215-1_0_5_node_166 | 0.4 | n |  | TRUE
176 | bus_LV_215-1_0_5_node_156 | 0.4 | n |  | TRUE
177 | bus_LV_215-1_0_5_node_158 | 0.4 | n |  | TRUE
178 | bus_LV_215-1_0_5_node_162 | 0.4 | n |  | TRUE
179 | bus_LV_215-1_0_5_node_182 | 0.4 | n |  | TRUE
180 | bus_LV_215-1_0_5_node_163 | 0.4 | n |  | TRUE
181 | bus_LV_215-1_0_5_node_180 | 0.4 | n |  | TRUE
182 | bus_LV_215-1_0_5_node_179 | 0.4 | n |  | TRUE
183 | bus_LV_215-1_0_5_node_167 | 0.4 | n |  | TRUE
184 | bus_LV_215-1_0_5_node_181 | 0.4 | n |  | TRUE
185 | bus_LV_215-1_0_5_node_178 | 0.4 | n |  | TRUE
186 | bus_MV_372_0_node_181 | 20 | n |  | TRUE

## load
| name | bus | p_mw | q_mvar | const_z_percent | const_i_percent | sn_mva | scaling | in_service | type
0 | LV_215-1_0_5_load_0 | 0 | 0.001988 | 0.00049825 | 0 | 0 |  | 1 | TRUE | wye
1 | LV_215-1_0_5_load_3 | 3 | 0.00047466 | 0.00011896 | 0 | 0 |  | 1 | TRUE | wye
2 | LV_215-1_0_5_load_9 | 6 | 0.00086621 | 0.00021709 | 0 | 0 |  | 1 | TRUE | wye
3 | LV_215-1_0_5_load_6 | 7 | 0.00094012 | 0.00023562 | 0 | 0 |  | 1 | TRUE | wye
4 | LV_215-1_0_5_load_186 | 10 | 0.00043504 | 0.00010903 | 0 | 0 |  | 1 | TRUE | wye
5 | LV_215-1_0_5_load_185 | 11 | 0.0011608 | 0.00029092 | 0 | 0 |  | 1 | TRUE | wye
6 | LV_215-1_0_5_load_32 | 13 | 0.0029405 | 0.00073695 | 0 | 0 |  | 1 | TRUE | wye
7 | LV_215-1_0_5_load_28 | 15 | 0.0036135 | 0.00090564 | 0 | 0 |  | 1 | TRUE | wye
8 | LV_215-1_0_5_load_16 | 17 | 0.0021237 | 0.00053225 | 0 | 0 |  | 1 | TRUE | wye
9 | LV_215-1_0_5_load_10 | 20 | 0.0061249 | 0.001535 | 0 | 0 |  | 1 | TRUE | wye
10 | LV_215-1_0_5_load_13 | 23 | 0.0055267 | 0.0013851 | 0 | 0 |  | 1 | TRUE | wye
11 | LV_215-1_0_5_load_14 | 24 | 0.0052655 | 0.0013197 | 0 | 0 |  | 1 | TRUE | wye
12 | LV_215-1_0_5_load_169 | 27 | 0.0036693 | 0.00091961 | 0 | 0 |  | 1 | TRUE | wye
13 | LV_215-1_0_5_load_19 | 30 | 0.0023418 | 0.0005869 | 0 | 0 |  | 1 | TRUE | wye
14 | LV_215-1_0_5_load_22 | 31 | 0.00079229 | 0.00019857 | 0 | 0 |  | 1 | TRUE | wye
15 | LV_215-1_0_5_load_20 | 32 | 0.0037698 | 0.00094481 | 0 | 0 |  | 1 | TRUE | wye
16 | LV_215-1_0_5_load_23 | 33 | 0.0014355 | 0.00035976 | 0 | 0 |  | 1 | TRUE | wye
17 | LV_215-1_0_5_load_25 | 35 | 0.0069424 | 0.0017399 | 0 | 0 |  | 1 | TRUE | wye
18 | LV_215-1_0_5_load_27 | 37 | 0.0018397 | 0.00046108 | 0 | 0 |  | 1 | TRUE | wye
19 | LV_215-1_0_5_load_45 | 38 | 0.00095195 | 0.00023858 | 0 | 0 |  | 1 | TRUE | wye
20 | LV_215-1_0_5_load_42 | 39 | 0.001288 | 0.00032281 | 0 | 0 |  | 1 | TRUE | wye
21 | LV_215-1_0_5_load_46 | 40 | 0.0010616 | 0.00026606 | 0 | 0 |  | 1 | TRUE | wye
22 | LV_215-1_0_5_load_43 | 41 | 0.0010634 | 0.00026652 | 0 | 0 |  | 1 | TRUE | wye
23 | LV_215-1_0_5_load_29 | 43 | 0.0018002 | 0.00045117 | 0 | 0 |  | 1 | TRUE | wye
24 | LV_215-1_0_5_load_31 | 44 | 0.00191 | 0.0004787 | 0 | 0 |  | 1 | TRUE | wye
25 | LV_215-1_0_5_load_39 | 45 | 0.001541 | 0.0003862 | 0 | 0 |  | 1 | TRUE | wye
26 | LV_215-1_0_5_load_168 | 47 | 0.0019163 | 0.00048026 | 0 | 0 |  | 1 | TRUE | wye
27 | LV_215-1_0_5_load_40 | 48 | 0.0024108 | 0.00060419 | 0 | 0 |  | 1 | TRUE | wye
28 | LV_215-1_0_5_load_35 | 49 | 0.0026483 | 0.00066372 | 0 | 0 |  | 1 | TRUE | wye
29 | LV_215-1_0_5_load_184 | 50 | 0.0047456 | 0.0011894 | 0 | 0 |  | 1 | TRUE | wye
30 | LV_215-1_0_5_load_36 | 51 | 0.0018858 | 0.00047263 | 0 | 0 |  | 1 | TRUE | wye
31 | LV_215-1_0_5_load_37 | 52 | 0.0023079 | 0.00057841 | 0 | 0 |  | 1 | TRUE | wye
32 | LV_215-1_0_5_load_38 | 53 | 0.0020468 | 0.00051297 | 0 | 0 |  | 1 | TRUE | wye
33 | LV_215-1_0_5_load_41 | 54 | 0.0021749 | 0.00054509 | 0 | 0 |  | 1 | TRUE | wye
34 | LV_215-1_0_5_load_94 | 55 | 0.0022258 | 0.00055784 | 0 | 0 |  | 1 | TRUE | wye
35 | LV_215-1_0_5_load_95 | 56 | 0.0015556 | 0.00038986 | 0 | 0 |  | 1 | TRUE | wye
36 | LV_215-1_0_5_load_96 | 57 | 0.0018393 | 0.00046098 | 0 | 0 |  | 1 | TRUE | wye
37 | LV_215-1_0_5_load_44 | 58 | 0.0015314 | 0.00038381 | 0 | 0 |  | 1 | TRUE | wye
38 | LV_215-1_0_5_load_87 | 59 | 0.00082678 | 0.00020721 | 0 | 0 |  | 1 | TRUE | wye
39 | LV_215-1_0_5_load_86 | 60 | 0.001145 | 0.00028696 | 0 | 0 |  | 1 | TRUE | wye
40 | LV_215-1_0_5_load_48 | 61 | 0.0007317 | 0.00018338 | 0 | 0 |  | 1 | TRUE | wye
41 | LV_215-1_0_5_load_49 | 62 | 0.00099094 | 0.00024835 | 0 | 0 |  | 1 | TRUE | wye
42 | LV_215-1_0_5_load_50 | 63 | 0.0011138 | 0.00027914 | 0 | 0 |  | 1 | TRUE | wye
43 | LV_215-1_0_5_load_61 | 65 | 0.00054933 | 0.00013768 | 0 | 0 |  | 1 | TRUE | wye
44 | LV_215-1_0_5_load_62 | 66 | 0.0020504 | 0.00051388 | 0 | 0 |  | 1 | TRUE | wye
45 | LV_215-1_0_5_load_51 | 67 | 0.0027537 | 0.00069014 | 0 | 0 |  | 1 | TRUE | wye
46 | LV_215-1_0_5_load_52 | 68 | 0.0013629 | 0.00034158 | 0 | 0 |  | 1 | TRUE | wye
47 | LV_215-1_0_5_load_54 | 70 | 0.0044067 | 0.0011044 | 0 | 0 |  | 1 | TRUE | wye
48 | LV_215-1_0_5_load_56 | 72 | 0.0027179 | 0.00068117 | 0 | 0 |  | 1 | TRUE | wye
49 | LV_215-1_0_5_load_160 | 73 | 0.0033182 | 0.00083161 | 0 | 0 |  | 1 | TRUE | wye
50 | LV_215-1_0_5_load_108 | 74 | 0.0027674 | 0.00069357 | 0 | 0 |  | 1 | TRUE | wye
51 | LV_215-1_0_5_load_109 | 75 | 0.0014402 | 0.00036096 | 0 | 0 |  | 1 | TRUE | wye
52 | LV_215-1_0_5_load_107 | 76 | 0.035738 | 0.0089567 | 0 | 0 |  | 1 | TRUE | wye
53 | LV_215-1_0_5_load_57 | 77 | 0.0050601 | 0.0012682 | 0 | 0 |  | 1 | TRUE | wye
54 | LV_215-1_0_5_load_170 | 80 | 0.005805 | 0.0014549 | 0 | 0 |  | 1 | TRUE | wye
55 | LV_215-1_0_5_load_171 | 81 | 0.0031568 | 0.00079118 | 0 | 0 |  | 1 | TRUE | wye
56 | LV_215-1_0_5_load_75 | 83 | 0.0017775 | 0.00044549 | 0 | 0 |  | 1 | TRUE | wye
57 | LV_215-1_0_5_load_73 | 84 | 0.00079918 | 0.00020029 | 0 | 0 |  | 1 | TRUE | wye
58 | LV_215-1_0_5_load_74 | 85 | 0.0030992 | 0.00077674 | 0 | 0 |  | 1 | TRUE | wye
59 | LV_215-1_0_5_load_76 | 86 | 0.0011043 | 0.00027677 | 0 | 0 |  | 1 | TRUE | wye
60 | LV_215-1_0_5_load_63 | 87 | 0.0018162 | 0.00045518 | 0 | 0 |  | 1 | TRUE | wye
61 | LV_215-1_0_5_load_64 | 88 | 0.0016621 | 0.00041657 | 0 | 0 |  | 1 | TRUE | wye
62 | LV_215-1_0_5_load_65 | 89 | 0.0023182 | 0.00058099 | 0 | 0 |  | 1 | TRUE | wye
63 | LV_215-1_0_5_load_66 | 90 | 0.0015254 | 0.00038229 | 0 | 0 |  | 1 | TRUE | wye
64 | LV_215-1_0_5_load_67 | 91 | 0.0019171 | 0.00048046 | 0 | 0 |  | 1 | TRUE | wye
65 | LV_215-1_0_5_load_85 | 93 | 0.0016938 | 0.00042451 | 0 | 0 |  | 1 | TRUE | wye
66 | LV_215-1_0_5_load_88 | 94 | 0.0019685 | 0.00049336 | 0 | 0 |  | 1 | TRUE | wye
67 | LV_215-1_0_5_load_68 | 95 | 0.0033045 | 0.00082818 | 0 | 0 |  | 1 | TRUE | wye
68 | LV_215-1_0_5_load_69 | 96 | 0.0028469 | 0.00071349 | 0 | 0 |  | 1 | TRUE | wye
69 | LV_215-1_0_5_load_70 | 97 | 0.0011133 | 0.00027902 | 0 | 0 |  | 1 | TRUE | wye
70 | LV_215-1_0_5_load_71 | 98 | 0.0026499 | 0.00066413 | 0 | 0 |  | 1 | TRUE | wye
71 | LV_215-1_0_5_load_90 | 99 | 0.0016807 | 0.00042122 | 0 | 0 |  | 1 | TRUE | wye
72 | LV_215-1_0_5_load_183 | 101 | 0.00053209 | 0.00013335 | 0 | 0 |  | 1 | TRUE | wye
73 | LV_215-1_0_5_load_159 | 103 | 0.0006548 | 0.00016411 | 0 | 0 |  | 1 | TRUE | wye
74 | LV_215-1_0_5_load_155 | 104 | 0.0037243 | 0.00093339 | 0 | 0 |  | 1 | TRUE | wye
75 | LV_215-1_0_5_load_77 | 105 | 0.0052673 | 0.0013201 | 0 | 0 |  | 1 | TRUE | wye
76 | LV_215-1_0_5_load_78 | 106 | 0.0021065 | 0.00052794 | 0 | 0 |  | 1 | TRUE | wye
77 | LV_215-1_0_5_load_79 | 107 | 0.011689 | 0.0029295 | 0 | 0 |  | 1 | TRUE | wye
78 | LV_215-1_0_5_load_80 | 108 | 0.0011728 | 0.00029394 | 0 | 0 |  | 1 | TRUE | wye
79 | LV_215-1_0_5_load_91 | 109 | 0.0011873 | 0.00029758 | 0 | 0 |  | 1 | TRUE | wye
80 | LV_215-1_0_5_load_92 | 110 | 0.003101 | 0.00077718 | 0 | 0 |  | 1 | TRUE | wye
81 | LV_215-1_0_5_load_81 | 111 | 0.0014605 | 0.00036605 | 0 | 0 |  | 1 | TRUE | wye
82 | LV_215-1_0_5_load_83 | 112 | 0.0010846 | 0.00027182 | 0 | 0 |  | 1 | TRUE | wye
83 | LV_215-1_0_5_load_82 | 113 | 0.0024848 | 0.00062274 | 0 | 0 |  | 1 | TRUE | wye
84 | LV_215-1_0_5_load_84 | 114 | 0.0035397 | 0.00088714 | 0 | 0 |  | 1 | TRUE | wye
85 | LV_215-1_0_5_load_103 | 116 | 0.0039039 | 0.00097842 | 0 | 0 |  | 1 | TRUE | wye
86 | LV_215-1_0_5_load_104 | 117 | 0.0045003 | 0.0011279 | 0 | 0 |  | 1 | TRUE | wye
87 | LV_215-1_0_5_load_121 | 118 | 0.0027445 | 0.00068783 | 0 | 0 |  | 1 | TRUE | wye
88 | LV_215-1_0_5_load_122 | 119 | 0.0012872 | 0.0003226 | 0 | 0 |  | 1 | TRUE | wye
89 | LV_215-1_0_5_load_118 | 120 | 0.0015723 | 0.00039406 | 0 | 0 |  | 1 | TRUE | wye
90 | LV_215-1_0_5_load_115 | 123 | 0.0012349 | 0.00030948 | 0 | 0 |  | 1 | TRUE | wye
91 | LV_215-1_0_5_load_123 | 124 | 0.0034824 | 0.00087278 | 0 | 0 |  | 1 | TRUE | wye
92 | LV_215-1_0_5_load_97 | 125 | 0.0027068 | 0.00067839 | 0 | 0 |  | 1 | TRUE | wye
93 | LV_215-1_0_5_load_98 | 126 | 0.0016796 | 0.00042096 | 0 | 0 |  | 1 | TRUE | wye
94 | LV_215-1_0_5_load_99 | 127 | 0.0017021 | 0.00042658 | 0 | 0 |  | 1 | TRUE | wye
95 | LV_215-1_0_5_load_100 | 128 | 0.0028977 | 0.00072623 | 0 | 0 |  | 1 | TRUE | wye
96 | LV_215-1_0_5_load_102 | 129 | 0.0011644 | 0.00029182 | 0 | 0 |  | 1 | TRUE | wye
97 | LV_215-1_0_5_load_105 | 130 | 0.00064983 | 0.00016286 | 0 | 0 |  | 1 | TRUE | wye
98 | LV_215-1_0_5_load_101 | 131 | 0.0024876 | 0.00062345 | 0 | 0 |  | 1 | TRUE | wye
99 | LV_215-1_0_5_load_106 | 132 | 0.0015464 | 0.00038756 | 0 | 0 |  | 1 | TRUE | wye
100 | LV_215-1_0_5_load_173 | 134 | 0.0019428 | 0.00048691 | 0 | 0 |  | 1 | TRUE | wye
101 | LV_215-1_0_5_load_110 | 135 | 0.003937 | 0.00098671 | 0 | 0 |  | 1 | TRUE | wye
102 | LV_215-1_0_5_load_113 | 137 | 0.0012342 | 0.00030933 | 0 | 0 |  | 1 | TRUE | wye
103 | LV_215-1_0_5_load_176 | 141 | 0.0040155 | 0.0010064 | 0 | 0 |  | 1 | TRUE | wye
104 | LV_215-1_0_5_load_128 | 142 | 0.0071673 | 0.0017963 | 0 | 0 |  | 1 | TRUE | wye
105 | LV_215-1_0_5_load_125 | 143 | 0.0033827 | 0.00084779 | 0 | 0 |  | 1 | TRUE | wye
106 | LV_215-1_0_5_load_187 | 144 | 0.0035433 | 0.00088805 | 0 | 0 |  | 1 | TRUE | wye
107 | LV_215-1_0_5_load_116 | 146 | 0.0012726 | 0.00031893 | 0 | 0 |  | 1 | TRUE | wye
108 | LV_215-1_0_5_load_174 | 147 | 0.0015593 | 0.0003908 | 0 | 0 |  | 1 | TRUE | wye
109 | LV_215-1_0_5_load_175 | 148 | 0.0027417 | 0.00068713 | 0 | 0 |  | 1 | TRUE | wye
110 | LV_215-1_0_5_load_140 | 149 | 0.0023437 | 0.00058739 | 0 | 0 |  | 1 | TRUE | wye
111 | LV_215-1_0_5_load_144 | 150 | 0.0018963 | 0.00047527 | 0 | 0 |  | 1 | TRUE | wye
112 | LV_215-1_0_5_load_141 | 151 | 0.0037744 | 0.00094595 | 0 | 0 |  | 1 | TRUE | wye
113 | LV_215-1_0_5_load_143 | 152 | 0.0012646 | 0.00031695 | 0 | 0 |  | 1 | TRUE | wye
114 | LV_215-1_0_5_load_142 | 153 | 0.0021869 | 0.00054808 | 0 | 0 |  | 1 | TRUE | wye
115 | LV_215-1_0_5_load_148 | 154 | 0.0023264 | 0.00058304 | 0 | 0 |  | 1 | TRUE | wye
116 | LV_215-1_0_5_load_130 | 156 | 0.0018422 | 0.0004617 | 0 | 0 |  | 1 | TRUE | wye
117 | LV_215-1_0_5_load_134 | 158 | 0.0044532 | 0.0011161 | 0 | 0 |  | 1 | TRUE | wye
118 | LV_215-1_0_5_load_132 | 159 | 0.0034009 | 0.00085235 | 0 | 0 |  | 1 | TRUE | wye
119 | LV_215-1_0_5_load_131 | 160 | 0.0015831 | 0.00039677 | 0 | 0 |  | 1 | TRUE | wye
120 | LV_215-1_0_5_load_135 | 161 | 0.001602 | 0.00040151 | 0 | 0 |  | 1 | TRUE | wye
121 | LV_215-1_0_5_load_136 | 162 | 0.0010214 | 0.00025598 | 0 | 0 |  | 1 | TRUE | wye
122 | LV_215-1_0_5_load_139 | 164 | 0.0013975 | 0.00035025 | 0 | 0 |  | 1 | TRUE | wye
123 | LV_215-1_0_5_load_150 | 166 | 0.0021443 | 0.00053742 | 0 | 0 |  | 1 | TRUE | wye
124 | LV_215-1_0_5_load_146 | 168 | 0.0012659 | 0.00031726 | 0 | 0 |  | 1 | TRUE | wye
125 | LV_215-1_0_5_load_149 | 169 | 0.0020118 | 0.00050421 | 0 | 0 |  | 1 | TRUE | wye
126 | LV_215-1_0_5_load_165 | 170 | 0.00089766 | 0.00022498 | 0 | 0 |  | 1 | TRUE | wye
127 | LV_215-1_0_5_load_145 | 172 | 0.0016891 | 0.00042332 | 0 | 0 |  | 1 | TRUE | wye
128 | LV_215-1_0_5_load_147 | 173 | 0.0012329 | 0.000309 | 0 | 0 |  | 1 | TRUE | wye
129 | LV_215-1_0_5_load_151 | 174 | 0.0013804 | 0.00034595 | 0 | 0 |  | 1 | TRUE | wye
130 | LV_215-1_0_5_load_166 | 175 | 0.0029044 | 0.00072791 | 0 | 0 |  | 1 | TRUE | wye
131 | LV_215-1_0_5_load_156 | 176 | 0.0053094 | 0.0013307 | 0 | 0 |  | 1 | TRUE | wye
132 | LV_215-1_0_5_load_158 | 177 | 0.0048183 | 0.0012076 | 0 | 0 |  | 1 | TRUE | wye
133 | LV_215-1_0_5_load_182 | 179 | 0.0012315 | 0.00030865 | 0 | 0 |  | 1 | TRUE | wye
134 | LV_215-1_0_5_load_163 | 180 | 0.0027223 | 0.00068226 | 0 | 0 |  | 1 | TRUE | wye
135 | LV_215-1_0_5_load_180 | 181 | 0.0033626 | 0.00084274 | 0 | 0 |  | 1 | TRUE | wye
136 | LV_215-1_0_5_load_179 | 182 | 0.0014298 | 0.00035833 | 0 | 0 |  | 1 | TRUE | wye
137 | LV_215-1_0_5_load_167 | 183 | 0.0039247 | 0.00098361 | 0 | 0 |  | 1 | TRUE | wye
138 | LV_215-1_0_5_load_181 | 184 | 0.0042176 | 0.001057 | 0 | 0 |  | 1 | TRUE | wye
139 | LV_215-1_0_5_load_178 | 185 | 0.0014658 | 0.00036736 | 0 | 0 |  | 1 | TRUE | wye

## ext_grid
| name | bus | vm_pu | va_degree | slack_weight | in_service
0 |  | 106 | 1 | 0 | 1 | TRUE

## line
| name | std_type | from_bus | to_bus | length_km | r_ohm_per_km | x_ohm_per_km | c_nf_per_km | g_us_per_km | max_i_ka | df | parallel | type | in_service
0 | LV_215-1_0_5_line_0 |  | 0 | 1 | 0.053071 | 0.125 | 0.08 | 261 | 0 | 0.364 | 1 | 1 | cs | TRUE
1 | LV_215-1_0_5_line_1 |  | 0 | 2 | 0.04017 | 0.125 | 0.08 | 261 | 0 | 0.364 | 1 | 1 | cs | TRUE
2 | LV_215-1_0_5_line_2 |  | 1 | 3 | 0.023686 | 0.125 | 0.08 | 261 | 0 | 0.364 | 1 | 1 | cs | TRUE
3 | LV_215-1_0_5_line_3 |  | 2 | 4 | 0.018661 | 0.125 | 0.08 | 261 | 0 | 0.364 | 1 | 1 | cs | TRUE
4 | LV_215-1_0_5_line_4 |  | 3 | 8 | 0.071022 | 0.125 | 0.08 | 261 | 0 | 0.364 | 1 | 1 | cs | TRUE
5 | LV_215-1_0_5_line_5 |  | 4 | 10 | 0.025169 | 0.125 | 0.08 | 261 | 0 | 0.364 | 1 | 1 | cs | TRUE
6 | LV_215-1_0_5_line_6 |  | 5 | 6 | 0.028037 | 0.125 | 0.08 | 261 | 0 | 0.364 | 1 | 1 | cs | TRUE
7 | LV_215-1_0_5_line_7 |  | 5 | 7 | 0.031544 | 0.125 | 0.08 | 261 | 0 | 0.364 | 1 | 1 | cs | TRUE
8 | LV_215-1_0_5_line_8 |  | 6 | 16 | 0.046384 | 0.125 | 0.08 | 261 | 0 | 0.364 | 1 | 1 | cs | TRUE
9 | LV_215-1_0_5_line_9 |  | 7 | 9 | 0.02331 | 0.125 | 0.08 | 261 | 0 | 0.364 | 1 | 1 | cs | TRUE
10 | LV_215-1_0_5_line_10 |  | 7 | 8 | 0.32943 | 0.125 | 0.08 | 261 | 0 | 0.364 | 1 | 1 | cs | TRUE
11 | LV_215-1_0_5_line_11 |  | 9 | 12 | 0.21316 | 0.125 | 0.08 | 261 | 0 | 0.364 | 1 | 1 | cs | TRUE
12 | LV_215-1_0_5_line_12 |  | 10 | 11 | 0.0049534 | 0.125 | 0.08 | 261 | 0 | 0.364 | 1 | 1 | cs | TRUE
13 | LV_215-1_0_5_line_13 |  | 12 | 13 | 0.027774 | 0.125 | 0.08 | 261 | 0 | 0.364 | 1 | 1 | cs | TRUE
14 | LV_215-1_0_5_line_14 |  | 12 | 14 | 0.057419 | 0.125 | 0.08 | 261 | 0 | 0.364 | 1 | 1 | cs | TRUE
15 | LV_215-1_0_5_line_15 |  | 12 | 15 | 0.025165 | 0.125 | 0.08 | 261 | 0 | 0.364 | 1 | 1 | cs | TRUE
16 | LV_215-1_0_5_line_16 |  | 13 | 46 | 0.049407 | 0.125 | 0.08 | 261 | 0 | 0.364 | 1 | 1 | cs | TRUE
17 | LV_215-1_0_5_line_17 |  | 14 | 47 | 0.015527 | 0.125 | 0.08 | 261 | 0 | 0.364 | 1 | 1 | cs | TRUE
18 | LV_215-1_0_5_line_18 |  | 14 | 38 | 0.033365 | 0.125 | 0.08 | 261 | 0 | 0.364 | 1 | 1 | cs | TRUE
19 | LV_215-1_0_5_line_19 |  | 15 | 43 | 0.017464 | 0.125 | 0.08 | 261 | 0 | 0.364 | 1 | 1 | cs | TRUE
20 | LV_215-1_0_5_line_20 |  | 16 | 18 | 0.16216 | 0.125 | 0.08 | 261 | 0 | 0.364 | 1 | 1 | cs | TRUE
21 | LV_215-1_0_5_line_21 |  | 17 | 18 | 0.01581 | 0.125 | 0.08 | 261 | 0 | 0.364 | 1 | 1 | cs | TRUE
22 | LV_215-1_0_5_line_22 |  | 18 | 19 | 0.006324 | 0.125 | 0.08 | 261 | 0 | 0.364 | 1 | 1 | cs | TRUE
23 | LV_215-1_0_5_line_23 |  | 19 | 29 | 0.013409 | 0.125 | 0.08 | 261 | 0 | 0.364 | 1 | 1 | cs | TRUE
24 | LV_215-1_0_5_line_24 |  | 19 | 30 | 0.0083213 | 0.125 | 0.08 | 261 | 0 | 0.364 | 1 | 1 | cs | TRUE
25 | LV_215-1_0_5_line_25 |  | 20 | 21 | 0.016754 | 0.125 | 0.08 | 261 | 0 | 0.364 | 1 | 1 | cs | TRUE
26 | LV_215-1_0_5_line_26 |  | 21 | 25 | 0.04417 | 0.125 | 0.08 | 261 | 0 | 0.364 | 1 | 1 | cs | TRUE
27 | LV_215-1_0_5_line_27 |  | 22 | 23 | 0.023602 | 0.125 | 0.08 | 261 | 0 | 0.364 | 1 | 1 | cs | TRUE
28 | LV_215-1_0_5_line_28 |  | 22 | 24 | 0.019827 | 0.125 | 0.08 | 261 | 0 | 0.364 | 1 | 1 | cs | TRUE
29 | LV_215-1_0_5_line_29 |  | 23 | 26 | 0.049214 | 0.125 | 0.08 | 261 | 0 | 0.364 | 1 | 1 | cs | TRUE
30 | LV_215-1_0_5_line_30 |  | 24 | 25 | 0.02605 | 0.125 | 0.08 | 261 | 0 | 0.364 | 1 | 1 | cs | TRUE
31 | LV_215-1_0_5_line_31 |  | 25 | 27 | 0.013294 | 0.125 | 0.08 | 261 | 0 | 0.364 | 1 | 1 | cs | TRUE
32 | LV_215-1_0_5_line_32 |  | 26 | 28 | 0.008568 | 0.125 | 0.08 | 261 | 0 | 0.364 | 1 | 1 | cs | TRUE
33 | LV_215-1_0_5_line_33 |  | 28 | 80 | 0.0265 | 0.125 | 0.08 | 261 | 0 | 0.364 | 1 | 1 | cs | TRUE
34 | LV_215-1_0_5_line_34 |  | 29 | 31 | 0.029302 | 0.125 | 0.08 | 261 | 0 | 0.364 | 1 | 1 | cs | TRUE
35 | LV_215-1_0_5_line_35 |  | 30 | 32 | 0.01309 | 0.125 | 0.08 | 261 | 0 | 0.364 | 1 | 1 | cs | TRUE
36 | LV_215-1_0_5_line_36 |  | 33 | 34 | 0.074574 | 0.125 | 0.08 | 261 | 0 | 0.364 | 1 | 1 | cs | TRUE
37 | LV_215-1_0_5_line_37 |  | 33 | 35 | 0.013596 | 0.125 | 0.08 | 261 | 0 | 0.364 | 1 | 1 | cs | TRUE
38 | LV_215-1_0_5_line_38 |  | 34 | 36 | 0.006944 | 0.125 | 0.08 | 261 | 0 | 0.364 | 1 | 1 | cs | TRUE
39 | LV_215-1_0_5_line_39 |  | 34 | 37 | 0.02577 | 0.125 | 0.08 | 261 | 0 | 0.364 | 1 | 1 | cs | TRUE
40 | LV_215-1_0_5_line_40 |  | 36 | 38 | 0.02807 | 0.125 | 0.08 | 261 | 0 | 0.364 | 1 | 1 | cs | TRUE
41 | LV_215-1_0_5_line_41 |  | 36 | 39 | 0.016362 | 0.125 | 0.08 | 261 | 0 | 0.364 | 1 | 1 | cs | TRUE
42 | LV_215-1_0_5_line_42 |  | 37 | 40 | 0.018392 | 0.125 | 0.08 | 261 | 0 | 0.364 | 1 | 1 | cs | TRUE
43 | LV_215-1_0_5_line_43 |  | 39 | 41 | 0.0027951 | 0.125 | 0.08 | 261 | 0 | 0.364 | 1 | 1 | cs | TRUE
44 | LV_215-1_0_5_line_44 |  | 40 | 42 | 0.021448 | 0.125 | 0.08 | 261 | 0 | 0.364 | 1 | 1 | cs | TRUE
45 | LV_215-1_0_5_line_45 |  | 41 | 58 | 0.011815 | 0.125 | 0.08 | 261 | 0 | 0.364 | 1 | 1 | cs | TRUE
46 | LV_215-1_0_5_line_46 |  | 42 | 61 | 0.023905 | 0.125 | 0.08 | 261 | 0 | 0.364 | 1 | 1 | cs | TRUE
47 | LV_215-1_0_5_line_47 |  | 43 | 44 | 0.017727 | 0.125 | 0.08 | 261 | 0 | 0.364 | 1 | 1 | cs | TRUE
48 | LV_215-1_0_5_line_48 |  | 44 | 45 | 0.0022544 | 0.125 | 0.08 | 261 | 0 | 0.364 | 1 | 1 | cs | TRUE
49 | LV_215-1_0_5_line_49 |  | 45 | 48 | 0.019743 | 0.125 | 0.08 | 261 | 0 | 0.364 | 1 | 1 | cs | TRUE
50 | LV_215-1_0_5_line_50 |  | 46 | 49 | 0.019268 | 0.125 | 0.08 | 261 | 0 | 0.364 | 1 | 1 | cs | TRUE
51 | LV_215-1_0_5_line_51 |  | 47 | 50 | 4.564e-06 | 0.125 | 0.08 | 261 | 0 | 0.364 | 1 | 1 | cs | TRUE
52 | LV_215-1_0_5_line_52 |  | 48 | 56 | 0.019996 | 0.125 | 0.08 | 261 | 0 | 0.364 | 1 | 1 | cs | TRUE
53 | LV_215-1_0_5_line_53 |  | 49 | 51 | 0.030215 | 0.125 | 0.08 | 261 | 0 | 0.364 | 1 | 1 | cs | TRUE
54 | LV_215-1_0_5_line_54 |  | 51 | 52 | 0.036523 | 0.125 | 0.08 | 261 | 0 | 0.364 | 1 | 1 | cs | TRUE
55 | LV_215-1_0_5_line_55 |  | 52 | 53 | 0.032375 | 0.125 | 0.08 | 261 | 0 | 0.364 | 1 | 1 | cs | TRUE
56 | LV_215-1_0_5_line_56 |  | 53 | 54 | 0.03918 | 0.125 | 0.08 | 261 | 0 | 0.364 | 1 | 1 | cs | TRUE
57 | LV_215-1_0_5_line_57 |  | 54 | 55 | 0.030068 | 0.125 | 0.08 | 261 | 0 | 0.364 | 1 | 1 | cs | TRUE
58 | LV_215-1_0_5_line_58 |  | 56 | 57 | 0.0077101 | 0.125 | 0.08 | 261 | 0 | 0.364 | 1 | 1 | cs | TRUE
59 | LV_215-1_0_5_line_59 |  | 57 | 125 | 0.020476 | 0.125 | 0.08 | 261 | 0 | 0.364 | 1 | 1 | cs | TRUE
60 | LV_215-1_0_5_line_60 |  | 58 | 59 | 0.006099 | 0.125 | 0.08 | 261 | 0 | 0.364 | 1 | 1 | cs | TRUE
61 | LV_215-1_0_5_line_61 |  | 59 | 60 | 0.015854 | 0.125 | 0.08 | 261 | 0 | 0.364 | 1 | 1 | cs | TRUE
62 | LV_215-1_0_5_line_62 |  | 60 | 94 | 0.019521 | 0.125 | 0.08 | 261 | 0 | 0.364 | 1 | 1 | cs | TRUE
63 | LV_215-1_0_5_line_63 |  | 61 | 62 | 0.010897 | 0.125 | 0.08 | 261 | 0 | 0.364 | 1 | 1 | cs | TRUE
64 | LV_215-1_0_5_line_64 |  | 62 | 63 | 0.019355 | 0.125 | 0.08 | 261 | 0 | 0.364 | 1 | 1 | cs | TRUE
65 | LV_215-1_0_5_line_65 |  | 63 | 64 | 0.0031923 | 0.125 | 0.08 | 261 | 0 | 0.364 | 1 | 2 | cs | TRUE
66 | LV_215-1_0_5_line_66 |  | 64 | 65 | 0.017714 | 0.125 | 0.08 | 261 | 0 | 0.364 | 1 | 1 | cs | TRUE
67 | LV_215-1_0_5_line_67 |  | 64 | 66 | 0.027957 | 0.125 | 0.08 | 261 | 0 | 0.364 | 1 | 2 | cs | TRUE
68 | LV_215-1_0_5_line_68 |  | 65 | 82 | 0.01992 | 0.125 | 0.08 | 261 | 0 | 0.364 | 1 | 1 | cs | TRUE
69 | LV_215-1_0_5_line_69 |  | 66 | 83 | 0.0038554 | 0.125 | 0.08 | 261 | 0 | 0.364 | 1 | 2 | cs | TRUE
70 | LV_215-1_0_5_line_70 |  | 67 | 68 | 0.015068 | 0.125 | 0.08 | 261 | 0 | 0.364 | 1 | 1 | cs | TRUE
71 | LV_215-1_0_5_line_71 |  | 67 | 69 | 0.014964 | 0.125 | 0.08 | 261 | 0 | 0.364 | 1 | 1 | cs | TRUE
72 | LV_215-1_0_5_line_72 |  | 68 | 70 | 0.013647 | 0.125 | 0.08 | 261 | 0 | 0.364 | 1 | 1 | cs | TRUE
73 | LV_215-1_0_5_line_73 |  | 69 | 71 | 0.031737 | 0.125 | 0.08 | 261 | 0 | 0.364 | 1 | 1 | cs | TRUE
74 | LV_215-1_0_5_line_74 |  | 69 | 72 | 0.032872 | 0.125 | 0.08 | 261 | 0 | 0.364 | 1 | 1 | cs | TRUE
75 | LV_215-1_0_5_line_75 |  | 70 | 73 | 0.025349 | 0.125 | 0.08 | 261 | 0 | 0.364 | 1 | 1 | cs | TRUE
76 | LV_215-1_0_5_line_76 |  | 71 | 74 | 0.030315 | 0.125 | 0.08 | 261 | 0 | 0.364 | 1 | 1 | cs | TRUE
77 | LV_215-1_0_5_line_77 |  | 71 | 75 | 0.012453 | 0.125 | 0.08 | 261 | 0 | 0.364 | 1 | 1 | cs | TRUE
78 | LV_215-1_0_5_line_78 |  | 71 | 76 | 0.034542 | 0.125 | 0.08 | 261 | 0 | 0.364 | 1 | 1 | cs | TRUE
79 | LV_215-1_0_5_line_79 |  | 72 | 77 | 0.041079 | 0.125 | 0.08 | 261 | 0 | 0.364 | 1 | 1 | cs | TRUE
80 | LV_215-1_0_5_line_80 |  | 73 | 78 | 0.013705 | 0.125 | 0.08 | 261 | 0 | 0.364 | 1 | 1 | cs | TRUE
81 | LV_215-1_0_5_line_81 |  | 75 | 79 | 0.014768 | 0.125 | 0.08 | 261 | 0 | 0.364 | 1 | 1 | cs | TRUE
82 | LV_215-1_0_5_line_82 |  | 78 | 180 | 0.0069652 | 0.125 | 0.08 | 261 | 0 | 0.364 | 1 | 1 | cs | TRUE
83 | LV_215-1_0_5_line_83 |  | 78 | 178 | 0.028634 | 0.125 | 0.08 | 261 | 0 | 0.364 | 1 | 1 | cs | TRUE
84 | LV_215-1_0_5_line_84 |  | 79 | 134 | 0.0088955 | 0.125 | 0.08 | 261 | 0 | 0.364 | 1 | 1 | cs | TRUE
85 | LV_215-1_0_5_line_85 |  | 79 | 122 | 0.020272 | 0.125 | 0.08 | 261 | 0 | 0.364 | 1 | 1 | cs | TRUE
86 | LV_215-1_0_5_line_86 |  | 80 | 81 | 0.010984 | 0.125 | 0.08 | 261 | 0 | 0.364 | 1 | 1 | cs | TRUE
87 | LV_215-1_0_5_line_87 |  | 81 | 178 | 0.029922 | 0.125 | 0.08 | 261 | 0 | 0.364 | 1 | 1 | cs | TRUE
88 | LV_215-1_0_5_line_88 |  | 82 | 84 | 0.014136 | 0.125 | 0.08 | 261 | 0 | 0.364 | 1 | 1 | cs | TRUE
89 | LV_215-1_0_5_line_89 |  | 82 | 85 | 0.016433 | 0.125 | 0.08 | 261 | 0 | 0.364 | 1 | 1 | cs | TRUE
90 | LV_215-1_0_5_line_90 |  | 83 | 86 | 0.0029864 | 0.125 | 0.08 | 261 | 0 | 0.364 | 1 | 2 | cs | TRUE
91 | LV_215-1_0_5_line_91 |  | 84 | 101 | 0.028577 | 0.125 | 0.08 | 261 | 0 | 0.364 | 1 | 1 | cs | TRUE
92 | LV_215-1_0_5_line_92 |  | 85 | 102 | 0.0057975 | 0.125 | 0.08 | 261 | 0 | 0.364 | 1 | 1 | cs | TRUE
93 | LV_215-1_0_5_line_93 |  | 86 | 105 | 0.027691 | 0.125 | 0.08 | 261 | 0 | 0.364 | 1 | 2 | cs | TRUE
94 | LV_215-1_0_5_line_94 |  | 87 | 88 | 0.022038 | 0.125 | 0.08 | 261 | 0 | 0.364 | 1 | 1 | cs | TRUE
95 | LV_215-1_0_5_line_95 |  | 87 | 89 | 0.0067 | 0.125 | 0.08 | 261 | 0 | 0.364 | 1 | 1 | cs | TRUE
96 | LV_215-1_0_5_line_96 |  | 88 | 90 | 0.020105 | 0.125 | 0.08 | 261 | 0 | 0.364 | 1 | 1 | cs | TRUE
97 | LV_215-1_0_5_line_97 |  | 89 | 91 | 0.02673 | 0.125 | 0.08 | 261 | 0 | 0.364 | 1 | 1 | cs | TRUE
98 | LV_215-1_0_5_line_98 |  | 90 | 92 | 0.012683 | 0.125 | 0.08 | 261 | 0 | 0.364 | 1 | 1 | cs | TRUE
99 | LV_215-1_0_5_line_99 |  | 92 | 93 | 0.021795 | 0.125 | 0.08 | 261 | 0 | 0.364 | 1 | 1 | cs | TRUE
100 | LV_215-1_0_5_line_100 |  | 92 | 94 | 0.0027994 | 0.125 | 0.08 | 261 | 0 | 0.364 | 1 | 1 | cs | TRUE
101 | LV_215-1_0_5_line_101 |  | 93 | 112 | 0.015364 | 0.125 | 0.08 | 261 | 0 | 0.364 | 1 | 1 | cs | TRUE
102 | LV_215-1_0_5_line_102 |  | 95 | 96 | 0.0068331 | 0.125 | 0.08 | 261 | 0 | 0.364 | 1 | 1 | cs | TRUE
103 | LV_215-1_0_5_line_103 |  | 96 | 97 | 0.012454 | 0.125 | 0.08 | 261 | 0 | 0.364 | 1 | 1 | cs | TRUE
104 | LV_215-1_0_5_line_104 |  | 97 | 98 | 0.0086709 | 0.125 | 0.08 | 261 | 0 | 0.364 | 1 | 1 | cs | TRUE
105 | LV_215-1_0_5_line_105 |  | 98 | 99 | 0.0075455 | 0.125 | 0.08 | 261 | 0 | 0.364 | 1 | 1 | cs | TRUE
106 | LV_215-1_0_5_line_106 |  | 99 | 100 | 0.031725 | 0.125 | 0.08 | 261 | 0 | 0.364 | 1 | 1 | cs | TRUE
107 | LV_215-1_0_5_line_107 |  | 100 | 118 | 0.020054 | 0.125 | 0.08 | 261 | 0 | 0.364 | 1 | 1 | cs | TRUE
108 | LV_215-1_0_5_line_108 |  | 100 | 119 | 0.036951 | 0.125 | 0.08 | 261 | 0 | 0.364 | 1 | 1 | cs | TRUE
109 | LV_215-1_0_5_line_109 |  | 100 | 120 | 0.010187 | 0.125 | 0.08 | 261 | 0 | 0.364 | 1 | 1 | cs | TRUE
110 | LV_215-1_0_5_line_110 |  | 102 | 103 | 0.017215 | 0.125 | 0.08 | 261 | 0 | 0.364 | 1 | 1 | cs | TRUE
111 | LV_215-1_0_5_line_111 |  | 102 | 104 | 0.021956 | 0.125 | 0.08 | 261 | 0 | 0.364 | 1 | 1 | cs | TRUE
112 | LV_215-1_0_5_line_112 |  | 103 | 179 | 0.017926 | 0.125 | 0.08 | 261 | 0 | 0.364 | 1 | 1 | cs | TRUE
113 | LV_215-1_0_5_line_113 |  | 105 | 106 | 0.030434 | 0.125 | 0.08 | 261 | 0 | 0.364 | 1 | 2 | cs | TRUE
114 | LV_215-1_0_5_line_114 |  | 106 | 107 | 0.047577 | 0.125 | 0.08 | 261 | 0 | 0.364 | 1 | 1 | cs | TRUE
115 | LV_215-1_0_5_line_115 |  | 106 | 108 | 0.027251 | 0.125 | 0.08 | 261 | 0 | 0.364 | 1 | 2 | cs | TRUE
116 | LV_215-1_0_5_line_116 |  | 108 | 109 | 0.025918 | 0.125 | 0.08 | 261 | 0 | 0.364 | 1 | 2 | cs | TRUE
117 | LV_215-1_0_5_line_117 |  | 109 | 110 | 0.027819 | 0.125 | 0.08 | 261 | 0 | 0.364 | 1 | 2 | cs | TRUE
118 | LV_215-1_0_5_line_118 |  | 110 | 121 | 0.0087922 | 0.125 | 0.08 | 261 | 0 | 0.364 | 1 | 2 | cs | TRUE
119 | LV_215-1_0_5_line_119 |  | 111 | 112 | 0.0040584 | 0.125 | 0.08 | 261 | 0 | 0.364 | 1 | 1 | cs | TRUE
120 | LV_215-1_0_5_line_120 |  | 113 | 114 | 0.0028713 | 0.125 | 0.08 | 261 | 0 | 0.364 | 1 | 1 | cs | TRUE
121 | LV_215-1_0_5_line_121 |  | 114 | 115 | 0.026876 | 0.125 | 0.08 | 261 | 0 | 0.364 | 1 | 1 | cs | TRUE
122 | LV_215-1_0_5_line_122 |  | 115 | 116 | 0.01138 | 0.125 | 0.08 | 261 | 0 | 0.364 | 1 | 1 | cs | TRUE
123 | LV_215-1_0_5_line_123 |  | 115 | 117 | 0.010811 | 0.125 | 0.08 | 261 | 0 | 0.364 | 1 | 1 | cs | TRUE
124 | LV_215-1_0_5_line_124 |  | 117 | 124 | 0.026463 | 0.125 | 0.08 | 261 | 0 | 0.364 | 1 | 1 | cs | TRUE
125 | LV_215-1_0_5_line_125 |  | 118 | 149 | 0.033732 | 0.125 | 0.08 | 261 | 0 | 0.364 | 1 | 1 | cs | TRUE
126 | LV_215-1_0_5_line_126 |  | 119 | 150 | 0.0016277 | 0.125 | 0.08 | 261 | 0 | 0.364 | 1 | 1 | cs | TRUE
127 | LV_215-1_0_5_line_127 |  | 120 | 146 | 0.007267 | 0.125 | 0.08 | 261 | 0 | 0.364 | 1 | 1 | cs | TRUE
128 | LV_215-1_0_5_line_128 |  | 121 | 122 | 0.018606 | 0.125 | 0.08 | 261 | 0 | 0.364 | 1 | 2 | cs | TRUE
129 | LV_215-1_0_5_line_129 |  | 121 | 123 | 0.023444 | 0.125 | 0.08 | 261 | 0 | 0.364 | 1 | 1 | cs | TRUE
130 | LV_215-1_0_5_line_130 |  | 122 | 147 | 0.039785 | 0.125 | 0.08 | 261 | 0 | 0.364 | 1 | 1 | cs | TRUE
131 | LV_215-1_0_5_line_131 |  | 123 | 146 | 0.024491 | 0.125 | 0.08 | 261 | 0 | 0.364 | 1 | 1 | cs | TRUE
132 | LV_215-1_0_5_line_132 |  | 124 | 133 | 0.037945 | 0.125 | 0.08 | 261 | 0 | 0.364 | 1 | 1 | cs | TRUE
133 | LV_215-1_0_5_line_133 |  | 125 | 126 | 0.0025609 | 0.125 | 0.08 | 261 | 0 | 0.364 | 1 | 1 | cs | TRUE
134 | LV_215-1_0_5_line_134 |  | 126 | 127 | 0.023191 | 0.125 | 0.08 | 261 | 0 | 0.364 | 1 | 1 | cs | TRUE
135 | LV_215-1_0_5_line_135 |  | 127 | 128 | 0.0044864 | 0.125 | 0.08 | 261 | 0 | 0.364 | 1 | 1 | cs | TRUE
136 | LV_215-1_0_5_line_136 |  | 128 | 129 | 0.038555 | 0.125 | 0.08 | 261 | 0 | 0.364 | 1 | 1 | cs | TRUE
137 | LV_215-1_0_5_line_137 |  | 129 | 130 | 0.0071969 | 0.125 | 0.08 | 261 | 0 | 0.364 | 1 | 1 | cs | TRUE
138 | LV_215-1_0_5_line_138 |  | 130 | 132 | 0.024556 | 0.125 | 0.08 | 261 | 0 | 0.364 | 1 | 1 | cs | TRUE
139 | LV_215-1_0_5_line_139 |  | 131 | 132 | 0.051958 | 0.125 | 0.08 | 261 | 0 | 0.364 | 1 | 1 | cs | TRUE
140 | LV_215-1_0_5_line_140 |  | 133 | 151 | 0.014678 | 0.125 | 0.08 | 261 | 0 | 0.364 | 1 | 1 | cs | TRUE
141 | LV_215-1_0_5_line_141 |  | 133 | 153 | 0.035154 | 0.125 | 0.08 | 261 | 0 | 0.364 | 1 | 1 | cs | TRUE
142 | LV_215-1_0_5_line_142 |  | 134 | 184 | 0.0092798 | 0.125 | 0.08 | 261 | 0 | 0.364 | 1 | 1 | cs | TRUE
143 | LV_215-1_0_5_line_143 |  | 135 | 136 | 0.010543 | 0.125 | 0.08 | 261 | 0 | 0.364 | 1 | 1 | cs | TRUE
144 | LV_215-1_0_5_line_144 |  | 136 | 137 | 0.0066838 | 0.125 | 0.08 | 261 | 0 | 0.364 | 1 | 1 | cs | TRUE
145 | LV_215-1_0_5_line_145 |  | 137 | 138 | 0.012905 | 0.125 | 0.08 | 261 | 0 | 0.364 | 1 | 1 | cs | TRUE
146 | LV_215-1_0_5_line_146 |  | 138 | 142 | 0.026605 | 0.125 | 0.08 | 261 | 0 | 0.364 | 1 | 1 | cs | TRUE
147 | LV_215-1_0_5_line_147 |  | 138 | 143 | 0.00015777 | 0.125 | 0.08 | 261 | 0 | 0.364 | 1 | 1 | cs | TRUE
148 | LV_215-1_0_5_line_148 |  | 139 | 140 | 0.007262 | 0.125 | 0.08 | 261 | 0 | 0.364 | 1 | 1 | cs | TRUE
149 | LV_215-1_0_5_line_149 |  | 139 | 141 | 0.042633 | 0.125 | 0.08 | 261 | 0 | 0.364 | 1 | 1 | cs | TRUE
150 | LV_215-1_0_5_line_150 |  | 140 | 144 | 0.034103 | 0.125 | 0.08 | 261 | 0 | 0.364 | 1 | 1 | cs | TRUE
151 | LV_215-1_0_5_line_151 |  | 141 | 145 | 0.025681 | 0.125 | 0.08 | 261 | 0 | 0.364 | 1 | 1 | cs | TRUE
152 | LV_215-1_0_5_line_152 |  | 143 | 155 | 0.011302 | 0.125 | 0.08 | 261 | 0 | 0.364 | 1 | 1 | cs | TRUE
153 | LV_215-1_0_5_line_153 |  | 145 | 157 | 0.012433 | 0.125 | 0.08 | 261 | 0 | 0.364 | 1 | 1 | cs | TRUE
154 | LV_215-1_0_5_line_154 |  | 145 | 155 | 0.030144 | 0.125 | 0.08 | 261 | 0 | 0.364 | 1 | 1 | cs | TRUE
155 | LV_215-1_0_5_line_155 |  | 147 | 148 | 0.010086 | 0.125 | 0.08 | 261 | 0 | 0.364 | 1 | 1 | cs | TRUE
156 | LV_215-1_0_5_line_156 |  | 148 | 158 | 0.021383 | 0.125 | 0.08 | 261 | 0 | 0.364 | 1 | 1 | cs | TRUE
157 | LV_215-1_0_5_line_157 |  | 149 | 151 | 0.00077807 | 0.125 | 0.08 | 261 | 0 | 0.364 | 1 | 1 | cs | TRUE
158 | LV_215-1_0_5_line_158 |  | 150 | 152 | 0.024341 | 0.125 | 0.08 | 261 | 0 | 0.364 | 1 | 1 | cs | TRUE
159 | LV_215-1_0_5_line_159 |  | 152 | 172 | 0.027567 | 0.125 | 0.08 | 261 | 0 | 0.364 | 1 | 1 | cs | TRUE
160 | LV_215-1_0_5_line_160 |  | 153 | 154 | 0.021989 | 0.125 | 0.08 | 261 | 0 | 0.364 | 1 | 1 | cs | TRUE
161 | LV_215-1_0_5_line_161 |  | 154 | 173 | 0.018657 | 0.125 | 0.08 | 261 | 0 | 0.364 | 1 | 1 | cs | TRUE
162 | LV_215-1_0_5_line_162 |  | 155 | 156 | 0.028772 | 0.125 | 0.08 | 261 | 0 | 0.364 | 1 | 1 | cs | TRUE
163 | LV_215-1_0_5_line_163 |  | 157 | 158 | 0.0018606 | 0.125 | 0.08 | 261 | 0 | 0.364 | 1 | 1 | cs | TRUE
164 | LV_215-1_0_5_line_164 |  | 157 | 159 | 0.0063605 | 0.125 | 0.08 | 261 | 0 | 0.364 | 1 | 1 | cs | TRUE
165 | LV_215-1_0_5_line_165 |  | 159 | 160 | 0.015384 | 0.125 | 0.08 | 261 | 0 | 0.364 | 1 | 1 | cs | TRUE
166 | LV_215-1_0_5_line_166 |  | 161 | 162 | 0.0052028 | 0.125 | 0.08 | 261 | 0 | 0.364 | 1 | 1 | cs | TRUE
167 | LV_215-1_0_5_line_167 |  | 161 | 163 | 0.019583 | 0.125 | 0.08 | 261 | 0 | 0.364 | 1 | 1 | cs | TRUE
168 | LV_215-1_0_5_line_168 |  | 163 | 164 | 0.019765 | 0.125 | 0.08 | 261 | 0 | 0.364 | 1 | 1 | cs | TRUE
169 | LV_215-1_0_5_line_169 |  | 164 | 168 | 0.028504 | 0.125 | 0.08 | 261 | 0 | 0.364 | 1 | 1 | cs | TRUE
170 | LV_215-1_0_5_line_170 |  | 165 | 166 | 0.019588 | 0.125 | 0.08 | 261 | 0 | 0.364 | 1 | 1 | cs | TRUE
171 | LV_215-1_0_5_line_171 |  | 165 | 167 | 0.03727 | 0.125 | 0.08 | 261 | 0 | 0.364 | 1 | 1 | cs | TRUE
172 | LV_215-1_0_5_line_172 |  | 166 | 169 | 0.030831 | 0.125 | 0.08 | 261 | 0 | 0.364 | 1 | 1 | cs | TRUE
173 | LV_215-1_0_5_line_173 |  | 167 | 170 | 0.02181 | 0.125 | 0.08 | 261 | 0 | 0.364 | 1 | 1 | cs | TRUE
174 | LV_215-1_0_5_line_174 |  | 167 | 171 | 0.012818 | 0.125 | 0.08 | 261 | 0 | 0.364 | 1 | 1 | cs | TRUE
175 | LV_215-1_0_5_line_175 |  | 168 | 172 | 0.0019606 | 0.125 | 0.08 | 261 | 0 | 0.364 | 1 | 1 | cs | TRUE
176 | LV_215-1_0_5_line_176 |  | 169 | 173 | 0.005732 | 0.125 | 0.08 | 261 | 0 | 0.364 | 1 | 1 | cs | TRUE
177 | LV_215-1_0_5_line_177 |  | 170 | 175 | 0.071864 | 0.125 | 0.08 | 261 | 0 | 0.364 | 1 | 1 | cs | TRUE
178 | LV_215-1_0_5_line_178 |  | 171 | 174 | 0.019786 | 0.125 | 0.08 | 261 | 0 | 0.364 | 1 | 1 | cs | TRUE
179 | LV_215-1_0_5_line_179 |  | 175 | 183 | 0.06087 | 0.125 | 0.08 | 261 | 0 | 0.364 | 1 | 1 | cs | TRUE
180 | LV_215-1_0_5_line_180 |  | 176 | 177 | 0.028894 | 0.125 | 0.08 | 261 | 0 | 0.364 | 1 | 1 | cs | TRUE
181 | LV_215-1_0_5_line_181 |  | 177 | 178 | 0.015342 | 0.125 | 0.08 | 261 | 0 | 0.364 | 1 | 1 | cs | TRUE
182 | LV_215-1_0_5_line_182 |  | 180 | 181 | 0.015755 | 0.125 | 0.08 | 261 | 0 | 0.364 | 1 | 1 | cs | TRUE
183 | LV_215-1_0_5_line_183 |  | 181 | 182 | 0.02174 | 0.125 | 0.08 | 261 | 0 | 0.364 | 1 | 1 | cs | TRUE
184 | LV_215-1_0_5_line_184 |  | 182 | 185 | 1.7388e-05 | 0.125 | 0.08 | 261 | 0 | 0.364 | 1 | 1 | cs | TRUE

## trafo
| name | std_type | hv_bus | lv_bus | sn_mva | vn_hv_kv | vn_lv_kv | vk_percent | vkr_percent | pfe_kw | i0_percent | shift_degree | tap_side | tap_neutral | tap_min | tap_max | tap_step_percent | tap_step_degree | tap_pos | tap_phase_shifter | parallel | df | in_service
0 | LV_215-1_0_5_trafo_78 | 0.63 MVA 20/0.4 kV | 186 | 106 | 0.63 | 20 | 0.4 | 6 | 1.206 | 1.65 | 0.2619 | 150 | hv | 0 | -2 | 2 | 2.5 | 0 | 0 | FALSE | 1 | 1 | TRUE

## line_geodata
| x0 | y0 | x1 | y1 | x2 | y2 | x3 | y3 | x4 | y4 | x5 | y5 | x6 | y6 | x7 | y7
0 | 2688169.9177 | 1264892.5077 | 2688156.4572 | 1264869.3996 | 2688149.7368 | 1264866.0189 | 2688132.0636 | 1264872.4456
1 | 2688100.1834 | 1264896.5493 | 2688117.3268 | 1264881.7929 | 2688128.8515 | 1264873.6137 | 2688132.0636 | 1264872.4456
2 | 2688169.9177 | 1264892.5077 | 2688192.0851 | 1264884.1633
3 | 2688100.1834 | 1264896.5493 | 2688091.8845 | 1264879.8234
4 | 2688257.9728 | 1264857.9381 | 2688251.5513 | 1264861.7787 | 2688192.0851 | 1264884.1633
5 | 2688091.8845 | 1264879.8234 | 2688115.0042 | 1264869.8749
6 | 2688535.23 | 1264676.1373 | 2688562.0431 | 1264667.944
7 | 2688535.23 | 1264676.1373 | 2688538.7594 | 1264688.3999 | 2688540.3776 | 1264694.0064 | 2688546.4676 | 1264701.259 | 2688549.0219 | 1264703.6186
8 | 2688606.4721 | 1264654.6205 | 2688575.9906 | 1264663.6822 | 2688562.0431 | 1264667.944
9 | 2688565.1862 | 1264720.21 | 2688559.4198 | 1264712.473 | 2688551.2518 | 1264705.6786 | 2688549.0219 | 1264703.6186
10 | 2688549.0219 | 1264703.6186 | 2688257.9728 | 1264857.9381
11 | 2688774.6118 | 1264759.96 | 2688565.1862 | 1264720.21
12 | 2688119.5543 | 1264867.917 | 2688115.0042 | 1264869.8749
13 | 2688774.6118 | 1264759.96 | 2688771.0176 | 1264771.0927 | 2688767.9552 | 1264786.874
14 | 2688774.6118 | 1264759.96 | 2688783.6271 | 1264740.4241 | 2688794.933 | 1264721.323 | 2688804.0348 | 1264711.0737
15 | 2688774.6118 | 1264759.96 | 2688797.8535 | 1264769.6094
16 | 2688762.0002 | 1264835.8982 | 2688766.5357 | 1264794.1884 | 2688767.9552 | 1264786.874
17 | 2688804.0348 | 1264711.0737 | 2688815.6027 | 1264721.4306
18 | 2688804.0348 | 1264711.0737 | 2688823.3187 | 1264689.3571 | 2688826.4162 | 1264686.3427
19 | 2688797.8535 | 1264769.6094 | 2688802.1791 | 1264771.4053 | 2688814.7443 | 1264773.7428
20 | 2688714.4348 | 1264533.6312 | 2688606.4721 | 1264654.6205
21 | 2688714.4348 | 1264533.6312 | 2688703.6493 | 1264522.0712
22 | 2688720.2644 | 1264531.1389 | 2688714.4348 | 1264533.6312
23 | 2688720.2644 | 1264531.1389 | 2688726.5182 | 1264531.4885 | 2688729.7513 | 1264537.8866
24 | 2688720.2644 | 1264531.1389 | 2688726.6905 | 1264525.8521
25 | 2688809.6495 | 1264440.7416 | 2688823.5236 | 1264431.3491
26 | 2688841.2422 | 1264471.5964 | 2688833.9306 | 1264465.9487 | 2688809.6495 | 1264440.7416
27 | 2688869.4867 | 1264436.0923 | 2688883.8471 | 1264426.8007 | 2688889.4991 | 1264423.5955
28 | 2688869.4867 | 1264436.0923 | 2688859.0296 | 1264445.2759 | 2688855.175 | 1264449.7562
29 | 2688932.3082 | 1264399.3184 | 2688889.4991 | 1264423.5955
30 | 2688841.2422 | 1264471.5964 | 2688849.1787 | 1264456.7259 | 2688855.175 | 1264449.7562
31 | 2688841.2422 | 1264471.5964 | 2688837.3987 | 1264484.3225
32 | 2688939.8715 | 1264395.2511 | 2688932.3082 | 1264399.3184
33 | 2688939.8715 | 1264395.2511 | 2688949.0263 | 1264420.1199
34 | 2688729.7513 | 1264537.8866 | 2688744.7492 | 1264531.7512 | 2688754.6132 | 1264523.1349
35 | 2688734.0876 | 1264515.9563 | 2688733.3128 | 1264520.4038 | 2688726.6905 | 1264525.8521
36 | 2688849.9227 | 1264660.7005 | 2688844.2862 | 1264659.3703 | 2688820.5024 | 1264666.2741 | 2688814.3893 | 1264667.094 | 2688810.2527 | 1264665.6974 | 2688807.7878 | 1264661.824 | 2688804.411 | 1264641.9462 | 2688802.4827 | 1264633.4327
37 | 2688815.7036 | 1264630.262 | 2688802.4827 | 1264633.4327
38 | 2688846.5325 | 1264666.7655 | 2688849.9227 | 1264660.7005
39 | 2688849.9227 | 1264660.7005 | 2688858.1561 | 1264644.6002 | 2688858.3525 | 1264636.9156
40 | 2688846.5325 | 1264666.7655 | 2688826.4162 | 1264686.3427
41 | 2688846.5325 | 1264666.7655 | 2688859.9496 | 1264676.1301
42 | 2688857.4029 | 1264618.6851 | 2688858.6868 | 1264623.8359 | 2688858.3525 | 1264636.9156
43 | 2688859.9496 | 1264676.1301 | 2688862.2416 | 1264677.7299
44 | 2688852.2156 | 1264597.8735 | 2688857.4029 | 1264618.6851
45 | 2688873.5674 | 1264680.0624 | 2688864.2646 | 1264679.1419 | 2688862.2416 | 1264677.7299
46 | 2688852.2156 | 1264597.8735 | 2688875.2908 | 1264591.6294
47 | 2688814.7443 | 1264773.7428 | 2688823.5094 | 1264775.3733 | 2688832.136 | 1264773.5784
48 | 2688834.3431 | 1264773.1192 | 2688832.136 | 1264773.5784
49 | 2688834.3431 | 1264773.1192 | 2688844.5434 | 1264770.9969 | 2688853.2 | 1264767.5315
50 | 2688762.0002 | 1264835.8982 | 2688781.1192 | 1264838.2873
51 | 2688815.6027 | 1264721.4306 | 2688815.6061 | 1264721.4336
52 | 2688853.2 | 1264767.5315 | 2688871.7639 | 1264760.1
53 | 2688781.1192 | 1264838.2873 | 2688798.6179 | 1264840.4739 | 2688811.1984 | 1264840.4262
54 | 2688811.1984 | 1264840.4262 | 2688818.1183 | 1264840.4 | 2688846.0704 | 1264830.6508
55 | 2688846.0704 | 1264830.6508 | 2688869.4973 | 1264822.4798 | 2688876.5205 | 1264819.6717
56 | 2688876.5205 | 1264819.6717 | 2688912.9005 | 1264805.1257
57 | 2688912.9005 | 1264805.1257 | 2688917.6354 | 1264803.2325 | 2688940.6861 | 1264793.6354
58 | 2688871.7639 | 1264760.1 | 2688878.9217 | 1264757.2345
59 | 2688878.9217 | 1264757.2345 | 2688884.1122 | 1264755.1566 | 2688897.757 | 1264749.2076
60 | 2688873.5674 | 1264680.0624 | 2688879.6367 | 1264680.663
61 | 2688895.2951 | 1264678.1831 | 2688879.6367 | 1264680.663 | 2688879.6367 | 1264680.663
62 | 2688895.2951 | 1264678.1831 | 2688914.5755 | 1264675.1296
63 | 2688875.2908 | 1264591.6294 | 2688885.8099 | 1264588.783
64 | 2688885.8099 | 1264588.783 | 2688904.4931 | 1264583.7274
65 | 2688907.5746 | 1264582.8935 | 2688904.4931 | 1264583.7274
66 | 2688907.5746 | 1264582.8935 | 2688905.8368 | 1264565.2652
67 | 2688907.5746 | 1264582.8935 | 2688934.4526 | 1264575.2019
68 | 2688903.8826 | 1264545.4413 | 2688905.8368 | 1264565.2652
69 | 2688938.1592 | 1264574.1412 | 2688934.4526 | 1264575.2019
70 | 2689037.927 | 1264462.8714 | 2689024.4797 | 1264469.6687
71 | 2689051.2815 | 1264456.121 | 2689037.927 | 1264462.8714
72 | 2689012.2998 | 1264475.8254 | 2689024.4797 | 1264469.6687
73 | 2689051.2815 | 1264456.121 | 2689066.5207 | 1264483.9839
74 | 2689051.2815 | 1264456.121 | 2689049.0718 | 1264451.8065 | 2689036.3094 | 1264426.8564
75 | 2689012.2998 | 1264475.8254 | 2689007.2753 | 1264478.3652 | 2688987.9279 | 1264482.1741
76 | 2689066.5207 | 1264483.9839 | 2689090.6071 | 1264465.5764
77 | 2689066.5207 | 1264483.9839 | 2689071.1114 | 1264489.7354 | 2689074.4866 | 1264493.5508
78 | 2689066.5207 | 1264483.9839 | 2689076.1687 | 1264464.5359 | 2689082.3565 | 1264457.7792 | 2689086.026 | 1264457.69
79 | 2689036.3094 | 1264426.8564 | 2689026.8879 | 1264408.4377 | 2689017.2269 | 1264390.4815
80 | 2688974.4813 | 1264484.8213 | 2688987.9279 | 1264482.1741
81 | 2689084.2716 | 1264504.6123 | 2689074.4866 | 1264493.5508
82 | 2688974.4813 | 1264484.8213 | 2688968.3531 | 1264488.1317 | 2688968.3531 | 1264488.1317
83 | 2688963.1576 | 1264458.5076 | 2688974.4813 | 1264484.8213
84 | 2689084.2716 | 1264504.6123 | 2689091.5916 | 1264499.5577
85 | 2689097.7206 | 1264519.816 | 2689084.2716 | 1264504.6123
86 | 2688952.8207 | 1264430.4275 | 2688949.0263 | 1264420.1199
87 | 2688963.1576 | 1264458.5076 | 2688952.8207 | 1264430.4275
88 | 2688903.8826 | 1264545.4413 | 2688890.1874 | 1264548.9438
89 | 2688903.8826 | 1264545.4413 | 2688901.9679 | 1264529.1205
90 | 2688941.0303 | 1264573.3196 | 2688938.1592 | 1264574.1412
91 | 2688890.1874 | 1264548.9438 | 2688878.8328 | 1264551.8477 | 2688862.1803 | 1264554.4633
92 | 2688901.2924 | 1264523.3625 | 2688901.9679 | 1264529.1205
93 | 2688941.0303 | 1264573.3196 | 2688967.6523 | 1264565.7012
94 | 2688951.8358 | 1264635.0879 | 2688949.6829 | 1264635.6135 | 2688935.9579 | 1264643.2465 | 2688933.2891 | 1264646.3815
95 | 2688958.3447 | 1264633.4991 | 2688951.8358 | 1264635.0879
96 | 2688922.5068 | 1264663.1089 | 2688926.3123 | 1264654.5772 | 2688933.2891 | 1264646.3815
97 | 2688958.3447 | 1264633.4991 | 2688963.5851 | 1264632.2199 | 2688979.5282 | 1264628.8459 | 2688984.5052 | 1264628.0514
98 | 2688917.3404 | 1264674.6917 | 2688922.5068 | 1264663.1089
99 | 2688917.3404 | 1264674.6917 | 2688938.8917 | 1264671.4405
100 | 2688917.3404 | 1264674.6917 | 2688914.5755 | 1264675.1296
101 | 2688954.084 | 1264669.1486 | 2688938.8917 | 1264671.4405
102 | 2689051.0057 | 1264624.6072 | 2689044.7467 | 1264627.3487 | 2689044.7467 | 1264627.3487
103 | 2689051.0057 | 1264624.6072 | 2689055.7177 | 1264622.5434 | 2689061.8202 | 1264618.5189
104 | 2689061.8202 | 1264618.5189 | 2689069.0588 | 1264613.7452
105 | 2689069.0588 | 1264613.7452 | 2689075.3578 | 1264609.591
106 | 2689101.8423 | 1264592.1249 | 2689075.3578 | 1264609.591
107 | 2689101.8423 | 1264592.1249 | 2689105.0193 | 1264595.7201 | 2689112.2436 | 1264609.1577
108 | 2689101.8423 | 1264592.1249 | 2689124.8798 | 1264579.3174 | 2689134.6947 | 1264575.3337
109 | 2689101.8423 | 1264592.1249 | 2689099.2886 | 1264588.6503 | 2689097.6382 | 1264583.0117
110 | 2688901.2924 | 1264523.3625 | 2688884.139 | 1264524.815
111 | 2688901.2924 | 1264523.3625 | 2688899.9633 | 1264509.0755 | 2688900.9204 | 1264501.5283
112 | 2688866.2767 | 1264526.3275 | 2688884.139 | 1264524.815
113 | 2688996.9119 | 1264557.328 | 2688967.6523 | 1264565.7012
114 | 2688996.9119 | 1264557.328 | 2688993.8378 | 1264541.8916 | 2689005.965 | 1264522.8477 | 2689014.9423 | 1264520.4031
115 | 2688996.9119 | 1264557.328 | 2689023.2524 | 1264550.341
116 | 2689023.2524 | 1264550.341 | 2689048.3042 | 1264543.6959
117 | 2689048.3042 | 1264543.6959 | 2689049.3936 | 1264543.4069 | 2689066.4514 | 1264538.0484 | 2689074.2976 | 1264534.0364
118 | 2689082.1259 | 1264530.0337 | 2689074.2976 | 1264534.0364
119 | 2688954.084 | 1264669.1486 | 2688958.097 | 1264668.5432
120 | 2689037.1319 | 1264678.5054 | 2689039.9738 | 1264678.9149
121 | 2689065.496 | 1264686.3752 | 2689053.701 | 1264680.8931 | 2689039.9738 | 1264678.9149
122 | 2689065.496 | 1264686.3752 | 2689066.5001 | 1264697.7105
123 | 2689065.496 | 1264686.3752 | 2689075.2971 | 1264681.8118
124 | 2689075.2971 | 1264681.8118 | 2689095.1081 | 1264672.588 | 2689099.2347 | 1264670.534
125 | 2689112.2436 | 1264609.1577 | 2689119.1592 | 1264622.021 | 2689126.9272 | 1264639.5007
126 | 2689136.2029 | 1264574.7216 | 2689134.6947 | 1264575.3337
127 | 2689095.5968 | 1264576.0373 | 2689097.6382 | 1264583.0117
128 | 2689097.7206 | 1264519.816 | 2689082.1259 | 1264530.0337
129 | 2689082.1259 | 1264530.0337 | 2689088.7156 | 1264552.5325
130 | 2689097.7206 | 1264519.816 | 2689099.6358 | 1264518.6772 | 2689125.2934 | 1264503.4628 | 2689131.936 | 1264499.5153
131 | 2689095.5968 | 1264576.0373 | 2689090.7003 | 1264559.3085 | 2689088.7156 | 1264552.5325
132 | 2689133.2039 | 1264653.6246 | 2689118.6789 | 1264660.856 | 2689099.2347 | 1264670.534
133 | 2688900.1045 | 1264748.1842 | 2688897.757 | 1264749.2076
134 | 2688900.1045 | 1264748.1842 | 2688921.3625 | 1264738.9159
135 | 2688921.3625 | 1264738.9159 | 2688925.475 | 1264737.1229
136 | 2688925.475 | 1264737.1229 | 2688932.3607 | 1264734.1208 | 2688961.5884 | 1264723.6603
137 | 2688968.5717 | 1264722.0659 | 2688964.2941 | 1264722.692 | 2688961.5884 | 1264723.6603
138 | 2688968.5717 | 1264722.0659 | 2688992.8689 | 1264718.5098
139 | 2688992.8689 | 1264718.5098 | 2689033.0967 | 1264751.3933
140 | 2689133.2039 | 1264653.6246 | 2689127.2432 | 1264640.2117
141 | 2689133.2039 | 1264653.6246 | 2689146.9076 | 1264646.4254 | 2689164.9251 | 1264638.5236
142 | 2689099.2278 | 1264494.2849 | 2689091.5916 | 1264499.5577
143 | 2689236.8632 | 1264484.1744 | 2689242.2711 | 1264475.1234
144 | 2689236.8632 | 1264484.1744 | 2689230.18 | 1264484.2632
145 | 2689217.2758 | 1264484.4346 | 2689230.18 | 1264484.2632
146 | 2689203.8056 | 1264470.6537 | 2689203.3332 | 1264476.0064 | 2689217.0727 | 1264476.9366 | 2689217.2758 | 1264484.4346
147 | 2689217.1181 | 1264484.4369 | 2689217.2758 | 1264484.4346
148 | 2689180.753 | 1264421.5444 | 2689176.5872 | 1264415.5879
149 | 2689180.753 | 1264421.5444 | 2689175.973 | 1264428.3333 | 2689179.9139 | 1264437.7114 | 2689178.7729 | 1264444.444 | 2689175.4021 | 1264460.1724 | 2689175.4267 | 1264461.4152
150 | 2689148.9646 | 1264435.6986 | 2689176.5872 | 1264415.5879
151 | 2689175.6628 | 1264486.3195 | 2689172.8027 | 1264471.7091 | 2689175.4918 | 1264464.7107 | 2689175.4267 | 1264461.4152
152 | 2689205.817 | 1264484.6063 | 2689217.1181 | 1264484.4369
153 | 2689175.6628 | 1264486.3195 | 2689163.5022 | 1264489.0717
154 | 2689205.817 | 1264484.6063 | 2689199.2625 | 1264484.7075 | 2689189.5214 | 1264484.8496 | 2689175.6628 | 1264486.3195
155 | 2689131.936 | 1264499.5153 | 2689141.3404 | 1264495.8713
156 | 2689141.3404 | 1264495.8713 | 2689152.3769 | 1264491.5949 | 2689161.6877 | 1264489.4832
157 | 2689126.9272 | 1264639.5007 | 2689127.2432 | 1264640.2117
158 | 2689136.2029 | 1264574.7216 | 2689158.7567 | 1264565.5674
159 | 2689184.3361 | 1264555.2981 | 2689182.7028 | 1264555.8481 | 2689158.7567 | 1264565.5674
160 | 2689164.9251 | 1264638.5236 | 2689178.4792 | 1264632.5793 | 2689185.1996 | 1264630.0271
161 | 2689185.1996 | 1264630.0271 | 2689202.6415 | 1264623.4032
162 | 2689205.817 | 1264484.6063 | 2689203.5025 | 1264494.7239 | 2689198.6057 | 1264503.268 | 2689198.7949 | 1264511.8114
163 | 2689163.5022 | 1264489.0717 | 2689161.6877 | 1264489.4832
164 | 2689163.5022 | 1264489.0717 | 2689160.9139 | 1264494.8818
165 | 2689147.8449 | 1264502.9976 | 2689160.9139 | 1264494.8818 | 2689160.9139 | 1264494.8818
166 | 2689239.208 | 1264559.6904 | 2689240.9867 | 1264564.5797
167 | 2689232.5133 | 1264541.2879 | 2689239.208 | 1264559.6904
168 | 2689232.5133 | 1264541.2879 | 2689213.2655 | 1264545.7784
169 | 2689186.1942 | 1264554.6724 | 2689211.1148 | 1264546.2801 | 2689213.2655 | 1264545.7784
170 | 2689255.1341 | 1264603.468 | 2689236.8224 | 1264610.4222
171 | 2689268.2395 | 1264638.3716 | 2689255.1341 | 1264603.468
172 | 2689208.0001 | 1264621.3681 | 2689236.8224 | 1264610.4222
173 | 2689268.2395 | 1264638.3716 | 2689247.139 | 1264643.8885
174 | 2689281.088 | 1264637.9319 | 2689268.2395 | 1264638.3716
175 | 2689186.1942 | 1264554.6724 | 2689184.3361 | 1264555.2981
176 | 2689208.0001 | 1264621.3681 | 2689202.6415 | 1264623.4032
177 | 2689247.139 | 1264643.8885 | 2689226.4232 | 1264649.3048 | 2689207.678 | 1264655.6827 | 2689191.0752 | 1264662.838 | 2689180.1407 | 1264669.0427
178 | 2689281.088 | 1264637.9319 | 2689291.3531 | 1264627.523 | 2689296.076 | 1264625.4276
179 | 2689130.8989 | 1264704.2611 | 2689135.4435 | 1264699.384 | 2689143.9123 | 1264691.6944 | 2689161.812 | 1264679.4433 | 2689180.1407 | 1264669.0427
180 | 2688924.7467 | 1264480.4472 | 2688949.836 | 1264466.1166
181 | 2688963.1576 | 1264458.5076 | 2688949.836 | 1264466.1166
182 | 2688955.8833 | 1264495.4166 | 2688955.8833 | 1264495.4166 | 2688968.2094 | 1264490.676 | 2688968.3531 | 1264488.1317
183 | 2688955.8833 | 1264495.4166 | 2688961.9829 | 1264516.2833
184 | 2688961.9877 | 1264516.3 | 2688961.9829 | 1264516.2833

## bus_geodata
| x | y | coords
0 | 2688132.0636 | 1264872.4456
1 | 2688169.9177 | 1264892.5077
2 | 2688100.1834 | 1264896.5493
3 | 2688192.0851 | 1264884.1633
4 | 2688091.8845 | 1264879.8234
5 | 2688535.23 | 1264676.1373
6 | 2688562.0431 | 1264667.944
7 | 2688549.0219 | 1264703.6186
8 | 2688257.9728 | 1264857.9381
9 | 2688565.1862 | 1264720.21
10 | 2688115.0042 | 1264869.8749
11 | 2688119.5543 | 1264867.917
12 | 2688774.6118 | 1264759.96
13 | 2688767.9552 | 1264786.874
14 | 2688804.0348 | 1264711.0737
15 | 2688797.8535 | 1264769.6094
16 | 2688606.4721 | 1264654.6205
17 | 2688703.6493 | 1264522.0712
18 | 2688714.4348 | 1264533.6312
19 | 2688720.2644 | 1264531.1389
20 | 2688823.5237 | 1264431.3491
21 | 2688809.6495 | 1264440.7416
22 | 2688869.4867 | 1264436.0923
23 | 2688889.4991 | 1264423.5955
24 | 2688855.175 | 1264449.7562
25 | 2688841.2422 | 1264471.5964
26 | 2688932.3082 | 1264399.3184
27 | 2688837.3987 | 1264484.3225
28 | 2688939.8715 | 1264395.2511
29 | 2688729.7513 | 1264537.8866
30 | 2688726.6905 | 1264525.8521
31 | 2688754.6132 | 1264523.1349
32 | 2688734.0876 | 1264515.9563
33 | 2688802.4827 | 1264633.4327
34 | 2688849.9227 | 1264660.7005
35 | 2688815.7036 | 1264630.262
36 | 2688846.5325 | 1264666.7655
37 | 2688858.3525 | 1264636.9156
38 | 2688826.4162 | 1264686.3427
39 | 2688859.9496 | 1264676.1301
40 | 2688857.4029 | 1264618.6851
41 | 2688862.2416 | 1264677.7299
42 | 2688852.2156 | 1264597.8735
43 | 2688814.7443 | 1264773.7428
44 | 2688832.136 | 1264773.5784
45 | 2688834.3431 | 1264773.1192
46 | 2688762.0002 | 1264835.8982
47 | 2688815.6027 | 1264721.4306
48 | 2688853.2 | 1264767.5315
49 | 2688781.1192 | 1264838.2873
50 | 2688815.6061 | 1264721.4336
51 | 2688811.1984 | 1264840.4262
52 | 2688846.0704 | 1264830.6508
53 | 2688876.5205 | 1264819.6717
54 | 2688912.9005 | 1264805.1257
55 | 2688940.6861 | 1264793.6354
56 | 2688871.7639 | 1264760.1
57 | 2688878.9217 | 1264757.2345
58 | 2688873.5674 | 1264680.0624
59 | 2688879.6367 | 1264680.663
60 | 2688895.2951 | 1264678.1831
61 | 2688875.2908 | 1264591.6294
62 | 2688885.8099 | 1264588.783
63 | 2688904.4931 | 1264583.7274
64 | 2688907.5746 | 1264582.8935
65 | 2688905.8368 | 1264565.2652
66 | 2688934.4526 | 1264575.2019
67 | 2689037.927 | 1264462.8714
68 | 2689024.4797 | 1264469.6687
69 | 2689051.2815 | 1264456.121
70 | 2689012.2998 | 1264475.8254
71 | 2689066.5207 | 1264483.9839
72 | 2689036.3094 | 1264426.8564
73 | 2688987.9279 | 1264482.1741
74 | 2689090.6071 | 1264465.5764
75 | 2689074.4866 | 1264493.5508
76 | 2689086.026 | 1264457.69
77 | 2689017.2269 | 1264390.4815
78 | 2688974.4813 | 1264484.8213
79 | 2689084.2716 | 1264504.6123
80 | 2688949.0263 | 1264420.1199
81 | 2688952.8207 | 1264430.4275
82 | 2688903.8826 | 1264545.4413
83 | 2688938.1592 | 1264574.1412
84 | 2688890.1874 | 1264548.9438
85 | 2688901.9679 | 1264529.1205
86 | 2688941.0303 | 1264573.3196
87 | 2688951.8358 | 1264635.0879
88 | 2688933.2891 | 1264646.3815
89 | 2688958.3447 | 1264633.4991
90 | 2688922.5068 | 1264663.1089
91 | 2688984.5052 | 1264628.0514
92 | 2688917.3404 | 1264674.6917
93 | 2688938.8917 | 1264671.4405
94 | 2688914.5755 | 1264675.1296
95 | 2689044.7467 | 1264627.3487
96 | 2689051.0057 | 1264624.6072
97 | 2689061.8202 | 1264618.5189
98 | 2689069.0588 | 1264613.7452
99 | 2689075.3578 | 1264609.591
100 | 2689101.8423 | 1264592.1249
101 | 2688862.1803 | 1264554.4633
102 | 2688901.2924 | 1264523.3625
103 | 2688884.139 | 1264524.815
104 | 2688900.9204 | 1264501.5283
105 | 2688967.6523 | 1264565.7012
106 | 2688996.9119 | 1264557.328
107 | 2689014.9423 | 1264520.4031
108 | 2689023.2524 | 1264550.341
109 | 2689048.3042 | 1264543.6959
110 | 2689074.2976 | 1264534.0364
111 | 2688958.097 | 1264668.5432
112 | 2688954.084 | 1264669.1486
113 | 2689037.1319 | 1264678.5054
114 | 2689039.9738 | 1264678.9149
115 | 2689065.496 | 1264686.3752
116 | 2689066.5001 | 1264697.7105
117 | 2689075.2971 | 1264681.8118
118 | 2689112.2436 | 1264609.1577
119 | 2689134.6947 | 1264575.3337
120 | 2689097.6382 | 1264583.0117
121 | 2689082.1259 | 1264530.0337
122 | 2689097.7206 | 1264519.816
123 | 2689088.7156 | 1264552.5325
124 | 2689099.2347 | 1264670.534
125 | 2688897.757 | 1264749.2076
126 | 2688900.1045 | 1264748.1842
127 | 2688921.3625 | 1264738.9159
128 | 2688925.475 | 1264737.1229
129 | 2688961.5884 | 1264723.6603
130 | 2688968.5717 | 1264722.0659
131 | 2689033.0967 | 1264751.3933
132 | 2688992.8689 | 1264718.5098
133 | 2689133.2039 | 1264653.6246
134 | 2689091.5916 | 1264499.5577
135 | 2689242.2711 | 1264475.1234
136 | 2689236.8632 | 1264484.1744
137 | 2689230.18 | 1264484.2632
138 | 2689217.2758 | 1264484.4346
139 | 2689180.753 | 1264421.5444
140 | 2689176.5872 | 1264415.5879
141 | 2689175.4267 | 1264461.4152
142 | 2689203.8056 | 1264470.6537
143 | 2689217.1181 | 1264484.4369
144 | 2689148.9646 | 1264435.6986
145 | 2689175.6628 | 1264486.3195
146 | 2689095.5968 | 1264576.0373
147 | 2689131.936 | 1264499.5153
148 | 2689141.3404 | 1264495.8713
149 | 2689126.9272 | 1264639.5007
150 | 2689136.2029 | 1264574.7216
151 | 2689127.2432 | 1264640.2117
152 | 2689158.7567 | 1264565.5674
153 | 2689164.9251 | 1264638.5236
154 | 2689185.1996 | 1264630.0271
155 | 2689205.817 | 1264484.6063
156 | 2689198.7949 | 1264511.8114
157 | 2689163.5022 | 1264489.0717
158 | 2689161.6877 | 1264489.4832
159 | 2689160.9139 | 1264494.8818
160 | 2689147.8449 | 1264502.9976
161 | 2689239.208 | 1264559.6904
162 | 2689240.9867 | 1264564.5797
163 | 2689232.5133 | 1264541.2879
164 | 2689213.2655 | 1264545.7784
165 | 2689255.1341 | 1264603.468
166 | 2689236.8224 | 1264610.4222
167 | 2689268.2395 | 1264638.3716
168 | 2689186.1942 | 1264554.6724
169 | 2689208.0001 | 1264621.3681
170 | 2689247.139 | 1264643.8885
171 | 2689281.088 | 1264637.9319
172 | 2689184.3361 | 1264555.2981
173 | 2689202.6415 | 1264623.4032
174 | 2689296.076 | 1264625.4276
175 | 2689180.1407 | 1264669.0427
176 | 2688924.7467 | 1264480.4472
177 | 2688949.836 | 1264466.1166
178 | 2688963.1576 | 1264458.5076
179 | 2688866.2767 | 1264526.3275
180 | 2688968.3531 | 1264488.1317
181 | 2688955.8833 | 1264495.4166
182 | 2688961.9829 | 1264516.2833
183 | 2689130.8989 | 1264704.2611
184 | 2689099.2278 | 1264494.2849
185 | 2688961.9877 | 1264516.3
186 | 2689014.9423 | 1264520.4031

## line_std_types
| c_nf_per_km | r_ohm_per_km | x_ohm_per_km | max_i_ka | type | q_mm2 | alpha | voltage_rating
NAYY 4x50 SE | 210 | 0.642 | 0.083 | 0.142 | cs | 50 | 0.00403 | LV
NAYY 4x120 SE | 264 | 0.225 | 0.08 | 0.242 | cs | 120 | 0.00403 | LV
NAYY 4x150 SE | 261 | 0.208 | 0.08 | 0.27 | cs | 150 | 0.00403 | LV
NA2XS2Y 1x95 RM/25 12/20 kV | 216 | 0.313 | 0.132 | 0.252 | cs | 95 | 0.00403 | MV
NA2XS2Y 1x185 RM/25 12/20 kV | 273 | 0.161 | 0.117 | 0.362 | cs | 185 | 0.00403 | MV
NA2XS2Y 1x240 RM/25 12/20 kV | 304 | 0.122 | 0.112 | 0.421 | cs | 240 | 0.00403 | MV
NA2XS2Y 1x95 RM/25 6/10 kV | 315 | 0.313 | 0.123 | 0.249 | cs | 95 | 0.00403 | MV
NA2XS2Y 1x185 RM/25 6/10 kV | 406 | 0.161 | 0.11 | 0.358 | cs | 185 | 0.00403 | MV
NA2XS2Y 1x240 RM/25 6/10 kV | 456 | 0.122 | 0.105 | 0.416 | cs | 240 | 0.00403 | MV
NA2XS2Y 1x150 RM/25 12/20 kV | 250 | 0.206 | 0.116 | 0.319 | cs | 150 | 0.00403 | MV
NA2XS2Y 1x120 RM/25 12/20 kV | 230 | 0.253 | 0.119 | 0.283 | cs | 120 | 0.00403 | MV
NA2XS2Y 1x70 RM/25 12/20 kV | 190 | 0.443 | 0.132 | 0.22 | cs | 70 | 0.00403 | MV
NA2XS2Y 1x150 RM/25 6/10 kV | 360 | 0.206 | 0.11 | 0.315 | cs | 150 | 0.00403 | MV
NA2XS2Y 1x120 RM/25 6/10 kV | 340 | 0.253 | 0.113 | 0.28 | cs | 120 | 0.00403 | MV
NA2XS2Y 1x70 RM/25 6/10 kV | 280 | 0.443 | 0.123 | 0.217 | cs | 70 | 0.00403 | MV
N2XS(FL)2Y 1x120 RM/35 64/110 kV | 112 | 0.153 | 0.166 | 0.366 | cs | 120 | 0.00393 | HV
N2XS(FL)2Y 1x185 RM/35 64/110 kV | 125 | 0.099 | 0.156 | 0.457 | cs | 185 | 0.00393 | HV
N2XS(FL)2Y 1x240 RM/35 64/110 kV | 135 | 0.075 | 0.149 | 0.526 | cs | 240 | 0.00393 | HV
N2XS(FL)2Y 1x300 RM/35 64/110 kV | 144 | 0.06 | 0.144 | 0.588 | cs | 300 | 0.00393 | HV
15-AL1/3-ST1A 0.4 | 11 | 1.8769 | 0.35 | 0.105 | ol | 16 | 0.00403 | LV
24-AL1/4-ST1A 0.4 | 11.25 | 1.2012 | 0.335 | 0.14 | ol | 24 | 0.00403 | LV
48-AL1/8-ST1A 0.4 | 12.2 | 0.5939 | 0.3 | 0.21 | ol | 48 | 0.00403 | LV
94-AL1/15-ST1A 0.4 | 13.2 | 0.306 | 0.29 | 0.35 | ol | 94 | 0.00403 | LV
34-AL1/6-ST1A 10.0 | 9.7 | 0.8342 | 0.36 | 0.17 | ol | 34 | 0.00403 | MV
48-AL1/8-ST1A 10.0 | 10.1 | 0.5939 | 0.35 | 0.21 | ol | 48 | 0.00403 | MV
70-AL1/11-ST1A 10.0 | 10.4 | 0.4132 | 0.339 | 0.29 | ol | 70 | 0.00403 | MV
94-AL1/15-ST1A 10.0 | 10.75 | 0.306 | 0.33 | 0.35 | ol | 94 | 0.00403 | MV
122-AL1/20-ST1A 10.0 | 11.1 | 0.2376 | 0.323 | 0.41 | ol | 122 | 0.00403 | MV
149-AL1/24-ST1A 10.0 | 11.25 | 0.194 | 0.315 | 0.47 | ol | 149 | 0.00403 | MV
34-AL1/6-ST1A 20.0 | 9.15 | 0.8342 | 0.382 | 0.17 | ol | 34 | 0.00403 | MV
48-AL1/8-ST1A 20.0 | 9.5 | 0.5939 | 0.372 | 0.21 | ol | 48 | 0.00403 | MV
70-AL1/11-ST1A 20.0 | 9.7 | 0.4132 | 0.36 | 0.29 | ol | 70 | 0.00403 | MV
94-AL1/15-ST1A 20.0 | 10 | 0.306 | 0.35 | 0.35 | ol | 94 | 0.00403 | MV
122-AL1/20-ST1A 20.0 | 10.3 | 0.2376 | 0.344 | 0.41 | ol | 122 | 0.00403 | MV
149-AL1/24-ST1A 20.0 | 10.5 | 0.194 | 0.337 | 0.47 | ol | 149 | 0.00403 | MV
184-AL1/30-ST1A 20.0 | 10.75 | 0.1571 | 0.33 | 0.535 | ol | 184 | 0.00403 | MV
243-AL1/39-ST1A 20.0 | 11 | 0.1188 | 0.32 | 0.645 | ol | 243 | 0.00403 | MV
48-AL1/8-ST1A 110.0 | 8 | 0.5939 | 0.46 | 0.21 | ol | 48 | 0.00403 | HV
70-AL1/11-ST1A 110.0 | 8.4 | 0.4132 | 0.45 | 0.29 | ol | 70 | 0.00403 | HV
94-AL1/15-ST1A 110.0 | 8.65 | 0.306 | 0.44 | 0.35 | ol | 94 | 0.00403 | HV
122-AL1/20-ST1A 110.0 | 8.5 | 0.2376 | 0.43 | 0.41 | ol | 122 | 0.00403 | HV
149-AL1/24-ST1A 110.0 | 8.75 | 0.194 | 0.41 | 0.47 | ol | 149 | 0.00403 | HV
184-AL1/30-ST1A 110.0 | 8.8 | 0.1571 | 0.4 | 0.535 | ol | 184 | 0.00403 | HV
243-AL1/39-ST1A 110.0 | 9 | 0.1188 | 0.39 | 0.645 | ol | 243 | 0.00403 | HV
305-AL1/39-ST1A 110.0 | 9.2 | 0.0949 | 0.38 | 0.74 | ol | 305 | 0.00403 | HV
490-AL1/64-ST1A 110.0 | 9.75 | 0.059 | 0.37 | 0.96 | ol | 490 | 0.00403 | HV
679-AL1/86-ST1A 110.0 | 9.95 | 0.042 | 0.36 | 1.15 | ol | 679 | 0.00403 | HV
490-AL1/64-ST1A 220.0 | 10 | 0.059 | 0.285 | 0.96 | ol | 490 | 0.00403 | HV
679-AL1/86-ST1A 220.0 | 11.7 | 0.042 | 0.275 | 1.15 | ol | 679 | 0.00403 | HV
490-AL1/64-ST1A 380.0 | 11 | 0.059 | 0.253 | 0.96 | ol | 490 | 0.00403 | HV
679-AL1/86-ST1A 380.0 | 14.6 | 0.042 | 0.25 | 1.15 | ol | 679 | 0.00403 | HV

## trafo_std_types
| i0_percent | pfe_kw | vkr_percent | sn_mva | vn_lv_kv | vn_hv_kv | vk_percent | shift_degree | vector_group | tap_side | tap_neutral | tap_min | tap_max | tap_step_degree | tap_step_percent | tap_phase_shifter
160 MVA 380/110 kV | 0.06 | 60 | 0.25 | 160 | 110 | 380 | 12.2 | 0 | Yy0 | hv | 0 | -9 | 9 | 0 | 1.5 | FALSE
100 MVA 220/110 kV | 0.06 | 55 | 0.26 | 100 | 110 | 220 | 12 | 0 | Yy0 | hv | 0 | -9 | 9 | 0 | 1.5 | FALSE
63 MVA 110/20 kV | 0.04 | 22 | 0.32 | 63 | 20 | 110 | 18 | 150 | YNd5 | hv | 0 | -9 | 9 | 0 | 1.5 | FALSE
40 MVA 110/20 kV | 0.05 | 18 | 0.34 | 40 | 20 | 110 | 16.2 | 150 | YNd5 | hv | 0 | -9 | 9 | 0 | 1.5 | FALSE
25 MVA 110/20 kV | 0.07 | 14 | 0.41 | 25 | 20 | 110 | 12 | 150 | YNd5 | hv | 0 | -9 | 9 | 0 | 1.5 | FALSE
63 MVA 110/10 kV | 0.04 | 22 | 0.32 | 63 | 10 | 110 | 18 | 150 | YNd5 | hv | 0 | -9 | 9 | 0 | 1.5 | FALSE
40 MVA 110/10 kV | 0.05 | 18 | 0.34 | 40 | 10 | 110 | 16.2 | 150 | YNd5 | hv | 0 | -9 | 9 | 0 | 1.5 | FALSE
25 MVA 110/10 kV | 0.07 | 14 | 0.41 | 25 | 10 | 110 | 12 | 150 | YNd5 | hv | 0 | -9 | 9 | 0 | 1.5 | FALSE
0.25 MVA 20/0.4 kV | 0.32 | 0.8 | 1.44 | 0.25 | 0.4 | 20 | 6 | 150 | Yzn5 | hv | 0 | -2 | 2 | 0 | 2.5 | FALSE
0.4 MVA 20/0.4 kV | 0.3375 | 1.35 | 1.425 | 0.4 | 0.4 | 20 | 6 | 150 | Dyn5 | hv | 0 | -2 | 2 | 0 | 2.5 | FALSE
0.63 MVA 20/0.4 kV | 0.2619 | 1.65 | 1.206 | 0.63 | 0.4 | 20 | 6 | 150 | Dyn5 | hv | 0 | -2 | 2 | 0 | 2.5 | FALSE
0.25 MVA 10/0.4 kV | 0.24 | 0.6 | 1.2 | 0.25 | 0.4 | 10 | 4 | 150 | Dyn5 | hv | 0 | -2 | 2 | 0 | 2.5 | FALSE
0.4 MVA 10/0.4 kV | 0.2375 | 0.95 | 1.325 | 0.4 | 0.4 | 10 | 4 | 150 | Dyn5 | hv | 0 | -2 | 2 | 0 | 2.5 | FALSE
0.63 MVA 10/0.4 kV | 0.1873 | 1.18 | 1.0794 | 0.63 | 0.4 | 10 | 4 | 150 | Dyn5 | hv | 0 | -2 | 2 | 0 | 2.5 | FALSE

## trafo3w_std_types
| sn_hv_mva | sn_mv_mva | sn_lv_mva | vn_hv_kv | vn_mv_kv | vn_lv_kv | vk_hv_percent | vk_mv_percent | vk_lv_percent | vkr_hv_percent | vkr_mv_percent | vkr_lv_percent | pfe_kw | i0_percent | shift_mv_degree | shift_lv_degree | vector_group | tap_side | tap_neutral | tap_min | tap_max | tap_step_percent
63/25/38 MVA 110/20/10 kV | 63 | 25 | 38 | 110 | 20 | 10 | 10.4 | 10.4 | 10.4 | 0.28 | 0.32 | 0.35 | 35 | 0.89 | 0 | 0 | YN0yn0yn0 | hv | 0 | -10 | 10 | 1.2
63/25/38 MVA 110/10/10 kV | 63 | 25 | 38 | 110 | 10 | 10 | 10.4 | 10.4 | 10.4 | 0.28 | 0.32 | 0.35 | 35 | 0.89 | 0 | 0 | YN0yn0yn0 | hv | 0 | -10 | 10 | 1.2

## fuse_std_types
| fuse_type | i_rated_a | t_avg | t_min | t_total | x_avg | x_min | x_total
HV 100A | HV 100A | 100 | 0 | [10.0, 3.64, 0.854, 0.281, 0.1, 0.0531, 0.022, 0.01] | [10.0, 4.267, 1.21, 0.403, 0.1, 0.058, 0.022, 0.01] | 0 | [300.0, 350.0, 450.0, 550.0, 700.0, 850.0, 1200.0, 1752.0] | [600.0, 700.0, 900.0, 1150.0, 1665.0, 2000.0, 3000.0, 4313.0]
HV 10A | HV 10A | 10 | 0 | [10.0, 1675.0, 0.344, 0.156, 0.1, 0.0417, 0.0171, 0.01] | [10.0, 1.3, 0.3, 0.155, 0.1, 0.0555, 0.023, 0.01] | 0 | [30.0, 32.0, 35.0, 37.0, 39.0, 50.0, 70.0, 88.0] | [60.0, 70.0, 80.0, 87.0, 94.0, 110.0, 150.0, 216.0]
HV 125A | HV 125A | 125 | 0 | [10.0, 1.82, 0.344, 0.1, 0.0467, 0.0269, 0.01] | [10.0, 2.478, 0.426, 0.1, 0.0427, 0.0211, 0.01] | 0 | [375.0, 500.0, 700.0, 925.0, 1200.0, 1500.0, 2341.0] | [750.0, 1000.0, 1500.0, 2200.0, 3000.0, 4000.0, 5765.0]
HV 160A | HV 160A | 160 | 0 | [10.0, 4.15, 1.03, 0.198, 0.1, 0.051, 0.0172, 0.01] | [10.0, 2.3, 0.734, 0.274, 0.1, 0.046, 0.0177, 0.01] | 0 | [480.0, 550.0, 700.0, 1000.0, 1260.0, 1600.0, 2500.0, 3227.0] | [960.0, 1300.0, 1700.0, 2200.0, 2996.0, 4000.0, 6000.0, 7946.0]
HV 16A | HV 16A | 16 | 0 | [10.0, 0.352, 0.164, 0.1, 0.0649, 0.0342, 0.01] | [10.0, 2.34, 0.722, 0.181, 0.1, 0.055, 0.0296, 0.01] | 0 | [48.0, 60.0, 65.0, 71.0, 80.0, 100.0, 162.0] | [96.0, 110.0, 125.0, 150.0, 168.0, 200.0, 250.0, 398.0]
HV 200A | HV 200A | 200 | 0 | [10.0, 4.267, 1.21, 0.403, 0.1, 0.058, 0.022, 0.01] | [10.0, 3.73, 1.654, 0.328, 0.1, 0.0531, 0.019, 0.01] | 0 | [600.0, 700.0, 900.0, 1150.0, 1665.0, 2000.0, 3000.0, 4313.0] | [1200.0, 1500.0, 1800.0, 2700.0, 3960.0, 5000.0, 7500.0, 10620.0]
HV 20A | HV 20A | 20 | 0 | [10.0, 1.3, 0.3, 0.155, 0.1, 0.0555, 0.023, 0.01] | [10.0, 1.3, 0.161, 0.1, 0.0611, 0.0399, 0.0141, 0.01] | 0 | [60.0, 70.0, 80.0, 87.0, 94.0, 110.0, 150.0, 216.0] | [120.0, 150.0, 200.0, 223.0, 260.0, 300.0, 450.0, 532.0]
HV 25A | HV 25A | 25 | 0 | [10.0, 2.512, 0.833, 0.299, 0.1, 0.0372, 0.0223, 0.01] | [10.0, 3.125, 0.597, 0.198, 0.1, 0.0378, 0.022, 0.01] | 0 | [75.0, 82.0, 90.0, 100.0, 124.0, 170.0, 200.0, 289.0] | [150.0, 170.0, 210.0, 250.0, 294.0, 400.0, 500.0, 711.0]
HV 31.5A | HV 31.5A | 31.5 | 0 | [10.0, 2.34, 0.722, 0.181, 0.1, 0.055, 0.0296, 0.01] | [10.0, 2.84, 0.368, 0.164, 0.1, 0.0621, 0.0378, 0.0195, 0.01] | 0 | [95.0, 110.0, 125.0, 150.0, 165.0, 200.0, 250.0, 390.0] | [189.0, 220.0, 300.0, 350.0, 393.0, 450.0, 530.0, 700.0, 960.0]
HV 40A | HV 40A | 40 | 0 | [10.0, 1.3, 0.161, 0.1, 0.0611, 0.0399, 0.0141, 0.01] | [10.0, 2.05, 0.369, 0.198, 0.1, 0.051, 0.0298, 0.01] | 0 | [120.0, 150.0, 200.0, 223.0, 260.0, 300.0, 450.0, 532.0] | [240.0, 300.0, 400.0, 450.0, 530.0, 650.0, 800.0, 1311.0]
HV 50A | HV 50A | 50 | 0 | [10.0, 3.215, 0.597, 0.198, 0.1, 0.0378, 0.022, 0.01] | [10.0, 3.64, 0.854, 0.281, 0.1, 0.0531, 0.022, 0.01] | 0 | [150.0, 170.0, 210.0, 250.0, 294.0, 400.0, 500.0, 711.0] | [300.0, 350.0, 450.0, 550.0, 700.0, 850.0, 1200.0, 1752.0]
HV 6.3A | HV 6.3A | 6.3 | 0 | [10.0, 1.39, 0.344, 0.168, 0.1, 0.056, 0.0263, 0.01] | [10.0, 1.711, 0.516, 0.198, 0.1, 0.0634, 0.0303, 0.01] | 0 | [19.0, 19.5, 20.4, 20.8, 22.0, 25.0, 32.0, 48.0] | [38.0, 40.0, 43.0, 48.0, 53.0, 60.0, 75.0, 118.0]
HV 63A | HV 63A | 63 | 0 | [10.0, 2.84, 0.368, 0.164, 0.1, 0.0621, 0.0378, 0.0195, 0.01] | [10.0, 1.82, 0.344, 0.1, 0.0467, 0.0269, 0.01] | 0 | [189.0, 220.0, 300.0, 350.0, 393.0, 450.0, 530.0, 700.0, 961.0] | [378.0, 500.0, 700.0, 934.0, 1200.0, 1500.0, 2366.0]
HV 80A | HV 80A | 80 | 0 | [10.0, 2.05, 0.369, 0.198, 0.1, 0.051, 0.0298, 0.01] | [10.0, 4.15, 1.03, 0.198, 0.1, 0.051, 0.0172, 0.01] | 0 | [240.0, 300.0, 400.0, 450.0, 530.0, 650.0, 800.0, 1311.0] | [480.0, 550.0, 700.0, 1000.0, 1260.0, 1600.0, 2500.0, 3227.0]
Siemens NH-1-100 | Siemens NH-1-100 | 100 | [5400.0, 2000.0, 400.0, 20.0, 1.0, 0.2, 0.012, 0.004] | 0 | 0 | [150.0, 190.0, 250.0, 430.0, 900.0, 1250.0, 2700.0, 3600.0] | 0 | 0
Siemens NH-1-125 | Siemens NH-1-125 | 125 | [4800.0, 120.0, 7.0, 0.1, 0.004] | 0 | 0 | [180.0, 400.0, 740.0, 2000.0, 4250.0] | 0 | 0
Siemens NH-1-16 | Siemens NH-1-16 | 16 | [4000.0, 400.0, 2.0, 0.1, 0.04, 0.01] | 0 | 0 | [26.0, 35.0, 75.0, 150.0, 200.0, 300.0] | 0 | 0
Siemens NH-1-160 | Siemens NH-1-160 | 160 | [4800.0, 120.0, 7.0, 0.1, 0.004] | 0 | 0 | [210.0, 500.0, 900.0, 2300.0, 5000.0] | 0 | 0
Siemens NH-1-25 | Siemens NH-1-25 | 25 | [4000.0, 1000.0, 10.0, 0.2, 0.02, 0.01] | 0 | 0 | [40.0, 50.0, 100.0, 210.0, 400.0, 500.0] | 0 | 0
Siemens NH-1-50 | Siemens NH-1-50 | 50 | [4000.0, 40.0, 4.0, 1.0, 0.02, 0.01] | 0 | 0 | [86.0, 200.0, 300.0, 400.0, 1000.0, 1280.0] | 0 | 0
Siemens NH-1-63 | Siemens NH-1-63 | 63 | [4000.0, 100.0, 10.0, 2.0, 0.04, 0.01] | 0 | 0 | [100.0, 200.0, 300.0, 400.0, 1000.0, 1500.0] | 0 | 0
Siemens NH-1-80 | Siemens NH-1-80 | 80 | [4800.0, 120.0, 7.0, 0.1, 0.01] | 0 | 0 | [150.58, 250.0, 450.0, 1150.0, 2470.0] | 0 | 0
Siemens NH-2-1000 | Siemens NH-2-1000 | 1000 | [4800.0, 120.0, 7.0, 0.1, 0.004] | 0 | 0 | [1900.0, 3500.0, 8400.0, 24000.0, 52000.0] | 0 | 0
Siemens NH-2-200 | Siemens NH-2-200 | 200 | [4800.0, 120.0, 7.0, 0.1, 0.004] | 0 | 0 | [280.0, 650.0, 1200.0, 3000.0, 7000.0] | 0 | 0
Siemens NH-2-224 | Siemens NH-2-224 | 224 | [4800.0, 120.0, 7.0, 0.2, 0.04, 0.004] | 0 | 0 | [400.0, 750.0, 1453.0, 3025.0, 4315.0, 7600.0] | 0 | 0
Siemens NH-2-250 | Siemens NH-2-250 | 250 | [4800.0, 120.0, 7.0, 0.1, 0.004] | 0 | 0 | [450.0, 800.0, 1650.0, 4000.0, 8500.0] | 0 | 0
Siemens NH-2-315 | Siemens NH-2-315 | 315 | [4800.0, 120.0, 7.0, 0.1, 0.004] | 0 | 0 | [550.0, 920.0, 1900.0, 5000.0, 11000.0] | 0 | 0
Siemens NH-2-355 | Siemens NH-2-355 | 355 | [4800.0, 120.0, 6.0, 0.1, 0.004] | 0 | 0 | [650.0, 1116.27, 2350.0, 5840.0, 12790.0] | 0 | 0
Siemens NH-2-400 | Siemens NH-2-400 | 400 | [4800.0, 120.0, 7.0, 0.1, 0.004] | 0 | 0 | [720.0, 1350.0, 2800.0, 6500.0, 15000.0] | 0 | 0
Siemens NH-2-425 | Siemens NH-2-425 | 425 | [4800.0, 120.0, 7.0, 0.1, 0.004] | 0 | 0 | [850.0, 1500.0, 3050.0, 7500.0, 16500.0] | 0 | 0
Siemens NH-2-630 | Siemens NH-2-630 | 630 | [4800.0, 120.0, 7.0, 0.1, 0.004] | 0 | 0 | [1200.0, 2000.0, 4800.0, 12000.0, 26000.0] | 0 | 0

## res_bus
| vm_pu | va_degree | p_mw | q_mvar
0 | 0.97077 | -0.56459 | 0.001988 | 0.00049825
1 | 0.97095 | -0.56107 | 0 | 0
2 | 0.97071 | -0.56577 | 0 | 0
3 | 0.97103 | -0.55949 | 0.00047466 | 0.00011896
4 | 0.97068 | -0.56633 | 0 | 0
5 | 0.97225 | -0.53517 | 0 | 0
6 | 0.97199 | -0.54029 | 0.00086621 | 0.00021709
7 | 0.97254 | -0.52941 | 0.00094012 | 0.00023562
8 | 0.97129 | -0.55416 | 0 | 0
9 | 0.97287 | -0.52301 | 0 | 0
10 | 0.97064 | -0.56707 | 0.00043504 | 0.00010903
11 | 0.97064 | -0.56718 | 0.0011608 | 0.00029092
12 | 0.97583 | -0.46459 | 0 | 0
13 | 0.97541 | -0.47285 | 0.0029405 | 0.00073695
14 | 0.97908 | -0.40103 | 0 | 0
15 | 0.97514 | -0.4782 | 0.0036135 | 0.00090564
16 | 0.9716 | -0.54803 | 0 | 0
17 | 0.9702 | -0.57573 | 0.0021237 | 0.00053225
18 | 0.97023 | -0.57511 | 0 | 0
19 | 0.97019 | -0.57592 | 0 | 0
20 | 0.9731 | -0.51989 | 0.0061249 | 0.001535
21 | 0.9732 | -0.518 | 0 | 0
22 | 0.97396 | -0.50284 | 0 | 0
23 | 0.97429 | -0.49631 | 0.0055267 | 0.0013851
24 | 0.97369 | -0.50833 | 0.0052655 | 0.0013197
25 | 0.97345 | -0.51302 | 0 | 0
26 | 0.97524 | -0.47772 | 0 | 0
27 | 0.9734 | -0.51392 | 0.0036693 | 0.00091961
28 | 0.9754 | -0.47449 | 0 | 0
29 | 0.97018 | -0.57612 | 0 | 0
30 | 0.97014 | -0.57686 | 0.0023418 | 0.0005869
31 | 0.97016 | -0.57655 | 0.00079229 | 0.00019857
32 | 0.9701 | -0.57777 | 0.0037698 | 0.00094481
33 | 0.98295 | -0.32566 | 0.0014355 | 0.00035976
34 | 0.98353 | -0.3144 | 0 | 0
35 | 0.98287 | -0.32736 | 0.0069424 | 0.0017399
36 | 0.98295 | -0.32561 | 0 | 0
37 | 0.98588 | -0.269 | 0.0018397 | 0.00046108
38 | 0.98117 | -0.36026 | 0.00095195 | 0.00023858
39 | 0.98263 | -0.3319 | 0.001288 | 0.00032281
40 | 0.98758 | -0.23614 | 0.0010616 | 0.00026606
41 | 0.98258 | -0.33291 | 0.0010634 | 0.00026652
42 | 0.98959 | -0.19754 | 0 | 0
43 | 0.97472 | -0.48649 | 0.0018002 | 0.00045117
44 | 0.97432 | -0.49433 | 0.00191 | 0.0004787
45 | 0.97427 | -0.49525 | 0.001541 | 0.0003862
46 | 0.9748 | -0.48489 | 0 | 0
47 | 0.97898 | -0.40291 | 0.0019163 | 0.00048026
48 | 0.9739 | -0.50274 | 0.0024108 | 0.00060419
49 | 0.97456 | -0.48959 | 0.0026483 | 0.00066372
50 | 0.97898 | -0.40291 | 0.0047456 | 0.0011894
51 | 0.97426 | -0.4955 | 0.0018858 | 0.00047263
52 | 0.97397 | -0.50137 | 0.0023079 | 0.00057841
53 | 0.97377 | -0.50521 | 0.0020468 | 0.00051297
54 | 0.97361 | -0.50838 | 0.0021749 | 0.00054509
55 | 0.97355 | -0.50961 | 0.0022258 | 0.00055784
56 | 0.97356 | -0.50944 | 0.0015556 | 0.00038986
57 | 0.97344 | -0.51181 | 0.0018393 | 0.00046098
58 | 0.98237 | -0.33696 | 0.0015314 | 0.00038381
59 | 0.98227 | -0.33888 | 0.00082678 | 0.00020721
60 | 0.98203 | -0.34363 | 0.001145 | 0.00028696
61 | 0.99183 | -0.15472 | 0.0007317 | 0.00018338
62 | 0.99286 | -0.13511 | 0.00099094 | 0.00024835
63 | 0.99471 | -0.10006 | 0.0011138 | 0.00027914
64 | 0.99486 | -0.097146 | 0 | 0
65 | 0.99469 | -0.10045 | 0.00054933 | 0.00013768
66 | 0.99634 | -0.069046 | 0.0020504 | 0.00051388
67 | 0.98143 | -0.35648 | 0.0027537 | 0.00069014
68 | 0.98062 | -0.37225 | 0.0013629 | 0.00034158
69 | 0.98227 | -0.34011 | 0 | 0
70 | 0.9799 | -0.38621 | 0.0044067 | 0.0011044
71 | 0.98428 | -0.30104 | 0 | 0
72 | 0.98203 | -0.34473 | 0.0027179 | 0.00068117
73 | 0.97868 | -0.41016 | 0.0033182 | 0.00083161
74 | 0.9842 | -0.30255 | 0.0027674 | 0.00069357
75 | 0.98551 | -0.27714 | 0.0014402 | 0.00036096
76 | 0.98314 | -0.32327 | 0.035738 | 0.0089567
77 | 0.98184 | -0.34849 | 0.0050601 | 0.0012682
78 | 0.97806 | -0.4223 | 0 | 0
79 | 0.98699 | -0.2485 | 0 | 0
80 | 0.97591 | -0.4645 | 0.005805 | 0.0014549
81 | 0.97618 | -0.45919 | 0.0031568 | 0.00079118
82 | 0.99451 | -0.10398 | 0 | 0
83 | 0.99655 | -0.065108 | 0.0017775 | 0.00044549
84 | 0.99449 | -0.10431 | 0.00079918 | 0.00020029
85 | 0.99438 | -0.1065 | 0.0030992 | 0.00077674
86 | 0.99671 | -0.062012 | 0.0011043 | 0.00027677
87 | 0.98134 | -0.35711 | 0.0018162 | 0.00045518
88 | 0.98147 | -0.35469 | 0.0016621 | 0.00041657
89 | 0.98132 | -0.35762 | 0.0023182 | 0.00058099
90 | 0.98161 | -0.35189 | 0.0015254 | 0.00038229
91 | 0.98127 | -0.35855 | 0.0019171 | 0.00048046
92 | 0.98172 | -0.34977 | 0 | 0
93 | 0.98163 | -0.35144 | 0.0016938 | 0.00042451
94 | 0.98175 | -0.34908 | 0.0019685 | 0.00049336
95 | 0.98559 | -0.27604 | 0.0033045 | 0.00082818
96 | 0.98561 | -0.27564 | 0.0028469 | 0.00071349
97 | 0.98568 | -0.27426 | 0.0011133 | 0.00027902
98 | 0.98574 | -0.27313 | 0.0026499 | 0.00066413
99 | 0.98581 | -0.27179 | 0.0016807 | 0.00042122
100 | 0.98615 | -0.26519 | 0 | 0
101 | 0.99448 | -0.10458 | 0.00053209 | 0.00013335
102 | 0.99435 | -0.10707 | 0 | 0
103 | 0.99432 | -0.10765 | 0.0006548 | 0.00016411
104 | 0.99427 | -0.10852 | 0.0037243 | 0.00093339
105 | 0.99824 | -0.033087 | 0.0052673 | 0.0013201
106 | 1 | 0 | -0.3755 | -0.096019
107 | 0.9995 | -0.0096983 | 0.011689 | 0.0029295
108 | 0.99708 | -0.055176 | 0.0011728 | 0.00029394
109 | 0.99432 | -0.10768 | 0.0011873 | 0.00029758
110 | 0.99138 | -0.16408 | 0.003101 | 0.00077718
111 | 0.98159 | -0.35225 | 0.0014605 | 0.00036605
112 | 0.9816 | -0.35215 | 0.0010846 | 0.00027182
113 | 0.9822 | -0.34226 | 0.0024848 | 0.00062274
114 | 0.9822 | -0.34213 | 0.0035397 | 0.00088714
115 | 0.98235 | -0.3392 | 0 | 0
116 | 0.98231 | -0.34001 | 0.0039039 | 0.00097842
117 | 0.98245 | -0.33727 | 0.0045003 | 0.0011279
118 | 0.9853 | -0.28167 | 0.0027445 | 0.00068783
119 | 0.98576 | -0.27276 | 0.0012872 | 0.0003226
120 | 0.98679 | -0.25263 | 0.0015723 | 0.00039406
121 | 0.99046 | -0.18173 | 0 | 0
122 | 0.98914 | -0.20709 | 0 | 0
123 | 0.98888 | -0.21214 | 0.0012349 | 0.00030948
124 | 0.9828 | -0.33037 | 0.0034824 | 0.00087278
125 | 0.97315 | -0.5174 | 0.0027068 | 0.00067839
126 | 0.97312 | -0.51797 | 0.0016796 | 0.00042096
127 | 0.9729 | -0.52243 | 0.0017021 | 0.00042658
128 | 0.97286 | -0.52315 | 0.0028977 | 0.00072623
129 | 0.97265 | -0.52731 | 0.0011644 | 0.00029182
130 | 0.97262 | -0.52793 | 0.00064983 | 0.00016286
131 | 0.97241 | -0.53214 | 0.0024876 | 0.00062345
132 | 0.97253 | -0.52976 | 0.0015464 | 0.00038756
133 | 0.98343 | -0.31811 | 0 | 0
134 | 0.98694 | -0.24948 | 0.0019428 | 0.00048691
135 | 0.98558 | -0.27636 | 0.003937 | 0.00098671
136 | 0.98562 | -0.27561 | 0 | 0
137 | 0.98564 | -0.27514 | 0.0012342 | 0.00030933
138 | 0.9857 | -0.27394 | 0 | 0
139 | 0.98604 | -0.26742 | 0 | 0
140 | 0.98601 | -0.26788 | 0 | 0
141 | 0.98618 | -0.26471 | 0.0040155 | 0.0010064
142 | 0.98553 | -0.27737 | 0.0071673 | 0.0017963
143 | 0.9857 | -0.27391 | 0.0033827 | 0.00084779
144 | 0.9859 | -0.27005 | 0.0035433 | 0.00088805
145 | 0.98635 | -0.26123 | 0 | 0
146 | 0.98727 | -0.24348 | 0.0012726 | 0.00031893
147 | 0.98772 | -0.23468 | 0.0015593 | 0.0003908
148 | 0.98737 | -0.24141 | 0.0027417 | 0.00068713
149 | 0.98396 | -0.30778 | 0.0023437 | 0.00058739
150 | 0.98574 | -0.27306 | 0.0018963 | 0.00047527
151 | 0.98393 | -0.30835 | 0.0037744 | 0.00094595
152 | 0.98556 | -0.27666 | 0.0012646 | 0.00031695
153 | 0.98281 | -0.33017 | 0.0021869 | 0.00054808
154 | 0.98247 | -0.33685 | 0.0023264 | 0.00058304
155 | 0.98587 | -0.27072 | 0 | 0
156 | 0.98582 | -0.27167 | 0.0018422 | 0.0004617
157 | 0.98664 | -0.25564 | 0 | 0
158 | 0.98669 | -0.25463 | 0.0044532 | 0.0011161
159 | 0.98661 | -0.2562 | 0.0034009 | 0.00085235
160 | 0.98659 | -0.25664 | 0.0015831 | 0.00039677
161 | 0.98517 | -0.28421 | 0.001602 | 0.00040151
162 | 0.98517 | -0.28431 | 0.0010214 | 0.00025598
163 | 0.98522 | -0.28329 | 0 | 0
164 | 0.98527 | -0.28236 | 0.0013975 | 0.00035025
165 | 0.98167 | -0.35262 | 0 | 0
166 | 0.98183 | -0.34939 | 0.0021443 | 0.00053742
167 | 0.98135 | -0.35876 | 0 | 0
168 | 0.98537 | -0.2803 | 0.0012659 | 0.00031726
169 | 0.98215 | -0.34311 | 0.0020118 | 0.00050421
170 | 0.9812 | -0.36182 | 0.00089766 | 0.00022498
171 | 0.98134 | -0.35908 | 0 | 0
172 | 0.98538 | -0.28011 | 0.0016891 | 0.00042332
173 | 0.98222 | -0.34174 | 0.0012329 | 0.000309
174 | 0.98131 | -0.35958 | 0.0013804 | 0.00034595
175 | 0.98074 | -0.37071 | 0.0029044 | 0.00072791
176 | 0.97672 | -0.44867 | 0.0053094 | 0.0013307
177 | 0.97686 | -0.44587 | 0.0048183 | 0.0012076
178 | 0.977 | -0.44303 | 0 | 0
179 | 0.9943 | -0.10804 | 0.0012315 | 0.00030865
180 | 0.978 | -0.42344 | 0.0027223 | 0.00068226
181 | 0.97791 | -0.42524 | 0.0033626 | 0.00084274
182 | 0.97785 | -0.42639 | 0.0014298 | 0.00035833
183 | 0.98052 | -0.37504 | 0.0039247 | 0.00098361
184 | 0.98691 | -0.25018 | 0.0042176 | 0.001057
185 | 0.97785 | -0.42639 | 0.0014658 | 0.00036736
186 | 0.99998 | 149.9956 | 0 | 0

## res_line
| p_from_mw | q_from_mvar | p_to_mw | q_to_mvar | pl_mw | ql_mvar | i_from_ka | i_to_ka | i_ka | vm_from_pu | va_from_degree | vm_to_pu | va_to_degree | loading_percent
0 | -0.0035841 | -0.00089723 | 0.0035847 | 0.00089695 | 6.0054e-07 | -2.7191e-07 | 0.0054934 | 0.0054931 | 0.0054934 | 0.97077 | -0.56459 | 0.97095 | -0.56107 | 1.5092
1 | 0.001596 | 0.00039898 | -0.0015959 | -0.00039941 | 9.0134e-08 | -4.3892e-07 | 0.002446 | 0.0024462 | 0.0024462 | 0.97077 | -0.56459 | 0.97071 | -0.56577 | 0.67204
2 | -0.0035847 | -0.00089695 | 0.0035849 | 0.00089683 | 2.6801e-07 | -1.2145e-07 | 0.0054931 | 0.005493 | 0.0054931 | 0.97095 | -0.56107 | 0.97103 | -0.55949 | 1.5091
3 | 0.0015959 | 0.00039941 | -0.0015959 | -0.00039962 | 4.1877e-08 | -2.0388e-07 | 0.0024462 | 0.0024463 | 0.0024463 | 0.97071 | -0.56577 | 0.97068 | -0.56633 | 0.67206
4 | -0.0040596 | -0.0010158 | 0.0040606 | 0.0010156 | 1.0305e-06 | -2.1929e-07 | 0.0062204 | 0.0062201 | 0.0062204 | 0.97103 | -0.55949 | 0.97129 | -0.55416 | 1.7089
5 | 0.0015959 | 0.00039962 | -0.0015958 | -0.00039989 | 5.6486e-08 | -2.7496e-07 | 0.0024463 | 0.0024464 | 0.0024464 | 0.97068 | -0.56633 | 0.97064 | -0.56707 | 0.67209
6 | 0.009912 | 0.0024873 | -0.0099096 | -0.0024861 | 2.42e-06 | 1.2012e-06 | 0.015171 | 0.015171 | 0.015171 | 0.97225 | -0.53517 | 0.97199 | -0.54029 | 4.168
7 | -0.009912 | -0.0024873 | 0.0099147 | 0.0024886 | 2.7226e-06 | 1.3512e-06 | 0.015171 | 0.015171 | 0.015171 | 0.97225 | -0.53517 | 0.97254 | -0.52941 | 4.1679
8 | 0.0090433 | 0.002269 | -0.00904 | -0.0022674 | 3.3344e-06 | 1.5593e-06 | 0.013845 | 0.013846 | 0.013846 | 0.97199 | -0.54029 | 0.9716 | -0.54803 | 3.8037
9 | -0.01492 | -0.0037388 | 0.014925 | 0.0037414 | 4.5552e-06 | 2.626e-06 | 0.022828 | 0.022828 | 0.022828 | 0.97254 | -0.52941 | 0.97287 | -0.52301 | 6.2715
10 | 0.0040654 | 0.0010145 | -0.0040606 | -0.0010156 | 4.7784e-06 | -1.0244e-06 | 0.0062186 | 0.0062201 | 0.0062201 | 0.97254 | -0.52941 | 0.97129 | -0.55416 | 1.7088
11 | -0.014925 | -0.0037414 | 0.014966 | 0.0037654 | 4.1655e-05 | 2.4004e-05 | 0.022828 | 0.022827 | 0.022828 | 0.97287 | -0.52301 | 0.97583 | -0.46459 | 6.2714
12 | 0.0011608 | 0.00029086 | -0.0011608 | -0.00029092 | 5.882e-09 | -5.7461e-08 | 0.0017795 | 0.0017795 | 0.0017795 | 0.97064 | -0.56707 | 0.97064 | -0.56718 | 0.48888
13 | 0.016254 | 0.0040799 | -0.016248 | -0.0040762 | 6.3997e-06 | 3.749e-06 | 0.024788 | 0.024788 | 0.024788 | 0.97583 | -0.46459 | 0.97541 | -0.47285 | 6.8099
14 | -0.060789 | -0.015277 | 0.060974 | 0.015395 | 0.00018507 | 0.00011773 | 0.09271 | 0.09271 | 0.09271 | 0.97583 | -0.46459 | 0.97908 | -0.40103 | 25.4698
15 | 0.029568 | 0.0074315 | -0.029549 | -0.0074196 | 1.919e-05 | 1.1968e-05 | 0.045095 | 0.045095 | 0.045095 | 0.97583 | -0.46459 | 0.97514 | -0.4782 | 12.3887
16 | 0.013307 | 0.0033392 | -0.0133 | -0.003335 | 7.6368e-06 | 4.2713e-06 | 0.020302 | 0.020303 | 0.020303 | 0.97541 | -0.47285 | 0.9748 | -0.48489 | 5.5776
17 | 0.0066625 | 0.0016698 | -0.0066619 | -0.0016696 | 5.9699e-07 | 1.8683e-07 | 0.010126 | 0.010126 | 0.010126 | 0.97908 | -0.40103 | 0.97898 | -0.40291 | 2.7818
18 | -0.067636 | -0.017064 | 0.067769 | 0.017149 | 0.00013231 | 8.426e-05 | 0.10284 | 0.10284 | 0.10284 | 0.97908 | -0.40103 | 0.98117 | -0.36026 | 28.2515
19 | 0.025935 | 0.0065139 | -0.025925 | -0.0065076 | 1.026e-05 | 6.3488e-06 | 0.039581 | 0.039581 | 0.039581 | 0.97514 | -0.4782 | 0.97472 | -0.48649 | 10.8739
20 | 0.00904 | 0.0022674 | -0.0090284 | -0.002262 | 1.1657e-05 | 5.4553e-06 | 0.013846 | 0.013846 | 0.013846 | 0.9716 | -0.54803 | 0.97023 | -0.57511 | 3.8039
21 | -0.0021237 | -0.00053225 | 0.0021238 | 0.00053209 | 6.2898e-08 | -1.5499e-07 | 0.0032572 | 0.0032571 | 0.0032572 | 0.9702 | -0.57573 | 0.97023 | -0.57511 | 0.89482
22 | 0.0069046 | 0.0017299 | -0.0069043 | -0.0017298 | 2.6592e-07 | 9.209e-08 | 0.010589 | 0.010589 | 0.010589 | 0.97023 | -0.57511 | 0.97019 | -0.57592 | 2.9091
23 | 0.00079231 | 0.00019805 | -0.00079231 | -0.00019821 | 7.4235e-09 | -1.6083e-07 | 0.001215 | 0.0012151 | 0.0012151 | 0.97019 | -0.57592 | 0.97018 | -0.57612 | 0.33381
24 | 0.006112 | 0.0015317 | -0.0061117 | -0.0015316 | 2.7422e-07 | 7.2744e-08 | 0.0093742 | 0.0093742 | 0.0093742 | 0.97019 | -0.57592 | 0.97014 | -0.57686 | 2.5753
25 | -0.0061249 | -0.001535 | 0.0061254 | 0.0015352 | 5.5113e-07 | 1.4456e-07 | 0.0093658 | 0.0093658 | 0.0093658 | 0.9731 | -0.51989 | 0.9732 | -0.518 | 2.573
26 | -0.0061254 | -0.0015352 | 0.0061269 | 0.0015356 | 1.4529e-06 | 3.8088e-07 | 0.0093658 | 0.0093656 | 0.0093658 | 0.9732 | -0.518 | 0.97345 | -0.51302 | 2.573
27 | -0.015068 | -0.0037781 | 0.015073 | 0.0037808 | 4.6907e-06 | 2.7082e-06 | 0.023021 | 0.023021 | 0.023021 | 0.97396 | -0.50284 | 0.97429 | -0.49631 | 6.3246
28 | 0.015068 | 0.0037781 | -0.015064 | -0.0037758 | 3.9406e-06 | 2.2753e-06 | 0.023021 | 0.023021 | 0.023021 | 0.97396 | -0.50284 | 0.97369 | -0.50833 | 6.3246
29 | -0.020599 | -0.0051659 | 0.020618 | 0.005177 | 1.8268e-05 | 1.1078e-05 | 0.031462 | 0.031462 | 0.031462 | 0.97429 | -0.49631 | 0.97524 | -0.47772 | 8.6434
30 | 0.0097985 | 0.0024562 | -0.0097963 | -0.0024551 | 2.1905e-06 | 1.078e-06 | 0.014975 | 0.014975 | 0.014975 | 0.97369 | -0.50833 | 0.97345 | -0.51302 | 4.1139
31 | 0.0036694 | 0.00091954 | -0.0036693 | -0.00091961 | 1.5684e-07 | -6.4879e-08 | 0.0056091 | 0.0056091 | 0.0056091 | 0.97345 | -0.51302 | 0.9734 | -0.51392 | 1.541
32 | -0.020618 | -0.005177 | 0.020621 | 0.005179 | 3.1804e-06 | 1.9285e-06 | 0.031462 | 0.031462 | 0.031462 | 0.97524 | -0.47772 | 0.9754 | -0.47449 | 8.6433
33 | -0.020621 | -0.005179 | 0.020631 | 0.0051849 | 9.8366e-06 | 5.9645e-06 | 0.031462 | 0.031462 | 0.031462 | 0.9754 | -0.47449 | 0.97591 | -0.4645 | 8.6433
34 | 0.00079231 | 0.00019821 | -0.00079229 | -0.00019857 | 1.6225e-08 | -3.5144e-07 | 0.0012151 | 0.0012152 | 0.0012152 | 0.97018 | -0.57612 | 0.97016 | -0.57655 | 0.33385
35 | 0.00377 | 0.00094475 | -0.0037698 | -0.00094481 | 1.6413e-07 | -5.6579e-08 | 0.0057824 | 0.0057825 | 0.0057825 | 0.97014 | -0.57686 | 0.9701 | -0.57777 | 1.5886
36 | -0.0083784 | -0.0020999 | 0.0083829 | 0.0021018 | 4.4986e-06 | 1.9333e-06 | 0.012683 | 0.012683 | 0.012683 | 0.98295 | -0.32566 | 0.98353 | -0.3144 | 3.4845
37 | 0.006943 | 0.0017401 | -0.0069424 | -0.0017399 | 5.6322e-07 | 1.8814e-07 | 0.01051 | 0.01051 | 0.01051 | 0.98295 | -0.32566 | 0.98287 | -0.32736 | 2.8875
38 | 0.090209 | 0.022843 | -0.09016 | -0.022812 | 4.8564e-05 | 3.0993e-05 | 0.13656 | 0.13656 | 0.13656 | 0.98353 | -0.3144 | 0.98295 | -0.32561 | 37.5174
39 | -0.098592 | -0.024944 | 0.098807 | 0.025082 | 0.00021526 | 0.00013744 | 0.14925 | 0.14925 | 0.14925 | 0.98353 | -0.3144 | 0.98588 | -0.269 | 41.0018
40 | 0.068835 | 0.01746 | -0.068721 | -0.017387 | 0.00011446 | 7.2902e-05 | 0.10428 | 0.10428 | 0.10428 | 0.98295 | -0.32561 | 0.98117 | -0.36026 | 28.648
41 | 0.021325 | 0.0053514 | -0.021319 | -0.0053475 | 6.3953e-06 | 3.8857e-06 | 0.032285 | 0.032285 | 0.032285 | 0.98295 | -0.32561 | 0.98263 | -0.3319 | 8.8695
42 | -0.10065 | -0.025543 | 0.10081 | 0.025645 | 0.0001594 | 0.00010178 | 0.15202 | 0.15202 | 0.15202 | 0.98588 | -0.269 | 0.98758 | -0.23614 | 41.7646
43 | 0.020031 | 0.0050247 | -0.02003 | -0.0050241 | 9.6449e-07 | 5.8187e-07 | 0.030334 | 0.030334 | 0.030334 | 0.98263 | -0.3319 | 0.98258 | -0.33291 | 8.3336
44 | -0.10187 | -0.025911 | 0.10206 | 0.026032 | 0.00018982 | 0.00012121 | 0.15362 | 0.15362 | 0.15362 | 0.98758 | -0.23614 | 0.98959 | -0.19754 | 42.204
45 | 0.018966 | 0.0047576 | -0.018963 | -0.0047554 | 3.6557e-06 | 2.19e-06 | 0.028724 | 0.028724 | 0.028724 | 0.98258 | -0.33291 | 0.98237 | -0.33696 | 7.8912
46 | -0.10206 | -0.026032 | 0.10227 | 0.026167 | 0.00021156 | 0.00013509 | 0.15362 | 0.15362 | 0.15362 | 0.98959 | -0.19754 | 0.99183 | -0.15472 | 42.204
47 | 0.024125 | 0.0060564 | -0.024116 | -0.0060509 | 9.0184e-06 | 5.5509e-06 | 0.036833 | 0.036833 | 0.036833 | 0.97472 | -0.48649 | 0.97432 | -0.49433 | 10.1189
48 | 0.022206 | 0.0055722 | -0.022205 | -0.0055716 | 9.7245e-07 | 5.9429e-07 | 0.033916 | 0.033916 | 0.033916 | 0.97432 | -0.49433 | 0.97427 | -0.49525 | 9.3175
49 | 0.020664 | 0.0051854 | -0.020656 | -0.0051809 | 7.3754e-06 | 4.4745e-06 | 0.031562 | 0.031562 | 0.031562 | 0.97427 | -0.49525 | 0.9739 | -0.50274 | 8.671
50 | 0.0133 | 0.003335 | -0.013297 | -0.0033333 | 2.9783e-06 | 1.666e-06 | 0.020303 | 0.020303 | 0.020303 | 0.9748 | -0.48489 | 0.97456 | -0.48959 | 5.5777
51 | 0.0047456 | 0.0011894 | -0.0047456 | -0.0011894 | 8.8648e-11 | 8.1957e-15 | 0.0072131 | 0.0072131 | 0.0072131 | 0.97898 | -0.40291 | 0.97898 | -0.40291 | 1.9816
52 | 0.018246 | 0.0045767 | -0.01824 | -0.0045732 | 5.8282e-06 | 3.4813e-06 | 0.027879 | 0.027879 | 0.027879 | 0.9739 | -0.50274 | 0.97356 | -0.50944 | 7.6591
53 | 0.010649 | 0.0026696 | -0.010646 | -0.002668 | 2.9954e-06 | 1.5407e-06 | 0.016259 | 0.016259 | 0.016259 | 0.97456 | -0.48959 | 0.97426 | -0.4955 | 4.4668
54 | 0.0087598 | 0.0021954 | -0.0087574 | -0.0021943 | 2.4517e-06 | 1.1144e-06 | 0.013379 | 0.013379 | 0.013379 | 0.97426 | -0.4955 | 0.97397 | -0.50137 | 3.6756
55 | 0.0064495 | 0.0016159 | -0.0064483 | -0.0016155 | 1.1787e-06 | 3.5155e-07 | 0.0098533 | 0.0098534 | 0.0098534 | 0.97397 | -0.50137 | 0.97377 | -0.50521 | 2.707
56 | 0.0044015 | 0.0011026 | -0.0044009 | -0.0011026 | 6.6465e-07 | -6.195e-08 | 0.0067258 | 0.0067259 | 0.0067259 | 0.97377 | -0.50521 | 0.97361 | -0.50838 | 1.8478
57 | 0.002226 | 0.00055755 | -0.0022258 | -0.00055784 | 1.305e-07 | -2.9039e-07 | 0.0034019 | 0.003402 | 0.003402 | 0.97361 | -0.50838 | 0.97355 | -0.50961 | 0.93463
58 | 0.016684 | 0.0041834 | -0.016682 | -0.0041823 | 1.8803e-06 | 1.1075e-06 | 0.025501 | 0.025502 | 0.025502 | 0.97356 | -0.50944 | 0.97344 | -0.51181 | 7.0059
59 | 0.014843 | 0.0037213 | -0.014839 | -0.003719 | 3.9532e-06 | 2.2756e-06 | 0.02269 | 0.02269 | 0.02269 | 0.97344 | -0.51181 | 0.97315 | -0.5174 | 6.2335
60 | 0.017431 | 0.0043716 | -0.01743 | -0.0043706 | 1.5945e-06 | 9.433e-07 | 0.026404 | 0.026404 | 0.026404 | 0.98237 | -0.33696 | 0.98227 | -0.33888 | 7.2539
61 | 0.016603 | 0.0041634 | -0.016599 | -0.0041612 | 3.761e-06 | 2.2064e-06 | 0.025152 | 0.025152 | 0.025152 | 0.98227 | -0.33888 | 0.98203 | -0.34363 | 6.9099
62 | 0.015454 | 0.0038742 | -0.01545 | -0.0038719 | 4.0141e-06 | 2.3221e-06 | 0.023417 | 0.023417 | 0.023417 | 0.98203 | -0.34363 | 0.98175 | -0.34908 | 6.4333
63 | -0.103 | -0.02635 | 0.1031 | 0.026413 | 9.7825e-05 | 6.2467e-05 | 0.15472 | 0.15472 | 0.15472 | 0.99183 | -0.15472 | 0.99286 | -0.13511 | 42.5055
64 | -0.10409 | -0.026661 | 0.10427 | 0.026774 | 0.0001771 | 0.00011309 | 0.15621 | 0.15621 | 0.15621 | 0.99286 | -0.13511 | 0.99471 | -0.10006 | 42.9135
65 | -0.10538 | -0.027053 | 0.1054 | 0.027063 | 1.4918e-05 | 9.4647e-06 | 0.15787 | 0.15787 | 0.15787 | 0.99471 | -0.10006 | 0.99486 | -0.097146 | 21.6856
66 | 0.010595 | 0.0026553 | -0.010594 | -0.0026544 | 1.6682e-06 | 8.3771e-07 | 0.015847 | 0.015847 | 0.015847 | 0.99486 | -0.097146 | 0.99469 | -0.10045 | 4.3537
67 | -0.11599 | -0.029718 | 0.11615 | 0.029819 | 0.00015819 | 0.00010051 | 0.17372 | 0.17372 | 0.17372 | 0.99486 | -0.097146 | 0.99634 | -0.069046 | 23.8624
68 | 0.010044 | 0.0025168 | -0.010043 | -0.0025159 | 1.6865e-06 | 8.2085e-07 | 0.015026 | 0.015026 | 0.015026 | 0.99469 | -0.10045 | 0.99451 | -0.10398 | 4.128
69 | -0.1182 | -0.030333 | 0.11822 | 0.030347 | 2.2591e-05 | 1.4358e-05 | 0.17678 | 0.17678 | 0.17678 | 0.99634 | -0.069046 | 0.99655 | -0.065108 | 24.283
70 | 0.05803 | 0.014649 | -0.057986 | -0.014622 | 4.3778e-05 | 2.7828e-05 | 0.088022 | 0.088022 | 0.088022 | 0.98143 | -0.35648 | 0.98062 | -0.37225 | 24.1818
71 | -0.060784 | -0.01534 | 0.060831 | 0.01537 | 4.7698e-05 | 3.0337e-05 | 0.092197 | 0.092197 | 0.092197 | 0.98143 | -0.35648 | 0.98227 | -0.34011 | 25.3288
72 | 0.056623 | 0.01428 | -0.056586 | -0.014256 | 3.781e-05 | 2.4027e-05 | 0.085954 | 0.085954 | 0.085954 | 0.98062 | -0.37225 | 0.9799 | -0.38621 | 23.6137
73 | -0.068612 | -0.01732 | 0.068741 | 0.017402 | 0.00012868 | 8.1955e-05 | 0.10398 | 0.10398 | 0.10398 | 0.98227 | -0.34011 | 0.98428 | -0.30104 | 28.5669
74 | 0.0077806 | 0.0019501 | -0.0077789 | -0.0019494 | 1.7126e-06 | 6.8005e-07 | 0.011787 | 0.011787 | 0.011787 | 0.98227 | -0.34011 | 0.98203 | -0.34473 | 3.2381
75 | 0.052179 | 0.013152 | -0.052119 | -0.013114 | 5.972e-05 | 3.7902e-05 | 0.079262 | 0.079262 | 0.079262 | 0.9799 | -0.38621 | 0.97868 | -0.41016 | 21.7753
76 | 0.0027676 | 0.00069331 | -0.0027674 | -0.00069357 | 1.99e-07 | -2.5791e-07 | 0.0041838 | 0.004184 | 0.004184 | 0.98428 | -0.30104 | 0.9842 | -0.30255 | 1.1494
77 | -0.10728 | -0.027076 | 0.10741 | 0.027154 | 0.00012295 | 7.8526e-05 | 0.16226 | 0.16226 | 0.16226 | 0.98428 | -0.30104 | 0.98551 | -0.27714 | 44.5761
78 | 0.035776 | 0.0089806 | -0.035738 | -0.0089567 | 3.7898e-05 | 2.3816e-05 | 0.05409 | 0.05409 | 0.05409 | 0.98428 | -0.30104 | 0.98314 | -0.32327 | 14.86
79 | 0.005061 | 0.0012682 | -0.0050601 | -0.0012682 | 9.0591e-07 | 6.0156e-08 | 0.0076686 | 0.0076688 | 0.0076688 | 0.98203 | -0.34473 | 0.98184 | -0.34849 | 2.1068
80 | 0.048801 | 0.012282 | -0.048773 | -0.012264 | 2.8308e-05 | 1.7945e-05 | 0.074217 | 0.074217 | 0.074217 | 0.97868 | -0.41016 | 0.97806 | -0.4223 | 20.3893
81 | -0.10885 | -0.027515 | 0.109 | 0.027611 | 0.00014974 | 9.5644e-05 | 0.16443 | 0.16443 | 0.16443 | 0.98551 | -0.27714 | 0.98699 | -0.2485 | 45.1735
82 | 0.0089816 | 0.0022509 | -0.0089811 | -0.0022507 | 4.877e-07 | 2.2472e-07 | 0.013665 | 0.013665 | 0.013665 | 0.97806 | -0.4223 | 0.978 | -0.42344 | 3.754
83 | 0.039791 | 0.010013 | -0.039752 | -0.0099884 | 3.9371e-05 | 2.4839e-05 | 0.060553 | 0.060553 | 0.060553 | 0.97806 | -0.4223 | 0.977 | -0.44303 | 16.6354
84 | 0.0061608 | 0.001544 | -0.0061605 | -0.0015439 | 2.8778e-07 | 7.0499e-08 | 0.0092881 | 0.0092882 | 0.0092882 | 0.98699 | -0.2485 | 0.98694 | -0.24948 | 2.5517
85 | -0.11516 | -0.029155 | 0.11539 | 0.029301 | 0.00022942 | 0.00014657 | 0.17372 | 0.17372 | 0.17372 | 0.98699 | -0.2485 | 0.98914 | -0.20709 | 47.7252
86 | -0.026436 | -0.0066398 | 0.026442 | 0.0066439 | 6.6937e-06 | 4.1467e-06 | 0.040313 | 0.040313 | 0.040313 | 0.97591 | -0.4645 | 0.97618 | -0.45919 | 11.0749
87 | -0.029599 | -0.0074351 | 0.029622 | 0.0074494 | 2.2848e-05 | 1.4249e-05 | 0.045125 | 0.045125 | 0.045125 | 0.97618 | -0.45919 | 0.977 | -0.44303 | 12.3969
88 | 0.0013313 | 0.00033311 | -0.0013313 | -0.00033328 | 2.103e-08 | -1.6996e-07 | 0.0019917 | 0.0019918 | 0.0019918 | 0.99451 | -0.10398 | 0.99449 | -0.10431 | 0.5472
89 | 0.0087113 | 0.0021828 | -0.0087103 | -0.0021824 | 1.0469e-06 | 4.5682e-07 | 0.013034 | 0.013034 | 0.013034 | 0.99451 | -0.10398 | 0.99438 | -0.1065 | 3.5808
90 | -0.12 | -0.030792 | 0.12002 | 0.030804 | 1.8028e-05 | 1.146e-05 | 0.17943 | 0.17943 | 0.17943 | 0.99655 | -0.065108 | 0.99671 | -0.062012 | 24.6476
91 | 0.0005321 | 0.00013299 | -0.00053209 | -0.00013335 | 6.7915e-09 | -3.6643e-07 | 0.00079602 | 0.00079615 | 0.00079615 | 0.99449 | -0.10431 | 0.99448 | -0.10458 | 0.21872
92 | 0.0056111 | 0.0014056 | -0.0056109 | -0.0014056 | 1.5327e-07 | 2.2888e-08 | 0.0083964 | 0.0083964 | 0.0083964 | 0.99438 | -0.1065 | 0.99435 | -0.10707 | 2.3067
93 | -0.12112 | -0.031081 | 0.12129 | 0.031189 | 0.00017025 | 0.00010824 | 0.18108 | 0.18108 | 0.18108 | 0.99671 | -0.062012 | 0.99824 | -0.033087 | 24.874
94 | -0.0060516 | -0.0015163 | 0.0060523 | 0.0015165 | 6.9582e-07 | 1.6686e-07 | 0.0091759 | 0.0091758 | 0.0091759 | 0.98134 | -0.35711 | 0.98147 | -0.35469 | 2.5209
95 | 0.0042354 | 0.0010611 | -0.0042353 | -0.0010612 | 1.0362e-07 | -1.8329e-08 | 0.0064221 | 0.0064221 | 0.0064221 | 0.98134 | -0.35711 | 0.98132 | -0.35762 | 1.7643
96 | -0.0077144 | -0.0019331 | 0.0077154 | 0.0019335 | 1.0313e-06 | 4.0593e-07 | 0.011696 | 0.011696 | 0.011696 | 0.98147 | -0.35469 | 0.98161 | -0.35189 | 3.2131
97 | 0.0019171 | 0.00048018 | -0.0019171 | -0.00048046 | 8.4709e-08 | -2.8347e-07 | 0.002907 | 0.0029071 | 0.0029071 | 0.98132 | -0.35762 | 0.98127 | -0.35855 | 0.79865
98 | -0.0092408 | -0.0023158 | 0.0092417 | 0.0023162 | 9.3325e-07 | 4.3694e-07 | 0.014008 | 0.014008 | 0.014008 | 0.98161 | -0.35189 | 0.98172 | -0.34977 | 3.8484
99 | 0.0042393 | 0.0010621 | -0.004239 | -0.0010622 | 3.3746e-07 | -5.9582e-08 | 0.0064255 | 0.0064256 | 0.0064256 | 0.98172 | -0.34977 | 0.98163 | -0.35144 | 1.7653
100 | -0.013481 | -0.0033783 | 0.013482 | 0.0033786 | 4.3831e-07 | 2.4512e-07 | 0.020433 | 0.020433 | 0.020433 | 0.98172 | -0.34977 | 0.98175 | -0.34908 | 5.6136
101 | 0.0025452 | 0.00063768 | -0.0025451 | -0.00063782 | 8.5761e-08 | -1.3934e-07 | 0.0038581 | 0.0038581 | 0.0038581 | 0.98163 | -0.35144 | 0.9816 | -0.35215 | 1.0599
102 | -0.0033045 | -0.00082818 | 0.0033046 | 0.00082814 | 6.3779e-08 | -4.6264e-08 | 0.004989 | 0.004989 | 0.004989 | 0.98559 | -0.27604 | 0.98561 | -0.27564 | 1.3706
103 | -0.0061514 | -0.0015416 | 0.0061518 | 0.0015417 | 4.0281e-07 | 9.9063e-08 | 0.009287 | 0.009287 | 0.009287 | 0.98561 | -0.27564 | 0.98568 | -0.27426 | 2.5514
104 | -0.0072651 | -0.0018208 | 0.0072655 | 0.0018209 | 3.9113e-07 | 1.398e-07 | 0.010968 | 0.010968 | 0.010968 | 0.98568 | -0.27426 | 0.98574 | -0.27313 | 3.0131
105 | -0.0099154 | -0.002485 | 0.0099161 | 0.0024853 | 6.3392e-07 | 3.0951e-07 | 0.014968 | 0.014968 | 0.014968 | 0.98574 | -0.27313 | 0.98581 | -0.27179 | 4.112
106 | -0.011597 | -0.0029066 | 0.0116 | 0.0029085 | 3.6454e-06 | 1.9284e-06 | 0.017505 | 0.017505 | 0.017505 | 0.98581 | -0.27179 | 0.98615 | -0.26519 | 4.809
107 | 0.045941 | 0.011569 | -0.045905 | -0.011546 | 3.616e-05 | 2.2886e-05 | 0.069341 | 0.069341 | 0.069341 | 0.98615 | -0.26519 | 0.9853 | -0.28167 | 19.0498
108 | 0.011432 | 0.0028658 | -0.011427 | -0.0028637 | 4.1231e-06 | 2.1675e-06 | 0.01725 | 0.01725 | 0.01725 | 0.98615 | -0.26519 | 0.98576 | -0.27276 | 4.739
109 | -0.068973 | -0.017343 | 0.069015 | 0.017369 | 4.1396e-05 | 2.6363e-05 | 0.1041 | 0.1041 | 0.1041 | 0.98615 | -0.26519 | 0.98679 | -0.25263 | 28.5977
110 | 0.0018864 | 0.00047235 | -0.0018863 | -0.00047254 | 5.144e-08 | -1.9037e-07 | 0.0028228 | 0.0028229 | 0.0028229 | 0.99435 | -0.10707 | 0.99432 | -0.10765 | 0.77552
111 | 0.0037245 | 0.00093327 | -0.0037243 | -0.00093339 | 2.5578e-07 | -1.2108e-07 | 0.0055736 | 0.0055737 | 0.0055737 | 0.99435 | -0.10707 | 0.99427 | -0.10852 | 1.5312
112 | 0.0012315 | 0.00030843 | -0.0012315 | -0.00030865 | 2.2833e-08 | -2.179e-07 | 0.001843 | 0.001843 | 0.001843 | 0.99432 | -0.10765 | 0.9943 | -0.10804 | 0.50633
113 | -0.12656 | -0.032509 | 0.12676 | 0.032639 | 0.0002037 | 0.00012957 | 0.18893 | 0.18893 | 0.18893 | 0.99824 | -0.033087 | 1 | 0 | 25.9525
114 | 0.011694 | 0.0029323 | -0.011689 | -0.0029295 | 5.4027e-06 | 2.8339e-06 | 0.017402 | 0.017402 | 0.017402 | 1 | 0 | 0.9995 | -0.0096983 | 4.7807
115 | 0.23539 | 0.060448 | -0.23476 | -0.060046 | 0.00062872 | 0.00040167 | 0.35078 | 0.35078 | 0.35078 | 1 | 0 | 0.99708 | -0.055176 | 48.1838
116 | 0.23359 | 0.059752 | -0.23299 | -0.059374 | 0.000592 | 0.00037821 | 0.34903 | 0.34903 | 0.34903 | 0.99708 | -0.055176 | 0.99432 | -0.10768 | 47.9434
117 | 0.23181 | 0.059076 | -0.23118 | -0.058675 | 0.00062897 | 0.00040182 | 0.34725 | 0.34725 | 0.34725 | 0.99432 | -0.10768 | 0.99138 | -0.16408 | 47.6993
118 | 0.22808 | 0.057897 | -0.22788 | -0.057774 | 0.00019349 | 0.00012361 | 0.3426 | 0.3426 | 0.3426 | 0.99138 | -0.16408 | 0.99046 | -0.18173 | 47.06
119 | -0.0014605 | -0.00036605 | 0.0014605 | 0.000366 | 7.4605e-09 | -4.6527e-08 | 0.0022141 | 0.002214 | 0.0022141 | 0.98159 | -0.35225 | 0.9816 | -0.35215 | 0.60826
120 | -0.0024848 | -0.00062274 | 0.0024848 | 0.00062272 | 1.5258e-08 | -2.6575e-08 | 0.0037644 | 0.0037644 | 0.0037644 | 0.9822 | -0.34226 | 0.9822 | -0.34213 | 1.0342
121 | -0.0060245 | -0.0015099 | 0.0060254 | 0.0015101 | 8.3954e-07 | 1.971e-07 | 0.009127 | 0.0091269 | 0.009127 | 0.9822 | -0.34213 | 0.98235 | -0.3392 | 2.5074
122 | 0.0039041 | 0.00097837 | -0.0039039 | -0.00097842 | 1.4924e-07 | -4.8552e-08 | 0.0059137 | 0.0059137 | 0.0059137 | 0.98235 | -0.3392 | 0.98231 | -0.34001 | 1.6247
123 | -0.0099294 | -0.0024884 | 0.0099304 | 0.0024889 | 9.1714e-07 | 4.5008e-07 | 0.015041 | 0.015041 | 0.015041 | 0.98235 | -0.3392 | 0.98245 | -0.33727 | 4.132
124 | -0.014431 | -0.0036168 | 0.014435 | 0.0036195 | 4.7406e-06 | 2.6987e-06 | 0.021857 | 0.021857 | 0.021857 | 0.98245 | -0.33727 | 0.9828 | -0.33037 | 6.0046
125 | 0.043161 | 0.010858 | -0.043107 | -0.010824 | 5.3769e-05 | 3.3983e-05 | 0.065197 | 0.065197 | 0.065197 | 0.9853 | -0.28167 | 0.98396 | -0.30778 | 17.9112
126 | 0.01014 | 0.0025411 | -0.01014 | -0.002541 | 1.4301e-07 | 7.0776e-08 | 0.015307 | 0.015307 | 0.015307 | 0.98576 | -0.27276 | 0.98574 | -0.27306 | 4.2052
127 | -0.070587 | -0.017764 | 0.070618 | 0.017783 | 3.0889e-05 | 1.9676e-05 | 0.10647 | 0.10647 | 0.10647 | 0.98679 | -0.25263 | 0.98727 | -0.24348 | 29.249
128 | 0.15454 | 0.039225 | -0.15436 | -0.039105 | 0.00018835 | 0.00012006 | 0.23235 | 0.23235 | 0.23235 | 0.99046 | -0.18173 | 0.98914 | -0.20709 | 31.9169
129 | 0.07334 | 0.018548 | -0.073233 | -0.01848 | 0.00010685 | 6.808e-05 | 0.11024 | 0.11024 | 0.11024 | 0.99046 | -0.18173 | 0.98888 | -0.21214 | 30.2864
130 | 0.038968 | 0.0098039 | -0.038917 | -0.0097716 | 5.1294e-05 | 3.2318e-05 | 0.058635 | 0.058635 | 0.058635 | 0.98914 | -0.20709 | 0.98772 | -0.23468 | 16.1086
131 | 0.071998 | 0.018171 | -0.071891 | -0.018102 | 0.00010789 | 6.8735e-05 | 0.10838 | 0.10838 | 0.10838 | 0.98888 | -0.21214 | 0.98727 | -0.24348 | 29.7759
132 | -0.017918 | -0.0044922 | 0.017928 | 0.0044985 | 1.0473e-05 | 6.2214e-06 | 0.027129 | 0.027129 | 0.027129 | 0.9828 | -0.33037 | 0.98343 | -0.31811 | 7.4531
133 | 0.012132 | 0.0030406 | -0.012132 | -0.0030404 | 3.3049e-07 | 1.797e-07 | 0.018551 | 0.018551 | 0.018551 | 0.97315 | -0.5174 | 0.97312 | -0.51797 | 5.0965
134 | 0.010452 | 0.0026195 | -0.01045 | -0.0026183 | 2.2215e-06 | 1.1337e-06 | 0.015983 | 0.015983 | 0.015983 | 0.97312 | -0.51797 | 0.9729 | -0.52243 | 4.3909
135 | 0.0087481 | 0.0021918 | -0.0087478 | -0.0021916 | 3.0117e-07 | 1.3704e-07 | 0.01338 | 0.01338 | 0.01338 | 0.9729 | -0.52243 | 0.97286 | -0.52315 | 3.6757
136 | 0.0058501 | 0.0014654 | -0.0058489 | -0.0014651 | 1.1575e-06 | 2.6219e-07 | 0.0089476 | 0.0089478 | 0.0089478 | 0.97286 | -0.52315 | 0.97265 | -0.52731 | 2.4582
137 | 0.0046846 | 0.0011733 | -0.0046844 | -0.0011733 | 1.3861e-07 | -6.1292e-10 | 0.0071664 | 0.0071665 | 0.0071665 | 0.97265 | -0.52731 | 0.97262 | -0.52793 | 1.9688
138 | 0.0040346 | 0.0010105 | -0.0040342 | -0.0010105 | 3.5083e-07 | -8.0202e-08 | 0.0061723 | 0.0061724 | 0.0061724 | 0.97262 | -0.52793 | 0.97253 | -0.52976 | 1.6957
139 | -0.0024876 | -0.00062345 | 0.0024879 | 0.00062298 | 2.8231e-07 | -4.6395e-07 | 0.0038066 | 0.0038064 | 0.0038066 | 0.97241 | -0.53214 | 0.97253 | -0.52976 | 1.0458
140 | -0.036971 | -0.0092792 | 0.036988 | 0.00929 | 1.7227e-05 | 1.0839e-05 | 0.055945 | 0.055944 | 0.055945 | 0.98343 | -0.31811 | 0.98393 | -0.30835 | 15.3694
141 | 0.019042 | 0.0047807 | -0.019031 | -0.0047742 | 1.0946e-05 | 6.5598e-06 | 0.028816 | 0.028816 | 0.028816 | 0.98343 | -0.31811 | 0.98281 | -0.33017 | 7.9164
142 | 0.0042177 | 0.001057 | -0.0042176 | -0.001057 | 1.4072e-07 | -2.852e-08 | 0.006359 | 0.0063591 | 0.0063591 | 0.98694 | -0.24948 | 0.98691 | -0.25018 | 1.747
143 | -0.003937 | -0.00098671 | 0.0039372 | 0.00098666 | 1.3969e-07 | -4.4963e-08 | 0.0059441 | 0.005944 | 0.0059441 | 0.98558 | -0.27636 | 0.98562 | -0.27561 | 1.633
144 | -0.0039372 | -0.00098666 | 0.0039372 | 0.00098664 | 8.8555e-08 | -2.8509e-08 | 0.005944 | 0.005944 | 0.005944 | 0.98562 | -0.27561 | 0.98564 | -0.27514 | 1.633
145 | -0.0051715 | -0.001296 | 0.0051718 | 0.001296 | 2.9498e-07 | 2.4299e-08 | 0.0078073 | 0.0078073 | 0.0078073 | 0.98564 | -0.27514 | 0.9857 | -0.27394 | 2.1449
146 | 0.0071684 | 0.0017967 | -0.0071673 | -0.0017963 | 1.1684e-06 | 4.0868e-07 | 0.010822 | 0.010822 | 0.010822 | 0.9857 | -0.27394 | 0.98553 | -0.27737 | 2.973
147 | -0.01234 | -0.0030927 | 0.01234 | 0.0030927 | 2.0533e-08 | 1.113e-08 | 0.018629 | 0.018629 | 0.018629 | 0.9857 | -0.27394 | 0.9857 | -0.27391 | 5.1178
148 | 0.0035438 | 0.0008878 | -0.0035437 | -0.00088785 | 7.7881e-08 | -4.2784e-08 | 0.0053478 | 0.0053478 | 0.0053478 | 0.98604 | -0.26742 | 0.98601 | -0.26788 | 1.4692
149 | -0.0035438 | -0.0008878 | 0.0035442 | 0.00088755 | 4.5719e-07 | -2.5127e-07 | 0.0053478 | 0.0053476 | 0.0053478 | 0.98604 | -0.26742 | 0.98618 | -0.26471 | 1.4692
150 | 0.0035437 | 0.00088785 | -0.0035433 | -0.00088805 | 3.6575e-07 | -2.0085e-07 | 0.0053478 | 0.0053479 | 0.0053479 | 0.98601 | -0.26788 | 0.9859 | -0.27005 | 1.4692
151 | -0.0075597 | -0.0018939 | 0.007561 | 0.0018944 | 1.253e-06 | 4.7418e-07 | 0.011406 | 0.011406 | 0.011406 | 0.98618 | -0.26471 | 0.98635 | -0.26123 | 3.1336
152 | -0.015723 | -0.0039405 | 0.015725 | 0.0039419 | 2.3878e-06 | 1.3841e-06 | 0.023735 | 0.023735 | 0.023735 | 0.9857 | -0.27391 | 0.98587 | -0.27072 | 6.5207
153 | -0.025137 | -0.0063024 | 0.025143 | 0.0063065 | 6.7049e-06 | 4.1324e-06 | 0.037922 | 0.037922 | 0.037922 | 0.98635 | -0.26123 | 0.98664 | -0.25564 | 10.4181
154 | 0.017576 | 0.004408 | -0.017568 | -0.0044033 | 7.9477e-06 | 4.7019e-06 | 0.026516 | 0.026516 | 0.026516 | 0.98635 | -0.26123 | 0.98587 | -0.27072 | 7.2846
155 | 0.037358 | 0.0093808 | -0.037346 | -0.0093732 | 1.1982e-05 | 7.5397e-06 | 0.056286 | 0.056286 | 0.056286 | 0.98772 | -0.23468 | 0.98737 | -0.24141 | 15.4633
156 | 0.034604 | 0.0086861 | -0.034582 | -0.0086724 | 2.1812e-05 | 1.3686e-05 | 0.052155 | 0.052155 | 0.052155 | 0.98737 | -0.24141 | 0.98669 | -0.25463 | 14.3282
157 | 0.040763 | 0.010237 | -0.040762 | -0.010236 | 1.109e-06 | 6.9991e-07 | 0.061653 | 0.061653 | 0.061653 | 0.98396 | -0.30778 | 0.98393 | -0.30835 | 16.9375
158 | 0.0082438 | 0.0020657 | -0.0082424 | -0.0020651 | 1.4135e-06 | 5.9442e-07 | 0.012444 | 0.012444 | 0.012444 | 0.98574 | -0.27306 | 0.98556 | -0.27666 | 3.4188
159 | 0.0069777 | 0.0017482 | -0.0069766 | -0.0017478 | 1.1473e-06 | 3.8306e-07 | 0.010535 | 0.010535 | 0.010535 | 0.98556 | -0.27666 | 0.98538 | -0.28011 | 2.8942
160 | 0.016844 | 0.0042261 | -0.016839 | -0.0042229 | 5.3639e-06 | 3.1543e-06 | 0.025505 | 0.025505 | 0.025505 | 0.98281 | -0.33017 | 0.98247 | -0.33685 | 7.0068
161 | 0.014513 | 0.0036399 | -0.014509 | -0.003638 | 3.3806e-06 | 1.9274e-06 | 0.021981 | 0.021981 | 0.021981 | 0.98247 | -0.33685 | 0.98222 | -0.34174 | 6.0389
162 | 0.0018423 | 0.00046139 | -0.0018422 | -0.0004617 | 8.3423e-08 | -3.1347e-07 | 0.0027805 | 0.0027807 | 0.0027807 | 0.98587 | -0.27072 | 0.98582 | -0.27167 | 0.76392
163 | -0.030128 | -0.0075555 | 0.030129 | 0.0075564 | 1.4406e-06 | 8.9821e-07 | 0.045439 | 0.045439 | 0.045439 | 0.98664 | -0.25564 | 0.98669 | -0.25463 | 12.4832
164 | 0.0049842 | 0.001249 | -0.0049841 | -0.0012489 | 1.3478e-07 | 5.0272e-09 | 0.0075169 | 0.007517 | 0.007517 | 0.98664 | -0.25564 | 0.98661 | -0.2562 | 2.0651
165 | 0.0015832 | 0.0003966 | -0.0015831 | -0.00039677 | 3.289e-08 | -1.754e-07 | 0.0023877 | 0.0023878 | 0.0023878 | 0.98661 | -0.2562 | 0.98659 | -0.25664 | 0.65598
166 | 0.0010214 | 0.00025592 | -0.0010214 | -0.00025598 | 4.6434e-09 | -6.3275e-08 | 0.0015427 | 0.0015427 | 0.0015427 | 0.98517 | -0.28421 | 0.98517 | -0.28431 | 0.42383
167 | -0.0026234 | -0.00065743 | 0.0026235 | 0.00065725 | 1.153e-07 | -1.7557e-07 | 0.0039624 | 0.0039624 | 0.0039624 | 0.98517 | -0.28421 | 0.98522 | -0.28329 | 1.0886
168 | -0.0026235 | -0.00065725 | 0.0026237 | 0.00065708 | 1.1636e-07 | -1.7723e-07 | 0.0039624 | 0.0039623 | 0.0039624 | 0.98522 | -0.28329 | 0.98527 | -0.28236 | 1.0886
169 | -0.0040212 | -0.0010073 | 0.0040216 | 0.0010072 | 3.942e-07 | -1.1076e-07 | 0.0060729 | 0.0060728 | 0.0060729 | 0.98527 | -0.28236 | 0.98537 | -0.2803 | 1.6684
170 | -0.0091146 | -0.0022844 | 0.009116 | 0.0022851 | 1.4021e-06 | 6.4966e-07 | 0.013816 | 0.013816 | 0.013816 | 0.98167 | -0.35262 | 0.98183 | -0.34939 | 3.7956
171 | 0.0091146 | 0.0022844 | -0.0091119 | -0.0022832 | 2.6679e-06 | 1.2364e-06 | 0.013816 | 0.013816 | 0.013816 | 0.98167 | -0.35262 | 0.98135 | -0.35876 | 3.7957
172 | -0.01126 | -0.0028225 | 0.011264 | 0.0028243 | 3.3672e-06 | 1.765e-06 | 0.017066 | 0.017066 | 0.017066 | 0.98183 | -0.34939 | 0.98215 | -0.34311 | 4.6884
173 | 0.0077315 | 0.0019376 | -0.0077304 | -0.0019372 | 1.124e-06 | 4.4387e-07 | 0.011723 | 0.011723 | 0.011723 | 0.98135 | -0.35876 | 0.9812 | -0.36182 | 3.2207
174 | 0.0013804 | 0.00034557 | -0.0013804 | -0.00034572 | 2.1057e-08 | -1.4847e-07 | 0.002093 | 0.002093 | 0.002093 | 0.98135 | -0.35876 | 0.98134 | -0.35908 | 0.57501
175 | -0.0052875 | -0.0013245 | 0.0052875 | 0.0013245 | 4.6872e-08 | 5.0225e-09 | 0.0079844 | 0.0079844 | 0.0079844 | 0.98537 | -0.2803 | 0.98538 | -0.28011 | 2.1935
176 | -0.013276 | -0.0033285 | 0.013276 | 0.003329 | 8.696e-07 | 4.84e-07 | 0.020114 | 0.020114 | 0.020114 | 0.98215 | -0.34311 | 0.98222 | -0.34174 | 5.5257
177 | 0.0068327 | 0.0017122 | -0.0068298 | -0.0017113 | 2.8936e-06 | 9.4466e-07 | 0.010362 | 0.010362 | 0.010362 | 0.9812 | -0.36182 | 0.98074 | -0.37071 | 2.8468
178 | 0.0013804 | 0.00034572 | -0.0013804 | -0.00034595 | 3.2506e-08 | -2.2917e-07 | 0.002093 | 0.0020931 | 0.0020931 | 0.98134 | -0.35908 | 0.98131 | -0.35958 | 0.57503
179 | 0.0039255 | 0.00098336 | -0.0039247 | -0.00098361 | 8.0969e-07 | -2.4974e-07 | 0.0059557 | 0.005956 | 0.005956 | 0.98074 | -0.37071 | 0.98052 | -0.37504 | 1.6363
180 | -0.0053094 | -0.0013307 | 0.0053101 | 0.0013307 | 7.0891e-07 | 9.2032e-08 | 0.0080888 | 0.0080886 | 0.0080888 | 0.97672 | -0.44867 | 0.97686 | -0.44587 | 2.2222
181 | -0.010128 | -0.0025383 | 0.01013 | 0.002539 | 1.3694e-06 | 6.8432e-07 | 0.015428 | 0.015428 | 0.015428 | 0.97686 | -0.44587 | 0.977 | -0.44303 | 4.2385
182 | 0.0062588 | 0.0015684 | -0.0062583 | -0.0015683 | 5.3574e-07 | 1.452e-07 | 0.0095226 | 0.0095227 | 0.0095227 | 0.978 | -0.42344 | 0.97791 | -0.42524 | 2.6161
183 | 0.0028957 | 0.00072552 | -0.0028955 | -0.00072569 | 1.5827e-07 | -1.7144e-07 | 0.0044061 | 0.0044062 | 0.0044062 | 0.97791 | -0.42524 | 0.97785 | -0.42639 | 1.2105
184 | 0.0014658 | 0.00036736 | -0.0014658 | -0.00036736 | 3.0746e-11 | -2.0691e-10 | 0.0022305 | 0.0022305 | 0.0022305 | 0.97785 | -0.42639 | 0.97785 | -0.42639 | 0.61278

## res_trafo
| p_hv_mw | q_hv_mvar | p_lv_mw | q_lv_mvar | pl_mw | ql_mvar | i_hv_ka | i_lv_ka | vm_hv_pu | va_hv_degree | vm_lv_pu | va_lv_degree | loading_percent
0 | -1.2729e-15 | -1.3162e-15 | 0.00165 | 1.2699e-07 | 0.00165 | 1.2699e-07 | 5.2857e-17 | 0.0023815 | 0.99998 | 149.9956 | 1 | 0 | 0.2619

## res_ext_grid
| p_mw | q_mvar
0 | 0.3776 | 0.096547

## res_load
| p_mw | q_mvar
0 | 0.001988 | 0.00049825
1 | 0.00047466 | 0.00011896
2 | 0.00086621 | 0.00021709
3 | 0.00094012 | 0.00023562
4 | 0.00043504 | 0.00010903
5 | 0.0011608 | 0.00029092
6 | 0.0029405 | 0.00073695
7 | 0.0036135 | 0.00090564
8 | 0.0021237 | 0.00053225
9 | 0.0061249 | 0.001535
10 | 0.0055267 | 0.0013851
11 | 0.0052655 | 0.0013197
12 | 0.0036693 | 0.00091961
13 | 0.0023418 | 0.0005869
14 | 0.00079229 | 0.00019857
15 | 0.0037698 | 0.00094481
16 | 0.0014355 | 0.00035976
17 | 0.0069424 | 0.0017399
18 | 0.0018397 | 0.00046108
19 | 0.00095195 | 0.00023858
20 | 0.001288 | 0.00032281
21 | 0.0010616 | 0.00026606
22 | 0.0010634 | 0.00026652
23 | 0.0018002 | 0.00045117
24 | 0.00191 | 0.0004787
25 | 0.001541 | 0.0003862
26 | 0.0019163 | 0.00048026
27 | 0.0024108 | 0.00060419
28 | 0.0026483 | 0.00066372
29 | 0.0047456 | 0.0011894
30 | 0.0018858 | 0.00047263
31 | 0.0023079 | 0.00057841
32 | 0.0020468 | 0.00051297
33 | 0.0021749 | 0.00054509
34 | 0.0022258 | 0.00055784
35 | 0.0015556 | 0.00038986
36 | 0.0018393 | 0.00046098
37 | 0.0015314 | 0.00038381
38 | 0.00082678 | 0.00020721
39 | 0.001145 | 0.00028696
40 | 0.0007317 | 0.00018338
41 | 0.00099094 | 0.00024835
42 | 0.0011138 | 0.00027914
43 | 0.00054933 | 0.00013768
44 | 0.0020504 | 0.00051388
45 | 0.0027537 | 0.00069014
46 | 0.0013629 | 0.00034158
47 | 0.0044067 | 0.0011044
48 | 0.0027179 | 0.00068117
49 | 0.0033182 | 0.00083161
50 | 0.0027674 | 0.00069357
51 | 0.0014402 | 0.00036096
52 | 0.035738 | 0.0089567
53 | 0.0050601 | 0.0012682
54 | 0.005805 | 0.0014549
55 | 0.0031568 | 0.00079118
56 | 0.0017775 | 0.00044549
57 | 0.00079918 | 0.00020029
58 | 0.0030992 | 0.00077674
59 | 0.0011043 | 0.00027677
60 | 0.0018162 | 0.00045518
61 | 0.0016621 | 0.00041657
62 | 0.0023182 | 0.00058099
63 | 0.0015254 | 0.00038229
64 | 0.0019171 | 0.00048046
65 | 0.0016938 | 0.00042451
66 | 0.0019685 | 0.00049336
67 | 0.0033045 | 0.00082818
68 | 0.0028469 | 0.00071349
69 | 0.0011133 | 0.00027902
70 | 0.0026499 | 0.00066413
71 | 0.0016807 | 0.00042122
72 | 0.00053209 | 0.00013335
73 | 0.0006548 | 0.00016411
74 | 0.0037243 | 0.00093339
75 | 0.0052673 | 0.0013201
76 | 0.0021065 | 0.00052794
77 | 0.011689 | 0.0029295
78 | 0.0011728 | 0.00029394
79 | 0.0011873 | 0.00029758
80 | 0.003101 | 0.00077718
81 | 0.0014605 | 0.00036605
82 | 0.0010846 | 0.00027182
83 | 0.0024848 | 0.00062274
84 | 0.0035397 | 0.00088714
85 | 0.0039039 | 0.00097842
86 | 0.0045003 | 0.0011279
87 | 0.0027445 | 0.00068783
88 | 0.0012872 | 0.0003226
89 | 0.0015723 | 0.00039406
90 | 0.0012349 | 0.00030948
91 | 0.0034824 | 0.00087278
92 | 0.0027068 | 0.00067839
93 | 0.0016796 | 0.00042096
94 | 0.0017021 | 0.00042658
95 | 0.0028977 | 0.00072623
96 | 0.0011644 | 0.00029182
97 | 0.00064983 | 0.00016286
98 | 0.0024876 | 0.00062345
99 | 0.0015464 | 0.00038756
100 | 0.0019428 | 0.00048691
101 | 0.003937 | 0.00098671
102 | 0.0012342 | 0.00030933
103 | 0.0040155 | 0.0010064
104 | 0.0071673 | 0.0017963
105 | 0.0033827 | 0.00084779
106 | 0.0035433 | 0.00088805
107 | 0.0012726 | 0.00031893
108 | 0.0015593 | 0.0003908
109 | 0.0027417 | 0.00068713
110 | 0.0023437 | 0.00058739
111 | 0.0018963 | 0.00047527
112 | 0.0037744 | 0.00094595
113 | 0.0012646 | 0.00031695
114 | 0.0021869 | 0.00054808
115 | 0.0023264 | 0.00058304
116 | 0.0018422 | 0.0004617
117 | 0.0044532 | 0.0011161
118 | 0.0034009 | 0.00085235
119 | 0.0015831 | 0.00039677
120 | 0.001602 | 0.00040151
121 | 0.0010214 | 0.00025598
122 | 0.0013975 | 0.00035025
123 | 0.0021443 | 0.00053742
124 | 0.0012659 | 0.00031726
125 | 0.0020118 | 0.00050421
126 | 0.00089766 | 0.00022498
127 | 0.0016891 | 0.00042332
128 | 0.0012329 | 0.000309
129 | 0.0013804 | 0.00034595
130 | 0.0029044 | 0.00072791
131 | 0.0053094 | 0.0013307
132 | 0.0048183 | 0.0012076
133 | 0.0012315 | 0.00030865
134 | 0.0027223 | 0.00068226
135 | 0.0033626 | 0.00084274
136 | 0.0014298 | 0.00035833
137 | 0.0039247 | 0.00098361
138 | 0.0042176 | 0.001057
139 | 0.0014658 | 0.00036736

## dtypes
| element | column | dtype
0 | bus | name | object
1 | bus | vn_kv | float64
2 | bus | type | object
3 | bus | zone | object
4 | bus | in_service | bool
5 | load | name | object
6 | load | bus | uint32
7 | load | p_mw | float64
8 | load | q_mvar | float64
9 | load | const_z_percent | float64
10 | load | const_i_percent | float64
11 | load | sn_mva | float64
12 | load | scaling | float64
13 | load | in_service | bool
14 | load | type | object
15 | ext_grid | name | object
16 | ext_grid | bus | uint32
17 | ext_grid | vm_pu | float64
18 | ext_grid | va_degree | float64
19 | ext_grid | slack_weight | float64
20 | ext_grid | in_service | bool
21 | line | name | object
22 | line | std_type | object
23 | line | from_bus | uint32
24 | line | to_bus | uint32
25 | line | length_km | float64
26 | line | r_ohm_per_km | float64
27 | line | x_ohm_per_km | float64
28 | line | c_nf_per_km | float64
29 | line | g_us_per_km | float64
30 | line | max_i_ka | float64
31 | line | df | float64
32 | line | parallel | uint32
33 | line | type | object
34 | line | in_service | bool
35 | trafo | name | object
36 | trafo | std_type | object
37 | trafo | hv_bus | uint32
38 | trafo | lv_bus | uint32
39 | trafo | sn_mva | float64
40 | trafo | vn_hv_kv | float64
41 | trafo | vn_lv_kv | float64
42 | trafo | vk_percent | float64
43 | trafo | vkr_percent | float64
44 | trafo | pfe_kw | float64
45 | trafo | i0_percent | float64
46 | trafo | shift_degree | float64
47 | trafo | tap_side | object
48 | trafo | tap_neutral | int32
49 | trafo | tap_min | int32
50 | trafo | tap_max | int32
51 | trafo | tap_step_percent | float64
52 | trafo | tap_step_degree | float64
53 | trafo | tap_pos | int32
54 | trafo | tap_phase_shifter | bool
55 | trafo | parallel | uint32
56 | trafo | df | float64
57 | trafo | in_service | bool
58 | line_geodata | coords | object
59 | bus_geodata | x | float64
60 | bus_geodata | y | float64
61 | bus_geodata | coords | object
62 | res_bus | vm_pu | float64
63 | res_bus | va_degree | float64
64 | res_bus | p_mw | float64
65 | res_bus | q_mvar | float64
66 | res_line | p_from_mw | float64
67 | res_line | q_from_mvar | float64
68 | res_line | p_to_mw | float64
69 | res_line | q_to_mvar | float64
70 | res_line | pl_mw | float64
71 | res_line | ql_mvar | float64
72 | res_line | i_from_ka | float64
73 | res_line | i_to_ka | float64
74 | res_line | i_ka | float64
75 | res_line | vm_from_pu | float64
76 | res_line | va_from_degree | float64
77 | res_line | vm_to_pu | float64
78 | res_line | va_to_degree | float64
79 | res_line | loading_percent | float64
80 | res_trafo | p_hv_mw | float64
81 | res_trafo | q_hv_mvar | float64
82 | res_trafo | p_lv_mw | float64
83 | res_trafo | q_lv_mvar | float64
84 | res_trafo | pl_mw | float64
85 | res_trafo | ql_mvar | float64
86 | res_trafo | i_hv_ka | float64
87 | res_trafo | i_lv_ka | float64
88 | res_trafo | vm_hv_pu | float64
89 | res_trafo | va_hv_degree | float64
90 | res_trafo | vm_lv_pu | float64
91 | res_trafo | va_lv_degree | float64
92 | res_trafo | loading_percent | float64
93 | res_ext_grid | p_mw | float64
94 | res_ext_grid | q_mvar | float64
95 | res_load | p_mw | float64
96 | res_load | q_mvar | float64

## parameters
| version | format_version | converged | OPF_converged | name | f_hz | sn_mva
0 | 2.14.6 | 2.14.0 | TRUE | FALSE |  | 50 | 1