## bus
| name | vn_kv | type | zone | in_service
0 | bus_LV_216-2_0_2_node_0 | 0.4 | n |  | TRUE
1 | bus_LV_216-2_0_2_node_1 | 0.4 | n |  | TRUE
2 | bus_LV_216-2_0_2_node_2 | 0.4 | n |  | TRUE
3 | bus_LV_216-2_0_2_node_4 | 0.4 | n |  | TRUE
4 | bus_LV_216-2_0_2_node_19 | 0.4 | n |  | TRUE
5 | bus_LV_216-2_0_2_node_3 | 0.4 | n |  | TRUE
6 | bus_LV_216-2_0_2_node_304 | 0.4 | n |  | TRUE
7 | bus_LV_216-2_0_2_node_301 | 0.4 | n |  | TRUE
8 | bus_LV_216-2_0_2_node_11 | 0.4 | n |  | TRUE
9 | bus_LV_216-2_0_2_node_248 | 0.4 | n |  | TRUE
10 | bus_LV_216-2_0_2_node_8 | 0.4 | n |  | TRUE
11 | bus_LV_216-2_0_2_node_10 | 0.4 | n |  | TRUE
12 | bus_LV_216-2_0_2_node_9 | 0.4 | n |  | TRUE
13 | bus_LV_216-2_0_2_node_275 | 0.4 | n |  | TRUE
14 | bus_LV_216-2_0_2_node_288 | 0.4 | n |  | TRUE
15 | bus_LV_216-2_0_2_node_344 | 0.4 | n |  | TRUE
16 | bus_LV_216-2_0_2_node_274 | 0.4 | n |  | TRUE
17 | bus_LV_216-2_0_2_node_342 | 0.4 | n |  | TRUE
18 | bus_LV_216-2_0_2_node_18 | 0.4 | n |  | TRUE
19 | bus_LV_216-2_0_2_node_339 | 0.4 | n |  | TRUE
20 | bus_LV_216-2_0_2_node_340 | 0.4 | n |  | TRUE
21 | bus_LV_216-2_0_2_node_326 | 0.4 | n |  | TRUE
22 | bus_LV_216-2_0_2_node_20 | 0.4 | n |  | TRUE
23 | bus_LV_216-2_0_2_node_327 | 0.4 | n |  | TRUE
24 | bus_LV_216-2_0_2_node_21 | 0.4 | n |  | TRUE
25 | bus_LV_216-2_0_2_node_332 | 0.4 | n |  | TRUE
26 | bus_LV_216-2_0_2_node_22 | 0.4 | n |  | TRUE
27 | bus_LV_216-2_0_2_node_313 | 0.4 | n |  | TRUE
28 | bus_LV_216-2_0_2_node_231 | 0.4 | n |  | TRUE
29 | bus_LV_216-2_0_2_node_232 | 0.4 | n |  | TRUE
30 | bus_LV_216-2_0_2_node_233 | 0.4 | n |  | TRUE
31 | bus_LV_216-2_0_2_node_234 | 0.4 | n |  | TRUE
32 | bus_LV_216-2_0_2_node_235 | 0.4 | n |  | TRUE
33 | bus_LV_216-2_0_2_node_243 | 0.4 | n |  | TRUE
34 | bus_LV_216-2_0_2_node_238 | 0.4 | n |  | TRUE
35 | bus_LV_216-2_0_2_node_245 | 0.4 | n |  | TRUE
36 | bus_LV_216-2_0_2_node_240 | 0.4 | n |  | TRUE
37 | bus_LV_216-2_0_2_node_244 | 0.4 | n |  | TRUE
38 | bus_LV_216-2_0_2_node_287 | 0.4 | n |  | TRUE
39 | bus_LV_216-2_0_2_node_249 | 0.4 | n |  | TRUE
40 | bus_LV_216-2_0_2_node_250 | 0.4 | n |  | TRUE
41 | bus_LV_216-2_0_2_node_251 | 0.4 | n |  | TRUE
42 | bus_LV_216-2_0_2_node_252 | 0.4 | n |  | TRUE
43 | bus_LV_216-2_0_2_node_253 | 0.4 | n |  | TRUE
44 | bus_LV_216-2_0_2_node_254 | 0.4 | n |  | TRUE
45 | bus_LV_216-2_0_2_node_311 | 0.4 | n |  | TRUE
46 | bus_LV_216-2_0_2_node_284 | 0.4 | n |  | TRUE
47 | bus_LV_216-2_0_2_node_255 | 0.4 | n |  | TRUE
48 | bus_LV_216-2_0_2_node_256 | 0.4 | n |  | TRUE
49 | bus_LV_216-2_0_2_node_257 | 0.4 | n |  | TRUE
50 | bus_LV_216-2_0_2_node_258 | 0.4 | n |  | TRUE
51 | bus_LV_216-2_0_2_node_259 | 0.4 | n |  | TRUE
52 | bus_LV_216-2_0_2_node_260 | 0.4 | n |  | TRUE
53 | bus_LV_216-2_0_2_node_276 | 0.4 | n |  | TRUE
54 | bus_LV_216-2_0_2_node_273 | 0.4 | n |  | TRUE
55 | bus_LV_216-2_0_2_node_290 | 0.4 | n |  | TRUE
56 | bus_LV_216-2_0_2_node_261 | 0.4 | n |  | TRUE
57 | bus_LV_216-2_0_2_node_262 | 0.4 | n |  | TRUE
58 | bus_LV_216-2_0_2_node_263 | 0.4 | n |  | TRUE
59 | bus_LV_216-2_0_2_node_264 | 0.4 | n |  | TRUE
60 | bus_LV_216-2_0_2_node_265 | 0.4 | n |  | TRUE
61 | bus_LV_216-2_0_2_node_266 | 0.4 | n |  | TRUE
62 | bus_LV_216-2_0_2_node_268 | 0.4 | n |  | TRUE
63 | bus_LV_216-2_0_2_node_314 | 0.4 | n |  | TRUE
64 | bus_LV_216-2_0_2_node_269 | 0.4 | n |  | TRUE
65 | bus_LV_216-2_0_2_node_294 | 0.4 | n |  | TRUE
66 | bus_LV_216-2_0_2_node_267 | 0.4 | n |  | TRUE
67 | bus_LV_216-2_0_2_node_270 | 0.4 | n |  | TRUE
68 | bus_LV_216-2_0_2_node_271 | 0.4 | n |  | TRUE
69 | bus_LV_216-2_0_2_node_347 | 0.4 | n |  | TRUE
70 | bus_LV_216-2_0_2_node_315 | 0.4 | n |  | TRUE
71 | bus_LV_216-2_0_2_node_272 | 0.4 | n |  | TRUE
72 | bus_LV_216-2_0_2_node_296 | 0.4 | n |  | TRUE
73 | bus_LV_216-2_0_2_node_277 | 0.4 | n |  | TRUE
74 | bus_LV_216-2_0_2_node_278 | 0.4 | n |  | TRUE
75 | bus_LV_216-2_0_2_node_279 | 0.4 | n |  | TRUE
76 | bus_LV_216-2_0_2_node_280 | 0.4 | n |  | TRUE
77 | bus_LV_216-2_0_2_node_305 | 0.4 | n |  | TRUE
78 | bus_LV_216-2_0_2_node_281 | 0.4 | n |  | TRUE
79 | bus_LV_216-2_0_2_node_309 | 0.4 | n |  | TRUE
80 | bus_LV_216-2_0_2_node_298 | 0.4 | n |  | TRUE
81 | bus_LV_216-2_0_2_node_282 | 0.4 | n |  | TRUE
82 | bus_LV_216-2_0_2_node_283 | 0.4 | n |  | TRUE
83 | bus_LV_216-2_0_2_node_285 | 0.4 | n |  | TRUE
84 | bus_LV_216-2_0_2_node_286 | 0.4 | n |  | TRUE
85 | bus_LV_216-2_0_2_node_293 | 0.4 | n |  | TRUE
86 | bus_LV_216-2_0_2_node_289 | 0.4 | n |  | TRUE
87 | bus_LV_216-2_0_2_node_291 | 0.4 | n |  | TRUE
88 | bus_LV_216-2_0_2_node_292 | 0.4 | n |  | TRUE
89 | bus_LV_216-2_0_2_node_295 | 0.4 | n |  | TRUE
90 | bus_LV_216-2_0_2_node_349 | 0.4 | n |  | TRUE
91 | bus_LV_216-2_0_2_node_297 | 0.4 | n |  | TRUE
92 | bus_LV_216-2_0_2_node_299 | 0.4 | n |  | TRUE
93 | bus_LV_216-2_0_2_node_300 | 0.4 | n |  | TRUE
94 | bus_LV_216-2_0_2_node_310 | 0.4 | n |  | TRUE
95 | bus_LV_216-2_0_2_node_302 | 0.4 | n |  | TRUE
96 | bus_LV_216-2_0_2_node_303 | 0.4 | n |  | TRUE
97 | bus_LV_216-2_0_2_node_306 | 0.4 | n |  | TRUE
98 | bus_LV_216-2_0_2_node_307 | 0.4 | n |  | TRUE
99 | bus_LV_216-2_0_2_node_308 | 0.4 | n |  | TRUE
100 | bus_LV_216-2_0_2_node_312 | 0.4 | n |  | TRUE
101 | bus_LV_216-2_0_2_node_328 | 0.4 | n |  | TRUE
102 | bus_LV_216-2_0_2_node_329 | 0.4 | n |  | TRUE
103 | bus_LV_216-2_0_2_node_330 | 0.4 | n |  | TRUE
104 | bus_LV_216-2_0_2_node_331 | 0.4 | n |  | TRUE
105 | bus_LV_216-2_0_2_node_333 | 0.4 | n |  | TRUE
106 | bus_LV_216-2_0_2_node_335 | 0.4 | n |  | TRUE
107 | bus_LV_216-2_0_2_node_338 | 0.4 | n |  | TRUE
108 | bus_LV_216-2_0_2_node_336 | 0.4 | n |  | TRUE
109 | bus_LV_216-2_0_2_node_337 | 0.4 | n |  | TRUE
110 | bus_LV_216-2_0_2_node_343 | 0.4 | n |  | TRUE
111 | bus_LV_216-2_0_2_node_345 | 0.4 | n |  | TRUE
112 | bus_LV_216-2_0_2_node_346 | 0.4 | n |  | TRUE
113 | bus_LV_216-2_0_2_node_348 | 0.4 | n |  | TRUE
114 | bus_LV_216-2_0_2_node_350 | 0.4 | n |  | TRUE
115 | bus_MV_369_0_node_8 | 20 | n |  | TRUE

## load
| name | bus | p_mw | q_mvar | const_z_percent | const_i_percent | sn_mva | scaling | in_service | type
0 | LV_216-2_0_2_load_0 | 0 | 0.00088694 | 0.00022229 | 0 | 0 |  | 1 | TRUE | wye
1 | LV_216-2_0_2_load_304 | 6 | 0.0024943 | 0.00062514 | 0 | 0 |  | 1 | TRUE | wye
2 | LV_216-2_0_2_load_301 | 7 | 0.00013103 | 3.2838e-05 | 0 | 0 |  | 1 | TRUE | wye
3 | LV_216-2_0_2_load_248 | 9 | 0.0012903 | 0.00032338 | 0 | 0 |  | 1 | TRUE | wye
4 | LV_216-2_0_2_load_275 | 13 | 0.00038582 | 9.6696e-05 | 0 | 0 |  | 1 | TRUE | wye
5 | LV_216-2_0_2_load_288 | 14 | 0.00041897 | 0.000105 | 0 | 0 |  | 1 | TRUE | wye
6 | LV_216-2_0_2_load_344 | 15 | 0.00030748 | 7.7061e-05 | 0 | 0 |  | 1 | TRUE | wye
7 | LV_216-2_0_2_load_342 | 17 | 0.00051983 | 0.00013028 | 0 | 0 |  | 1 | TRUE | wye
8 | LV_216-2_0_2_load_339 | 19 | 0.001157 | 0.00028998 | 0 | 0 |  | 1 | TRUE | wye
9 | LV_216-2_0_2_load_340 | 20 | 0.0013314 | 0.00033367 | 0 | 0 |  | 1 | TRUE | wye
10 | LV_216-2_0_2_load_326 | 21 | 0.0039437 | 0.00098839 | 0 | 0 |  | 1 | TRUE | wye
11 | LV_216-2_0_2_load_327 | 23 | 0.00068228 | 0.000171 | 0 | 0 |  | 1 | TRUE | wye
12 | LV_216-2_0_2_load_332 | 25 | 0.00070851 | 0.00017757 | 0 | 0 |  | 1 | TRUE | wye
13 | LV_216-2_0_2_load_313 | 27 | 0.0011424 | 0.00028632 | 0 | 0 |  | 1 | TRUE | wye
14 | LV_216-2_0_2_load_231 | 28 | 0.00050752 | 0.0001272 | 0 | 0 |  | 1 | TRUE | wye
15 | LV_216-2_0_2_load_232 | 29 | 0.0020577 | 0.00051572 | 0 | 0 |  | 1 | TRUE | wye
16 | LV_216-2_0_2_load_243 | 33 | 0.00084461 | 0.00021168 | 0 | 0 |  | 1 | TRUE | wye
17 | LV_216-2_0_2_load_238 | 34 | 0.00040879 | 0.00010245 | 0 | 0 |  | 1 | TRUE | wye
18 | LV_216-2_0_2_load_245 | 35 | 0.0021619 | 0.00054181 | 0 | 0 |  | 1 | TRUE | wye
19 | LV_216-2_0_2_load_244 | 37 | 0.00057362 | 0.00014376 | 0 | 0 |  | 1 | TRUE | wye
20 | LV_216-2_0_2_load_287 | 38 | 0.00038582 | 9.6696e-05 | 0 | 0 |  | 1 | TRUE | wye
21 | LV_216-2_0_2_load_249 | 39 | 0.00095745 | 0.00023996 | 0 | 0 |  | 1 | TRUE | wye
22 | LV_216-2_0_2_load_250 | 40 | 0.0026519 | 0.00066464 | 0 | 0 |  | 1 | TRUE | wye
23 | LV_216-2_0_2_load_251 | 41 | 0.00025999 | 6.516e-05 | 0 | 0 |  | 1 | TRUE | wye
24 | LV_216-2_0_2_load_253 | 43 | 0.00087682 | 0.00021975 | 0 | 0 |  | 1 | TRUE | wye
25 | LV_216-2_0_2_load_254 | 44 | 0.0010669 | 0.00026738 | 0 | 0 |  | 1 | TRUE | wye
26 | LV_216-2_0_2_load_311 | 45 | 0.00070396 | 0.00017643 | 0 | 0 |  | 1 | TRUE | wye
27 | LV_216-2_0_2_load_255 | 47 | 0.0004585 | 0.00011491 | 0 | 0 |  | 1 | TRUE | wye
28 | LV_216-2_0_2_load_256 | 48 | 0.00041529 | 0.00010408 | 0 | 0 |  | 1 | TRUE | wye
29 | LV_216-2_0_2_load_258 | 50 | 0.00070443 | 0.00017655 | 0 | 0 |  | 1 | TRUE | wye
30 | LV_216-2_0_2_load_259 | 51 | 0.00046485 | 0.0001165 | 0 | 0 |  | 1 | TRUE | wye
31 | LV_216-2_0_2_load_260 | 52 | 0.0021885 | 0.00054848 | 0 | 0 |  | 1 | TRUE | wye
32 | LV_216-2_0_2_load_276 | 53 | 0.0020608 | 0.00051648 | 0 | 0 |  | 1 | TRUE | wye
33 | LV_216-2_0_2_load_273 | 54 | 0.0016263 | 0.0004076 | 0 | 0 |  | 1 | TRUE | wye
34 | LV_216-2_0_2_load_290 | 55 | 0.00019429 | 4.8693e-05 | 0 | 0 |  | 1 | TRUE | wye
35 | LV_216-2_0_2_load_261 | 56 | 0.0011181 | 0.00028022 | 0 | 0 |  | 1 | TRUE | wye
36 | LV_216-2_0_2_load_262 | 57 | 0.00098272 | 0.00024629 | 0 | 0 |  | 1 | TRUE | wye
37 | LV_216-2_0_2_load_264 | 59 | 0.00083116 | 0.00020831 | 0 | 0 |  | 1 | TRUE | wye
38 | LV_216-2_0_2_load_265 | 60 | 0.0020144 | 0.00050485 | 0 | 0 |  | 1 | TRUE | wye
39 | LV_216-2_0_2_load_294 | 65 | 0.0011267 | 0.00028237 | 0 | 0 |  | 1 | TRUE | wye
40 | LV_216-2_0_2_load_267 | 66 | 0.0014527 | 0.00036408 | 0 | 0 |  | 1 | TRUE | wye
41 | LV_216-2_0_2_load_270 | 67 | 0.0014813 | 0.00037125 | 0 | 0 |  | 1 | TRUE | wye
42 | LV_216-2_0_2_load_272 | 71 | 0.00046495 | 0.00011653 | 0 | 0 |  | 1 | TRUE | wye
43 | LV_216-2_0_2_load_296 | 72 | 0.001318 | 0.00033033 | 0 | 0 |  | 1 | TRUE | wye
44 | LV_216-2_0_2_load_277 | 73 | 0.00076758 | 0.00019237 | 0 | 0 |  | 1 | TRUE | wye
45 | LV_216-2_0_2_load_278 | 74 | 0.0012036 | 0.00030165 | 0 | 0 |  | 1 | TRUE | wye
46 | LV_216-2_0_2_load_305 | 77 | 0.00033472 | 8.3888e-05 | 0 | 0 |  | 1 | TRUE | wye
47 | LV_216-2_0_2_load_309 | 79 | 0.0011178 | 0.00028016 | 0 | 0 |  | 1 | TRUE | wye
48 | LV_216-2_0_2_load_298 | 80 | 0.0018125 | 0.00045425 | 0 | 0 |  | 1 | TRUE | wye
49 | LV_216-2_0_2_load_282 | 81 | 0.002882 | 0.0007223 | 0 | 0 |  | 1 | TRUE | wye
50 | LV_216-2_0_2_load_283 | 82 | 0.00081501 | 0.00020426 | 0 | 0 |  | 1 | TRUE | wye
51 | LV_216-2_0_2_load_285 | 83 | 0.0012234 | 0.0003066 | 0 | 0 |  | 1 | TRUE | wye
52 | LV_216-2_0_2_load_286 | 84 | 0.0021652 | 0.00054265 | 0 | 0 |  | 1 | TRUE | wye
53 | LV_216-2_0_2_load_289 | 86 | 0.0012191 | 0.00030553 | 0 | 0 |  | 1 | TRUE | wye
54 | LV_216-2_0_2_load_291 | 87 | 0.00069621 | 0.00017449 | 0 | 0 |  | 1 | TRUE | wye
55 | LV_216-2_0_2_load_295 | 89 | 0.00087772 | 0.00021998 | 0 | 0 |  | 1 | TRUE | wye
56 | LV_216-2_0_2_load_297 | 91 | 0.00047588 | 0.00011927 | 0 | 0 |  | 1 | TRUE | wye
57 | LV_216-2_0_2_load_299 | 92 | 0.0014505 | 0.00036352 | 0 | 0 |  | 1 | TRUE | wye
58 | LV_216-2_0_2_load_310 | 94 | 0.0014701 | 0.00036843 | 0 | 0 |  | 1 | TRUE | wye
59 | LV_216-2_0_2_load_302 | 95 | 0.00094387 | 0.00023656 | 0 | 0 |  | 1 | TRUE | wye
60 | LV_216-2_0_2_load_303 | 96 | 0.0021708 | 0.00054406 | 0 | 0 |  | 1 | TRUE | wye
61 | LV_216-2_0_2_load_306 | 97 | 0.00097251 | 0.00024373 | 0 | 0 |  | 1 | TRUE | wye
62 | LV_216-2_0_2_load_307 | 98 | 0.00037533 | 9.4068e-05 | 0 | 0 |  | 1 | TRUE | wye
63 | LV_216-2_0_2_load_308 | 99 | 0.00026413 | 6.6197e-05 | 0 | 0 |  | 1 | TRUE | wye
64 | LV_216-2_0_2_load_312 | 100 | 0.00086925 | 0.00021786 | 0 | 0 |  | 1 | TRUE | wye
65 | LV_216-2_0_2_load_328 | 101 | 0.00030505 | 7.6452e-05 | 0 | 0 |  | 1 | TRUE | wye
66 | LV_216-2_0_2_load_329 | 102 | 0.00035353 | 8.8603e-05 | 0 | 0 |  | 1 | TRUE | wye
67 | LV_216-2_0_2_load_330 | 103 | 0.00070587 | 0.00017691 | 0 | 0 |  | 1 | TRUE | wye
68 | LV_216-2_0_2_load_331 | 104 | 0.00074835 | 0.00018756 | 0 | 0 |  | 1 | TRUE | wye
69 | LV_216-2_0_2_load_333 | 105 | 0.00024113 | 6.0434e-05 | 0 | 0 |  | 1 | TRUE | wye
70 | LV_216-2_0_2_load_335 | 106 | 0.00090998 | 0.00022806 | 0 | 0 |  | 1 | TRUE | wye
71 | LV_216-2_0_2_load_338 | 107 | 0.00093563 | 0.00023449 | 0 | 0 |  | 1 | TRUE | wye
72 | LV_216-2_0_2_load_336 | 108 | 0.0020137 | 0.00050469 | 0 | 0 |  | 1 | TRUE | wye
73 | LV_216-2_0_2_load_337 | 109 | 0.0017136 | 0.00042947 | 0 | 0 |  | 1 | TRUE | wye
74 | LV_216-2_0_2_load_343 | 110 | 0.00052577 | 0.00013177 | 0 | 0 |  | 1 | TRUE | wye
75 | LV_216-2_0_2_load_345 | 111 | 0.00037139 | 9.3079e-05 | 0 | 0 |  | 1 | TRUE | wye
76 | LV_216-2_0_2_load_346 | 112 | 0.001002 | 0.00025112 | 0 | 0 |  | 1 | TRUE | wye
77 | LV_216-2_0_2_load_348 | 113 | 0.0013263 | 0.00033241 | 0 | 0 |  | 1 | TRUE | wye
78 | LV_216-2_0_2_load_350 | 114 | 0.00088195 | 0.00022104 | 0 | 0 |  | 1 | TRUE | wye

## ext_grid
| name | bus | vm_pu | va_degree | slack_weight | in_service
0 |  | 15 | 1 | 0 | 1 | TRUE

## line
| name | std_type | from_bus | to_bus | length_km | r_ohm_per_km | x_ohm_per_km | c_nf_per_km | g_us_per_km | max_i_ka | df | parallel | type | in_service
0 | LV_216-2_0_2_line_0 |  | 0 | 1 | 0.11706 | 0.125 | 0.08 | 261 | 0 | 0.364 | 1 | 1 | cs | TRUE
1 | LV_216-2_0_2_line_1 |  | 0 | 2 | 0.17454 | 0.125 | 0.08 | 261 | 0 | 0.364 | 1 | 1 | cs | TRUE
2 | LV_216-2_0_2_line_2 |  | 1 | 3 | 0.40991 | 0.125 | 0.08 | 261 | 0 | 0.364 | 1 | 1 | cs | TRUE
3 | LV_216-2_0_2_line_3 |  | 2 | 4 | 0.43142 | 0.125 | 0.08 | 261 | 0 | 0.364 | 1 | 1 | cs | TRUE
4 | LV_216-2_0_2_line_4 |  | 3 | 8 | 0.38782 | 0.125 | 0.08 | 261 | 0 | 0.364 | 1 | 1 | cs | TRUE
5 | LV_216-2_0_2_line_5 |  | 3 | 9 | 0.10403 | 0.125 | 0.08 | 261 | 0 | 0.364 | 1 | 1 | cs | TRUE
6 | LV_216-2_0_2_line_6 |  | 4 | 21 | 0.24145 | 0.125 | 0.08 | 261 | 0 | 0.364 | 1 | 1 | cs | TRUE
7 | LV_216-2_0_2_line_7 |  | 5 | 6 | 0.035313 | 0.125 | 0.08 | 261 | 0 | 0.364 | 1 | 1 | cs | TRUE
8 | LV_216-2_0_2_line_8 |  | 5 | 7 | 0.021681 | 0.125 | 0.08 | 261 | 0 | 0.364 | 1 | 1 | cs | TRUE
9 | LV_216-2_0_2_line_9 |  | 6 | 10 | 0.03494 | 0.125 | 0.08 | 261 | 0 | 0.364 | 1 | 1 | cs | TRUE
10 | LV_216-2_0_2_line_10 |  | 7 | 95 | 0.010303 | 0.125 | 0.08 | 261 | 0 | 0.364 | 1 | 1 | cs | TRUE
11 | LV_216-2_0_2_line_11 |  | 8 | 16 | 0.04669 | 0.125 | 0.08 | 261 | 0 | 0.364 | 1 | 1 | cs | TRUE
12 | LV_216-2_0_2_line_12 |  | 8 | 17 | 0.034126 | 0.125 | 0.08 | 261 | 0 | 0.364 | 1 | 1 | cs | TRUE
13 | LV_216-2_0_2_line_13 |  | 9 | 39 | 0.002057 | 0.125 | 0.08 | 261 | 0 | 0.364 | 1 | 1 | cs | TRUE
14 | LV_216-2_0_2_line_14 |  | 10 | 11 | 0.074262 | 0.125 | 0.08 | 261 | 0 | 0.364 | 1 | 1 | cs | TRUE
15 | LV_216-2_0_2_line_15 |  | 11 | 15 | 0.038802 | 0.125 | 0.08 | 261 | 0 | 0.364 | 1 | 1 | cs | TRUE
16 | LV_216-2_0_2_line_16 |  | 12 | 13 | 0.039139 | 0.125 | 0.08 | 261 | 0 | 0.364 | 1 | 1 | cs | TRUE
17 | LV_216-2_0_2_line_17 |  | 12 | 14 | 0.014563 | 0.125 | 0.08 | 261 | 0 | 0.364 | 1 | 1 | cs | TRUE
18 | LV_216-2_0_2_line_18 |  | 13 | 16 | 0.0033677 | 0.125 | 0.08 | 261 | 0 | 0.364 | 1 | 1 | cs | TRUE
19 | LV_216-2_0_2_line_19 |  | 14 | 38 | 0.01932 | 0.125 | 0.08 | 261 | 0 | 0.364 | 1 | 1 | cs | TRUE
20 | LV_216-2_0_2_line_20 |  | 15 | 111 | 0.044405 | 0.125 | 0.08 | 261 | 0 | 0.364 | 1 | 1 | cs | TRUE
21 | LV_216-2_0_2_line_21 |  | 16 | 71 | 0.042888 | 0.125 | 0.08 | 261 | 0 | 0.364 | 1 | 1 | cs | TRUE
22 | LV_216-2_0_2_line_22 |  | 17 | 110 | 0.018542 | 0.125 | 0.08 | 261 | 0 | 0.364 | 1 | 1 | cs | TRUE
23 | LV_216-2_0_2_line_23 |  | 18 | 19 | 0.025519 | 0.125 | 0.08 | 261 | 0 | 0.364 | 1 | 1 | cs | TRUE
24 | LV_216-2_0_2_line_24 |  | 18 | 20 | 0.042658 | 0.125 | 0.08 | 261 | 0 | 0.364 | 1 | 1 | cs | TRUE
25 | LV_216-2_0_2_line_25 |  | 19 | 109 | 0.02395 | 0.125 | 0.08 | 261 | 0 | 0.364 | 1 | 1 | cs | TRUE
26 | LV_216-2_0_2_line_26 |  | 20 | 24 | 0.013645 | 0.125 | 0.08 | 261 | 0 | 0.364 | 1 | 1 | cs | TRUE
27 | LV_216-2_0_2_line_27 |  | 21 | 22 | 0.017138 | 0.125 | 0.08 | 261 | 0 | 0.364 | 1 | 1 | cs | TRUE
28 | LV_216-2_0_2_line_28 |  | 22 | 23 | 0.012852 | 0.125 | 0.08 | 261 | 0 | 0.364 | 1 | 1 | cs | TRUE
29 | LV_216-2_0_2_line_29 |  | 24 | 25 | 0.020283 | 0.125 | 0.08 | 261 | 0 | 0.364 | 1 | 1 | cs | TRUE
30 | LV_216-2_0_2_line_30 |  | 24 | 26 | 0.31005 | 0.125 | 0.08 | 261 | 0 | 0.364 | 1 | 1 | cs | TRUE
31 | LV_216-2_0_2_line_31 |  | 25 | 103 | 0.027008 | 0.125 | 0.08 | 261 | 0 | 0.364 | 1 | 1 | cs | TRUE
32 | LV_216-2_0_2_line_32 |  | 26 | 27 | 0.028175 | 0.125 | 0.08 | 261 | 0 | 0.364 | 1 | 1 | cs | TRUE
33 | LV_216-2_0_2_line_33 |  | 27 | 96 | 0.013841 | 0.125 | 0.08 | 261 | 0 | 0.364 | 1 | 1 | cs | TRUE
34 | LV_216-2_0_2_line_34 |  | 28 | 29 | 0.0097647 | 0.125 | 0.08 | 261 | 0 | 0.364 | 1 | 1 | cs | TRUE
35 | LV_216-2_0_2_line_35 |  | 28 | 30 | 0.034922 | 0.125 | 0.08 | 261 | 0 | 0.364 | 1 | 1 | cs | TRUE
36 | LV_216-2_0_2_line_36 |  | 29 | 31 | 0.016412 | 0.125 | 0.08 | 261 | 0 | 0.364 | 1 | 1 | cs | TRUE
37 | LV_216-2_0_2_line_37 |  | 30 | 32 | 0.12896 | 0.125 | 0.08 | 261 | 0 | 0.364 | 1 | 1 | cs | TRUE
38 | LV_216-2_0_2_line_38 |  | 31 | 33 | 0.01123 | 0.125 | 0.08 | 261 | 0 | 0.364 | 1 | 1 | cs | TRUE
39 | LV_216-2_0_2_line_39 |  | 31 | 34 | 0.035925 | 0.125 | 0.08 | 261 | 0 | 0.364 | 1 | 1 | cs | TRUE
40 | LV_216-2_0_2_line_40 |  | 32 | 35 | 0.049858 | 0.125 | 0.08 | 261 | 0 | 0.364 | 1 | 1 | cs | TRUE
41 | LV_216-2_0_2_line_41 |  | 33 | 36 | 0.012823 | 0.125 | 0.08 | 261 | 0 | 0.364 | 1 | 1 | cs | TRUE
42 | LV_216-2_0_2_line_42 |  | 36 | 37 | 0.0097567 | 0.125 | 0.08 | 261 | 0 | 0.364 | 1 | 1 | cs | TRUE
43 | LV_216-2_0_2_line_43 |  | 37 | 38 | 0.0016238 | 0.125 | 0.08 | 261 | 0 | 0.364 | 1 | 1 | cs | TRUE
44 | LV_216-2_0_2_line_44 |  | 40 | 41 | 0.0097414 | 0.125 | 0.08 | 261 | 0 | 0.364 | 1 | 1 | cs | TRUE
45 | LV_216-2_0_2_line_45 |  | 40 | 42 | 0.01824 | 0.125 | 0.08 | 261 | 0 | 0.364 | 1 | 1 | cs | TRUE
46 | LV_216-2_0_2_line_46 |  | 42 | 43 | 0.034519 | 0.125 | 0.08 | 261 | 0 | 0.364 | 1 | 1 | cs | TRUE
47 | LV_216-2_0_2_line_47 |  | 42 | 44 | 0.037625 | 0.125 | 0.08 | 261 | 0 | 0.364 | 1 | 1 | cs | TRUE
48 | LV_216-2_0_2_line_48 |  | 43 | 45 | 0.015606 | 0.125 | 0.08 | 261 | 0 | 0.364 | 1 | 1 | cs | TRUE
49 | LV_216-2_0_2_line_49 |  | 44 | 46 | 0.0088748 | 0.125 | 0.08 | 261 | 0 | 0.364 | 1 | 1 | cs | TRUE
50 | LV_216-2_0_2_line_50 |  | 45 | 100 | 0.019981 | 0.125 | 0.08 | 261 | 0 | 0.364 | 1 | 1 | cs | TRUE
51 | LV_216-2_0_2_line_51 |  | 46 | 84 | 0.026911 | 0.125 | 0.08 | 261 | 0 | 0.364 | 1 | 1 | cs | TRUE
52 | LV_216-2_0_2_line_52 |  | 46 | 81 | 0.014035 | 0.125 | 0.08 | 261 | 0 | 0.364 | 1 | 1 | cs | TRUE
53 | LV_216-2_0_2_line_53 |  | 47 | 48 | 0.020964 | 0.125 | 0.08 | 261 | 0 | 0.364 | 1 | 1 | cs | TRUE
54 | LV_216-2_0_2_line_54 |  | 47 | 49 | 0.0039355 | 0.125 | 0.08 | 261 | 0 | 0.364 | 1 | 1 | cs | TRUE
55 | LV_216-2_0_2_line_55 |  | 48 | 50 | 0.0053112 | 0.125 | 0.08 | 261 | 0 | 0.364 | 1 | 1 | cs | TRUE
56 | LV_216-2_0_2_line_56 |  | 49 | 51 | 0.015506 | 0.125 | 0.08 | 261 | 0 | 0.364 | 1 | 1 | cs | TRUE
57 | LV_216-2_0_2_line_57 |  | 49 | 52 | 0.024631 | 0.125 | 0.08 | 261 | 0 | 0.364 | 1 | 1 | cs | TRUE
58 | LV_216-2_0_2_line_58 |  | 50 | 53 | 0.015004 | 0.125 | 0.08 | 261 | 0 | 0.364 | 1 | 1 | cs | TRUE
59 | LV_216-2_0_2_line_59 |  | 51 | 54 | 0.020037 | 0.125 | 0.08 | 261 | 0 | 0.364 | 1 | 1 | cs | TRUE
60 | LV_216-2_0_2_line_60 |  | 52 | 55 | 0.019372 | 0.125 | 0.08 | 261 | 0 | 0.364 | 1 | 1 | cs | TRUE
61 | LV_216-2_0_2_line_61 |  | 53 | 72 | 0.028317 | 0.125 | 0.08 | 261 | 0 | 0.364 | 1 | 1 | cs | TRUE
62 | LV_216-2_0_2_line_62 |  | 54 | 71 | 0.0056656 | 0.125 | 0.08 | 261 | 0 | 0.364 | 1 | 1 | cs | TRUE
63 | LV_216-2_0_2_line_63 |  | 55 | 86 | 0.017962 | 0.125 | 0.08 | 261 | 0 | 0.364 | 1 | 1 | cs | TRUE
64 | LV_216-2_0_2_line_64 |  | 56 | 57 | 0.0056368 | 0.125 | 0.08 | 261 | 0 | 0.364 | 1 | 1 | cs | TRUE
65 | LV_216-2_0_2_line_65 |  | 56 | 58 | 0.017895 | 0.125 | 0.08 | 261 | 0 | 0.364 | 1 | 1 | cs | TRUE
66 | LV_216-2_0_2_line_66 |  | 57 | 59 | 0.017582 | 0.125 | 0.08 | 261 | 0 | 0.364 | 1 | 1 | cs | TRUE
67 | LV_216-2_0_2_line_67 |  | 58 | 60 | 0.017812 | 0.125 | 0.08 | 261 | 0 | 0.364 | 1 | 1 | cs | TRUE
68 | LV_216-2_0_2_line_68 |  | 58 | 61 | 0.016835 | 0.125 | 0.08 | 261 | 0 | 0.364 | 1 | 1 | cs | TRUE
69 | LV_216-2_0_2_line_69 |  | 59 | 62 | 0.0029703 | 0.125 | 0.08 | 261 | 0 | 0.364 | 1 | 1 | cs | TRUE
70 | LV_216-2_0_2_line_70 |  | 60 | 63 | 0.022255 | 0.125 | 0.08 | 261 | 0 | 0.364 | 1 | 1 | cs | TRUE
71 | LV_216-2_0_2_line_71 |  | 61 | 64 | 0.012 | 0.125 | 0.08 | 261 | 0 | 0.364 | 1 | 1 | cs | TRUE
72 | LV_216-2_0_2_line_72 |  | 61 | 65 | 0.012972 | 0.125 | 0.08 | 261 | 0 | 0.364 | 1 | 1 | cs | TRUE
73 | LV_216-2_0_2_line_73 |  | 62 | 67 | 0.032398 | 0.125 | 0.08 | 261 | 0 | 0.364 | 1 | 1 | cs | TRUE
74 | LV_216-2_0_2_line_74 |  | 63 | 93 | 0.006313 | 0.125 | 0.08 | 261 | 0 | 0.364 | 1 | 1 | cs | TRUE
75 | LV_216-2_0_2_line_75 |  | 64 | 68 | 0.017125 | 0.125 | 0.08 | 261 | 0 | 0.364 | 1 | 1 | cs | TRUE
76 | LV_216-2_0_2_line_76 |  | 64 | 66 | 0.019993 | 0.125 | 0.08 | 261 | 0 | 0.364 | 1 | 1 | cs | TRUE
77 | LV_216-2_0_2_line_77 |  | 65 | 85 | 0.016928 | 0.125 | 0.08 | 261 | 0 | 0.364 | 1 | 1 | cs | TRUE
78 | LV_216-2_0_2_line_78 |  | 67 | 69 | 0.0094816 | 0.125 | 0.08 | 261 | 0 | 0.364 | 1 | 1 | cs | TRUE
79 | LV_216-2_0_2_line_79 |  | 68 | 70 | 0.014452 | 0.125 | 0.08 | 261 | 0 | 0.364 | 1 | 1 | cs | TRUE
80 | LV_216-2_0_2_line_80 |  | 69 | 112 | 0.01573 | 0.125 | 0.08 | 261 | 0 | 0.364 | 1 | 1 | cs | TRUE
81 | LV_216-2_0_2_line_81 |  | 70 | 88 | 0.022876 | 0.125 | 0.08 | 261 | 0 | 0.364 | 1 | 1 | cs | TRUE
82 | LV_216-2_0_2_line_82 |  | 70 | 91 | 0.0038843 | 0.125 | 0.08 | 261 | 0 | 0.364 | 1 | 1 | cs | TRUE
83 | LV_216-2_0_2_line_83 |  | 72 | 91 | 0.013061 | 0.125 | 0.08 | 261 | 0 | 0.364 | 1 | 1 | cs | TRUE
84 | LV_216-2_0_2_line_84 |  | 73 | 74 | 0.0023296 | 0.125 | 0.08 | 261 | 0 | 0.364 | 1 | 1 | cs | TRUE
85 | LV_216-2_0_2_line_85 |  | 74 | 75 | 0.011805 | 0.125 | 0.08 | 261 | 0 | 0.364 | 1 | 1 | cs | TRUE
86 | LV_216-2_0_2_line_86 |  | 75 | 76 | 0.013905 | 0.125 | 0.08 | 261 | 0 | 0.364 | 1 | 1 | cs | TRUE
87 | LV_216-2_0_2_line_87 |  | 75 | 77 | 0.0089076 | 0.125 | 0.08 | 261 | 0 | 0.364 | 1 | 1 | cs | TRUE
88 | LV_216-2_0_2_line_88 |  | 76 | 78 | 0.015224 | 0.125 | 0.08 | 261 | 0 | 0.364 | 1 | 1 | cs | TRUE
89 | LV_216-2_0_2_line_89 |  | 76 | 79 | 0.01099 | 0.125 | 0.08 | 261 | 0 | 0.364 | 1 | 1 | cs | TRUE
90 | LV_216-2_0_2_line_90 |  | 77 | 97 | 0.018238 | 0.125 | 0.08 | 261 | 0 | 0.364 | 1 | 1 | cs | TRUE
91 | LV_216-2_0_2_line_91 |  | 78 | 80 | 0.018117 | 0.125 | 0.08 | 261 | 0 | 0.364 | 1 | 1 | cs | TRUE
92 | LV_216-2_0_2_line_92 |  | 79 | 98 | 0.015226 | 0.125 | 0.08 | 261 | 0 | 0.364 | 1 | 1 | cs | TRUE
93 | LV_216-2_0_2_line_93 |  | 80 | 92 | 0.009113 | 0.125 | 0.08 | 261 | 0 | 0.364 | 1 | 1 | cs | TRUE
94 | LV_216-2_0_2_line_94 |  | 81 | 82 | 0.005875 | 0.125 | 0.08 | 261 | 0 | 0.364 | 1 | 1 | cs | TRUE
95 | LV_216-2_0_2_line_95 |  | 82 | 83 | 0.0087952 | 0.125 | 0.08 | 261 | 0 | 0.364 | 1 | 1 | cs | TRUE
96 | LV_216-2_0_2_line_96 |  | 83 | 85 | 0.031263 | 0.125 | 0.08 | 261 | 0 | 0.364 | 1 | 1 | cs | TRUE
97 | LV_216-2_0_2_line_97 |  | 85 | 89 | 0.015672 | 0.125 | 0.08 | 261 | 0 | 0.364 | 1 | 1 | cs | TRUE
98 | LV_216-2_0_2_line_98 |  | 87 | 88 | 0.016418 | 0.125 | 0.08 | 261 | 0 | 0.364 | 1 | 1 | cs | TRUE
99 | LV_216-2_0_2_line_99 |  | 89 | 90 | 0.019437 | 0.125 | 0.08 | 261 | 0 | 0.364 | 1 | 1 | cs | TRUE
100 | LV_216-2_0_2_line_100 |  | 90 | 114 | 0.0092856 | 0.125 | 0.08 | 261 | 0 | 0.364 | 1 | 1 | cs | TRUE
101 | LV_216-2_0_2_line_101 |  | 90 | 113 | 0.013868 | 0.125 | 0.08 | 261 | 0 | 0.364 | 1 | 1 | cs | TRUE
102 | LV_216-2_0_2_line_102 |  | 93 | 94 | 0.018506 | 0.125 | 0.08 | 261 | 0 | 0.364 | 1 | 1 | cs | TRUE
103 | LV_216-2_0_2_line_103 |  | 94 | 99 | 0.011533 | 0.125 | 0.08 | 261 | 0 | 0.364 | 1 | 1 | cs | TRUE
104 | LV_216-2_0_2_line_104 |  | 95 | 96 | 0.013887 | 0.125 | 0.08 | 261 | 0 | 0.364 | 1 | 1 | cs | TRUE
105 | LV_216-2_0_2_line_105 |  | 98 | 99 | 0.0066682 | 0.125 | 0.08 | 261 | 0 | 0.364 | 1 | 1 | cs | TRUE
106 | LV_216-2_0_2_line_106 |  | 101 | 102 | 0.0088285 | 0.125 | 0.08 | 261 | 0 | 0.364 | 1 | 1 | cs | TRUE
107 | LV_216-2_0_2_line_107 |  | 101 | 103 | 0.015445 | 0.125 | 0.08 | 261 | 0 | 0.364 | 1 | 1 | cs | TRUE
108 | LV_216-2_0_2_line_108 |  | 102 | 104 | 0.0016697 | 0.125 | 0.08 | 261 | 0 | 0.364 | 1 | 1 | cs | TRUE
109 | LV_216-2_0_2_line_109 |  | 104 | 105 | 0.018936 | 0.125 | 0.08 | 261 | 0 | 0.364 | 1 | 1 | cs | TRUE
110 | LV_216-2_0_2_line_110 |  | 106 | 107 | 0.0073673 | 0.125 | 0.08 | 261 | 0 | 0.364 | 1 | 1 | cs | TRUE
111 | LV_216-2_0_2_line_111 |  | 107 | 108 | 0.019655 | 0.125 | 0.08 | 261 | 0 | 0.364 | 1 | 1 | cs | TRUE
112 | LV_216-2_0_2_line_112 |  | 108 | 109 | 0.024371 | 0.125 | 0.08 | 261 | 0 | 0.364 | 1 | 1 | cs | TRUE
113 | LV_216-2_0_2_line_113 |  | 111 | 112 | 0.021618 | 0.125 | 0.08 | 261 | 0 | 0.364 | 1 | 1 | cs | TRUE

## trafo
| name | std_type | hv_bus | lv_bus | sn_mva | vn_hv_kv | vn_lv_kv | vk_percent | vkr_percent | pfe_kw | i0_percent | shift_degree | tap_side | tap_neutral | tap_min | tap_max | tap_step_percent | tap_step_degree | tap_pos | tap_phase_shifter | parallel | df | in_service
0 | LV_216-2_0_2_trafo_344 | 0.63 MVA 20/0.4 kV | 115 | 15 | 0.63 | 20 | 0.4 | 6 | 1.206 | 1.65 | 0.2619 | 150 | hv | 0 | -2 | 2 | 2.5 | 0 | 0 | FALSE | 1 | 1 | TRUE

## line_geodata
| x0 | y0 | x1 | y1 | x2 | y2 | x3 | y3 | x4 | y4 | x5 | y5 | x6 | y6 | x7 | y7 | x8 | y8 | x9 | y9 | x10 | y10 | x11 | y11 | x12 | y12 | x13 | y13 | x14 | y14 | x15 | y15 | x16 | y16 | x17 | y17 | x18 | y18 | x19 | y19 | x20 | y20
0 | 2699602.3195 | 1268859.4642 | 2699608.4968 | 1268863.6163 | 2699611.6998 | 1268865.6053 | 2699621.5713 | 1268872.0772 | 2699629.9069 | 1268873.6635 | 2699636.4682 | 1268871.5613 | 2699653.1747 | 1268860.1556 | 2699667.4149 | 1268853.9572 | 2699696.6976 | 1268847.5458 | 2699709.3963 | 1268845.1085
1 | 2699882.2668 | 1268851.5497 | 2699774.63 | 1268840.066 | 2699755.4789 | 1268837.0957 | 2699736.3242 | 1268838.796 | 2699722.2591 | 1268842.6396 | 2699709.3963 | 1268845.1085
2 | 2699411.1658 | 1268716.4246 | 2699394.1399 | 1268736.5218 | 2699385.2001 | 1268755.6097 | 2699376.5194 | 1268787.4794 | 2699368.1513 | 1268803.0185 | 2699359.1217 | 1268813.5867 | 2699347.0201 | 1268821.9791 | 2699376.0712 | 1268831.0976 | 2699394.7541 | 1268835.0596 | 2699427.6387 | 1268845.3771 | 2699446.5574 | 1268846.5075 | 2699455.0057 | 1268844.0921 | 2699461.9111 | 1268842.1178 | 2699476.8222 | 1268831.8268 | 2699489.0188 | 1268821.8237 | 2699505.5876 | 1268814.1184 | 2699524.9677 | 1268812.8882 | 2699542.4043 | 1268816.6629 | 2699559.4024 | 1268821.887 | 2699602.3195 | 1268859.4642
3 | 2699882.2668 | 1268851.5497 | 2699884.5991 | 1268857.8389 | 2699945.6423 | 1268994.3531 | 2699979.5922 | 1268979.4371 | 2699994.6448 | 1268972.8307 | 2700021.4892 | 1268965.9348 | 2700047.2281 | 1268963.4351 | 2700070.1687 | 1268962.1669 | 2700215.0465 | 1268954.0822
4 | 2699117.7949 | 1268929.0976 | 2699120.8926 | 1268927.5038 | 2699124.0859 | 1268926.045 | 2699149.7997 | 1268914.7113 | 2699157.4753 | 1268912.5717 | 2699164.3565 | 1268911.5752 | 2699187.5828 | 1268911.2203 | 2699195.4375 | 1268908.283 | 2699201.2589 | 1268903.1653 | 2699228.1431 | 1268874.6038 | 2699244.6581 | 1268860.2134 | 2699266.4002 | 1268844.7323 | 2699275.7993 | 1268843.5114 | 2699336.5277 | 1268825.5502 | 2699347.0201 | 1268821.9791 | 2699359.1217 | 1268813.5867 | 2699368.1513 | 1268803.0185 | 2699376.5194 | 1268787.4794 | 2699385.2001 | 1268755.6097 | 2699394.1399 | 1268736.5218 | 2699411.1658 | 1268716.4246
5 | 2699411.1658 | 1268716.4246 | 2699481.4358 | 1268749.6574 | 2699487.6409 | 1268752.6199 | 2699505.1619 | 1268761.0101
6 | 2700215.0465 | 1268954.0822 | 2700212.5578 | 1268962.7918 | 2700191.5904 | 1269007.4517 | 2700170.444 | 1269052.4757 | 2700155.1309 | 1269085.0882 | 2700146.3534 | 1269094.4918 | 2700133.5955 | 1269102.4935 | 2700108.6757 | 1269113.5361 | 2700070.1852 | 1269130.5985
7 | 2699256.4301 | 1269097.9449 | 2699242.9427 | 1269130.5806
8 | 2699256.4301 | 1269097.9449 | 2699275.7391 | 1269107.8056
9 | 2699229.5978 | 1269162.8712 | 2699242.9427 | 1269130.5806
10 | 2699275.7391 | 1269107.8056 | 2699284.9145 | 1269112.4913
11 | 2699117.7949 | 1268929.0976 | 2699082.0417 | 1268947.5357 | 2699075.6554 | 1268949.0966
12 | 2699117.7949 | 1268929.0976 | 2699103.3623 | 1268960.0217
13 | 2699507.0172 | 1268761.8985 | 2699505.1619 | 1268761.0101
14 | 2699155.4427 | 1269164.8947 | 2699170.3291 | 1269163.1653 | 2699173.701 | 1269163.1663 | 2699192.3493 | 1269162.8569 | 2699208.4155 | 1269162.582 | 2699229.5978 | 1269162.8712
15 | 2699155.4427 | 1269164.8947 | 2699133.4665 | 1269160.7892 | 2699117.8979 | 1269155.4902
16 | 2699084.8025 | 1268908.16 | 2699084.7048 | 1268920.7133 | 2699082.6299 | 1268932.2216 | 2699076.9417 | 1268945.9843
17 | 2699084.8025 | 1268908.16 | 2699071.3521 | 1268902.5783
18 | 2699075.6554 | 1268949.0966 | 2699076.9417 | 1268945.9843
19 | 2699053.5073 | 1268895.1731 | 2699071.3521 | 1268902.5783
20 | 2699117.8979 | 1269155.4902 | 2699092.3283 | 1269146.7873 | 2699081.561 | 1269143.9043 | 2699075.3488 | 1269143.2322
21 | 2699075.6554 | 1268949.0966 | 2699074.4582 | 1268951.8122 | 2699055.0112 | 1268986.6754
22 | 2699091.8243 | 1268973.2325 | 2699096.9012 | 1268971.2049 | 2699099.1581 | 1268969.0298 | 2699103.3623 | 1268960.0217
23 | 2699290.3457 | 1269446.4979 | 2699310.3396 | 1269446.2337 | 2699315.8022 | 1269445.4145
24 | 2699290.3457 | 1269446.4979 | 2699291.3535 | 1269436.6954 | 2699294.7195 | 1269404.0649
25 | 2699315.8022 | 1269445.4145 | 2699334.7408 | 1269442.5741 | 2699339.4095 | 1269441.4627
26 | 2699296.1195 | 1269390.4921 | 2699294.7195 | 1269404.0649
27 | 2700054.9432 | 1269138.4025 | 2700064.797 | 1269132.9871 | 2700070.1852 | 1269130.5985
28 | 2700054.9432 | 1269138.4025 | 2700067.624 | 1269140.4962
29 | 2699296.1195 | 1269390.4921 | 2699316.3391 | 1269388.8933
30 | 2699273.789 | 1269162.6912 | 2699314.2443 | 1269163.127 | 2699349.56 | 1269163.4988 | 2699350.0791 | 1269173.3491 | 2699335.1216 | 1269220.9045 | 2699330.4346 | 1269235.994 | 2699326.2172 | 1269249.5679 | 2699310.1431 | 1269301.3302 | 2699304.4514 | 1269326.0443 | 2699300.1338 | 1269359.4555 | 2699296.1195 | 1269390.4921
31 | 2699316.3391 | 1269388.8933 | 2699343.2632 | 1269386.7643
32 | 2699273.789 | 1269162.6912 | 2699284.8947 | 1269136.7972
33 | 2699284.8947 | 1269136.7972 | 2699287.3178 | 1269131.1475 | 2699281.6168 | 1269125.9806
34 | 2699060.0596 | 1268847.3303 | 2699058.874 | 1268849.309 | 2699053.9103 | 1268854.8752
35 | 2699080.6628 | 1268819.805 | 2699073.3936 | 1268825.0765 | 2699060.0596 | 1268847.3303
36 | 2699042.9869 | 1268867.1244 | 2699053.9103 | 1268854.8752
37 | 2699006.7726 | 1268751.0197 | 2699027.8846 | 1268754.2429 | 2699034.6478 | 1268753.1108 | 2699049.6099 | 1268743.7871 | 2699069.1175 | 1268775.7855 | 2699075.6971 | 1268794.1112 | 2699080.6628 | 1268819.805
38 | 2699042.9869 | 1268867.1244 | 2699041.2543 | 1268873.4896 | 2699041.4452 | 1268878.1189
39 | 2699042.9869 | 1268867.1244 | 2699025.2107 | 1268853.5261 | 2699019.3324 | 1268855.3068 | 2699015.5066 | 1268861.643
40 | 2699006.7726 | 1268751.0197 | 2699006.687 | 1268742.2109 | 2699001.3658 | 1268736.3501 | 2698995.911 | 1268722.7473 | 2698991.9831 | 1268704.6926
41 | 2699042.996 | 1268890.8111 | 2699041.6931 | 1268884.1281 | 2699041.4452 | 1268878.1189
42 | 2699042.996 | 1268890.8111 | 2699052.0075 | 1268894.5507
43 | 2699052.0075 | 1268894.5507 | 2699053.5073 | 1268895.1731
44 | 2698826.1113 | 1269106.1836 | 2698818.697 | 1269099.8652
45 | 2698839.994 | 1269118.0143 | 2698826.1113 | 1269106.1836
46 | 2698839.994 | 1269118.0143 | 2698832.0014 | 1269128.7675 | 2698828.7122 | 1269140.4668 | 2698829.511 | 1269149.3988
47 | 2698839.994 | 1269118.0143 | 2698851.3403 | 1269127.679 | 2698870.6293 | 1269139.6854
48 | 2698829.511 | 1269149.3988 | 2698835.956 | 1269154.6554 | 2698843.0723 | 1269156.2314
49 | 2698878.1637 | 1269144.3752 | 2698870.6293 | 1269139.6854
50 | 2698845.7719 | 1269174.8033 | 2698847.358 | 1269167.279 | 2698846.6079 | 1269160.8388 | 2698843.0723 | 1269156.2314
51 | 2698878.1637 | 1269144.3752 | 2698901.9539 | 1269156.9545
52 | 2698878.1637 | 1269144.3752 | 2698883.7059 | 1269135.6828 | 2698887.4238 | 1269135.433
53 | 2699033.977 | 1269026.5708 | 2699032.0474 | 1269031.0791 | 2699029.0956 | 1269046.8652 | 2699029.0956 | 1269046.8652
54 | 2699035.5256 | 1269022.9528 | 2699033.977 | 1269026.5708
55 | 2699029.0956 | 1269046.8652 | 2699026.9012 | 1269051.7019
56 | 2699035.5256 | 1269022.9528 | 2699038.0088 | 1269017.1562 | 2699042.4903 | 1269009.1221
57 | 2699035.5256 | 1269022.9528 | 2699014.1431 | 1269010.7265
58 | 2699017.1351 | 1269062.5079 | 2699017.6158 | 1269062.219 | 2699024.5391 | 1269056.9084 | 2699026.9012 | 1269051.7019
59 | 2699052.2513 | 1268991.6233 | 2699042.4903 | 1269009.1221
60 | 2699014.1431 | 1269010.7265 | 2698997.3261 | 1269001.1108
61 | 2699017.1351 | 1269062.5079 | 2698992.8638 | 1269077.0934
62 | 2699055.0112 | 1268986.6754 | 2699052.2513 | 1268991.6233
63 | 2698991.3724 | 1269017.8404 | 2698997.176 | 1269001.025 | 2698997.3261 | 1269001.1108
64 | 2698970.3115 | 1269141.2993 | 2698975.4856 | 1269141.9025 | 2698975.9131 | 1269141.9104
65 | 2698952.5369 | 1269139.227 | 2698970.3115 | 1269141.2993
66 | 2698993.4582 | 1269141.1642 | 2698982.9045 | 1269142.038 | 2698975.9131 | 1269141.9104
67 | 2698952.5369 | 1269139.227 | 2698948.3905 | 1269156.5495
68 | 2698956.8064 | 1269122.9404 | 2698952.5369 | 1269139.227
69 | 2698996.4183 | 1269140.9191 | 2698993.4582 | 1269141.1642
70 | 2698944.391 | 1269178.4236 | 2698946.5479 | 1269164.2478 | 2698948.3905 | 1269156.5495
71 | 2698960.4079 | 1269111.491 | 2698956.8064 | 1269122.9404
72 | 2698956.8064 | 1269122.9404 | 2698943.9945 | 1269120.9057
73 | 2698996.4183 | 1269140.9191 | 2698997.9181 | 1269140.7996 | 2699018.7371 | 1269138.9692 | 2699028.7301 | 1269139.1254
74 | 2698943.5561 | 1269184.6816 | 2698944.391 | 1269178.4236
75 | 2698960.4079 | 1269111.491 | 2698961.9744 | 1269106.4908 | 2698968.233 | 1269096.376
76 | 2698960.4079 | 1269111.491 | 2698978.3106 | 1269120.3918
77 | 2698927.2335 | 1269118.964 | 2698930.8937 | 1269118.8252 | 2698943.9945 | 1269120.9057
78 | 2699038.2106 | 1269139.2736 | 2699028.7301 | 1269139.1254
79 | 2698978.822 | 1269086.5562 | 2698973.4203 | 1269090.9027 | 2698968.233 | 1269096.376
80 | 2699038.2106 | 1269139.2736 | 2699042.6292 | 1269139.6925 | 2699053.8558 | 1269140.907
81 | 2698961.376 | 1269071.6959 | 2698978.822 | 1269086.5562
82 | 2698978.822 | 1269086.5562 | 2698981.9789 | 1269084.2931
83 | 2698981.9789 | 1269084.2931 | 2698987.659 | 1269080.2212 | 2698992.8638 | 1269077.0934
84 | 2698961.9789 | 1269234.0129 | 2698962.663 | 1269231.786
85 | 2698966.1296 | 1269220.501 | 2698962.663 | 1269231.786
86 | 2698953.0939 | 1269215.5562 | 2698966.1296 | 1269220.501
87 | 2698966.1296 | 1269220.501 | 2698974.4588 | 1269223.6584
88 | 2698941.0829 | 1269208.7494 | 2698940.9034 | 1269210.926 | 2698953.0939 | 1269215.5562
89 | 2698953.0939 | 1269215.5562 | 2698960.7451 | 1269207.6666
90 | 2698991.513 | 1269230.1232 | 2698974.4588 | 1269223.6584
91 | 2698941.0829 | 1269208.7494 | 2698923.0972 | 1269206.5761
92 | 2698971.3931 | 1269199.2424 | 2698969.6736 | 1269204.8471 | 2698960.7451 | 1269207.6666
93 | 2698914.05 | 1269205.4829 | 2698923.0972 | 1269206.5761
94 | 2698887.4238 | 1269135.433 | 2698893.2857 | 1269135.0392
95 | 2698901.8921 | 1269133.3074 | 2698894.8351 | 1269134.9351 | 2698893.2857 | 1269135.0392
96 | 2698927.2335 | 1269118.964 | 2698917.7362 | 1269119.3387 | 2698909.3914 | 1269123.2578 | 2698901.8921 | 1269133.3074
97 | 2698927.2335 | 1269118.964 | 2698930.1759 | 1269103.5704
98 | 2698961.376 | 1269071.6959 | 2698971.6859 | 1269058.9188
99 | 2698933.8251 | 1269084.4787 | 2698930.1759 | 1269103.5704
100 | 2698933.8251 | 1269084.4787 | 2698942.4972 | 1269087.798
101 | 2698933.8251 | 1269084.4787 | 2698930.7683 | 1269083.1931 | 2698933.5866 | 1269073.0251
102 | 2698943.5561 | 1269184.6816 | 2698961.5812 | 1269188.8724
103 | 2698971.5446 | 1269192.908 | 2698970.8761 | 1269191.0334 | 2698961.5812 | 1269188.8724
104 | 2699284.9145 | 1269112.4913 | 2699284.9145 | 1269112.4913 | 2699281.6168 | 1269125.9806
105 | 2698971.3931 | 1269199.2424 | 2698972.5079 | 1269195.609 | 2698971.5446 | 1269192.908
106 | 2699358.5742 | 1269384.8613 | 2699367.2735 | 1269383.3564
107 | 2699358.5742 | 1269384.8613 | 2699351.2021 | 1269386.1366 | 2699343.2632 | 1269386.7643
108 | 2699367.2735 | 1269383.3564 | 2699368.9188 | 1269383.0718
109 | 2699387.5774 | 1269379.8441 | 2699368.9188 | 1269383.0718
110 | 2699382.2382 | 1269431.2669 | 2699389.4052 | 1269429.5608
111 | 2699363.1179 | 1269435.8187 | 2699382.2382 | 1269431.2669
112 | 2699363.1179 | 1269435.8187 | 2699339.4095 | 1269441.4627
113 | 2699075.3488 | 1269143.2322 | 2699053.8558 | 1269140.907

## bus_geodata
| x | y | coords
0 | 2699709.3963 | 1268845.1085
1 | 2699602.3195 | 1268859.4642
2 | 2699882.2668 | 1268851.5497
3 | 2699411.1658 | 1268716.4246
4 | 2700215.0465 | 1268954.0822
5 | 2699256.4301 | 1269097.9449
6 | 2699242.9427 | 1269130.5806
7 | 2699275.7391 | 1269107.8057
8 | 2699117.7949 | 1268929.0976
9 | 2699505.1619 | 1268761.0101
10 | 2699229.5978 | 1269162.8712
11 | 2699155.4427 | 1269164.8947
12 | 2699084.8025 | 1268908.16
13 | 2699076.9417 | 1268945.9843
14 | 2699071.3521 | 1268902.5783
15 | 2699117.8979 | 1269155.4902
16 | 2699075.6554 | 1268949.0966
17 | 2699103.3623 | 1268960.0217
18 | 2699290.3457 | 1269446.4979
19 | 2699315.8022 | 1269445.4145
20 | 2699294.7195 | 1269404.0649
21 | 2700070.1852 | 1269130.5985
22 | 2700054.9432 | 1269138.4025
23 | 2700067.624 | 1269140.4962
24 | 2699296.1195 | 1269390.4921
25 | 2699316.3391 | 1269388.8933
26 | 2699273.789 | 1269162.6912
27 | 2699284.8947 | 1269136.7972
28 | 2699060.0596 | 1268847.3303
29 | 2699053.9103 | 1268854.8752
30 | 2699080.6628 | 1268819.805
31 | 2699042.9869 | 1268867.1244
32 | 2699006.7726 | 1268751.0197
33 | 2699041.4452 | 1268878.1189
34 | 2699015.5066 | 1268861.643
35 | 2698991.9831 | 1268704.6926
36 | 2699042.996 | 1268890.8111
37 | 2699052.0075 | 1268894.5507
38 | 2699053.5073 | 1268895.1731
39 | 2699507.0172 | 1268761.8985
40 | 2698826.1113 | 1269106.1836
41 | 2698818.697 | 1269099.8652
42 | 2698839.994 | 1269118.0143
43 | 2698829.511 | 1269149.3988
44 | 2698870.6293 | 1269139.6854
45 | 2698843.0723 | 1269156.2314
46 | 2698878.1637 | 1269144.3752
47 | 2699033.977 | 1269026.5708
48 | 2699029.0956 | 1269046.8652
49 | 2699035.5256 | 1269022.9528
50 | 2699026.9012 | 1269051.7019
51 | 2699042.4903 | 1269009.1221
52 | 2699014.1431 | 1269010.7265
53 | 2699017.1351 | 1269062.5079
54 | 2699052.2513 | 1268991.6233
55 | 2698997.3261 | 1269001.1108
56 | 2698970.3115 | 1269141.2993
57 | 2698975.9131 | 1269141.9104
58 | 2698952.5369 | 1269139.227
59 | 2698993.4582 | 1269141.1642
60 | 2698948.3905 | 1269156.5495
61 | 2698956.8064 | 1269122.9404
62 | 2698996.4183 | 1269140.9191
63 | 2698944.391 | 1269178.4236
64 | 2698960.4079 | 1269111.491
65 | 2698943.9945 | 1269120.9057
66 | 2698978.3106 | 1269120.3918
67 | 2699028.7301 | 1269139.1254
68 | 2698968.233 | 1269096.376
69 | 2699038.2106 | 1269139.2736
70 | 2698978.822 | 1269086.5562
71 | 2699055.0112 | 1268986.6754
72 | 2698992.8638 | 1269077.0934
73 | 2698961.9789 | 1269234.0129
74 | 2698962.663 | 1269231.786
75 | 2698966.1296 | 1269220.501
76 | 2698953.0939 | 1269215.5562
77 | 2698974.4588 | 1269223.6584
78 | 2698941.0829 | 1269208.7494
79 | 2698960.7451 | 1269207.6666
80 | 2698923.0972 | 1269206.5761
81 | 2698887.4238 | 1269135.433
82 | 2698893.2857 | 1269135.0392
83 | 2698901.8921 | 1269133.3074
84 | 2698901.9539 | 1269156.9545
85 | 2698927.2335 | 1269118.964
86 | 2698991.3724 | 1269017.8404
87 | 2698971.6859 | 1269058.9188
88 | 2698961.376 | 1269071.6959
89 | 2698930.1759 | 1269103.5704
90 | 2698933.8251 | 1269084.4787
91 | 2698981.9789 | 1269084.2931
92 | 2698914.05 | 1269205.4829
93 | 2698943.5561 | 1269184.6816
94 | 2698961.5812 | 1269188.8724
95 | 2699284.9145 | 1269112.4913
96 | 2699281.6168 | 1269125.9806
97 | 2698991.513 | 1269230.1232
98 | 2698971.3931 | 1269199.2424
99 | 2698971.5446 | 1269192.908
100 | 2698845.7719 | 1269174.8033
101 | 2699358.5742 | 1269384.8613
102 | 2699367.2735 | 1269383.3564
103 | 2699343.2632 | 1269386.7643
104 | 2699368.9188 | 1269383.0718
105 | 2699387.5774 | 1269379.8441
106 | 2699389.4052 | 1269429.5608
107 | 2699382.2382 | 1269431.2669
108 | 2699363.1179 | 1269435.8187
109 | 2699339.4095 | 1269441.4627
110 | 2699091.8243 | 1268973.2325
111 | 2699075.3488 | 1269143.2322
112 | 2699053.8558 | 1269140.907
113 | 2698933.5866 | 1269073.0251
114 | 2698942.4972 | 1269087.798
115 | 2699155.4427 | 1269164.8947

## line_std_types
| c_nf_per_km | r_ohm_per_km | x_ohm_per_km | max_i_ka | type | q_mm2 | alpha | voltage_rating
NAYY 4x50 SE | 210 | 0.642 | 0.083 | 0.142 | cs | 50 | 0.00403 | LV
NAYY 4x120 SE | 264 | 0.225 | 0.08 | 0.242 | cs | 120 | 0.00403 | LV
NAYY 4x150 SE | 261 | 0.208 | 0.08 | 0.27 | cs | 150 | 0.00403 | LV
NA2XS2Y 1x95 RM/25 12/20 kV | 216 | 0.313 | 0.132 | 0.252 | cs | 95 | 0.00403 | MV
NA2XS2Y 1x185 RM/25 12/20 kV | 273 | 0.161 | 0.117 | 0.362 | cs | 185 | 0.00403 | MV
NA2XS2Y 1x240 RM/25 12/20 kV | 304 | 0.122 | 0.112 | 0.421 | cs | 240 | 0.00403 | MV
NA2XS2Y 1x95 RM/25 6/10 kV | 315 | 0.313 | 0.123 | 0.249 | cs | 95 | 0.00403 | MV
NA2XS2Y 1x185 RM/25 6/10 kV | 406 | 0.161 | 0.11 | 0.358 | cs | 185 | 0.00403 | MV
NA2XS2Y 1x240 RM/25 6/10 kV | 456 | 0.122 | 0.105 | 0.416 | cs | 240 | 0.00403 | MV
NA2XS2Y 1x150 RM/25 12/20 kV | 250 | 0.206 | 0.116 | 0.319 | cs | 150 | 0.00403 | MV
NA2XS2Y 1x120 RM/25 12/20 kV | 230 | 0.253 | 0.119 | 0.283 | cs | 120 | 0.00403 | MV
NA2XS2Y 1x70 RM/25 12/20 kV | 190 | 0.443 | 0.132 | 0.22 | cs | 70 | 0.00403 | MV
NA2XS2Y 1x150 RM/25 6/10 kV | 360 | 0.206 | 0.11 | 0.315 | cs | 150 | 0.00403 | MV
NA2XS2Y 1x120 RM/25 6/10 kV | 340 | 0.253 | 0.113 | 0.28 | cs | 120 | 0.00403 | MV
NA2XS2Y 1x70 RM/25 6/10 kV | 280 | 0.443 | 0.123 | 0.217 | cs | 70 | 0.00403 | MV
N2XS(FL)2Y 1x120 RM/35 64/110 kV | 112 | 0.153 | 0.166 | 0.366 | cs | 120 | 0.00393 | HV
N2XS(FL)2Y 1x185 RM/35 64/110 kV | 125 | 0.099 | 0.156 | 0.457 | cs | 185 | 0.00393 | HV
N2XS(FL)2Y 1x240 RM/35 64/110 kV | 135 | 0.075 | 0.149 | 0.526 | cs | 240 | 0.00393 | HV
N2XS(FL)2Y 1x300 RM/35 64/110 kV | 144 | 0.06 | 0.144 | 0.588 | cs | 300 | 0.00393 | HV
15-AL1/3-ST1A 0.4 | 11 | 1.8769 | 0.35 | 0.105 | ol | 16 | 0.00403 | LV
24-AL1/4-ST1A 0.4 | 11.25 | 1.2012 | 0.335 | 0.14 | ol | 24 | 0.00403 | LV
48-AL1/8-ST1A 0.4 | 12.2 | 0.5939 | 0.3 | 0.21 | ol | 48 | 0.00403 | LV
94-AL1/15-ST1A 0.4 | 13.2 | 0.306 | 0.29 | 0.35 | ol | 94 | 0.00403 | LV
34-AL1/6-ST1A 10.0 | 9.7 | 0.8342 | 0.36 | 0.17 | ol | 34 | 0.00403 | MV
48-AL1/8-ST1A 10.0 | 10.1 | 0.5939 | 0.35 | 0.21 | ol | 48 | 0.00403 | MV
70-AL1/11-ST1A 10.0 | 10.4 | 0.4132 | 0.339 | 0.29 | ol | 70 | 0.00403 | MV
94-AL1/15-ST1A 10.0 | 10.75 | 0.306 | 0.33 | 0.35 | ol | 94 | 0.00403 | MV
122-AL1/20-ST1A 10.0 | 11.1 | 0.2376 | 0.323 | 0.41 | ol | 122 | 0.00403 | MV
149-AL1/24-ST1A 10.0 | 11.25 | 0.194 | 0.315 | 0.47 | ol | 149 | 0.00403 | MV
34-AL1/6-ST1A 20.0 | 9.15 | 0.8342 | 0.382 | 0.17 | ol | 34 | 0.00403 | MV
48-AL1/8-ST1A 20.0 | 9.5 | 0.5939 | 0.372 | 0.21 | ol | 48 | 0.00403 | MV
70-AL1/11-ST1A 20.0 | 9.7 | 0.4132 | 0.36 | 0.29 | ol | 70 | 0.00403 | MV
94-AL1/15-ST1A 20.0 | 10 | 0.306 | 0.35 | 0.35 | ol | 94 | 0.00403 | MV
122-AL1/20-ST1A 20.0 | 10.3 | 0.2376 | 0.344 | 0.41 | ol | 122 | 0.00403 | MV
149-AL1/24-ST1A 20.0 | 10.5 | 0.194 | 0.337 | 0.47 | ol | 149 | 0.00403 | MV
184-AL1/30-ST1A 20.0 | 10.75 | 0.1571 | 0.33 | 0.535 | ol | 184 | 0.00403 | MV
243-AL1/39-ST1A 20.0 | 11 | 0.1188 | 0.32 | 0.645 | ol | 243 | 0.00403 | MV
48-AL1/8-ST1A 110.0 | 8 | 0.5939 | 0.46 | 0.21 | ol | 48 | 0.00403 | HV
70-AL1/11-ST1A 110.0 | 8.4 | 0.4132 | 0.45 | 0.29 | ol | 70 | 0.00403 | HV
94-AL1/15-ST1A 110.0 | 8.65 | 0.306 | 0.44 | 0.35 | ol | 94 | 0.00403 | HV
122-AL1/20-ST1A 110.0 | 8.5 | 0.2376 | 0.43 | 0.41 | ol | 122 | 0.00403 | HV
149-AL1/24-ST1A 110.0 | 8.75 | 0.194 | 0.41 | 0.47 | ol | 149 | 0.00403 | HV
184-AL1/30-ST1A 110.0 | 8.8 | 0.1571 | 0.4 | 0.535 | ol | 184 | 0.00403 | HV
243-AL1/39-ST1A 110.0 | 9 | 0.1188 | 0.39 | 0.645 | ol | 243 | 0.00403 | HV
305-AL1/39-ST1A 110.0 | 9.2 | 0.0949 | 0.38 | 0.74 | ol | 305 | 0.00403 | HV
490-AL1/64-ST1A 110.0 | 9.75 | 0.059 | 0.37 | 0.96 | ol | 490 | 0.00403 | HV
679-AL1/86-ST1A 110.0 | 9.95 | 0.042 | 0.36 | 1.15 | ol | 679 | 0.00403 | HV
490-AL1/64-ST1A 220.0 | 10 | 0.059 | 0.285 | 0.96 | ol | 490 | 0.00403 | HV
679-AL1/86-ST1A 220.0 | 11.7 | 0.042 | 0.275 | 1.15 | ol | 679 | 0.00403 | HV
490-AL1/64-ST1A 380.0 | 11 | 0.059 | 0.253 | 0.96 | ol | 490 | 0.00403 | HV
679-AL1/86-ST1A 380.0 | 14.6 | 0.042 | 0.25 | 1.15 | ol | 679 | 0.00403 | HV

## trafo_std_types
| i0_percent | pfe_kw | vkr_percent | sn_mva | vn_lv_kv | vn_hv_kv | vk_percent | shift_degree | vector_group | tap_side | tap_neutral | tap_min | tap_max | tap_step_degree | tap_step_percent | tap_phase_shifter
160 MVA 380/110 kV | 0.06 | 60 | 0.25 | 160 | 110 | 380 | 12.2 | 0 | Yy0 | hv | 0 | -9 | 9 | 0 | 1.5 | FALSE
100 MVA 220/110 kV | 0.06 | 55 | 0.26 | 100 | 110 | 220 | 12 | 0 | Yy0 | hv | 0 | -9 | 9 | 0 | 1.5 | FALSE
63 MVA 110/20 kV | 0.04 | 22 | 0.32 | 63 | 20 | 110 | 18 | 150 | YNd5 | hv | 0 | -9 | 9 | 0 | 1.5 | FALSE
40 MVA 110/20 kV | 0.05 | 18 | 0.34 | 40 | 20 | 110 | 16.2 | 150 | YNd5 | hv | 0 | -9 | 9 | 0 | 1.5 | FALSE
25 MVA 110/20 kV | 0.07 | 14 | 0.41 | 25 | 20 | 110 | 12 | 150 | YNd5 | hv | 0 | -9 | 9 | 0 | 1.5 | FALSE
63 MVA 110/10 kV | 0.04 | 22 | 0.32 | 63 | 10 | 110 | 18 | 150 | YNd5 | hv | 0 | -9 | 9 | 0 | 1.5 | FALSE
40 MVA 110/10 kV | 0.05 | 18 | 0.34 | 40 | 10 | 110 | 16.2 | 150 | YNd5 | hv | 0 | -9 | 9 | 0 | 1.5 | FALSE
25 MVA 110/10 kV | 0.07 | 14 | 0.41 | 25 | 10 | 110 | 12 | 150 | YNd5 | hv | 0 | -9 | 9 | 0 | 1.5 | FALSE
0.25 MVA 20/0.4 kV | 0.32 | 0.8 | 1.44 | 0.25 | 0.4 | 20 | 6 | 150 | Yzn5 | hv | 0 | -2 | 2 | 0 | 2.5 | FALSE
0.4 MVA 20/0.4 kV | 0.3375 | 1.35 | 1.425 | 0.4 | 0.4 | 20 | 6 | 150 | Dyn5 | hv | 0 | -2 | 2 | 0 | 2.5 | FALSE
0.63 MVA 20/0.4 kV | 0.2619 | 1.65 | 1.206 | 0.63 | 0.4 | 20 | 6 | 150 | Dyn5 | hv | 0 | -2 | 2 | 0 | 2.5 | FALSE
0.25 MVA 10/0.4 kV | 0.24 | 0.6 | 1.2 | 0.25 | 0.4 | 10 | 4 | 150 | Dyn5 | hv | 0 | -2 | 2 | 0 | 2.5 | FALSE
0.4 MVA 10/0.4 kV | 0.2375 | 0.95 | 1.325 | 0.4 | 0.4 | 10 | 4 | 150 | Dyn5 | hv | 0 | -2 | 2 | 0 | 2.5 | FALSE
0.63 MVA 10/0.4 kV | 0.1873 | 1.18 | 1.0794 | 0.63 | 0.4 | 10 | 4 | 150 | Dyn5 | hv | 0 | -2 | 2 | 0 | 2.5 | FALSE

## trafo3w_std_types
| sn_hv_mva | sn_mv_mva | sn_lv_mva | vn_hv_kv | vn_mv_kv | vn_lv_kv | vk_hv_percent | vk_mv_percent | vk_lv_percent | vkr_hv_percent | vkr_mv_percent | vkr_lv_percent | pfe_kw | i0_percent | shift_mv_degree | shift_lv_degree | vector_group | tap_side | tap_neutral | tap_min | tap_max | tap_step_percent
63/25/38 MVA 110/20/10 kV | 63 | 25 | 38 | 110 | 20 | 10 | 10.4 | 10.4 | 10.4 | 0.28 | 0.32 | 0.35 | 35 | 0.89 | 0 | 0 | YN0yn0yn0 | hv | 0 | -10 | 10 | 1.2
63/25/38 MVA 110/10/10 kV | 63 | 25 | 38 | 110 | 10 | 10 | 10.4 | 10.4 | 10.4 | 0.28 | 0.32 | 0.35 | 35 | 0.89 | 0 | 0 | YN0yn0yn0 | hv | 0 | -10 | 10 | 1.2

## fuse_std_types
| fuse_type | i_rated_a | t_avg | t_min | t_total | x_avg | x_min | x_total
HV 100A | HV 100A | 100 | 0 | [10.0, 3.64, 0.854, 0.281, 0.1, 0.0531, 0.022, 0.01] | [10.0, 4.267, 1.21, 0.403, 0.1, 0.058, 0.022, 0.01] | 0 | [300.0, 350.0, 450.0, 550.0, 700.0, 850.0, 1200.0, 1752.0] | [600.0, 700.0, 900.0, 1150.0, 1665.0, 2000.0, 3000.0, 4313.0]
HV 10A | HV 10A | 10 | 0 | [10.0, 1675.0, 0.344, 0.156, 0.1, 0.0417, 0.0171, 0.01] | [10.0, 1.3, 0.3, 0.155, 0.1, 0.0555, 0.023, 0.01] | 0 | [30.0, 32.0, 35.0, 37.0, 39.0, 50.0, 70.0, 88.0] | [60.0, 70.0, 80.0, 87.0, 94.0, 110.0, 150.0, 216.0]
HV 125A | HV 125A | 125 | 0 | [10.0, 1.82, 0.344, 0.1, 0.0467, 0.0269, 0.01] | [10.0, 2.478, 0.426, 0.1, 0.0427, 0.0211, 0.01] | 0 | [375.0, 500.0, 700.0, 925.0, 1200.0, 1500.0, 2341.0] | [750.0, 1000.0, 1500.0, 2200.0, 3000.0, 4000.0, 5765.0]
HV 160A | HV 160A | 160 | 0 | [10.0, 4.15, 1.03, 0.198, 0.1, 0.051, 0.0172, 0.01] | [10.0, 2.3, 0.734, 0.274, 0.1, 0.046, 0.0177, 0.01] | 0 | [480.0, 550.0, 700.0, 1000.0, 1260.0, 1600.0, 2500.0, 3227.0] | [960.0, 1300.0, 1700.0, 2200.0, 2996.0, 4000.0, 6000.0, 7946.0]
HV 16A | HV 16A | 16 | 0 | [10.0, 0.352, 0.164, 0.1, 0.0649, 0.0342, 0.01] | [10.0, 2.34, 0.722, 0.181, 0.1, 0.055, 0.0296, 0.01] | 0 | [48.0, 60.0, 65.0, 71.0, 80.0, 100.0, 162.0] | [96.0, 110.0, 125.0, 150.0, 168.0, 200.0, 250.0, 398.0]
HV 200A | HV 200A | 200 | 0 | [10.0, 4.267, 1.21, 0.403, 0.1, 0.058, 0.022, 0.01] | [10.0, 3.73, 1.654, 0.328, 0.1, 0.0531, 0.019, 0.01] | 0 | [600.0, 700.0, 900.0, 1150.0, 1665.0, 2000.0, 3000.0, 4313.0] | [1200.0, 1500.0, 1800.0, 2700.0, 3960.0, 5000.0, 7500.0, 10620.0]
HV 20A | HV 20A | 20 | 0 | [10.0, 1.3, 0.3, 0.155, 0.1, 0.0555, 0.023, 0.01] | [10.0, 1.3, 0.161, 0.1, 0.0611, 0.0399, 0.0141, 0.01] | 0 | [60.0, 70.0, 80.0, 87.0, 94.0, 110.0, 150.0, 216.0] | [120.0, 150.0, 200.0, 223.0, 260.0, 300.0, 450.0, 532.0]
HV 25A | HV 25A | 25 | 0 | [10.0, 2.512, 0.833, 0.299, 0.1, 0.0372, 0.0223, 0.01] | [10.0, 3.125, 0.597, 0.198, 0.1, 0.0378, 0.022, 0.01] | 0 | [75.0, 82.0, 90.0, 100.0, 124.0, 170.0, 200.0, 289.0] | [150.0, 170.0, 210.0, 250.0, 294.0, 400.0, 500.0, 711.0]
HV 31.5A | HV 31.5A | 31.5 | 0 | [10.0, 2.34, 0.722, 0.181, 0.1, 0.055, 0.0296, 0.01] | [10.0, 2.84, 0.368, 0.164, 0.1, 0.0621, 0.0378, 0.0195, 0.01] | 0 | [95.0, 110.0, 125.0, 150.0, 165.0, 200.0, 250.0, 390.0] | [189.0, 220.0, 300.0, 350.0, 393.0, 450.0, 530.0, 700.0, 960.0]
HV 40A | HV 40A | 40 | 0 | [10.0, 1.3, 0.161, 0.1, 0.0611, 0.0399, 0.0141, 0.01] | [10.0, 2.05, 0.369, 0.198, 0.1, 0.051, 0.0298, 0.01] | 0 | [120.0, 150.0, 200.0, 223.0, 260.0, 300.0, 450.0, 532.0] | [240.0, 300.0, 400.0, 450.0, 530.0, 650.0, 800.0, 1311.0]
HV 50A | HV 50A | 50 | 0 | [10.0, 3.215, 0.597, 0.198, 0.1, 0.0378, 0.022, 0.01] | [10.0, 3.64, 0.854, 0.281, 0.1, 0.0531, 0.022, 0.01] | 0 | [150.0, 170.0, 210.0, 250.0, 294.0, 400.0, 500.0, 711.0] | [300.0, 350.0, 450.0, 550.0, 700.0, 850.0, 1200.0, 1752.0]
HV 6.3A | HV 6.3A | 6.3 | 0 | [10.0, 1.39, 0.344, 0.168, 0.1, 0.056, 0.0263, 0.01] | [10.0, 1.711, 0.516, 0.198, 0.1, 0.0634, 0.0303, 0.01] | 0 | [19.0, 19.5, 20.4, 20.8, 22.0, 25.0, 32.0, 48.0] | [38.0, 40.0, 43.0, 48.0, 53.0, 60.0, 75.0, 118.0]
HV 63A | HV 63A | 63 | 0 | [10.0, 2.84, 0.368, 0.164, 0.1, 0.0621, 0.0378, 0.0195, 0.01] | [10.0, 1.82, 0.344, 0.1, 0.0467, 0.0269, 0.01] | 0 | [189.0, 220.0, 300.0, 350.0, 393.0, 450.0, 530.0, 700.0, 961.0] | [378.0, 500.0, 700.0, 934.0, 1200.0, 1500.0, 2366.0]
HV 80A | HV 80A | 80 | 0 | [10.0, 2.05, 0.369, 0.198, 0.1, 0.051, 0.0298, 0.01] | [10.0, 4.15, 1.03, 0.198, 0.1, 0.051, 0.0172, 0.01] | 0 | [240.0, 300.0, 400.0, 450.0, 530.0, 650.0, 800.0, 1311.0] | [480.0, 550.0, 700.0, 1000.0, 1260.0, 1600.0, 2500.0, 3227.0]
Siemens NH-1-100 | Siemens NH-1-100 | 100 | [5400.0, 2000.0, 400.0, 20.0, 1.0, 0.2, 0.012, 0.004] | 0 | 0 | [150.0, 190.0, 250.0, 430.0, 900.0, 1250.0, 2700.0, 3600.0] | 0 | 0
Siemens NH-1-125 | Siemens NH-1-125 | 125 | [4800.0, 120.0, 7.0, 0.1, 0.004] | 0 | 0 | [180.0, 400.0, 740.0, 2000.0, 4250.0] | 0 | 0
Siemens NH-1-16 | Siemens NH-1-16 | 16 | [4000.0, 400.0, 2.0, 0.1, 0.04, 0.01] | 0 | 0 | [26.0, 35.0, 75.0, 150.0, 200.0, 300.0] | 0 | 0
Siemens NH-1-160 | Siemens NH-1-160 | 160 | [4800.0, 120.0, 7.0, 0.1, 0.004] | 0 | 0 | [210.0, 500.0, 900.0, 2300.0, 5000.0] | 0 | 0
Siemens NH-1-25 | Siemens NH-1-25 | 25 | [4000.0, 1000.0, 10.0, 0.2, 0.02, 0.01] | 0 | 0 | [40.0, 50.0, 100.0, 210.0, 400.0, 500.0] | 0 | 0
Siemens NH-1-50 | Siemens NH-1-50 | 50 | [4000.0, 40.0, 4.0, 1.0, 0.02, 0.01] | 0 | 0 | [86.0, 200.0, 300.0, 400.0, 1000.0, 1280.0] | 0 | 0
Siemens NH-1-63 | Siemens NH-1-63 | 63 | [4000.0, 100.0, 10.0, 2.0, 0.04, 0.01] | 0 | 0 | [100.0, 200.0, 300.0, 400.0, 1000.0, 1500.0] | 0 | 0
Siemens NH-1-80 | Siemens NH-1-80 | 80 | [4800.0, 120.0, 7.0, 0.1, 0.01] | 0 | 0 | [150.58, 250.0, 450.0, 1150.0, 2470.0] | 0 | 0
Siemens NH-2-1000 | Siemens NH-2-1000 | 1000 | [4800.0, 120.0, 7.0, 0.1, 0.004] | 0 | 0 | [1900.0, 3500.0, 8400.0, 24000.0, 52000.0] | 0 | 0
Siemens NH-2-200 | Siemens NH-2-200 | 200 | [4800.0, 120.0, 7.0, 0.1, 0.004] | 0 | 0 | [280.0, 650.0, 1200.0, 3000.0, 7000.0] | 0 | 0
Siemens NH-2-224 | Siemens NH-2-224 | 224 | [4800.0, 120.0, 7.0, 0.2, 0.04, 0.004] | 0 | 0 | [400.0, 750.0, 1453.0, 3025.0, 4315.0, 7600.0] | 0 | 0
Siemens NH-2-250 | Siemens NH-2-250 | 250 | [4800.0, 120.0, 7.0, 0.1, 0.004] | 0 | 0 | [450.0, 800.0, 1650.0, 4000.0, 8500.0] | 0 | 0
Siemens NH-2-315 | Siemens NH-2-315 | 315 | [4800.0, 120.0, 7.0, 0.1, 0.004] | 0 | 0 | [550.0, 920.0, 1900.0, 5000.0, 11000.0] | 0 | 0
Siemens NH-2-355 | Siemens NH-2-355 | 355 | [4800.0, 120.0, 6.0, 0.1, 0.004] | 0 | 0 | [650.0, 1116.27, 2350.0, 5840.0, 12790.0] | 0 | 0
Siemens NH-2-400 | Siemens NH-2-400 | 400 | [4800.0, 120.0, 7.0, 0.1, 0.004] | 0 | 0 | [720.0, 1350.0, 2800.0, 6500.0, 15000.0] | 0 | 0
Siemens NH-2-425 | Siemens NH-2-425 | 425 | [4800.0, 120.0, 7.0, 0.1, 0.004] | 0 | 0 | [850.0, 1500.0, 3050.0, 7500.0, 16500.0] | 0 | 0
Siemens NH-2-630 | Siemens NH-2-630 | 630 | [4800.0, 120.0, 7.0, 0.1, 0.004] | 0 | 0 | [1200.0, 2000.0, 4800.0, 12000.0, 26000.0] | 0 | 0

## res_bus
| vm_pu | va_degree | p_mw | q_mvar
0 | 0.97895 | -0.40788 | 0.00088694 | 0.00022229
1 | 0.97954 | -0.39609 | 0 | 0
2 | 0.9782 | -0.42266 | 0 | 0
3 | 0.98164 | -0.35484 | 0 | 0
4 | 0.97634 | -0.4592 | 0 | 0
5 | 0.99707 | -0.05624 | 0 | 0
6 | 0.99757 | -0.046628 | 0.0024943 | 0.00062514
7 | 0.99676 | -0.062146 | 0.00013103 | 3.2838e-05
8 | 0.98443 | -0.30017 | 0 | 0
9 | 0.98143 | -0.35907 | 0.0012903 | 0.00032338
10 | 0.99814 | -0.035601 | 0 | 0
11 | 0.99936 | -0.012204 | 0 | 0
12 | 0.98452 | -0.29838 | 0 | 0
13 | 0.98479 | -0.29319 | 0.00038582 | 9.6696e-05
14 | 0.98442 | -0.30031 | 0.00041897 | 0.000105
15 | 1 | 0 | -0.086143 | -0.021472
16 | 0.98481 | -0.29272 | 0 | 0
17 | 0.9844 | -0.30081 | 0.00051983 | 0.00013028
18 | 0.99248 | -0.14485 | 0 | 0
19 | 0.99232 | -0.14789 | 0.001157 | 0.00028998
20 | 0.99274 | -0.13976 | 0.0013314 | 0.00033367
21 | 0.9753 | -0.47967 | 0.0039437 | 0.00098839
22 | 0.97529 | -0.47988 | 0 | 0
23 | 0.97528 | -0.48004 | 0.00068228 | 0.000171
24 | 0.99284 | -0.13782 | 0 | 0
25 | 0.99279 | -0.13892 | 0.00070851 | 0.00017757
26 | 0.99599 | -0.076954 | 0 | 0
27 | 0.99628 | -0.07144 | 0.0011424 | 0.00028632
28 | 0.98402 | -0.30826 | 0.00050752 | 0.0001272
29 | 0.98404 | -0.30779 | 0.0020577 | 0.00051572
30 | 0.98395 | -0.30962 | 0 | 0
31 | 0.98411 | -0.30639 | 0 | 0
32 | 0.98369 | -0.31465 | 0 | 0
33 | 0.98417 | -0.30535 | 0.00084461 | 0.00021168
34 | 0.9841 | -0.30666 | 0.00040879 | 0.00010245
35 | 0.98359 | -0.31659 | 0.0021619 | 0.00054181
36 | 0.98424 | -0.30397 | 0 | 0
37 | 0.98429 | -0.30292 | 0.00057362 | 0.00014376
38 | 0.9843 | -0.30273 | 0.00038582 | 9.6696e-05
39 | 0.98142 | -0.35911 | 0.00095745 | 0.00023996
40 | 0.98804 | -0.2299 | 0.0026519 | 0.00066464
41 | 0.98804 | -0.22995 | 0.00025999 | 6.516e-05
42 | 0.98809 | -0.22895 | 0 | 0
43 | 0.98801 | -0.23047 | 0.00087682 | 0.00021975
44 | 0.98827 | -0.22535 | 0.0010669 | 0.00026738
45 | 0.98799 | -0.2309 | 0.00070396 | 0.00017643
46 | 0.98833 | -0.22433 | 0 | 0
47 | 0.98626 | -0.26451 | 0.0004585 | 0.00011491
48 | 0.98671 | -0.25578 | 0.00041529 | 0.00010408
49 | 0.98617 | -0.26612 | 0 | 0
50 | 0.98682 | -0.25353 | 0.00070443 | 0.00017655
51 | 0.9859 | -0.27145 | 0.00046485 | 0.0001165
52 | 0.98609 | -0.26771 | 0.0021885 | 0.00054848
53 | 0.98716 | -0.24699 | 0.0020608 | 0.00051648
54 | 0.98556 | -0.27818 | 0.0016263 | 0.0004076
55 | 0.98607 | -0.2682 | 0.00019429 | 4.8693e-05
56 | 0.99118 | -0.16896 | 0.0011181 | 0.00028022
57 | 0.9915 | -0.16285 | 0.00098272 | 0.00024629
58 | 0.9902 | -0.18799 | 0 | 0
59 | 0.9925 | -0.14354 | 0.00083116 | 0.00020831
60 | 0.99 | -0.19173 | 0.0020144 | 0.00050485
61 | 0.98945 | -0.2024 | 0 | 0
62 | 0.99267 | -0.14024 | 0 | 0
63 | 0.98981 | -0.1956 | 0 | 0
64 | 0.98912 | -0.2089 | 0 | 0
65 | 0.98924 | -0.2065 | 0.0011267 | 0.00028237
66 | 0.98909 | -0.20941 | 0.0014527 | 0.00036408
67 | 0.99454 | -0.1043 | 0.0014813 | 0.00037125
68 | 0.98866 | -0.21772 | 0 | 0
69 | 0.9951 | -0.093557 | 0 | 0
70 | 0.98828 | -0.22518 | 0 | 0
71 | 0.98547 | -0.27992 | 0.00046495 | 0.00011653
72 | 0.98784 | -0.23361 | 0.001318 | 0.00033033
73 | 0.98921 | -0.20719 | 0.00076758 | 0.00019237
74 | 0.98921 | -0.20716 | 0.0012036 | 0.00030165
75 | 0.98923 | -0.20674 | 0 | 0
76 | 0.98927 | -0.20593 | 0 | 0
77 | 0.98922 | -0.20695 | 0.00033472 | 8.3888e-05
78 | 0.98923 | -0.20681 | 0 | 0
79 | 0.98934 | -0.20465 | 0.0011178 | 0.00028016
80 | 0.98917 | -0.20787 | 0.0018125 | 0.00045425
81 | 0.98844 | -0.22218 | 0.002882 | 0.0007223
82 | 0.9885 | -0.22098 | 0.00081501 | 0.00020426
83 | 0.9886 | -0.21905 | 0.0012234 | 0.0003066
84 | 0.98827 | -0.22537 | 0.0021652 | 0.00054265
85 | 0.98898 | -0.21151 | 0 | 0
86 | 0.98605 | -0.26859 | 0.0012191 | 0.00030553
87 | 0.98825 | -0.22567 | 0.00069621 | 0.00017449
88 | 0.98826 | -0.22547 | 0 | 0
89 | 0.98894 | -0.21237 | 0.00087772 | 0.00021998
90 | 0.9889 | -0.21314 | 0 | 0
91 | 0.98818 | -0.22714 | 0.00047588 | 0.00011927
92 | 0.98916 | -0.2081 | 0.0014505 | 0.00036352
93 | 0.98975 | -0.19669 | 0 | 0
94 | 0.98958 | -0.19991 | 0.0014701 | 0.00036843
95 | 0.99662 | -0.06493 | 0.00094387 | 0.00023656
96 | 0.99643 | -0.068454 | 0.0021708 | 0.00054406
97 | 0.98921 | -0.20727 | 0.00097251 | 0.00024373
98 | 0.98945 | -0.20257 | 0.00037533 | 9.4068e-05
99 | 0.9895 | -0.20162 | 0.00026413 | 6.6197e-05
100 | 0.98797 | -0.23121 | 0.00086925 | 0.00021786
101 | 0.9927 | -0.14049 | 0.00030505 | 7.6452e-05
102 | 0.99269 | -0.1407 | 0.00035353 | 8.8603e-05
103 | 0.99273 | -0.14004 | 0.00070587 | 0.00017691
104 | 0.99269 | -0.14073 | 0.00074835 | 0.00018756
105 | 0.99269 | -0.14081 | 0.00024113 | 6.0434e-05
106 | 0.99208 | -0.15268 | 0.00090998 | 0.00022806
107 | 0.99208 | -0.15256 | 0.00093563 | 0.00023449
108 | 0.99212 | -0.15192 | 0.0020137 | 0.00050469
109 | 0.9922 | -0.15025 | 0.0017136 | 0.00042947
110 | 0.98439 | -0.30099 | 0.00052577 | 0.00013177
111 | 0.99732 | -0.050984 | 0.00037139 | 9.3079e-05
112 | 0.99603 | -0.075764 | 0.001002 | 0.00025112
113 | 0.98888 | -0.21347 | 0.0013263 | 0.00033241
114 | 0.98889 | -0.21328 | 0.00088195 | 0.00022104
115 | 0.99998 | 149.9956 | 0 | 0

## res_line
| p_from_mw | q_from_mvar | p_to_mw | q_to_mvar | pl_mw | ql_mvar | i_from_ka | i_to_ka | i_ka | vm_from_pu | va_from_degree | vm_to_pu | va_to_degree | loading_percent
0 | -0.0055288 | -0.0013808 | 0.0055319 | 0.0013813 | 3.0987e-06 | 5.1055e-07 | 0.0084021 | 0.0084016 | 0.0084021 | 0.97895 | -0.40788 | 0.97954 | -0.39609 | 2.3083
1 | 0.0046418 | 0.0011585 | -0.0046386 | -0.0011586 | 3.2571e-06 | -1.0817e-07 | 0.0070539 | 0.0070547 | 0.0070547 | 0.97895 | -0.40788 | 0.9782 | -0.42266 | 1.9381
2 | -0.0055319 | -0.0013813 | 0.0055427 | 0.0013831 | 1.0848e-05 | 1.7716e-06 | 0.0084016 | 0.0083997 | 0.0084016 | 0.97954 | -0.39609 | 0.98164 | -0.35484 | 2.3081
3 | 0.0046386 | 0.0011586 | -0.0046305 | -0.0011589 | 8.0541e-06 | -2.5098e-07 | 0.0070547 | 0.0070567 | 0.0070567 | 0.9782 | -0.42266 | 0.97634 | -0.4592 | 1.9386
4 | -0.0077909 | -0.0019454 | 0.0078112 | 0.0019535 | 2.0272e-05 | 8.0573e-06 | 0.011807 | 0.011806 | 0.011807 | 0.98164 | -0.35484 | 0.98443 | -0.30017 | 3.2438
5 | 0.0022482 | 0.00056229 | -0.0022478 | -0.00056332 | 4.5306e-07 | -1.025e-06 | 0.0034075 | 0.003408 | 0.003408 | 0.98164 | -0.35484 | 0.98143 | -0.35907 | 0.93627
6 | 0.0046305 | 0.0011589 | -0.004626 | -0.001159 | 4.5094e-06 | -1.3028e-07 | 0.0070567 | 0.0070577 | 0.0070577 | 0.97634 | -0.4592 | 0.9753 | -0.47967 | 1.9389
7 | -0.015563 | -0.0039116 | 0.01557 | 0.0039158 | 7.1455e-06 | 4.1123e-06 | 0.023229 | 0.023229 | 0.023229 | 0.99707 | -0.05624 | 0.99757 | -0.046628 | 6.3817
8 | 0.015563 | 0.0039116 | -0.015558 | -0.0039091 | 4.3872e-06 | 2.5251e-06 | 0.023229 | 0.023229 | 0.023229 | 0.99707 | -0.05624 | 0.99676 | -0.062146 | 6.3817
9 | -0.018064 | -0.0045409 | 0.018074 | 0.0045465 | 9.5161e-06 | 5.6339e-06 | 0.02695 | 0.02695 | 0.02695 | 0.99757 | -0.046628 | 0.99814 | -0.035601 | 7.4038
10 | 0.015427 | 0.0038763 | -0.015425 | -0.0038751 | 2.0498e-06 | 1.1776e-06 | 0.023034 | 0.023034 | 0.023034 | 0.99676 | -0.062146 | 0.99662 | -0.06493 | 6.328
11 | -0.0088569 | -0.0022149 | 0.00886 | 0.0022163 | 3.1372e-06 | 1.414e-06 | 0.013386 | 0.013386 | 0.013386 | 0.98443 | -0.30017 | 0.98481 | -0.29272 | 3.6774
12 | 0.0010456 | 0.00026141 | -0.0010456 | -0.00026182 | 3.1963e-08 | -4.1341e-07 | 0.0015803 | 0.0015805 | 0.0015805 | 0.98443 | -0.30017 | 0.9844 | -0.30081 | 0.43419
13 | 0.00095746 | 0.00023994 | -0.00095745 | -0.00023996 | 1.6255e-09 | -2.4953e-08 | 0.0014517 | 0.0014517 | 0.0014517 | 0.98143 | -0.35907 | 0.98142 | -0.35911 | 0.39881
14 | -0.018074 | -0.0045465 | 0.018094 | 0.0045585 | 2.0226e-05 | 1.1973e-05 | 0.02695 | 0.026949 | 0.02695 | 0.99814 | -0.035601 | 0.99936 | -0.012204 | 7.4038
15 | -0.018094 | -0.0045585 | 0.018104 | 0.0045648 | 1.0568e-05 | 6.2546e-06 | 0.026949 | 0.026949 | 0.026949 | 0.99936 | -0.012204 | 1 | 0 | 7.4037
16 | -0.0073626 | -0.0018423 | 0.0073645 | 0.001843 | 1.8171e-06 | 6.6513e-07 | 0.011127 | 0.011127 | 0.011127 | 0.98452 | -0.29838 | 0.98479 | -0.29319 | 3.0568
17 | 0.0073626 | 0.0018423 | -0.007362 | -0.0018421 | 6.7612e-07 | 2.4755e-07 | 0.011127 | 0.011127 | 0.011127 | 0.98452 | -0.29838 | 0.98442 | -0.30031 | 3.0569
18 | -0.0077503 | -0.0019397 | 0.0077505 | 0.0019397 | 1.7316e-07 | 6.7975e-08 | 0.01171 | 0.01171 | 0.01171 | 0.98479 | -0.29319 | 0.98481 | -0.29272 | 3.217
19 | 0.006943 | 0.0017371 | -0.0069422 | -0.0017368 | 7.9782e-07 | 2.65e-07 | 0.010494 | 0.010494 | 0.010494 | 0.98442 | -0.30031 | 0.9843 | -0.30273 | 2.8829
20 | 0.066389 | 0.016907 | -0.066226 | -0.016803 | 0.00016282 | 0.00010362 | 0.098882 | 0.098883 | 0.098883 | 1 | 0 | 0.99732 | -0.050984 | 27.1656
21 | -0.01661 | -0.004156 | 0.016621 | 0.004162 | 1.0129e-05 | 5.9362e-06 | 0.025095 | 0.025095 | 0.025095 | 0.98481 | -0.29272 | 0.98547 | -0.27992 | 6.8943
22 | 0.00052578 | 0.00013154 | -0.00052577 | -0.00013177 | 4.3916e-09 | -2.3292e-07 | 0.00079468 | 0.00079477 | 0.00079477 | 0.9844 | -0.30081 | 0.98439 | -0.30099 | 0.21834
23 | 0.0067319 | 0.0016866 | -0.006731 | -0.0016864 | 9.7486e-07 | 2.9418e-07 | 0.010093 | 0.010093 | 0.010093 | 0.99248 | -0.14485 | 0.99232 | -0.14789 | 2.7728
24 | -0.0067319 | -0.0016866 | 0.0067336 | 0.0016871 | 1.6295e-06 | 4.9149e-07 | 0.010093 | 0.010093 | 0.010093 | 0.99248 | -0.14485 | 0.99274 | -0.13976 | 2.7728
25 | 0.0055739 | 0.0013964 | -0.0055733 | -0.0013963 | 6.274e-07 | 9.2181e-08 | 0.0083581 | 0.0083582 | 0.0083582 | 0.99232 | -0.14789 | 0.9922 | -0.15025 | 2.2962
26 | -0.0080649 | -0.0020208 | 0.0080657 | 0.0020211 | 7.4771e-07 | 3.0209e-07 | 0.012088 | 0.012088 | 0.012088 | 0.99274 | -0.13976 | 0.99284 | -0.13782 | 3.321
27 | 0.00068229 | 0.00017063 | -0.00068229 | -0.00017084 | 6.9628e-09 | -2.0941e-07 | 0.0010408 | 0.0010409 | 0.0010409 | 0.9753 | -0.47967 | 0.97529 | -0.47988 | 0.28597
28 | 0.00068229 | 0.00017084 | -0.00068228 | -0.000171 | 5.2224e-09 | -1.5704e-07 | 0.0010409 | 0.001041 | 0.001041 | 0.97529 | -0.47988 | 0.97528 | -0.48004 | 0.28598
29 | 0.0030628 | 0.00076655 | -0.0030626 | -0.00076671 | 1.6024e-07 | -1.5973e-07 | 0.0045899 | 0.00459 | 0.00459 | 0.99284 | -0.13782 | 0.99279 | -0.13892 | 1.261
30 | -0.011128 | -0.0027877 | 0.011161 | 0.0028043 | 3.2339e-05 | 1.6675e-05 | 0.016678 | 0.016677 | 0.016678 | 0.99284 | -0.13782 | 0.99599 | -0.076954 | 4.5819
31 | 0.0023541 | 0.00058914 | -0.002354 | -0.0005894 | 1.2607e-07 | -2.6853e-07 | 0.0035281 | 0.0035282 | 0.0035282 | 0.99279 | -0.13892 | 0.99273 | -0.14004 | 0.96929
32 | -0.011161 | -0.0028043 | 0.011164 | 0.0028058 | 2.9385e-06 | 1.5138e-06 | 0.016677 | 0.016677 | 0.016677 | 0.99599 | -0.076954 | 0.99628 | -0.07144 | 4.5815
33 | -0.012306 | -0.0030922 | 0.012308 | 0.0030931 | 1.7541e-06 | 9.4233e-07 | 0.018383 | 0.018383 | 0.018383 | 0.99628 | -0.07144 | 0.99643 | -0.068454 | 5.0503
34 | -0.0026702 | -0.00066684 | 0.0026703 | 0.00066676 | 5.9678e-08 | -8.5853e-08 | 0.004037 | 0.004037 | 0.004037 | 0.98402 | -0.30826 | 0.98404 | -0.30779 | 1.1091
35 | 0.0021627 | 0.00053965 | -0.0021626 | -0.00054 | 1.4e-07 | -3.5399e-07 | 0.0032696 | 0.0032697 | 0.0032697 | 0.98402 | -0.30826 | 0.98395 | -0.30962 | 0.89828
36 | -0.004728 | -0.0011825 | 0.0047283 | 0.0011825 | 3.1451e-07 | -7.2279e-09 | 0.0071486 | 0.0071485 | 0.0071486 | 0.98404 | -0.30779 | 0.98411 | -0.30639 | 1.9639
37 | 0.0021626 | 0.00054 | -0.0021621 | -0.00054131 | 5.1711e-07 | -1.3066e-06 | 0.0032697 | 0.0032703 | 0.0032703 | 0.98395 | -0.30962 | 0.98369 | -0.31465 | 0.89844
38 | -0.0051371 | -0.0012845 | 0.0051374 | 0.0012845 | 2.5401e-07 | 1.9875e-08 | 0.0077665 | 0.0077664 | 0.0077665 | 0.98411 | -0.30639 | 0.98417 | -0.30535 | 2.1336
39 | 0.0004088 | 0.000102 | -0.00040879 | -0.00010245 | 5.1458e-09 | -4.5315e-07 | 0.00061796 | 0.00061812 | 0.00061812 | 0.98411 | -0.30639 | 0.9841 | -0.30666 | 0.16981
40 | 0.0021621 | 0.00054131 | -0.0021619 | -0.00054181 | 1.9998e-07 | -5.0489e-07 | 0.0032703 | 0.0032705 | 0.0032705 | 0.98369 | -0.31465 | 0.98359 | -0.31659 | 0.8985
41 | -0.005982 | -0.0014962 | 0.0059824 | 0.0014963 | 3.9327e-07 | 8.8735e-08 | 0.0090434 | 0.0090434 | 0.0090434 | 0.98417 | -0.30535 | 0.98424 | -0.30397 | 2.4845
42 | -0.0059824 | -0.0014963 | 0.0059827 | 0.0014963 | 2.9922e-07 | 6.7498e-08 | 0.0090434 | 0.0090433 | 0.0090434 | 0.98424 | -0.30397 | 0.98429 | -0.30292 | 2.4844
43 | -0.0065563 | -0.0016401 | 0.0065564 | 0.0016401 | 5.9807e-08 | 1.7638e-08 | 0.0099105 | 0.0099105 | 0.0099105 | 0.98429 | -0.30292 | 0.9843 | -0.30273 | 2.7227
44 | 0.00025999 | 6.5035e-05 | -0.00025999 | -6.516e-05 | 5.5999e-10 | -1.244e-07 | 0.00039151 | 0.00039155 | 0.00039155 | 0.98804 | -0.2299 | 0.98804 | -0.22995 | 0.10757
45 | -0.0029119 | -0.00072967 | 0.002912 | 0.00072952 | 1.3154e-07 | -1.4943e-07 | 0.0043854 | 0.0043853 | 0.0043854 | 0.98804 | -0.2299 | 0.98809 | -0.22895 | 1.2048
46 | 0.0024503 | 0.00061328 | -0.0024501 | -0.00061361 | 1.7623e-07 | -3.2931e-07 | 0.0036897 | 0.0036898 | 0.0036898 | 0.98809 | -0.22895 | 0.98801 | -0.23047 | 1.0137
47 | -0.0053623 | -0.0013428 | 0.0053632 | 0.0013429 | 9.1999e-07 | 1.0678e-07 | 0.008075 | 0.0080748 | 0.008075 | 0.98809 | -0.22895 | 0.98827 | -0.22535 | 2.2184
48 | 0.0015733 | 0.00039386 | -0.0015732 | -0.00039404 | 3.2852e-08 | -1.7882e-07 | 0.0023693 | 0.0023694 | 0.0023694 | 0.98801 | -0.23047 | 0.98799 | -0.2309 | 0.65092
49 | -0.0064301 | -0.0016103 | 0.0064304 | 0.0016104 | 3.1192e-07 | 8.5906e-08 | 0.0096812 | 0.0096811 | 0.0096812 | 0.98827 | -0.22535 | 0.98833 | -0.22433 | 2.6597
50 | 0.00086927 | 0.00021761 | -0.00086925 | -0.00021786 | 1.2842e-08 | -2.4765e-07 | 0.0013091 | 0.0013092 | 0.0013092 | 0.98799 | -0.2309 | 0.98797 | -0.23121 | 0.35967
51 | 0.0021653 | 0.00054237 | -0.0021652 | -0.00054265 | 1.0725e-07 | -2.762e-07 | 0.00326 | 0.0032601 | 0.0032601 | 0.98833 | -0.22433 | 0.98827 | -0.22537 | 0.89563
52 | -0.0085957 | -0.0021527 | 0.0085966 | 0.0021531 | 8.8143e-07 | 3.8424e-07 | 0.012941 | 0.012941 | 0.012941 | 0.98833 | -0.22433 | 0.98844 | -0.22218 | 3.5552
53 | -0.023251 | -0.005828 | 0.023261 | 0.0058339 | 9.6747e-06 | 5.9241e-06 | 0.035081 | 0.035081 | 0.035081 | 0.98626 | -0.26451 | 0.98671 | -0.25578 | 9.6376
54 | 0.022793 | 0.0057131 | -0.022791 | -0.005712 | 1.7453e-06 | 1.0668e-06 | 0.034389 | 0.034389 | 0.034389 | 0.98626 | -0.26451 | 0.98617 | -0.26612 | 9.4476
55 | -0.023676 | -0.005938 | 0.023679 | 0.0059396 | 2.5394e-06 | 1.5574e-06 | 0.035707 | 0.035707 | 0.035707 | 0.98671 | -0.25578 | 0.98682 | -0.25353 | 9.8096
56 | 0.019189 | 0.0048099 | -0.019184 | -0.004807 | 4.8746e-06 | 2.922e-06 | 0.028954 | 0.028954 | 0.028954 | 0.98617 | -0.26612 | 0.9859 | -0.27145 | 7.9544
57 | 0.0036022 | 0.00090213 | -0.0036019 | -0.00090227 | 2.7285e-07 | -1.3962e-07 | 0.005435 | 0.0054351 | 0.0054351 | 0.98617 | -0.26612 | 0.98609 | -0.26771 | 1.4932
58 | -0.024383 | -0.0061161 | 0.024391 | 0.0061208 | 7.6067e-06 | 4.6765e-06 | 0.036769 | 0.036769 | 0.036769 | 0.98682 | -0.25353 | 0.98716 | -0.24699 | 10.1014
59 | 0.018719 | 0.0046905 | -0.018713 | -0.0046869 | 5.9977e-06 | 3.5831e-06 | 0.028253 | 0.028253 | 0.028253 | 0.9859 | -0.27145 | 0.98556 | -0.27818 | 7.7617
60 | 0.0014134 | 0.00035378 | -0.0014134 | -0.00035401 | 3.3043e-08 | -2.2597e-07 | 0.0021327 | 0.0021328 | 0.0021328 | 0.98609 | -0.26771 | 0.98607 | -0.2682 | 0.58593
61 | -0.026452 | -0.0066373 | 0.026469 | 0.0066477 | 1.6884e-05 | 1.0444e-05 | 0.039875 | 0.039875 | 0.039875 | 0.98716 | -0.24699 | 0.98784 | -0.23361 | 10.9548
62 | 0.017087 | 0.0042793 | -0.017086 | -0.0042785 | 1.4139e-06 | 8.3271e-07 | 0.025797 | 0.025797 | 0.025797 | 0.98556 | -0.27818 | 0.98547 | -0.27992 | 7.0871
63 | 0.0012191 | 0.00030532 | -0.0012191 | -0.00030553 | 2.2795e-08 | -2.1453e-07 | 0.0018396 | 0.0018397 | 0.0018397 | 0.98607 | -0.2682 | 0.98605 | -0.26859 | 0.50541
64 | -0.061196 | -0.015404 | 0.061214 | 0.015415 | 1.785e-05 | 1.1352e-05 | 0.091895 | 0.091895 | 0.091895 | 0.99118 | -0.16896 | 0.9915 | -0.16285 | 25.2458
65 | 0.060078 | 0.015123 | -0.060024 | -0.015089 | 5.4618e-05 | 3.4725e-05 | 0.090216 | 0.090216 | 0.090216 | 0.99118 | -0.16896 | 0.9902 | -0.18799 | 24.7847
66 | -0.062197 | -0.015661 | 0.062254 | 0.015698 | 5.748e-05 | 3.656e-05 | 0.09337 | 0.09337 | 0.09337 | 0.9915 | -0.16285 | 0.9925 | -0.14354 | 25.651
67 | 0.011792 | 0.002956 | -0.01179 | -0.0029549 | 2.0974e-06 | 1.1133e-06 | 0.01772 | 0.01772 | 0.01772 | 0.9902 | -0.18799 | 0.99 | -0.19173 | 4.8682
68 | 0.048232 | 0.012133 | -0.048199 | -0.012112 | 3.318e-05 | 2.1019e-05 | 0.072496 | 0.072496 | 0.072496 | 0.9902 | -0.18799 | 0.98945 | -0.2024 | 19.9165
69 | -0.063085 | -0.015906 | 0.063095 | 0.015912 | 9.9713e-06 | 6.3432e-06 | 0.094616 | 0.094616 | 0.094616 | 0.9925 | -0.14354 | 0.99267 | -0.14024 | 25.9933
70 | 0.0097753 | 0.00245 | -0.0097735 | -0.0024492 | 1.8016e-06 | 8.6692e-07 | 0.014693 | 0.014693 | 0.014693 | 0.99 | -0.19173 | 0.98981 | -0.1956 | 4.0365
71 | 0.030455 | 0.007662 | -0.030445 | -0.0076562 | 9.4437e-06 | 5.8899e-06 | 0.045811 | 0.045811 | 0.045811 | 0.98945 | -0.2024 | 0.98912 | -0.2089 | 12.5853
72 | 0.017744 | 0.0044495 | -0.017741 | -0.0044475 | 3.4643e-06 | 2.0505e-06 | 0.026686 | 0.026686 | 0.026686 | 0.98945 | -0.2024 | 0.98924 | -0.2065 | 7.3312
73 | -0.063095 | -0.015912 | 0.063204 | 0.015982 | 0.00010876 | 6.9188e-05 | 0.094616 | 0.094615 | 0.094616 | 0.99267 | -0.14024 | 0.99454 | -0.1043 | 25.9933
74 | 0.0097735 | 0.0024492 | -0.009773 | -0.0024489 | 5.1106e-07 | 2.4594e-07 | 0.014693 | 0.014693 | 0.014693 | 0.98981 | -0.1956 | 0.98975 | -0.19669 | 4.0365
75 | 0.028992 | 0.0072923 | -0.02898 | -0.0072847 | 1.2222e-05 | 7.6023e-06 | 0.043625 | 0.043625 | 0.043625 | 0.98912 | -0.2089 | 0.98866 | -0.21772 | 11.985
76 | 0.0014527 | 0.00036385 | -0.0014527 | -0.00036408 | 3.5809e-08 | -2.337e-07 | 0.0021854 | 0.0021855 | 0.0021855 | 0.98912 | -0.2089 | 0.98909 | -0.20941 | 0.60041
77 | 0.016614 | 0.0041651 | -0.01661 | -0.0041628 | 3.9646e-06 | 2.3201e-06 | 0.024991 | 0.024991 | 0.024991 | 0.98924 | -0.2065 | 0.98898 | -0.21151 | 6.8657
78 | -0.064686 | -0.016353 | 0.064719 | 0.016374 | 3.3339e-05 | 2.1214e-05 | 0.096832 | 0.096832 | 0.096832 | 0.99454 | -0.1043 | 0.9951 | -0.093557 | 26.6021
79 | 0.02898 | 0.0072847 | -0.02897 | -0.0072783 | 1.0314e-05 | 6.4158e-06 | 0.043625 | 0.043625 | 0.043625 | 0.98866 | -0.21772 | 0.98828 | -0.22518 | 11.985
80 | -0.064719 | -0.016374 | 0.064774 | 0.016409 | 5.5311e-05 | 3.5194e-05 | 0.096832 | 0.096832 | 0.096832 | 0.9951 | -0.093557 | 0.99603 | -0.075764 | 26.6021
81 | 0.00069623 | 0.00017399 | -0.00069622 | -0.00017428 | 9.4247e-09 | -2.8709e-07 | 0.0010481 | 0.0010482 | 0.0010482 | 0.98828 | -0.22518 | 0.98826 | -0.22547 | 0.28797
82 | 0.028274 | 0.0071043 | -0.028271 | -0.0071026 | 2.6406e-06 | 1.6402e-06 | 0.042577 | 0.042577 | 0.042577 | 0.98828 | -0.22518 | 0.98818 | -0.22714 | 11.697
83 | -0.027787 | -0.0069781 | 0.027795 | 0.0069834 | 8.5827e-06 | 5.3257e-06 | 0.041861 | 0.041861 | 0.041861 | 0.98784 | -0.23361 | 0.98818 | -0.22714 | 11.5002
84 | -0.00076758 | -0.00019237 | 0.00076758 | 0.00019235 | 1.1646e-09 | -2.9161e-08 | 0.0011546 | 0.0011546 | 0.0011546 | 0.98921 | -0.20719 | 0.98921 | -0.20716 | 0.31721
85 | -0.0019712 | -0.000494 | 0.0019712 | 0.00049387 | 3.8923e-08 | -1.2665e-07 | 0.0029652 | 0.0029651 | 0.0029652 | 0.98921 | -0.20716 | 0.98923 | -0.20674 | 0.8146
86 | -0.0032785 | -0.00082116 | 0.0032786 | 0.00082106 | 1.268e-07 | -9.737e-08 | 0.0049314 | 0.0049313 | 0.0049314 | 0.98923 | -0.20674 | 0.98927 | -0.20593 | 1.3548
87 | 0.0013073 | 0.00032729 | -0.0013072 | -0.0003274 | 1.2915e-08 | -1.0609e-07 | 0.0019663 | 0.0019663 | 0.0019663 | 0.98923 | -0.20674 | 0.98922 | -0.20695 | 0.54019
88 | 0.0032633 | 0.00081743 | -0.0032631 | -0.00081754 | 1.3754e-07 | -1.0743e-07 | 0.0049083 | 0.0049084 | 0.0049084 | 0.98927 | -0.20593 | 0.98923 | -0.20681 | 1.3485
89 | -0.0065419 | -0.0016385 | 0.0065423 | 0.0016386 | 3.9902e-07 | 1.1425e-07 | 0.0098396 | 0.0098396 | 0.0098396 | 0.98927 | -0.20593 | 0.98934 | -0.20465 | 2.7032
90 | 0.00097252 | 0.00024351 | -0.00097251 | -0.00024373 | 1.4636e-08 | -2.2477e-07 | 0.0014628 | 0.0014629 | 0.0014629 | 0.98922 | -0.20695 | 0.98921 | -0.20727 | 0.4019
91 | 0.0032631 | 0.00081754 | -0.003263 | -0.00081767 | 1.6368e-07 | -1.2782e-07 | 0.0049084 | 0.0049085 | 0.0049085 | 0.98923 | -0.20681 | 0.98917 | -0.20787 | 1.3485
92 | -0.0076601 | -0.0019188 | 0.0076609 | 0.0019191 | 7.5783e-07 | 2.8948e-07 | 0.011521 | 0.011521 | 0.011521 | 0.98934 | -0.20465 | 0.98945 | -0.20257 | 3.1651
93 | 0.0014505 | 0.00036342 | -0.0014505 | -0.00036352 | 1.627e-08 | -1.0657e-07 | 0.0021819 | 0.002182 | 0.002182 | 0.98917 | -0.20787 | 0.98916 | -0.2081 | 0.59944
94 | -0.011479 | -0.0028754 | 0.011479 | 0.0028758 | 6.5783e-07 | 3.457e-07 | 0.01728 | 0.01728 | 0.01728 | 0.98844 | -0.22218 | 0.9885 | -0.22098 | 4.7472
95 | -0.012294 | -0.00308 | 0.012295 | 0.0030806 | 1.1296e-06 | 6.1019e-07 | 0.018507 | 0.018506 | 0.018507 | 0.9885 | -0.22098 | 0.9886 | -0.21905 | 5.0842
96 | -0.013519 | -0.0033873 | 0.013524 | 0.00339 | 4.854e-06 | 2.7056e-06 | 0.020348 | 0.020348 | 0.020348 | 0.9886 | -0.21905 | 0.98898 | -0.21151 | 5.5901
97 | 0.0030862 | 0.00077283 | -0.0030861 | -0.00077295 | 1.2671e-07 | -1.2e-07 | 0.0046433 | 0.0046434 | 0.0046434 | 0.98898 | -0.21151 | 0.98894 | -0.21237 | 1.2756
98 | -0.00069621 | -0.00017449 | 0.00069622 | 0.00017428 | 6.7652e-09 | -2.0603e-07 | 0.0010483 | 0.0010482 | 0.0010483 | 0.98825 | -0.22567 | 0.98826 | -0.22547 | 0.28799
99 | 0.0022084 | 0.00055297 | -0.0022083 | -0.00055317 | 8.0476e-08 | -1.9788e-07 | 0.0033227 | 0.0033228 | 0.0033228 | 0.98894 | -0.21237 | 0.9889 | -0.21314 | 0.91285
100 | 0.00088196 | 0.00022092 | -0.00088195 | -0.00022104 | 6.1324e-09 | -1.1521e-07 | 0.0013271 | 0.0013271 | 0.0013271 | 0.9889 | -0.21314 | 0.98889 | -0.21328 | 0.36459
101 | 0.0013264 | 0.00033225 | -0.0013263 | -0.00033241 | 2.0713e-08 | -1.6466e-07 | 0.0019957 | 0.0019958 | 0.0019958 | 0.9889 | -0.21314 | 0.98888 | -0.21347 | 0.5483
102 | 0.009773 | 0.0024489 | -0.0097715 | -0.0024482 | 1.4981e-06 | 7.2102e-07 | 0.014693 | 0.014693 | 0.014693 | 0.98975 | -0.19669 | 0.98958 | -0.19991 | 4.0365
103 | 0.0083014 | 0.0020798 | -0.0083007 | -0.0020795 | 6.7386e-07 | 2.8311e-07 | 0.012482 | 0.012482 | 0.012482 | 0.98958 | -0.19991 | 0.9895 | -0.20162 | 3.4292
104 | 0.014481 | 0.0036386 | -0.014479 | -0.0036372 | 2.4351e-06 | 1.3776e-06 | 0.021625 | 0.021625 | 0.021625 | 0.99662 | -0.06493 | 0.99643 | -0.068454 | 5.9409
105 | -0.0080362 | -0.0020131 | 0.0080366 | 0.0020133 | 3.6522e-07 | 1.4809e-07 | 0.012085 | 0.012085 | 0.012085 | 0.98945 | -0.20257 | 0.9895 | -0.20162 | 3.3201
106 | 0.001343 | 0.00033622 | -0.001343 | -0.00033633 | 1.3416e-08 | -1.0555e-07 | 0.002013 | 0.0020131 | 0.0020131 | 0.9927 | -0.14049 | 0.99269 | -0.1407 | 0.55304
107 | -0.0016481 | -0.00041267 | 0.0016481 | 0.0004125 | 3.5343e-08 | -1.7707e-07 | 0.0024703 | 0.0024702 | 0.0024703 | 0.9927 | -0.14049 | 0.99273 | -0.14004 | 0.67864
108 | 0.00098949 | 0.00024772 | -0.00098949 | -0.00024774 | 1.3773e-09 | -2.0705e-08 | 0.0014831 | 0.0014831 | 0.0014831 | 0.99269 | -0.1407 | 0.99269 | -0.14073 | 0.40745
109 | 0.00024113 | 6.019e-05 | -0.00024113 | -6.0434e-05 | 9.275e-10 | -2.4421e-07 | 0.00036137 | 0.00036145 | 0.00036145 | 0.99269 | -0.14073 | 0.99269 | -0.14081 | 0.0993
110 | -0.00090998 | -0.00022806 | 0.00090999 | 0.00022797 | 5.1466e-09 | -9.1835e-08 | 0.0013649 | 0.0013648 | 0.0013649 | 0.99208 | -0.15268 | 0.99208 | -0.15256 | 0.37497
111 | -0.0018456 | -0.00046246 | 0.0018457 | 0.00046224 | 5.6477e-08 | -2.1765e-07 | 0.0027682 | 0.0027681 | 0.0027682 | 0.99208 | -0.15256 | 0.99212 | -0.15192 | 0.76049
112 | -0.0038594 | -0.00096694 | 0.0038597 | 0.00096682 | 3.0621e-07 | -1.1876e-07 | 0.0057884 | 0.0057883 | 0.0057884 | 0.99212 | -0.15192 | 0.9922 | -0.15025 | 1.5902
113 | 0.065855 | 0.01671 | -0.065776 | -0.01666 | 7.8382e-05 | 4.9883e-05 | 0.098329 | 0.098329 | 0.098329 | 0.99732 | -0.050984 | 0.99603 | -0.075764 | 27.0134

## res_trafo
| p_hv_mw | q_hv_mvar | p_lv_mw | q_lv_mvar | pl_mw | ql_mvar | i_hv_ka | i_lv_ka | vm_hv_pu | va_hv_degree | vm_lv_pu | va_lv_degree | loading_percent
0 | -1.2729e-15 | -1.3162e-15 | 0.00165 | 1.2699e-07 | 0.00165 | 1.2699e-07 | 5.2857e-17 | 0.0023815 | 0.99998 | 149.9956 | 1 | 0 | 0.2619

## res_ext_grid
| p_mw | q_mvar
0 | 0.086451 | 0.021549

## res_load
| p_mw | q_mvar
0 | 0.00088694 | 0.00022229
1 | 0.0024943 | 0.00062514
2 | 0.00013103 | 3.2838e-05
3 | 0.0012903 | 0.00032338
4 | 0.00038582 | 9.6696e-05
5 | 0.00041897 | 0.000105
6 | 0.00030748 | 7.7061e-05
7 | 0.00051983 | 0.00013028
8 | 0.001157 | 0.00028998
9 | 0.0013314 | 0.00033367
10 | 0.0039437 | 0.00098839
11 | 0.00068228 | 0.000171
12 | 0.00070851 | 0.00017757
13 | 0.0011424 | 0.00028632
14 | 0.00050752 | 0.0001272
15 | 0.0020577 | 0.00051572
16 | 0.00084461 | 0.00021168
17 | 0.00040879 | 0.00010245
18 | 0.0021619 | 0.00054181
19 | 0.00057362 | 0.00014376
20 | 0.00038582 | 9.6696e-05
21 | 0.00095745 | 0.00023996
22 | 0.0026519 | 0.00066464
23 | 0.00025999 | 6.516e-05
24 | 0.00087682 | 0.00021975
25 | 0.0010669 | 0.00026738
26 | 0.00070396 | 0.00017643
27 | 0.0004585 | 0.00011491
28 | 0.00041529 | 0.00010408
29 | 0.00070443 | 0.00017655
30 | 0.00046485 | 0.0001165
31 | 0.0021885 | 0.00054848
32 | 0.0020608 | 0.00051648
33 | 0.0016263 | 0.0004076
34 | 0.00019429 | 4.8693e-05
35 | 0.0011181 | 0.00028022
36 | 0.00098272 | 0.00024629
37 | 0.00083116 | 0.00020831
38 | 0.0020144 | 0.00050485
39 | 0.0011267 | 0.00028237
40 | 0.0014527 | 0.00036408
41 | 0.0014813 | 0.00037125
42 | 0.00046495 | 0.00011653
43 | 0.001318 | 0.00033033
44 | 0.00076758 | 0.00019237
45 | 0.0012036 | 0.00030165
46 | 0.00033472 | 8.3888e-05
47 | 0.0011178 | 0.00028016
48 | 0.0018125 | 0.00045425
49 | 0.002882 | 0.0007223
50 | 0.00081501 | 0.00020426
51 | 0.0012234 | 0.0003066
52 | 0.0021652 | 0.00054265
53 | 0.0012191 | 0.00030553
54 | 0.00069621 | 0.00017449
55 | 0.00087772 | 0.00021998
56 | 0.00047588 | 0.00011927
57 | 0.0014505 | 0.00036352
58 | 0.0014701 | 0.00036843
59 | 0.00094387 | 0.00023656
60 | 0.0021708 | 0.00054406
61 | 0.00097251 | 0.00024373
62 | 0.00037533 | 9.4068e-05
63 | 0.00026413 | 6.6197e-05
64 | 0.00086925 | 0.00021786
65 | 0.00030505 | 7.6452e-05
66 | 0.00035353 | 8.8603e-05
67 | 0.00070587 | 0.00017691
68 | 0.00074835 | 0.00018756
69 | 0.00024113 | 6.0434e-05
70 | 0.00090998 | 0.00022806
71 | 0.00093563 | 0.00023449
72 | 0.0020137 | 0.00050469
73 | 0.0017136 | 0.00042947
74 | 0.00052577 | 0.00013177
75 | 0.00037139 | 9.3079e-05
76 | 0.001002 | 0.00025112
77 | 0.0013263 | 0.00033241
78 | 0.00088195 | 0.00022104

## dtypes
| element | column | dtype
0 | bus | name | object
1 | bus | vn_kv | float64
2 | bus | type | object
3 | bus | zone | object
4 | bus | in_service | bool
5 | load | name | object
6 | load | bus | uint32
7 | load | p_mw | float64
8 | load | q_mvar | float64
9 | load | const_z_percent | float64
10 | load | const_i_percent | float64
11 | load | sn_mva | float64
12 | load | scaling | float64
13 | load | in_service | bool
14 | load | type | object
15 | ext_grid | name | object
16 | ext_grid | bus | uint32
17 | ext_grid | vm_pu | float64
18 | ext_grid | va_degree | float64
19 | ext_grid | slack_weight | float64
20 | ext_grid | in_service | bool
21 | line | name | object
22 | line | std_type | object
23 | line | from_bus | uint32
24 | line | to_bus | uint32
25 | line | length_km | float64
26 | line | r_ohm_per_km | float64
27 | line | x_ohm_per_km | float64
28 | line | c_nf_per_km | float64
29 | line | g_us_per_km | float64
30 | line | max_i_ka | float64
31 | line | df | float64
32 | line | parallel | uint32
33 | line | type | object
34 | line | in_service | bool
35 | trafo | name | object
36 | trafo | std_type | object
37 | trafo | hv_bus | uint32
38 | trafo | lv_bus | uint32
39 | trafo | sn_mva | float64
40 | trafo | vn_hv_kv | float64
41 | trafo | vn_lv_kv | float64
42 | trafo | vk_percent | float64
43 | trafo | vkr_percent | float64
44 | trafo | pfe_kw | float64
45 | trafo | i0_percent | float64
46 | trafo | shift_degree | float64
47 | trafo | tap_side | object
48 | trafo | tap_neutral | int32
49 | trafo | tap_min | int32
50 | trafo | tap_max | int32
51 | trafo | tap_step_percent | float64
52 | trafo | tap_step_degree | float64
53 | trafo | tap_pos | int32
54 | trafo | tap_phase_shifter | bool
55 | trafo | parallel | uint32
56 | trafo | df | float64
57 | trafo | in_service | bool
58 | line_geodata | coords | object
59 | bus_geodata | x | float64
60 | bus_geodata | y | float64
61 | bus_geodata | coords | object
62 | res_bus | vm_pu | float64
63 | res_bus | va_degree | float64
64 | res_bus | p_mw | float64
65 | res_bus | q_mvar | float64
66 | res_line | p_from_mw | float64
67 | res_line | q_from_mvar | float64
68 | res_line | p_to_mw | float64
69 | res_line | q_to_mvar | float64
70 | res_line | pl_mw | float64
71 | res_line | ql_mvar | float64
72 | res_line | i_from_ka | float64
73 | res_line | i_to_ka | float64
74 | res_line | i_ka | float64
75 | res_line | vm_from_pu | float64
76 | res_line | va_from_degree | float64
77 | res_line | vm_to_pu | float64
78 | res_line | va_to_degree | float64
79 | res_line | loading_percent | float64
80 | res_trafo | p_hv_mw | float64
81 | res_trafo | q_hv_mvar | float64
82 | res_trafo | p_lv_mw | float64
83 | res_trafo | q_lv_mvar | float64
84 | res_trafo | pl_mw | float64
85 | res_trafo | ql_mvar | float64
86 | res_trafo | i_hv_ka | float64
87 | res_trafo | i_lv_ka | float64
88 | res_trafo | vm_hv_pu | float64
89 | res_trafo | va_hv_degree | float64
90 | res_trafo | vm_lv_pu | float64
91 | res_trafo | va_lv_degree | float64
92 | res_trafo | loading_percent | float64
93 | res_ext_grid | p_mw | float64
94 | res_ext_grid | q_mvar | float64
95 | res_load | p_mw | float64
96 | res_load | q_mvar | float64

## parameters
| version | format_version | converged | OPF_converged | name | f_hz | sn_mva
0 | 2.14.6 | 2.14.0 | TRUE | FALSE |  | 50 | 1