## bus
| name | vn_kv | type | zone | in_service
0 | bus_LV_2174-5_0_6_node_0 | 0.4 | n |  | TRUE
1 | bus_LV_2174-5_0_6_node_1 | 0.4 | n |  | TRUE
2 | bus_LV_2174-5_0_6_node_2 | 0.4 | n |  | TRUE
3 | bus_LV_2174-5_0_6_node_3 | 0.4 | n |  | TRUE
4 | bus_LV_2174-5_0_6_node_64 | 0.4 | n |  | TRUE
5 | bus_LV_2174-5_0_6_node_6 | 0.4 | n |  | TRUE
6 | bus_LV_2174-5_0_6_node_7 | 0.4 | n |  | TRUE
7 | bus_LV_2174-5_0_6_node_4 | 0.4 | n |  | TRUE
8 | bus_LV_2174-5_0_6_node_5 | 0.4 | n |  | TRUE
9 | bus_LV_2174-5_0_6_node_26 | 0.4 | n |  | TRUE
10 | bus_LV_2174-5_0_6_node_12 | 0.4 | n |  | TRUE
11 | bus_LV_2174-5_0_6_node_55 | 0.4 | n |  | TRUE
12 | bus_LV_2174-5_0_6_node_16 | 0.4 | n |  | TRUE
13 | bus_LV_2174-5_0_6_node_20 | 0.4 | n |  | TRUE
14 | bus_LV_2174-5_0_6_node_22 | 0.4 | n |  | TRUE
15 | bus_LV_2174-5_0_6_node_10 | 0.4 | n |  | TRUE
16 | bus_LV_2174-5_0_6_node_13 | 0.4 | n |  | TRUE
17 | bus_LV_2174-5_0_6_node_8 | 0.4 | n |  | TRUE
18 | bus_LV_2174-5_0_6_node_24 | 0.4 | n |  | TRUE
19 | bus_LV_2174-5_0_6_node_14 | 0.4 | n |  | TRUE
20 | bus_LV_2174-5_0_6_node_18 | 0.4 | n |  | TRUE
21 | bus_LV_2174-5_0_6_node_9 | 0.4 | n |  | TRUE
22 | bus_LV_2174-5_0_6_node_11 | 0.4 | n |  | TRUE
23 | bus_LV_2174-5_0_6_node_43 | 0.4 | n |  | TRUE
24 | bus_LV_2174-5_0_6_node_42 | 0.4 | n |  | TRUE
25 | bus_LV_2174-5_0_6_node_44 | 0.4 | n |  | TRUE
26 | bus_LV_2174-5_0_6_node_34 | 0.4 | n |  | TRUE
27 | bus_LV_2174-5_0_6_node_15 | 0.4 | n |  | TRUE
28 | bus_LV_2174-5_0_6_node_19 | 0.4 | n |  | TRUE
29 | bus_LV_2174-5_0_6_node_21 | 0.4 | n |  | TRUE
30 | bus_LV_2174-5_0_6_node_63 | 0.4 | n |  | TRUE
31 | bus_LV_2174-5_0_6_node_23 | 0.4 | n |  | TRUE
32 | bus_LV_2174-5_0_6_node_25 | 0.4 | n |  | TRUE
33 | bus_LV_2174-5_0_6_node_28 | 0.4 | n |  | TRUE
34 | bus_LV_2174-5_0_6_node_29 | 0.4 | n |  | TRUE
35 | bus_LV_2174-5_0_6_node_27 | 0.4 | n |  | TRUE
36 | bus_LV_2174-5_0_6_node_46 | 0.4 | n |  | TRUE
37 | bus_LV_2174-5_0_6_node_45 | 0.4 | n |  | TRUE
38 | bus_LV_2174-5_0_6_node_33 | 0.4 | n |  | TRUE
39 | bus_LV_2174-5_0_6_node_59 | 0.4 | n |  | TRUE
40 | bus_LV_2174-5_0_6_node_60 | 0.4 | n |  | TRUE
41 | bus_LV_2174-5_0_6_node_47 | 0.4 | n |  | TRUE
42 | bus_LV_2174-5_0_6_node_40 | 0.4 | n |  | TRUE
43 | bus_LV_2174-5_0_6_node_31 | 0.4 | n |  | TRUE
44 | bus_LV_2174-5_0_6_node_30 | 0.4 | n |  | TRUE
45 | bus_LV_2174-5_0_6_node_32 | 0.4 | n |  | TRUE
46 | bus_LV_2174-5_0_6_node_37 | 0.4 | n |  | TRUE
47 | bus_LV_2174-5_0_6_node_35 | 0.4 | n |  | TRUE
48 | bus_LV_2174-5_0_6_node_36 | 0.4 | n |  | TRUE
49 | bus_LV_2174-5_0_6_node_38 | 0.4 | n |  | TRUE
50 | bus_LV_2174-5_0_6_node_39 | 0.4 | n |  | TRUE
51 | bus_LV_2174-5_0_6_node_41 | 0.4 | n |  | TRUE
52 | bus_LV_2174-5_0_6_node_48 | 0.4 | n |  | TRUE
53 | bus_LV_2174-5_0_6_node_49 | 0.4 | n |  | TRUE
54 | bus_LV_2174-5_0_6_node_50 | 0.4 | n |  | TRUE
55 | bus_LV_2174-5_0_6_node_61 | 0.4 | n |  | TRUE
56 | bus_LV_2174-5_0_6_node_56 | 0.4 | n |  | TRUE
57 | bus_LV_2174-5_0_6_node_62 | 0.4 | n |  | TRUE
58 | bus_LV_2174-5_0_6_node_51 | 0.4 | n |  | TRUE
59 | bus_LV_2174-5_0_6_node_52 | 0.4 | n |  | TRUE
60 | bus_LV_2174-5_0_6_node_53 | 0.4 | n |  | TRUE
61 | bus_LV_2174-5_0_6_node_57 | 0.4 | n |  | TRUE
62 | bus_LV_2174-5_0_6_node_58 | 0.4 | n |  | TRUE
63 | bus_MV_373_0_node_14 | 20 | n |  | TRUE

## load
| name | bus | p_mw | q_mvar | const_z_percent | const_i_percent | sn_mva | scaling | in_service | type
0 | LV_2174-5_0_6_load_0 | 0 | 0.0041276 | 0.0010345 | 0 | 0 |  | 1 | TRUE | wye
1 | LV_2174-5_0_6_load_3 | 3 | 0.0020521 | 0.0005143 | 0 | 0 |  | 1 | TRUE | wye
2 | LV_2174-5_0_6_load_64 | 4 | 0.0022984 | 0.00057602 | 0 | 0 |  | 1 | TRUE | wye
3 | LV_2174-5_0_6_load_7 | 6 | 0.0083516 | 0.0020931 | 0 | 0 |  | 1 | TRUE | wye
4 | LV_2174-5_0_6_load_26 | 9 | 0.003268 | 0.00081905 | 0 | 0 |  | 1 | TRUE | wye
5 | LV_2174-5_0_6_load_12 | 10 | 0.051177 | 0.012826 | 0 | 0 |  | 1 | TRUE | wye
6 | LV_2174-5_0_6_load_20 | 13 | 0.01363 | 0.003416 | 0 | 0 |  | 1 | TRUE | wye
7 | LV_2174-5_0_6_load_22 | 14 | 0.010515 | 0.0026353 | 0 | 0 |  | 1 | TRUE | wye
8 | LV_2174-5_0_6_load_13 | 16 | 0.047712 | 0.011958 | 0 | 0 |  | 1 | TRUE | wye
9 | LV_2174-5_0_6_load_8 | 17 | 0.012561 | 0.003148 | 0 | 0 |  | 1 | TRUE | wye
10 | LV_2174-5_0_6_load_14 | 19 | 0.0020067 | 0.00050293 | 0 | 0 |  | 1 | TRUE | wye
11 | LV_2174-5_0_6_load_9 | 21 | 0.063482 | 0.01591 | 0 | 0 |  | 1 | TRUE | wye
12 | LV_2174-5_0_6_load_43 | 23 | 0.019787 | 0.004959 | 0 | 0 |  | 1 | TRUE | wye
13 | LV_2174-5_0_6_load_34 | 26 | 0.0027035 | 0.00067756 | 0 | 0 |  | 1 | TRUE | wye
14 | LV_2174-5_0_6_load_21 | 29 | 0.014492 | 0.003632 | 0 | 0 |  | 1 | TRUE | wye
15 | LV_2174-5_0_6_load_63 | 30 | 0.0015639 | 0.00039194 | 0 | 0 |  | 1 | TRUE | wye
16 | LV_2174-5_0_6_load_23 | 31 | 0.04787 | 0.011997 | 0 | 0 |  | 1 | TRUE | wye
17 | LV_2174-5_0_6_load_28 | 33 | 0.0020369 | 0.00051049 | 0 | 0 |  | 1 | TRUE | wye
18 | LV_2174-5_0_6_load_29 | 34 | 0.017791 | 0.0044588 | 0 | 0 |  | 1 | TRUE | wye
19 | LV_2174-5_0_6_load_45 | 37 | 0.013466 | 0.0033749 | 0 | 0 |  | 1 | TRUE | wye
20 | LV_2174-5_0_6_load_59 | 39 | 0.0081153 | 0.0020339 | 0 | 0 |  | 1 | TRUE | wye
21 | LV_2174-5_0_6_load_47 | 41 | 0.0009079 | 0.00022754 | 0 | 0 |  | 1 | TRUE | wye
22 | LV_2174-5_0_6_load_40 | 42 | 0.00036516 | 9.1517e-05 | 0 | 0 |  | 1 | TRUE | wye
23 | LV_2174-5_0_6_load_31 | 43 | 0.02983 | 0.007476 | 0 | 0 |  | 1 | TRUE | wye
24 | LV_2174-5_0_6_load_30 | 44 | 0.032958 | 0.00826 | 0 | 0 |  | 1 | TRUE | wye
25 | LV_2174-5_0_6_load_32 | 45 | 0.0016628 | 0.00041674 | 0 | 0 |  | 1 | TRUE | wye
26 | LV_2174-5_0_6_load_35 | 47 | 0.015524 | 0.0038906 | 0 | 0 |  | 1 | TRUE | wye
27 | LV_2174-5_0_6_load_36 | 48 | 0.038712 | 0.0097023 | 0 | 0 |  | 1 | TRUE | wye
28 | LV_2174-5_0_6_load_38 | 49 | 0.060547 | 0.015175 | 0 | 0 |  | 1 | TRUE | wye
29 | LV_2174-5_0_6_load_39 | 50 | 0.0082771 | 0.0020744 | 0 | 0 |  | 1 | TRUE | wye
30 | LV_2174-5_0_6_load_41 | 51 | 0.010465 | 0.0026228 | 0 | 0 |  | 1 | TRUE | wye
31 | LV_2174-5_0_6_load_61 | 55 | 0.00099253 | 0.00024875 | 0 | 0 |  | 1 | TRUE | wye
32 | LV_2174-5_0_6_load_56 | 56 | 0.0013376 | 0.00033524 | 0 | 0 |  | 1 | TRUE | wye
33 | LV_2174-5_0_6_load_62 | 57 | 0.0018613 | 0.00046648 | 0 | 0 |  | 1 | TRUE | wye
34 | LV_2174-5_0_6_load_51 | 58 | 0.0045148 | 0.0011315 | 0 | 0 |  | 1 | TRUE | wye
35 | LV_2174-5_0_6_load_52 | 59 | 0.0038309 | 0.00096012 | 0 | 0 |  | 1 | TRUE | wye
36 | LV_2174-5_0_6_load_57 | 61 | 0.0002533 | 6.3482e-05 | 0 | 0 |  | 1 | TRUE | wye
37 | LV_2174-5_0_6_load_58 | 62 | 0.0011477 | 0.00028765 | 0 | 0 |  | 1 | TRUE | wye

## ext_grid
| name | bus | vm_pu | va_degree | slack_weight | in_service
0 |  | 16 | 1 | 0 | 1 | TRUE

## line
| name | std_type | from_bus | to_bus | length_km | r_ohm_per_km | x_ohm_per_km | c_nf_per_km | g_us_per_km | max_i_ka | df | parallel | type | in_service
0 | LV_2174-5_0_6_line_0 |  | 0 | 1 | 0.054952 | 0.125 | 0.08 | 261 | 0 | 0.364 | 1 | 1 | cs | TRUE
1 | LV_2174-5_0_6_line_1 |  | 0 | 2 | 0.014781 | 0.125 | 0.08 | 261 | 0 | 0.364 | 1 | 1 | cs | TRUE
2 | LV_2174-5_0_6_line_2 |  | 1 | 3 | 0.0096319 | 0.125 | 0.08 | 261 | 0 | 0.364 | 1 | 1 | cs | TRUE
3 | LV_2174-5_0_6_line_3 |  | 1 | 4 | 0.15861 | 0.125 | 0.08 | 261 | 0 | 0.364 | 1 | 1 | cs | TRUE
4 | LV_2174-5_0_6_line_4 |  | 2 | 5 | 0.027738 | 0.125 | 0.08 | 261 | 0 | 0.364 | 1 | 1 | cs | TRUE
5 | LV_2174-5_0_6_line_5 |  | 2 | 6 | 0.014735 | 0.125 | 0.08 | 261 | 0 | 0.364 | 1 | 1 | cs | TRUE
6 | LV_2174-5_0_6_line_6 |  | 3 | 7 | 0.0079324 | 0.125 | 0.08 | 261 | 0 | 0.364 | 1 | 1 | cs | TRUE
7 | LV_2174-5_0_6_line_7 |  | 4 | 11 | 0.17134 | 0.125 | 0.08 | 261 | 0 | 0.364 | 1 | 1 | cs | TRUE
8 | LV_2174-5_0_6_line_8 |  | 5 | 12 | 0.032265 | 0.125 | 0.08 | 261 | 0 | 0.364 | 1 | 1 | cs | TRUE
9 | LV_2174-5_0_6_line_9 |  | 5 | 13 | 0.03264 | 0.125 | 0.08 | 261 | 0 | 0.364 | 1 | 1 | cs | TRUE
10 | LV_2174-5_0_6_line_10 |  | 6 | 14 | 0.038436 | 0.125 | 0.08 | 261 | 0 | 0.364 | 1 | 1 | cs | TRUE
11 | LV_2174-5_0_6_line_11 |  | 7 | 8 | 0.039445 | 0.125 | 0.08 | 261 | 0 | 0.364 | 1 | 1 | cs | TRUE
12 | LV_2174-5_0_6_line_12 |  | 8 | 9 | 0.025419 | 0.125 | 0.08 | 261 | 0 | 0.364 | 1 | 1 | cs | TRUE
13 | LV_2174-5_0_6_line_13 |  | 8 | 10 | 0.045948 | 0.125 | 0.08 | 261 | 0 | 0.364 | 1 | 1 | cs | TRUE
14 | LV_2174-5_0_6_line_14 |  | 9 | 18 | 0.012653 | 0.125 | 0.08 | 261 | 0 | 0.364 | 1 | 1 | cs | TRUE
15 | LV_2174-5_0_6_line_15 |  | 10 | 15 | 0.04821 | 0.125 | 0.08 | 261 | 0 | 0.364 | 1 | 2 | cs | TRUE
16 | LV_2174-5_0_6_line_16 |  | 11 | 40 | 0.14045 | 0.125 | 0.08 | 261 | 0 | 0.364 | 1 | 1 | cs | TRUE
17 | LV_2174-5_0_6_line_17 |  | 11 | 60 | 0.090645 | 0.125 | 0.08 | 261 | 0 | 0.364 | 1 | 1 | cs | TRUE
18 | LV_2174-5_0_6_line_18 |  | 12 | 19 | 0.011898 | 0.125 | 0.08 | 261 | 0 | 0.364 | 1 | 1 | cs | TRUE
19 | LV_2174-5_0_6_line_19 |  | 14 | 20 | 0.019983 | 0.125 | 0.08 | 261 | 0 | 0.364 | 1 | 1 | cs | TRUE
20 | LV_2174-5_0_6_line_20 |  | 15 | 16 | 0.059472 | 0.125 | 0.08 | 261 | 0 | 0.364 | 1 | 3 | cs | TRUE
21 | LV_2174-5_0_6_line_21 |  | 15 | 17 | 0.019803 | 0.125 | 0.08 | 261 | 0 | 0.364 | 1 | 1 | cs | TRUE
22 | LV_2174-5_0_6_line_22 |  | 16 | 24 | 0.04082 | 0.125 | 0.08 | 261 | 0 | 0.364 | 1 | 3 | cs | TRUE
23 | LV_2174-5_0_6_line_23 |  | 18 | 31 | 0.049952 | 0.125 | 0.08 | 261 | 0 | 0.364 | 1 | 1 | cs | TRUE
24 | LV_2174-5_0_6_line_24 |  | 20 | 29 | 0.021721 | 0.125 | 0.08 | 261 | 0 | 0.364 | 1 | 1 | cs | TRUE
25 | LV_2174-5_0_6_line_25 |  | 20 | 27 | 0.016725 | 0.125 | 0.08 | 261 | 0 | 0.364 | 1 | 1 | cs | TRUE
26 | LV_2174-5_0_6_line_26 |  | 21 | 22 | 0.015512 | 0.125 | 0.08 | 261 | 0 | 0.364 | 1 | 1 | cs | TRUE
27 | LV_2174-5_0_6_line_27 |  | 22 | 23 | 0.031114 | 0.125 | 0.08 | 261 | 0 | 0.364 | 1 | 1 | cs | TRUE
28 | LV_2174-5_0_6_line_28 |  | 23 | 25 | 0.032684 | 0.125 | 0.08 | 261 | 0 | 0.364 | 1 | 1 | cs | TRUE
29 | LV_2174-5_0_6_line_29 |  | 24 | 26 | 0.01147 | 0.125 | 0.08 | 261 | 0 | 0.364 | 1 | 3 | cs | TRUE
30 | LV_2174-5_0_6_line_30 |  | 25 | 51 | 0.0097319 | 0.125 | 0.08 | 261 | 0 | 0.364 | 1 | 1 | cs | TRUE
31 | LV_2174-5_0_6_line_31 |  | 26 | 45 | 0.01243 | 0.125 | 0.08 | 261 | 0 | 0.364 | 1 | 3 | cs | TRUE
32 | LV_2174-5_0_6_line_32 |  | 27 | 28 | 0.039246 | 0.125 | 0.08 | 261 | 0 | 0.364 | 1 | 1 | cs | TRUE
33 | LV_2174-5_0_6_line_33 |  | 28 | 30 | 0.053367 | 0.125 | 0.08 | 261 | 0 | 0.364 | 1 | 1 | cs | TRUE
34 | LV_2174-5_0_6_line_34 |  | 32 | 33 | 0.035641 | 0.125 | 0.08 | 261 | 0 | 0.364 | 1 | 1 | cs | TRUE
35 | LV_2174-5_0_6_line_35 |  | 32 | 34 | 0.071763 | 0.125 | 0.08 | 261 | 0 | 0.364 | 1 | 1 | cs | TRUE
36 | LV_2174-5_0_6_line_36 |  | 33 | 37 | 0.032821 | 0.125 | 0.08 | 261 | 0 | 0.364 | 1 | 1 | cs | TRUE
37 | LV_2174-5_0_6_line_37 |  | 34 | 38 | 0.027513 | 0.125 | 0.08 | 261 | 0 | 0.364 | 1 | 1 | cs | TRUE
38 | LV_2174-5_0_6_line_38 |  | 35 | 36 | 0.089414 | 0.125 | 0.08 | 261 | 0 | 0.364 | 1 | 1 | cs | TRUE
39 | LV_2174-5_0_6_line_39 |  | 35 | 37 | 0.022596 | 0.125 | 0.08 | 261 | 0 | 0.364 | 1 | 1 | cs | TRUE
40 | LV_2174-5_0_6_line_40 |  | 36 | 41 | 0.060955 | 0.125 | 0.08 | 261 | 0 | 0.364 | 1 | 1 | cs | TRUE
41 | LV_2174-5_0_6_line_41 |  | 38 | 42 | 0.020312 | 0.125 | 0.08 | 261 | 0 | 0.364 | 1 | 3 | cs | TRUE
42 | LV_2174-5_0_6_line_42 |  | 38 | 43 | 0.030561 | 0.125 | 0.08 | 261 | 0 | 0.364 | 1 | 3 | cs | TRUE
43 | LV_2174-5_0_6_line_43 |  | 39 | 40 | 0.017422 | 0.125 | 0.08 | 261 | 0 | 0.364 | 1 | 1 | cs | TRUE
44 | LV_2174-5_0_6_line_44 |  | 41 | 52 | 0.086692 | 0.125 | 0.08 | 261 | 0 | 0.364 | 1 | 1 | cs | TRUE
45 | LV_2174-5_0_6_line_45 |  | 42 | 46 | 0.056042 | 0.125 | 0.08 | 261 | 0 | 0.364 | 1 | 3 | cs | TRUE
46 | LV_2174-5_0_6_line_46 |  | 43 | 44 | 0.0030923 | 0.125 | 0.08 | 261 | 0 | 0.364 | 1 | 3 | cs | TRUE
47 | LV_2174-5_0_6_line_47 |  | 44 | 45 | 0.02564 | 0.125 | 0.08 | 261 | 0 | 0.364 | 1 | 3 | cs | TRUE
48 | LV_2174-5_0_6_line_48 |  | 46 | 50 | 0.059665 | 0.125 | 0.08 | 261 | 0 | 0.364 | 1 | 1 | cs | TRUE
49 | LV_2174-5_0_6_line_49 |  | 46 | 47 | 0.022059 | 0.125 | 0.08 | 261 | 0 | 0.364 | 1 | 3 | cs | TRUE
50 | LV_2174-5_0_6_line_50 |  | 47 | 48 | 0.021767 | 0.125 | 0.08 | 261 | 0 | 0.364 | 1 | 3 | cs | TRUE
51 | LV_2174-5_0_6_line_51 |  | 48 | 49 | 0.021681 | 0.125 | 0.08 | 261 | 0 | 0.364 | 1 | 2 | cs | TRUE
52 | LV_2174-5_0_6_line_52 |  | 49 | 51 | 0.023632 | 0.125 | 0.08 | 261 | 0 | 0.364 | 1 | 1 | cs | TRUE
53 | LV_2174-5_0_6_line_53 |  | 52 | 53 | 0.079561 | 0.125 | 0.08 | 261 | 0 | 0.364 | 1 | 1 | cs | TRUE
54 | LV_2174-5_0_6_line_54 |  | 53 | 54 | 0.06547 | 0.125 | 0.08 | 261 | 0 | 0.364 | 1 | 1 | cs | TRUE
55 | LV_2174-5_0_6_line_55 |  | 53 | 55 | 0.077082 | 0.125 | 0.08 | 261 | 0 | 0.364 | 1 | 1 | cs | TRUE
56 | LV_2174-5_0_6_line_56 |  | 54 | 56 | 0.015548 | 0.125 | 0.08 | 261 | 0 | 0.364 | 1 | 1 | cs | TRUE
57 | LV_2174-5_0_6_line_57 |  | 55 | 57 | 0.0097162 | 0.125 | 0.08 | 261 | 0 | 0.364 | 1 | 1 | cs | TRUE
58 | LV_2174-5_0_6_line_58 |  | 57 | 62 | 0.17907 | 0.125 | 0.08 | 261 | 0 | 0.364 | 1 | 1 | cs | TRUE
59 | LV_2174-5_0_6_line_59 |  | 58 | 59 | 0.0036974 | 0.125 | 0.08 | 261 | 0 | 0.364 | 1 | 1 | cs | TRUE
60 | LV_2174-5_0_6_line_60 |  | 58 | 60 | 0.045164 | 0.125 | 0.08 | 261 | 0 | 0.364 | 1 | 1 | cs | TRUE
61 | LV_2174-5_0_6_line_61 |  | 61 | 62 | 0.058726 | 0.125 | 0.08 | 261 | 0 | 0.364 | 1 | 1 | cs | TRUE

## trafo
| name | std_type | hv_bus | lv_bus | sn_mva | vn_hv_kv | vn_lv_kv | vk_percent | vkr_percent | pfe_kw | i0_percent | shift_degree | tap_side | tap_neutral | tap_min | tap_max | tap_step_percent | tap_step_degree | tap_pos | tap_phase_shifter | parallel | df | in_service
0 | LV_2174-5_0_6_trafo_13 | 0.63 MVA 20/0.4 kV | 63 | 16 | 0.63 | 20 | 0.4 | 6 | 1.206 | 1.65 | 0.2619 | 150 | hv | 0 | -2 | 2 | 2.5 | 0 | 0 | FALSE | 1 | 1 | TRUE

## line_geodata
| x0 | y0 | x1 | y1 | x2 | y2 | x3 | y3 | x4 | y4 | x5 | y5 | x6 | y6 | x7 | y7 | x8 | y8 | x9 | y9 | x10 | y10 | x11 | y11 | x12 | y12
0 | 2571080.3068 | 1181360.1536 | 2571097.0283 | 1181359.6391 | 2571123.3596 | 1181358.1444 | 2571135.208 | 1181357.9984
1 | 2571149.9819 | 1181358.4159 | 2571136.7304 | 1181357.9797 | 2571135.208 | 1181357.9984
2 | 2571080.3068 | 1181360.1536 | 2571079.8901 | 1181357.6877 | 2571078.9014 | 1181355.3802 | 2571077.4026 | 1181353.3753 | 2571075.7703 | 1181352.0267
3 | 2571080.3068 | 1181360.1536 | 2571100.526 | 1181517.4714
4 | 2571153.0562 | 1181330.8644 | 2571151.9074 | 1181338.096 | 2571149.9819 | 1181358.4159
5 | 2571149.9819 | 1181358.4159 | 2571164.7104 | 1181358.8677
6 | 2571068.2386 | 1181350.1957 | 2571070.7508 | 1181350.1391 | 2571073.2047 | 1181350.6831 | 2571075.4628 | 1181351.7727 | 2571075.7703 | 1181352.0267
7 | 2571100.526 | 1181517.4714 | 2571016.8164 | 1181666.9663
8 | 2571153.0562 | 1181330.8644 | 2571144.8559 | 1181324.8453 | 2571145.5634 | 1181322.6852 | 2571145.6669 | 1181320.4058 | 2571145.1598 | 1181318.1848 | 2571144.0886 | 1181316.1778 | 2571141.0475 | 1181312.6685 | 2571147.6042 | 1181313.5817 | 2571149.3229 | 1181313.6846
9 | 2571153.0562 | 1181330.8644 | 2571185.4593 | 1181334.7879
10 | 2571203.0912 | 1181360.8487 | 2571177.5387 | 1181359.2612 | 2571164.7104 | 1181358.8677
11 | 2571037.9949 | 1181366.9177 | 2571047.3023 | 1181365.0271 | 2571059.4356 | 1181363.2007 | 2571059.1437 | 1181361.2678 | 2571059.2105 | 1181359.2998 | 2571059.6441 | 1181357.3856 | 2571060.422 | 1181355.592 | 2571061.5214 | 1181353.9636 | 2571062.9045 | 1181352.5673 | 2571064.5257 | 1181351.4477 | 2571066.324 | 1181350.6497 | 2571068.2386 | 1181350.1957
12 | 2571037.9949 | 1181366.9177 | 2571028.9642 | 1181369.1737 | 2571019.8853 | 1181370.952 | 2571013.0983 | 1181371.9463
13 | 2571037.9949 | 1181366.9177 | 2571034.6374 | 1181345.4005 | 2571029.958 | 1181321.687
14 | 2571000.5786 | 1181373.7805 | 2571013.0983 | 1181371.9463
15 | 2571020.4631 | 1181274.4209 | 2571025.9236 | 1181301.2418 | 2571029.958 | 1181321.687
16 | 2570906.4453 | 1181581.1688 | 2570924.2044 | 1181599.3919 | 2570938.914 | 1181613.9613 | 2570946.4317 | 1181621.0062 | 2570954.4143 | 1181627.8377 | 2570962.7998 | 1181634.3114 | 2570971.6784 | 1181640.138 | 2570980.5868 | 1181645.7977 | 2570989.7153 | 1181651.1673 | 2571008.2004 | 1181661.7609 | 2571016.8164 | 1181666.9663
17 | 2571016.8164 | 1181666.9663 | 2571031.4393 | 1181676.3336 | 2571045.9186 | 1181686.024 | 2571069.706 | 1181701.9616 | 2571046.1251 | 1181704.9996 | 2571046.4396 | 1181708.4332
18 | 2571149.3229 | 1181313.6846 | 2571151.9124 | 1181313.8277 | 2571160.7703 | 1181316.6772
19 | 2571223.0356 | 1181362.0878 | 2571203.0912 | 1181360.8487
20 | 2571020.4631 | 1181274.4209 | 2570961.6824 | 1181283.4611
21 | 2571020.4631 | 1181274.4209 | 2571012.6478 | 1181265.9322 | 2571008.5358 | 1181258.7638
22 | 2570921.3371 | 1181289.666 | 2570961.6824 | 1181283.4611
23 | 2571000.5786 | 1181373.7805 | 2570951.1867 | 1181381.2403
24 | 2571223.0356 | 1181362.0878 | 2571244.6871 | 1181363.8291
25 | 2571223.0356 | 1181362.0878 | 2571223.2353 | 1181357.5734 | 2571223.1459 | 1181345.3674
26 | 2570968.5138 | 1181179.19 | 2570975.1885 | 1181193.1929
27 | 2570968.5138 | 1181179.19 | 2570938.9178 | 1181188.7894
28 | 2570907.8286 | 1181198.8732 | 2570938.9178 | 1181188.7894
29 | 2570921.3371 | 1181289.666 | 2570909.9209 | 1181290.7777
30 | 2570907.8286 | 1181198.8732 | 2570898.4666 | 1181201.5308
31 | 2570897.5493 | 1181291.9825 | 2570909.9209 | 1181290.7777
32 | 2571223.1459 | 1181345.3674 | 2571224.1748 | 1181343.3503 | 2571225.9478 | 1181338.8616 | 2571227.0116 | 1181336.1773 | 2571233.6659 | 1181319.3254 | 2571236.2983 | 1181312.5202 | 2571237.6784 | 1181308.9228
33 | 2571237.6784 | 1181308.9228 | 2571239.2992 | 1181299.788 | 2571238.6098 | 1181294.5886 | 2571236.9357 | 1181294.2409 | 2571203.1749 | 1181278.562
34 | 2570850.5234 | 1181396.2446 | 2570844.6975 | 1181404.2105 | 2570837.5475 | 1181405.3349 | 2570819.2574 | 1181408.3332
35 | 2570850.5234 | 1181396.2446 | 2570841.1208 | 1181325.1006
36 | 2570786.8691 | 1181413.6426 | 2570819.2574 | 1181408.3332
37 | 2570838.5342 | 1181297.7293 | 2570839.2953 | 1181311.2883 | 2570841.1208 | 1181325.1006
38 | 2570678.2105 | 1181425.2473 | 2570699.9462 | 1181421.0385 | 2570721.8129 | 1181417.0848 | 2570766.4326 | 1181409.2289
39 | 2570766.4326 | 1181409.2289 | 2570775.3371 | 1181415.5331 | 2570786.8691 | 1181413.6426
40 | 2570678.2105 | 1181425.2473 | 2570675.165 | 1181419.3147 | 2570672.6583 | 1181415.8252 | 2570669.9161 | 1181412.5591 | 2570665.9638 | 1181408.5987 | 2570661.428 | 1181405.5305 | 2570656.2399 | 1181403.3881 | 2570650.8124 | 1181402.2586 | 2570634.4052 | 1181399.8825 | 2570627.624 | 1181398.5101
41 | 2570838.5342 | 1181297.7293 | 2570831.6657 | 1181278.6141
42 | 2570838.5342 | 1181297.7293 | 2570868.9518 | 1181294.7673
43 | 2570906.4453 | 1181581.1688 | 2570915.6054 | 1181566.3498
44 | 2570556.7515 | 1181350.7166 | 2570562.2987 | 1181357.5262 | 2570566.1296 | 1181361.6428 | 2570570.0286 | 1181365.6257 | 2570574.4925 | 1181369.5724 | 2570579.314 | 1181373.2506 | 2570584.4862 | 1181376.8048 | 2570589.8334 | 1181380.2358 | 2570595.7155 | 1181383.7309 | 2570601.8556 | 1181386.9024 | 2570620.817 | 1181396.2029 | 2570627.5408 | 1181398.4932 | 2570627.624 | 1181398.5101
45 | 2570812.7148 | 1181225.8734 | 2570831.6657 | 1181278.6141
46 | 2570868.9518 | 1181294.7673 | 2570872.0296 | 1181294.4676
47 | 2570897.5493 | 1181291.9825 | 2570872.0296 | 1181294.4676
48 | 2570812.7148 | 1181225.8734 | 2570807.0526 | 1181209.5591 | 2570798.0483 | 1181168.1303
49 | 2570812.7148 | 1181225.8734 | 2570833.9357 | 1181219.8493
50 | 2570854.8757 | 1181213.905 | 2570833.9357 | 1181219.8493
51 | 2570854.8757 | 1181213.905 | 2570875.7327 | 1181207.9843
52 | 2570875.7327 | 1181207.9843 | 2570898.4666 | 1181201.5308
53 | 2570556.7515 | 1181350.7166 | 2570550.8029 | 1181350.7793 | 2570527.6174 | 1181332.0171 | 2570514.826 | 1181325.8214 | 2570501.3399 | 1181322.753 | 2570485.4454 | 1181323.7431
54 | 2570485.4454 | 1181323.7431 | 2570493.4868 | 1181311.3859 | 2570497.878 | 1181299.0466 | 2570501.6544 | 1181284.387 | 2570503.1386 | 1181272.5512 | 2570505.4185 | 1181267.2038 | 2570508.5471 | 1181263.631
55 | 2570485.4454 | 1181323.7431 | 2570468.5612 | 1181329.9854 | 2570458.1543 | 1181334.9839 | 2570447.1665 | 1181346.044 | 2570443.6567 | 1181352.8316 | 2570444.8985 | 1181359.9514 | 2570452.2125 | 1181375.3829
56 | 2570508.5471 | 1181263.631 | 2570512.2792 | 1181261.6226 | 2570523.5475 | 1181262.5932
57 | 2570452.2125 | 1181375.3829 | 2570456.3739 | 1181384.1629
58 | 2570456.3739 | 1181384.1629 | 2570417.0986 | 1181558.8728
59 | 2571075.3493 | 1181742.7214 | 2571078.2647 | 1181744.9955
60 | 2571046.4396 | 1181708.4332 | 2571055.0206 | 1181722.2211 | 2571071.1015 | 1181739.4078 | 2571075.3493 | 1181742.7214
61 | 2570367.8161 | 1181590.8101 | 2570417.0986 | 1181558.8728

## bus_geodata
| x | y | coords
0 | 2571135.208 | 1181357.9984
1 | 2571080.3068 | 1181360.1536
2 | 2571149.9819 | 1181358.4159
3 | 2571075.7703 | 1181352.0267
4 | 2571100.526 | 1181517.4714
5 | 2571153.0562 | 1181330.8644
6 | 2571164.7104 | 1181358.8677
7 | 2571068.2386 | 1181350.1957
8 | 2571037.9949 | 1181366.9177
9 | 2571013.0983 | 1181371.9463
10 | 2571029.958 | 1181321.687
11 | 2571016.8164 | 1181666.9663
12 | 2571149.3229 | 1181313.6846
13 | 2571185.4593 | 1181334.7879
14 | 2571203.0912 | 1181360.8487
15 | 2571020.4631 | 1181274.4209
16 | 2570961.6824 | 1181283.4611
17 | 2571008.5358 | 1181258.7638
18 | 2571000.5786 | 1181373.7805
19 | 2571160.7703 | 1181316.6772
20 | 2571223.0356 | 1181362.0878
21 | 2570975.1885 | 1181193.1929
22 | 2570968.5138 | 1181179.19
23 | 2570938.9178 | 1181188.7894
24 | 2570921.3371 | 1181289.666
25 | 2570907.8286 | 1181198.8732
26 | 2570909.9209 | 1181290.7777
27 | 2571223.1459 | 1181345.3674
28 | 2571237.6784 | 1181308.9228
29 | 2571244.6871 | 1181363.8291
30 | 2571203.1749 | 1181278.562
31 | 2570951.1867 | 1181381.2403
32 | 2570850.5234 | 1181396.2446
33 | 2570819.2574 | 1181408.3332
34 | 2570841.1208 | 1181325.1006
35 | 2570766.4326 | 1181409.2289
36 | 2570678.2105 | 1181425.2473
37 | 2570786.8691 | 1181413.6426
38 | 2570838.5342 | 1181297.7293
39 | 2570915.6054 | 1181566.3498
40 | 2570906.4453 | 1181581.1688
41 | 2570627.624 | 1181398.5101
42 | 2570831.6657 | 1181278.6141
43 | 2570868.9518 | 1181294.7673
44 | 2570872.0296 | 1181294.4676
45 | 2570897.5493 | 1181291.9825
46 | 2570812.7148 | 1181225.8733
47 | 2570833.9357 | 1181219.8493
48 | 2570854.8757 | 1181213.905
49 | 2570875.7327 | 1181207.9843
50 | 2570798.0483 | 1181168.1303
51 | 2570898.4666 | 1181201.5308
52 | 2570556.7515 | 1181350.7166
53 | 2570485.4454 | 1181323.7431
54 | 2570508.5471 | 1181263.631
55 | 2570452.2125 | 1181375.3829
56 | 2570523.5475 | 1181262.5932
57 | 2570456.3739 | 1181384.1629
58 | 2571075.3493 | 1181742.7214
59 | 2571078.2647 | 1181744.9955
60 | 2571046.4396 | 1181708.4332
61 | 2570367.8161 | 1181590.8101
62 | 2570417.0986 | 1181558.8728
63 | 2570921.3371 | 1181289.666

## line_std_types
| c_nf_per_km | r_ohm_per_km | x_ohm_per_km | max_i_ka | type | q_mm2 | alpha | voltage_rating
NAYY 4x50 SE | 210 | 0.642 | 0.083 | 0.142 | cs | 50 | 0.00403 | LV
NAYY 4x120 SE | 264 | 0.225 | 0.08 | 0.242 | cs | 120 | 0.00403 | LV
NAYY 4x150 SE | 261 | 0.208 | 0.08 | 0.27 | cs | 150 | 0.00403 | LV
NA2XS2Y 1x95 RM/25 12/20 kV | 216 | 0.313 | 0.132 | 0.252 | cs | 95 | 0.00403 | MV
NA2XS2Y 1x185 RM/25 12/20 kV | 273 | 0.161 | 0.117 | 0.362 | cs | 185 | 0.00403 | MV
NA2XS2Y 1x240 RM/25 12/20 kV | 304 | 0.122 | 0.112 | 0.421 | cs | 240 | 0.00403 | MV
NA2XS2Y 1x95 RM/25 6/10 kV | 315 | 0.313 | 0.123 | 0.249 | cs | 95 | 0.00403 | MV
NA2XS2Y 1x185 RM/25 6/10 kV | 406 | 0.161 | 0.11 | 0.358 | cs | 185 | 0.00403 | MV
NA2XS2Y 1x240 RM/25 6/10 kV | 456 | 0.122 | 0.105 | 0.416 | cs | 240 | 0.00403 | MV
NA2XS2Y 1x150 RM/25 12/20 kV | 250 | 0.206 | 0.116 | 0.319 | cs | 150 | 0.00403 | MV
NA2XS2Y 1x120 RM/25 12/20 kV | 230 | 0.253 | 0.119 | 0.283 | cs | 120 | 0.00403 | MV
NA2XS2Y 1x70 RM/25 12/20 kV | 190 | 0.443 | 0.132 | 0.22 | cs | 70 | 0.00403 | MV
NA2XS2Y 1x150 RM/25 6/10 kV | 360 | 0.206 | 0.11 | 0.315 | cs | 150 | 0.00403 | MV
NA2XS2Y 1x120 RM/25 6/10 kV | 340 | 0.253 | 0.113 | 0.28 | cs | 120 | 0.00403 | MV
NA2XS2Y 1x70 RM/25 6/10 kV | 280 | 0.443 | 0.123 | 0.217 | cs | 70 | 0.00403 | MV
N2XS(FL)2Y 1x120 RM/35 64/110 kV | 112 | 0.153 | 0.166 | 0.366 | cs | 120 | 0.00393 | HV
N2XS(FL)2Y 1x185 RM/35 64/110 kV | 125 | 0.099 | 0.156 | 0.457 | cs | 185 | 0.00393 | HV
N2XS(FL)2Y 1x240 RM/35 64/110 kV | 135 | 0.075 | 0.149 | 0.526 | cs | 240 | 0.00393 | HV
N2XS(FL)2Y 1x300 RM/35 64/110 kV | 144 | 0.06 | 0.144 | 0.588 | cs | 300 | 0.00393 | HV
15-AL1/3-ST1A 0.4 | 11 | 1.8769 | 0.35 | 0.105 | ol | 16 | 0.00403 | LV
24-AL1/4-ST1A 0.4 | 11.25 | 1.2012 | 0.335 | 0.14 | ol | 24 | 0.00403 | LV
48-AL1/8-ST1A 0.4 | 12.2 | 0.5939 | 0.3 | 0.21 | ol | 48 | 0.00403 | LV
94-AL1/15-ST1A 0.4 | 13.2 | 0.306 | 0.29 | 0.35 | ol | 94 | 0.00403 | LV
34-AL1/6-ST1A 10.0 | 9.7 | 0.8342 | 0.36 | 0.17 | ol | 34 | 0.00403 | MV
48-AL1/8-ST1A 10.0 | 10.1 | 0.5939 | 0.35 | 0.21 | ol | 48 | 0.00403 | MV
70-AL1/11-ST1A 10.0 | 10.4 | 0.4132 | 0.339 | 0.29 | ol | 70 | 0.00403 | MV
94-AL1/15-ST1A 10.0 | 10.75 | 0.306 | 0.33 | 0.35 | ol | 94 | 0.00403 | MV
122-AL1/20-ST1A 10.0 | 11.1 | 0.2376 | 0.323 | 0.41 | ol | 122 | 0.00403 | MV
149-AL1/24-ST1A 10.0 | 11.25 | 0.194 | 0.315 | 0.47 | ol | 149 | 0.00403 | MV
34-AL1/6-ST1A 20.0 | 9.15 | 0.8342 | 0.382 | 0.17 | ol | 34 | 0.00403 | MV
48-AL1/8-ST1A 20.0 | 9.5 | 0.5939 | 0.372 | 0.21 | ol | 48 | 0.00403 | MV
70-AL1/11-ST1A 20.0 | 9.7 | 0.4132 | 0.36 | 0.29 | ol | 70 | 0.00403 | MV
94-AL1/15-ST1A 20.0 | 10 | 0.306 | 0.35 | 0.35 | ol | 94 | 0.00403 | MV
122-AL1/20-ST1A 20.0 | 10.3 | 0.2376 | 0.344 | 0.41 | ol | 122 | 0.00403 | MV
149-AL1/24-ST1A 20.0 | 10.5 | 0.194 | 0.337 | 0.47 | ol | 149 | 0.00403 | MV
184-AL1/30-ST1A 20.0 | 10.75 | 0.1571 | 0.33 | 0.535 | ol | 184 | 0.00403 | MV
243-AL1/39-ST1A 20.0 | 11 | 0.1188 | 0.32 | 0.645 | ol | 243 | 0.00403 | MV
48-AL1/8-ST1A 110.0 | 8 | 0.5939 | 0.46 | 0.21 | ol | 48 | 0.00403 | HV
70-AL1/11-ST1A 110.0 | 8.4 | 0.4132 | 0.45 | 0.29 | ol | 70 | 0.00403 | HV
94-AL1/15-ST1A 110.0 | 8.65 | 0.306 | 0.44 | 0.35 | ol | 94 | 0.00403 | HV
122-AL1/20-ST1A 110.0 | 8.5 | 0.2376 | 0.43 | 0.41 | ol | 122 | 0.00403 | HV
149-AL1/24-ST1A 110.0 | 8.75 | 0.194 | 0.41 | 0.47 | ol | 149 | 0.00403 | HV
184-AL1/30-ST1A 110.0 | 8.8 | 0.1571 | 0.4 | 0.535 | ol | 184 | 0.00403 | HV
243-AL1/39-ST1A 110.0 | 9 | 0.1188 | 0.39 | 0.645 | ol | 243 | 0.00403 | HV
305-AL1/39-ST1A 110.0 | 9.2 | 0.0949 | 0.38 | 0.74 | ol | 305 | 0.00403 | HV
490-AL1/64-ST1A 110.0 | 9.75 | 0.059 | 0.37 | 0.96 | ol | 490 | 0.00403 | HV
679-AL1/86-ST1A 110.0 | 9.95 | 0.042 | 0.36 | 1.15 | ol | 679 | 0.00403 | HV
490-AL1/64-ST1A 220.0 | 10 | 0.059 | 0.285 | 0.96 | ol | 490 | 0.00403 | HV
679-AL1/86-ST1A 220.0 | 11.7 | 0.042 | 0.275 | 1.15 | ol | 679 | 0.00403 | HV
490-AL1/64-ST1A 380.0 | 11 | 0.059 | 0.253 | 0.96 | ol | 490 | 0.00403 | HV
679-AL1/86-ST1A 380.0 | 14.6 | 0.042 | 0.25 | 1.15 | ol | 679 | 0.00403 | HV

## trafo_std_types
| i0_percent | pfe_kw | vkr_percent | sn_mva | vn_lv_kv | vn_hv_kv | vk_percent | shift_degree | vector_group | tap_side | tap_neutral | tap_min | tap_max | tap_step_degree | tap_step_percent | tap_phase_shifter
160 MVA 380/110 kV | 0.06 | 60 | 0.25 | 160 | 110 | 380 | 12.2 | 0 | Yy0 | hv | 0 | -9 | 9 | 0 | 1.5 | FALSE
100 MVA 220/110 kV | 0.06 | 55 | 0.26 | 100 | 110 | 220 | 12 | 0 | Yy0 | hv | 0 | -9 | 9 | 0 | 1.5 | FALSE
63 MVA 110/20 kV | 0.04 | 22 | 0.32 | 63 | 20 | 110 | 18 | 150 | YNd5 | hv | 0 | -9 | 9 | 0 | 1.5 | FALSE
40 MVA 110/20 kV | 0.05 | 18 | 0.34 | 40 | 20 | 110 | 16.2 | 150 | YNd5 | hv | 0 | -9 | 9 | 0 | 1.5 | FALSE
25 MVA 110/20 kV | 0.07 | 14 | 0.41 | 25 | 20 | 110 | 12 | 150 | YNd5 | hv | 0 | -9 | 9 | 0 | 1.5 | FALSE
63 MVA 110/10 kV | 0.04 | 22 | 0.32 | 63 | 10 | 110 | 18 | 150 | YNd5 | hv | 0 | -9 | 9 | 0 | 1.5 | FALSE
40 MVA 110/10 kV | 0.05 | 18 | 0.34 | 40 | 10 | 110 | 16.2 | 150 | YNd5 | hv | 0 | -9 | 9 | 0 | 1.5 | FALSE
25 MVA 110/10 kV | 0.07 | 14 | 0.41 | 25 | 10 | 110 | 12 | 150 | YNd5 | hv | 0 | -9 | 9 | 0 | 1.5 | FALSE
0.25 MVA 20/0.4 kV | 0.32 | 0.8 | 1.44 | 0.25 | 0.4 | 20 | 6 | 150 | Yzn5 | hv | 0 | -2 | 2 | 0 | 2.5 | FALSE
0.4 MVA 20/0.4 kV | 0.3375 | 1.35 | 1.425 | 0.4 | 0.4 | 20 | 6 | 150 | Dyn5 | hv | 0 | -2 | 2 | 0 | 2.5 | FALSE
0.63 MVA 20/0.4 kV | 0.2619 | 1.65 | 1.206 | 0.63 | 0.4 | 20 | 6 | 150 | Dyn5 | hv | 0 | -2 | 2 | 0 | 2.5 | FALSE
0.25 MVA 10/0.4 kV | 0.24 | 0.6 | 1.2 | 0.25 | 0.4 | 10 | 4 | 150 | Dyn5 | hv | 0 | -2 | 2 | 0 | 2.5 | FALSE
0.4 MVA 10/0.4 kV | 0.2375 | 0.95 | 1.325 | 0.4 | 0.4 | 10 | 4 | 150 | Dyn5 | hv | 0 | -2 | 2 | 0 | 2.5 | FALSE
0.63 MVA 10/0.4 kV | 0.1873 | 1.18 | 1.0794 | 0.63 | 0.4 | 10 | 4 | 150 | Dyn5 | hv | 0 | -2 | 2 | 0 | 2.5 | FALSE

## trafo3w_std_types
| sn_hv_mva | sn_mv_mva | sn_lv_mva | vn_hv_kv | vn_mv_kv | vn_lv_kv | vk_hv_percent | vk_mv_percent | vk_lv_percent | vkr_hv_percent | vkr_mv_percent | vkr_lv_percent | pfe_kw | i0_percent | shift_mv_degree | shift_lv_degree | vector_group | tap_side | tap_neutral | tap_min | tap_max | tap_step_percent
63/25/38 MVA 110/20/10 kV | 63 | 25 | 38 | 110 | 20 | 10 | 10.4 | 10.4 | 10.4 | 0.28 | 0.32 | 0.35 | 35 | 0.89 | 0 | 0 | YN0yn0yn0 | hv | 0 | -10 | 10 | 1.2
63/25/38 MVA 110/10/10 kV | 63 | 25 | 38 | 110 | 10 | 10 | 10.4 | 10.4 | 10.4 | 0.28 | 0.32 | 0.35 | 35 | 0.89 | 0 | 0 | YN0yn0yn0 | hv | 0 | -10 | 10 | 1.2

## fuse_std_types
| fuse_type | i_rated_a | t_avg | t_min | t_total | x_avg | x_min | x_total
HV 100A | HV 100A | 100 | 0 | [10.0, 3.64, 0.854, 0.281, 0.1, 0.0531, 0.022, 0.01] | [10.0, 4.267, 1.21, 0.403, 0.1, 0.058, 0.022, 0.01] | 0 | [300.0, 350.0, 450.0, 550.0, 700.0, 850.0, 1200.0, 1752.0] | [600.0, 700.0, 900.0, 1150.0, 1665.0, 2000.0, 3000.0, 4313.0]
HV 10A | HV 10A | 10 | 0 | [10.0, 1675.0, 0.344, 0.156, 0.1, 0.0417, 0.0171, 0.01] | [10.0, 1.3, 0.3, 0.155, 0.1, 0.0555, 0.023, 0.01] | 0 | [30.0, 32.0, 35.0, 37.0, 39.0, 50.0, 70.0, 88.0] | [60.0, 70.0, 80.0, 87.0, 94.0, 110.0, 150.0, 216.0]
HV 125A | HV 125A | 125 | 0 | [10.0, 1.82, 0.344, 0.1, 0.0467, 0.0269, 0.01] | [10.0, 2.478, 0.426, 0.1, 0.0427, 0.0211, 0.01] | 0 | [375.0, 500.0, 700.0, 925.0, 1200.0, 1500.0, 2341.0] | [750.0, 1000.0, 1500.0, 2200.0, 3000.0, 4000.0, 5765.0]
HV 160A | HV 160A | 160 | 0 | [10.0, 4.15, 1.03, 0.198, 0.1, 0.051, 0.0172, 0.01] | [10.0, 2.3, 0.734, 0.274, 0.1, 0.046, 0.0177, 0.01] | 0 | [480.0, 550.0, 700.0, 1000.0, 1260.0, 1600.0, 2500.0, 3227.0] | [960.0, 1300.0, 1700.0, 2200.0, 2996.0, 4000.0, 6000.0, 7946.0]
HV 16A | HV 16A | 16 | 0 | [10.0, 0.352, 0.164, 0.1, 0.0649, 0.0342, 0.01] | [10.0, 2.34, 0.722, 0.181, 0.1, 0.055, 0.0296, 0.01] | 0 | [48.0, 60.0, 65.0, 71.0, 80.0, 100.0, 162.0] | [96.0, 110.0, 125.0, 150.0, 168.0, 200.0, 250.0, 398.0]
HV 200A | HV 200A | 200 | 0 | [10.0, 4.267, 1.21, 0.403, 0.1, 0.058, 0.022, 0.01] | [10.0, 3.73, 1.654, 0.328, 0.1, 0.0531, 0.019, 0.01] | 0 | [600.0, 700.0, 900.0, 1150.0, 1665.0, 2000.0, 3000.0, 4313.0] | [1200.0, 1500.0, 1800.0, 2700.0, 3960.0, 5000.0, 7500.0, 10620.0]
HV 20A | HV 20A | 20 | 0 | [10.0, 1.3, 0.3, 0.155, 0.1, 0.0555, 0.023, 0.01] | [10.0, 1.3, 0.161, 0.1, 0.0611, 0.0399, 0.0141, 0.01] | 0 | [60.0, 70.0, 80.0, 87.0, 94.0, 110.0, 150.0, 216.0] | [120.0, 150.0, 200.0, 223.0, 260.0, 300.0, 450.0, 532.0]
HV 25A | HV 25A | 25 | 0 | [10.0, 2.512, 0.833, 0.299, 0.1, 0.0372, 0.0223, 0.01] | [10.0, 3.125, 0.597, 0.198, 0.1, 0.0378, 0.022, 0.01] | 0 | [75.0, 82.0, 90.0, 100.0, 124.0, 170.0, 200.0, 289.0] | [150.0, 170.0, 210.0, 250.0, 294.0, 400.0, 500.0, 711.0]
HV 31.5A | HV 31.5A | 31.5 | 0 | [10.0, 2.34, 0.722, 0.181, 0.1, 0.055, 0.0296, 0.01] | [10.0, 2.84, 0.368, 0.164, 0.1, 0.0621, 0.0378, 0.0195, 0.01] | 0 | [95.0, 110.0, 125.0, 150.0, 165.0, 200.0, 250.0, 390.0] | [189.0, 220.0, 300.0, 350.0, 393.0, 450.0, 530.0, 700.0, 960.0]
HV 40A | HV 40A | 40 | 0 | [10.0, 1.3, 0.161, 0.1, 0.0611, 0.0399, 0.0141, 0.01] | [10.0, 2.05, 0.369, 0.198, 0.1, 0.051, 0.0298, 0.01] | 0 | [120.0, 150.0, 200.0, 223.0, 260.0, 300.0, 450.0, 532.0] | [240.0, 300.0, 400.0, 450.0, 530.0, 650.0, 800.0, 1311.0]
HV 50A | HV 50A | 50 | 0 | [10.0, 3.215, 0.597, 0.198, 0.1, 0.0378, 0.022, 0.01] | [10.0, 3.64, 0.854, 0.281, 0.1, 0.0531, 0.022, 0.01] | 0 | [150.0, 170.0, 210.0, 250.0, 294.0, 400.0, 500.0, 711.0] | [300.0, 350.0, 450.0, 550.0, 700.0, 850.0, 1200.0, 1752.0]
HV 6.3A | HV 6.3A | 6.3 | 0 | [10.0, 1.39, 0.344, 0.168, 0.1, 0.056, 0.0263, 0.01] | [10.0, 1.711, 0.516, 0.198, 0.1, 0.0634, 0.0303, 0.01] | 0 | [19.0, 19.5, 20.4, 20.8, 22.0, 25.0, 32.0, 48.0] | [38.0, 40.0, 43.0, 48.0, 53.0, 60.0, 75.0, 118.0]
HV 63A | HV 63A | 63 | 0 | [10.0, 2.84, 0.368, 0.164, 0.1, 0.0621, 0.0378, 0.0195, 0.01] | [10.0, 1.82, 0.344, 0.1, 0.0467, 0.0269, 0.01] | 0 | [189.0, 220.0, 300.0, 350.0, 393.0, 450.0, 530.0, 700.0, 961.0] | [378.0, 500.0, 700.0, 934.0, 1200.0, 1500.0, 2366.0]
HV 80A | HV 80A | 80 | 0 | [10.0, 2.05, 0.369, 0.198, 0.1, 0.051, 0.0298, 0.01] | [10.0, 4.15, 1.03, 0.198, 0.1, 0.051, 0.0172, 0.01] | 0 | [240.0, 300.0, 400.0, 450.0, 530.0, 650.0, 800.0, 1311.0] | [480.0, 550.0, 700.0, 1000.0, 1260.0, 1600.0, 2500.0, 3227.0]
Siemens NH-1-100 | Siemens NH-1-100 | 100 | [5400.0, 2000.0, 400.0, 20.0, 1.0, 0.2, 0.012, 0.004] | 0 | 0 | [150.0, 190.0, 250.0, 430.0, 900.0, 1250.0, 2700.0, 3600.0] | 0 | 0
Siemens NH-1-125 | Siemens NH-1-125 | 125 | [4800.0, 120.0, 7.0, 0.1, 0.004] | 0 | 0 | [180.0, 400.0, 740.0, 2000.0, 4250.0] | 0 | 0
Siemens NH-1-16 | Siemens NH-1-16 | 16 | [4000.0, 400.0, 2.0, 0.1, 0.04, 0.01] | 0 | 0 | [26.0, 35.0, 75.0, 150.0, 200.0, 300.0] | 0 | 0
Siemens NH-1-160 | Siemens NH-1-160 | 160 | [4800.0, 120.0, 7.0, 0.1, 0.004] | 0 | 0 | [210.0, 500.0, 900.0, 2300.0, 5000.0] | 0 | 0
Siemens NH-1-25 | Siemens NH-1-25 | 25 | [4000.0, 1000.0, 10.0, 0.2, 0.02, 0.01] | 0 | 0 | [40.0, 50.0, 100.0, 210.0, 400.0, 500.0] | 0 | 0
Siemens NH-1-50 | Siemens NH-1-50 | 50 | [4000.0, 40.0, 4.0, 1.0, 0.02, 0.01] | 0 | 0 | [86.0, 200.0, 300.0, 400.0, 1000.0, 1280.0] | 0 | 0
Siemens NH-1-63 | Siemens NH-1-63 | 63 | [4000.0, 100.0, 10.0, 2.0, 0.04, 0.01] | 0 | 0 | [100.0, 200.0, 300.0, 400.0, 1000.0, 1500.0] | 0 | 0
Siemens NH-1-80 | Siemens NH-1-80 | 80 | [4800.0, 120.0, 7.0, 0.1, 0.01] | 0 | 0 | [150.58, 250.0, 450.0, 1150.0, 2470.0] | 0 | 0
Siemens NH-2-1000 | Siemens NH-2-1000 | 1000 | [4800.0, 120.0, 7.0, 0.1, 0.004] | 0 | 0 | [1900.0, 3500.0, 8400.0, 24000.0, 52000.0] | 0 | 0
Siemens NH-2-200 | Siemens NH-2-200 | 200 | [4800.0, 120.0, 7.0, 0.1, 0.004] | 0 | 0 | [280.0, 650.0, 1200.0, 3000.0, 7000.0] | 0 | 0
Siemens NH-2-224 | Siemens NH-2-224 | 224 | [4800.0, 120.0, 7.0, 0.2, 0.04, 0.004] | 0 | 0 | [400.0, 750.0, 1453.0, 3025.0, 4315.0, 7600.0] | 0 | 0
Siemens NH-2-250 | Siemens NH-2-250 | 250 | [4800.0, 120.0, 7.0, 0.1, 0.004] | 0 | 0 | [450.0, 800.0, 1650.0, 4000.0, 8500.0] | 0 | 0
Siemens NH-2-315 | Siemens NH-2-315 | 315 | [4800.0, 120.0, 7.0, 0.1, 0.004] | 0 | 0 | [550.0, 920.0, 1900.0, 5000.0, 11000.0] | 0 | 0
Siemens NH-2-355 | Siemens NH-2-355 | 355 | [4800.0, 120.0, 6.0, 0.1, 0.004] | 0 | 0 | [650.0, 1116.27, 2350.0, 5840.0, 12790.0] | 0 | 0
Siemens NH-2-400 | Siemens NH-2-400 | 400 | [4800.0, 120.0, 7.0, 0.1, 0.004] | 0 | 0 | [720.0, 1350.0, 2800.0, 6500.0, 15000.0] | 0 | 0
Siemens NH-2-425 | Siemens NH-2-425 | 425 | [4800.0, 120.0, 7.0, 0.1, 0.004] | 0 | 0 | [850.0, 1500.0, 3050.0, 7500.0, 16500.0] | 0 | 0
Siemens NH-2-630 | Siemens NH-2-630 | 630 | [4800.0, 120.0, 7.0, 0.1, 0.004] | 0 | 0 | [1200.0, 2000.0, 4800.0, 12000.0, 26000.0] | 0 | 0

## res_bus
| vm_pu | va_degree | p_mw | q_mvar
0 | 0.98042 | -0.37642 | 0.0041276 | 0.0010345
1 | 0.98321 | -0.32207 | 0 | 0
2 | 0.97973 | -0.38998 | 0 | 0
3 | 0.98386 | -0.30932 | 0.0020521 | 0.0005143
4 | 0.98045 | -0.37592 | 0.0022984 | 0.00057602
5 | 0.97933 | -0.39786 | 0 | 0
6 | 0.97925 | -0.39933 | 0.0083516 | 0.0020931
7 | 0.98442 | -0.29854 | 0 | 0
8 | 0.98718 | -0.2451 | 0 | 0
9 | 0.98598 | -0.26838 | 0.003268 | 0.00081905
10 | 0.99257 | -0.14157 | 0.051177 | 0.012826
11 | 0.97783 | -0.42723 | 0 | 0
12 | 0.97927 | -0.39904 | 0 | 0
13 | 0.97892 | -0.40595 | 0.01363 | 0.003416
14 | 0.97831 | -0.41792 | 0.010515 | 0.0026353
15 | 0.99652 | -0.066023 | 0 | 0
16 | 1 | 0 | -0.5247 | -0.13438
17 | 0.99629 | -0.07039 | 0.012561 | 0.003148
18 | 0.98542 | -0.27925 | 0 | 0
19 | 0.97925 | -0.39947 | 0.0020067 | 0.00050293
20 | 0.97801 | -0.42376 | 0 | 0
21 | 0.97076 | -0.56487 | 0.063482 | 0.01591
22 | 0.97168 | -0.54667 | 0 | 0
23 | 0.97352 | -0.51028 | 0.019787 | 0.004959
24 | 0.99592 | -0.077192 | 0 | 0
25 | 0.97606 | -0.46036 | 0 | 0
26 | 0.99477 | -0.098997 | 0.0027035 | 0.00067756
27 | 0.97799 | -0.42424 | 0 | 0
28 | 0.97793 | -0.42536 | 0 | 0
29 | 0.97772 | -0.4295 | 0.014492 | 0.003632
30 | 0.97785 | -0.42688 | 0.0015639 | 0.00039194
31 | 0.98322 | -0.32226 | 0.04787 | 0.011997
32 | 0.98584 | -0.27061 | 0 | 0
33 | 0.98512 | -0.2847 | 0.0020369 | 0.00051049
34 | 0.98729 | -0.24229 | 0.017791 | 0.0044588
35 | 0.98438 | -0.29914 | 0 | 0
36 | 0.98384 | -0.30963 | 0 | 0
37 | 0.98451 | -0.29649 | 0.013466 | 0.0033749
38 | 0.9883 | -0.22272 | 0 | 0
39 | 0.97664 | -0.45062 | 0.0081153 | 0.0020339
40 | 0.97677 | -0.44804 | 0 | 0
41 | 0.98348 | -0.31679 | 0.0009079 | 0.00022754
42 | 0.98693 | -0.249 | 0.00036516 | 9.1517e-05
43 | 0.99073 | -0.17612 | 0.02983 | 0.007476
44 | 0.991 | -0.17087 | 0.032958 | 0.00826
45 | 0.99353 | -0.12249 | 0.0016628 | 0.00041674
46 | 0.98317 | -0.32175 | 0 | 0
47 | 0.98175 | -0.34944 | 0.015524 | 0.0038906
48 | 0.98044 | -0.37479 | 0.038712 | 0.0097023
49 | 0.97889 | -0.40517 | 0.060547 | 0.015175
50 | 0.98272 | -0.33066 | 0.0082771 | 0.0020744
51 | 0.97682 | -0.44555 | 0.010465 | 0.0026228
52 | 0.98303 | -0.32556 | 0 | 0
53 | 0.98262 | -0.33361 | 0 | 0
54 | 0.98254 | -0.33519 | 0 | 0
55 | 0.98232 | -0.33955 | 0.00099253 | 0.00024875
56 | 0.98252 | -0.33557 | 0.0013376 | 0.00033524
57 | 0.98229 | -0.34012 | 0.0018613 | 0.00046648
58 | 0.97678 | -0.44792 | 0.0045148 | 0.0011315
59 | 0.97676 | -0.44818 | 0.0038309 | 0.00096012
60 | 0.97713 | -0.44104 | 0 | 0
61 | 0.98204 | -0.34494 | 0.0002533 | 6.3482e-05
62 | 0.98205 | -0.34467 | 0.0011477 | 0.00028765
63 | 0.99998 | 149.9956 | 0 | 0

## res_line
| p_from_mw | q_from_mvar | p_to_mw | q_to_mvar | pl_mw | ql_mvar | i_from_ka | i_to_ka | i_ka | vm_from_pu | va_from_degree | vm_to_pu | va_to_degree | loading_percent
0 | -0.054779 | -0.013761 | 0.054921 | 0.013851 | 0.00014248 | 9.0491e-05 | 0.08315 | 0.08315 | 0.08315 | 0.98042 | -0.37642 | 0.98321 | -0.32207 | 22.8435
1 | 0.050651 | 0.012726 | -0.050618 | -0.012705 | 3.2767e-05 | 2.0784e-05 | 0.076886 | 0.076886 | 0.076886 | 0.98042 | -0.37642 | 0.97973 | -0.38998 | 21.1225
2 | -0.073787 | -0.018613 | 0.073832 | 0.018641 | 4.5077e-05 | 2.8727e-05 | 0.11171 | 0.11171 | 0.11171 | 0.98321 | -0.32207 | 0.98386 | -0.30932 | 30.6907
3 | 0.018866 | 0.0047617 | -0.018817 | -0.0047326 | 4.853e-05 | 2.9053e-05 | 0.028564 | 0.028564 | 0.028564 | 0.98321 | -0.32207 | 0.98045 | -0.37592 | 7.8474
4 | 0.015648 | 0.0039248 | -0.015642 | -0.0039214 | 5.8759e-06 | 3.4114e-06 | 0.023767 | 0.023767 | 0.023767 | 0.97973 | -0.38998 | 0.97933 | -0.39786 | 6.5295
5 | 0.03497 | 0.0087804 | -0.034955 | -0.0087706 | 1.5592e-05 | 9.7931e-06 | 0.053119 | 0.053119 | 0.053119 | 0.97973 | -0.38998 | 0.97925 | -0.39933 | 14.593
6 | -0.075884 | -0.019156 | 0.075923 | 0.019181 | 3.9215e-05 | 2.4997e-05 | 0.11482 | 0.11482 | 0.11482 | 0.98386 | -0.30932 | 0.98442 | -0.29854 | 31.5433
7 | 0.016519 | 0.0041566 | -0.016478 | -0.0041329 | 4.0403e-05 | 2.3703e-05 | 0.025076 | 0.025077 | 0.025077 | 0.98045 | -0.37592 | 0.97783 | -0.42723 | 6.8893
8 | 0.0020069 | 0.00050247 | -0.0020068 | -0.00050281 | 1.125e-07 | -3.3396e-07 | 0.0030491 | 0.0030493 | 0.0030493 | 0.97933 | -0.39786 | 0.97927 | -0.39904 | 0.83771
9 | 0.013635 | 0.003419 | -0.01363 | -0.003416 | 5.254e-06 | 2.9521e-06 | 0.020718 | 0.020719 | 0.020719 | 0.97933 | -0.39786 | 0.97892 | -0.40595 | 5.6919
10 | 0.026603 | 0.0066775 | -0.02658 | -0.0066629 | 2.3558e-05 | 1.4594e-05 | 0.040428 | 0.040428 | 0.040428 | 0.97925 | -0.39933 | 0.97831 | -0.41792 | 11.1067
11 | -0.075923 | -0.019181 | 0.076118 | 0.019305 | 0.000195 | 0.0001243 | 0.11482 | 0.11482 | 0.11482 | 0.98442 | -0.29854 | 0.98718 | -0.2451 | 31.5433
12 | 0.051318 | 0.012931 | -0.051261 | -0.012894 | 5.7074e-05 | 3.6202e-05 | 0.077379 | 0.077379 | 0.077379 | 0.98718 | -0.2451 | 0.98598 | -0.26838 | 21.2579
13 | -0.12744 | -0.032236 | 0.12807 | 0.032642 | 0.00063649 | 0.00040676 | 0.1922 | 0.1922 | 0.1922 | 0.98718 | -0.2451 | 0.99257 | -0.14157 | 52.8011
14 | 0.047993 | 0.012075 | -0.047968 | -0.01206 | 2.4904e-05 | 1.5778e-05 | 0.072447 | 0.072447 | 0.072447 | 0.98598 | -0.26838 | 0.98542 | -0.27925 | 19.903
15 | -0.17925 | -0.045469 | 0.1799 | 0.045886 | 0.00065371 | 0.00041712 | 0.26892 | 0.26892 | 0.26892 | 0.99257 | -0.14157 | 0.99652 | -0.066023 | 36.9393
16 | 0.0081243 | 0.0020377 | -0.0081163 | -0.0020343 | 8.0516e-06 | 3.3931e-06 | 0.012364 | 0.012364 | 0.012364 | 0.97783 | -0.42723 | 0.97677 | -0.44804 | 3.3968
17 | 0.008354 | 0.0020952 | -0.0083485 | -0.0020928 | 5.4942e-06 | 2.3801e-06 | 0.012713 | 0.012714 | 0.012714 | 0.97783 | -0.42723 | 0.97713 | -0.44104 | 3.4928
18 | 0.0020068 | 0.00050281 | -0.0020067 | -0.00050293 | 4.1487e-08 | -1.2314e-07 | 0.0030493 | 0.0030493 | 0.0030493 | 0.97927 | -0.39904 | 0.97925 | -0.39947 | 0.83772
19 | 0.016065 | 0.0040276 | -0.01606 | -0.004025 | 4.4742e-06 | 2.6126e-06 | 0.024435 | 0.024435 | 0.024435 | 0.97831 | -0.41792 | 0.97801 | -0.42376 | 6.7129
20 | -0.19247 | -0.049035 | 0.19308 | 0.049427 | 0.00061522 | 0.00039141 | 0.28768 | 0.28768 | 0.28768 | 0.99652 | -0.066023 | 1 | 0 | 26.3441
21 | 0.012563 | 0.0031494 | -0.012561 | -0.003148 | 2.6134e-06 | 1.4147e-06 | 0.01876 | 0.01876 | 0.01876 | 0.99652 | -0.066023 | 0.99629 | -0.07039 | 5.1538
22 | 0.32997 | 0.084956 | -0.32873 | -0.084168 | 0.0012341 | 0.00078824 | 0.4918 | 0.4918 | 0.4918 | 1 | 0 | 0.99592 | -0.077192 | 45.0367
23 | 0.047968 | 0.01206 | -0.04787 | -0.011997 | 9.8316e-05 | 6.2288e-05 | 0.072447 | 0.072447 | 0.072447 | 0.98542 | -0.27925 | 0.98322 | -0.32226 | 19.9031
24 | 0.014496 | 0.0036343 | -0.014492 | -0.003632 | 3.9624e-06 | 2.2635e-06 | 0.022056 | 0.022056 | 0.022056 | 0.97801 | -0.42376 | 0.97772 | -0.4295 | 6.0593
25 | 0.0015641 | 0.00039072 | -0.0015641 | -0.00039091 | 3.5506e-08 | -1.8715e-07 | 0.0023793 | 0.0023793 | 0.0023793 | 0.97801 | -0.42376 | 0.97799 | -0.42424 | 0.65367
26 | -0.063482 | -0.01591 | 0.063537 | 0.015945 | 5.5081e-05 | 3.506e-05 | 0.097307 | 0.097307 | 0.097307 | 0.97076 | -0.56487 | 0.97168 | -0.54667 | 26.7328
27 | -0.063537 | -0.015945 | 0.063647 | 0.016015 | 0.00011048 | 7.032e-05 | 0.097307 | 0.097307 | 0.097307 | 0.97168 | -0.54667 | 0.97352 | -0.51028 | 26.7328
28 | -0.083434 | -0.020974 | 0.083633 | 0.021102 | 0.0001994 | 0.00012721 | 0.12755 | 0.12755 | 0.12755 | 0.97352 | -0.51028 | 0.97606 | -0.46036 | 35.0414
29 | 0.32873 | 0.084168 | -0.32839 | -0.083946 | 0.00034678 | 0.00022149 | 0.4918 | 0.4918 | 0.4918 | 0.99592 | -0.077192 | 0.99477 | -0.098997 | 45.0367
30 | -0.083633 | -0.021102 | 0.083693 | 0.02114 | 5.9373e-05 | 3.7877e-05 | 0.12755 | 0.12755 | 0.12755 | 0.97606 | -0.46036 | 0.97682 | -0.44555 | 35.0414
31 | 0.32568 | 0.083269 | -0.32531 | -0.083033 | 0.00036965 | 0.00023609 | 0.48776 | 0.48776 | 0.48776 | 0.99477 | -0.098997 | 0.99353 | -0.12249 | 44.6664
32 | 0.0015641 | 0.00039091 | -0.001564 | -0.00039134 | 8.3324e-08 | -4.391e-07 | 0.0023793 | 0.0023795 | 0.0023795 | 0.97799 | -0.42424 | 0.97793 | -0.42536 | 0.65372
33 | 0.001564 | 0.00039134 | -0.0015639 | -0.00039194 | 1.1333e-07 | -5.9699e-07 | 0.0023795 | 0.0023798 | 0.0023798 | 0.97793 | -0.42536 | 0.97785 | -0.42688 | 0.65378
34 | 0.022042 | 0.0055289 | -0.022027 | -0.0055199 | 1.4795e-05 | 9.0149e-06 | 0.033271 | 0.033272 | 0.033272 | 0.98584 | -0.27061 | 0.98512 | -0.2847 | 9.1405
35 | -0.022042 | -0.0055289 | 0.022072 | 0.005547 | 2.979e-05 | 1.8149e-05 | 0.033271 | 0.033271 | 0.033271 | 0.98584 | -0.27061 | 0.98729 | -0.24229 | 9.1405
36 | 0.01999 | 0.0050094 | -0.019979 | -0.0050026 | 1.1221e-05 | 6.7641e-06 | 0.030195 | 0.030195 | 0.030195 | 0.98512 | -0.2847 | 0.98451 | -0.29649 | 8.2953
37 | -0.039862 | -0.010006 | 0.039899 | 0.010029 | 3.7247e-05 | 2.3486e-05 | 0.060084 | 0.060084 | 0.060084 | 0.98729 | -0.24229 | 0.9883 | -0.22272 | 16.5067
38 | 0.006512 | 0.0016275 | -0.0065088 | -0.0016265 | 3.2481e-06 | 9.4275e-07 | 0.0098422 | 0.0098426 | 0.0098426 | 0.98438 | -0.29914 | 0.98384 | -0.30963 | 2.704
39 | -0.006512 | -0.0016275 | 0.0065129 | 0.0016277 | 8.2081e-07 | 2.3802e-07 | 0.0098422 | 0.0098421 | 0.0098422 | 0.98438 | -0.29914 | 0.98451 | -0.29649 | 2.7039
40 | 0.0065088 | 0.0016265 | -0.0065066 | -0.0016259 | 2.2145e-06 | 6.4349e-07 | 0.0098426 | 0.0098428 | 0.0098428 | 0.98384 | -0.30963 | 0.98348 | -0.31679 | 2.7041
41 | 0.21955 | 0.055949 | -0.21927 | -0.055772 | 0.000278 | 0.00017714 | 0.3309 | 0.3309 | 0.3309 | 0.9883 | -0.22272 | 0.98693 | -0.249 | 30.3018
42 | -0.25945 | -0.065978 | 0.26004 | 0.066351 | 0.00058397 | 0.00037256 | 0.39098 | 0.39098 | 0.39098 | 0.9883 | -0.22272 | 0.99073 | -0.17612 | 35.804
43 | -0.0081153 | -0.0020339 | 0.0081163 | 0.0020343 | 9.9878e-07 | 4.2118e-07 | 0.012364 | 0.012364 | 0.012364 | 0.97664 | -0.45062 | 0.97677 | -0.44804 | 3.3968
44 | 0.0055987 | 0.0013983 | -0.0055963 | -0.0013979 | 2.3319e-06 | 3.9286e-07 | 0.0084692 | 0.0084696 | 0.0084696 | 0.98348 | -0.31679 | 0.98303 | -0.32556 | 2.3268
45 | 0.21891 | 0.055681 | -0.21814 | -0.055193 | 0.00076447 | 0.00048712 | 0.33034 | 0.33035 | 0.33035 | 0.98693 | -0.249 | 0.98317 | -0.32175 | 30.2514
46 | -0.28987 | -0.073827 | 0.28994 | 0.073874 | 7.3406e-05 | 4.686e-05 | 0.43578 | 0.43578 | 0.43578 | 0.99073 | -0.17612 | 0.991 | -0.17087 | 39.9066
47 | -0.3229 | -0.082134 | 0.32365 | 0.082616 | 0.00075474 | 0.00048204 | 0.48527 | 0.48527 | 0.48527 | 0.991 | -0.17087 | 0.99353 | -0.12249 | 44.4384
48 | 0.0082806 | 0.0020759 | -0.0082771 | -0.0020744 | 3.5144e-06 | 1.493e-06 | 0.012533 | 0.012533 | 0.012533 | 0.98317 | -0.32175 | 0.98272 | -0.33066 | 3.4431
49 | 0.20986 | 0.053118 | -0.20959 | -0.05294 | 0.00027851 | 0.00017741 | 0.31781 | 0.31781 | 0.31781 | 0.98317 | -0.32175 | 0.98175 | -0.34944 | 29.1038
50 | 0.19406 | 0.049049 | -0.19383 | -0.0489 | 0.00023564 | 0.00014999 | 0.29428 | 0.29428 | 0.29428 | 0.98175 | -0.34944 | 0.98044 | -0.37479 | 26.9491
51 | 0.15511 | 0.039197 | -0.15489 | -0.039053 | 0.00022552 | 0.00014378 | 0.23553 | 0.23553 | 0.23553 | 0.98044 | -0.37479 | 0.97889 | -0.40517 | 32.3532
52 | 0.094341 | 0.023879 | -0.094158 | -0.023762 | 0.00018247 | 0.00011648 | 0.14349 | 0.14349 | 0.14349 | 0.97889 | -0.40517 | 0.97682 | -0.44555 | 39.4211
53 | 0.0055963 | 0.0013979 | -0.0055942 | -0.0013976 | 2.1403e-06 | 3.6155e-07 | 0.0084696 | 0.0084699 | 0.0084699 | 0.98303 | -0.32556 | 0.98262 | -0.33361 | 2.3269
54 | 0.0013378 | 0.0003343 | -0.0013377 | -0.00033506 | 1.0074e-07 | -7.6477e-07 | 0.0020255 | 0.0020258 | 0.0020258 | 0.98262 | -0.33361 | 0.98254 | -0.33519 | 0.55653
55 | 0.0042564 | 0.0010633 | -0.0042552 | -0.0010635 | 1.2005e-06 | -2.0776e-07 | 0.0064444 | 0.0064448 | 0.0064448 | 0.98262 | -0.33361 | 0.98232 | -0.33955 | 1.7705
56 | 0.0013377 | 0.00033506 | -0.0013376 | -0.00033524 | 2.3928e-08 | -1.816e-07 | 0.0020258 | 0.0020258 | 0.0020258 | 0.98254 | -0.33519 | 0.98252 | -0.33557 | 0.55655
57 | 0.0032627 | 0.00081473 | -0.0032626 | -0.0008148 | 8.8964e-08 | -6.6061e-08 | 0.0049413 | 0.0049413 | 0.0049413 | 0.98232 | -0.33955 | 0.98229 | -0.34012 | 1.3575
58 | 0.0014013 | 0.00034832 | -0.001401 | -0.00035039 | 3.0242e-07 | -2.0727e-06 | 0.0021218 | 0.0021226 | 0.0021226 | 0.98229 | -0.34012 | 0.98205 | -0.34467 | 0.58313
59 | 0.003831 | 0.0009601 | -0.0038309 | -0.00096012 | 4.7225e-08 | -1.6056e-08 | 0.0058361 | 0.0058361 | 0.0058361 | 0.97678 | -0.44792 | 0.97676 | -0.44818 | 1.6033
60 | -0.0083458 | -0.0020916 | 0.0083485 | 0.0020928 | 2.7376e-06 | 1.1866e-06 | 0.012714 | 0.012714 | 0.012714 | 0.97678 | -0.44792 | 0.97713 | -0.44104 | 3.4928
61 | -0.0002533 | -6.3482e-05 | 0.0002533 | 6.2741e-05 | 3.2418e-09 | -7.4096e-07 | 0.0003838 | 0.00038354 | 0.0003838 | 0.98204 | -0.34494 | 0.98205 | -0.34467 | 0.10544

## res_trafo
| p_hv_mw | q_hv_mvar | p_lv_mw | q_lv_mvar | pl_mw | ql_mvar | i_hv_ka | i_lv_ka | vm_hv_pu | va_hv_degree | vm_lv_pu | va_lv_degree | loading_percent
0 | -1.2729e-15 | -1.3162e-15 | 0.00165 | 1.2699e-07 | 0.00165 | 1.2699e-07 | 5.2857e-17 | 0.0023815 | 0.99998 | 149.9956 | 1 | 0 | 0.2619

## res_ext_grid
| p_mw | q_mvar
0 | 0.57241 | 0.14634

## res_load
| p_mw | q_mvar
0 | 0.0041276 | 0.0010345
1 | 0.0020521 | 0.0005143
2 | 0.0022984 | 0.00057602
3 | 0.0083516 | 0.0020931
4 | 0.003268 | 0.00081905
5 | 0.051177 | 0.012826
6 | 0.01363 | 0.003416
7 | 0.010515 | 0.0026353
8 | 0.047712 | 0.011958
9 | 0.012561 | 0.003148
10 | 0.0020067 | 0.00050293
11 | 0.063482 | 0.01591
12 | 0.019787 | 0.004959
13 | 0.0027035 | 0.00067756
14 | 0.014492 | 0.003632
15 | 0.0015639 | 0.00039194
16 | 0.04787 | 0.011997
17 | 0.0020369 | 0.00051049
18 | 0.017791 | 0.0044588
19 | 0.013466 | 0.0033749
20 | 0.0081153 | 0.0020339
21 | 0.0009079 | 0.00022754
22 | 0.00036516 | 9.1517e-05
23 | 0.02983 | 0.007476
24 | 0.032958 | 0.00826
25 | 0.0016628 | 0.00041674
26 | 0.015524 | 0.0038906
27 | 0.038712 | 0.0097023
28 | 0.060547 | 0.015175
29 | 0.0082771 | 0.0020744
30 | 0.010465 | 0.0026228
31 | 0.00099253 | 0.00024875
32 | 0.0013376 | 0.00033524
33 | 0.0018613 | 0.00046648
34 | 0.0045148 | 0.0011315
35 | 0.0038309 | 0.00096012
36 | 0.0002533 | 6.3482e-05
37 | 0.0011477 | 0.00028765

## dtypes
| element | column | dtype
0 | bus | name | object
1 | bus | vn_kv | float64
2 | bus | type | object
3 | bus | zone | object
4 | bus | in_service | bool
5 | load | name | object
6 | load | bus | uint32
7 | load | p_mw | float64
8 | load | q_mvar | float64
9 | load | const_z_percent | float64
10 | load | const_i_percent | float64
11 | load | sn_mva | float64
12 | load | scaling | float64
13 | load | in_service | bool
14 | load | type | object
15 | ext_grid | name | object
16 | ext_grid | bus | uint32
17 | ext_grid | vm_pu | float64
18 | ext_grid | va_degree | float64
19 | ext_grid | slack_weight | float64
20 | ext_grid | in_service | bool
21 | line | name | object
22 | line | std_type | object
23 | line | from_bus | uint32
24 | line | to_bus | uint32
25 | line | length_km | float64
26 | line | r_ohm_per_km | float64
27 | line | x_ohm_per_km | float64
28 | line | c_nf_per_km | float64
29 | line | g_us_per_km | float64
30 | line | max_i_ka | float64
31 | line | df | float64
32 | line | parallel | uint32
33 | line | type | object
34 | line | in_service | bool
35 | trafo | name | object
36 | trafo | std_type | object
37 | trafo | hv_bus | uint32
38 | trafo | lv_bus | uint32
39 | trafo | sn_mva | float64
40 | trafo | vn_hv_kv | float64
41 | trafo | vn_lv_kv | float64
42 | trafo | vk_percent | float64
43 | trafo | vkr_percent | float64
44 | trafo | pfe_kw | float64
45 | trafo | i0_percent | float64
46 | trafo | shift_degree | float64
47 | trafo | tap_side | object
48 | trafo | tap_neutral | int32
49 | trafo | tap_min | int32
50 | trafo | tap_max | int32
51 | trafo | tap_step_percent | float64
52 | trafo | tap_step_degree | float64
53 | trafo | tap_pos | int32
54 | trafo | tap_phase_shifter | bool
55 | trafo | parallel | uint32
56 | trafo | df | float64
57 | trafo | in_service | bool
58 | line_geodata | coords | object
59 | bus_geodata | x | float64
60 | bus_geodata | y | float64
61 | bus_geodata | coords | object
62 | res_bus | vm_pu | float64
63 | res_bus | va_degree | float64
64 | res_bus | p_mw | float64
65 | res_bus | q_mvar | float64
66 | res_line | p_from_mw | float64
67 | res_line | q_from_mvar | float64
68 | res_line | p_to_mw | float64
69 | res_line | q_to_mvar | float64
70 | res_line | pl_mw | float64
71 | res_line | ql_mvar | float64
72 | res_line | i_from_ka | float64
73 | res_line | i_to_ka | float64
74 | res_line | i_ka | float64
75 | res_line | vm_from_pu | float64
76 | res_line | va_from_degree | float64
77 | res_line | vm_to_pu | float64
78 | res_line | va_to_degree | float64
79 | res_line | loading_percent | float64
80 | res_trafo | p_hv_mw | float64
81 | res_trafo | q_hv_mvar | float64
82 | res_trafo | p_lv_mw | float64
83 | res_trafo | q_lv_mvar | float64
84 | res_trafo | pl_mw | float64
85 | res_trafo | ql_mvar | float64
86 | res_trafo | i_hv_ka | float64
87 | res_trafo | i_lv_ka | float64
88 | res_trafo | vm_hv_pu | float64
89 | res_trafo | va_hv_degree | float64
90 | res_trafo | vm_lv_pu | float64
91 | res_trafo | va_lv_degree | float64
92 | res_trafo | loading_percent | float64
93 | res_ext_grid | p_mw | float64
94 | res_ext_grid | q_mvar | float64
95 | res_load | p_mw | float64
96 | res_load | q_mvar | float64

## parameters
| version | format_version | converged | OPF_converged | name | f_hz | sn_mva
0 | 2.14.6 | 2.14.0 | TRUE | FALSE |  | 50 | 1