## bus
| name | vn_kv | type | zone | in_service
0 | bus_LV_218-1_0_7_node_0 | 0.4 | n |  | TRUE
1 | bus_LV_218-1_0_7_node_1 | 0.4 | n |  | TRUE
2 | bus_LV_218-1_0_7_node_2 | 0.4 | n |  | TRUE
3 | bus_LV_218-1_0_7_node_56 | 0.4 | n |  | TRUE
4 | bus_LV_218-1_0_7_node_68 | 0.4 | n |  | TRUE
5 | bus_LV_218-1_0_7_node_55 | 0.4 | n |  | TRUE
6 | bus_LV_218-1_0_7_node_67 | 0.4 | n |  | TRUE
7 | bus_LV_218-1_0_7_node_3 | 0.4 | n |  | TRUE
8 | bus_LV_218-1_0_7_node_4 | 0.4 | n |  | TRUE
9 | bus_LV_218-1_0_7_node_5 | 0.4 | n |  | TRUE
10 | bus_LV_218-1_0_7_node_6 | 0.4 | n |  | TRUE
11 | bus_LV_218-1_0_7_node_7 | 0.4 | n |  | TRUE
12 | bus_LV_218-1_0_7_node_9 | 0.4 | n |  | TRUE
13 | bus_LV_218-1_0_7_node_54 | 0.4 | n |  | TRUE
14 | bus_LV_218-1_0_7_node_25 | 0.4 | n |  | TRUE
15 | bus_LV_218-1_0_7_node_47 | 0.4 | n |  | TRUE
16 | bus_LV_218-1_0_7_node_8 | 0.4 | n |  | TRUE
17 | bus_LV_218-1_0_7_node_96 | 0.4 | n |  | TRUE
18 | bus_LV_218-1_0_7_node_85 | 0.4 | n |  | TRUE
19 | bus_LV_218-1_0_7_node_88 | 0.4 | n |  | TRUE
20 | bus_LV_218-1_0_7_node_90 | 0.4 | n |  | TRUE
21 | bus_LV_218-1_0_7_node_15 | 0.4 | n |  | TRUE
22 | bus_LV_218-1_0_7_node_24 | 0.4 | n |  | TRUE
23 | bus_LV_218-1_0_7_node_48 | 0.4 | n |  | TRUE
24 | bus_LV_218-1_0_7_node_109 | 0.4 | n |  | TRUE
25 | bus_LV_218-1_0_7_node_84 | 0.4 | n |  | TRUE
26 | bus_LV_218-1_0_7_node_94 | 0.4 | n |  | TRUE
27 | bus_LV_218-1_0_7_node_86 | 0.4 | n |  | TRUE
28 | bus_LV_218-1_0_7_node_10 | 0.4 | n |  | TRUE
29 | bus_LV_218-1_0_7_node_11 | 0.4 | n |  | TRUE
30 | bus_LV_218-1_0_7_node_12 | 0.4 | n |  | TRUE
31 | bus_LV_218-1_0_7_node_14 | 0.4 | n |  | TRUE
32 | bus_LV_218-1_0_7_node_13 | 0.4 | n |  | TRUE
33 | bus_LV_218-1_0_7_node_23 | 0.4 | n |  | TRUE
34 | bus_LV_218-1_0_7_node_66 | 0.4 | n |  | TRUE
35 | bus_LV_218-1_0_7_node_22 | 0.4 | n |  | TRUE
36 | bus_LV_218-1_0_7_node_20 | 0.4 | n |  | TRUE
37 | bus_LV_218-1_0_7_node_21 | 0.4 | n |  | TRUE
38 | bus_LV_218-1_0_7_node_91 | 0.4 | n |  | TRUE
39 | bus_LV_218-1_0_7_node_65 | 0.4 | n |  | TRUE
40 | bus_LV_218-1_0_7_node_16 | 0.4 | n |  | TRUE
41 | bus_LV_218-1_0_7_node_17 | 0.4 | n |  | TRUE
42 | bus_LV_218-1_0_7_node_18 | 0.4 | n |  | TRUE
43 | bus_LV_218-1_0_7_node_19 | 0.4 | n |  | TRUE
44 | bus_LV_218-1_0_7_node_49 | 0.4 | n |  | TRUE
45 | bus_LV_218-1_0_7_node_53 | 0.4 | n |  | TRUE
46 | bus_LV_218-1_0_7_node_50 | 0.4 | n |  | TRUE
47 | bus_LV_218-1_0_7_node_63 | 0.4 | n |  | TRUE
48 | bus_LV_218-1_0_7_node_62 | 0.4 | n |  | TRUE
49 | bus_LV_218-1_0_7_node_51 | 0.4 | n |  | TRUE
50 | bus_LV_218-1_0_7_node_32 | 0.4 | n |  | TRUE
51 | bus_LV_218-1_0_7_node_44 | 0.4 | n |  | TRUE
52 | bus_LV_218-1_0_7_node_30 | 0.4 | n |  | TRUE
53 | bus_LV_218-1_0_7_node_64 | 0.4 | n |  | TRUE
54 | bus_LV_218-1_0_7_node_26 | 0.4 | n |  | TRUE
55 | bus_LV_218-1_0_7_node_27 | 0.4 | n |  | TRUE
56 | bus_LV_218-1_0_7_node_28 | 0.4 | n |  | TRUE
57 | bus_LV_218-1_0_7_node_29 | 0.4 | n |  | TRUE
58 | bus_LV_218-1_0_7_node_57 | 0.4 | n |  | TRUE
59 | bus_LV_218-1_0_7_node_31 | 0.4 | n |  | TRUE
60 | bus_LV_218-1_0_7_node_59 | 0.4 | n |  | TRUE
61 | bus_LV_218-1_0_7_node_33 | 0.4 | n |  | TRUE
62 | bus_LV_218-1_0_7_node_34 | 0.4 | n |  | TRUE
63 | bus_LV_218-1_0_7_node_35 | 0.4 | n |  | TRUE
64 | bus_LV_218-1_0_7_node_36 | 0.4 | n |  | TRUE
65 | bus_LV_218-1_0_7_node_37 | 0.4 | n |  | TRUE
66 | bus_LV_218-1_0_7_node_43 | 0.4 | n |  | TRUE
67 | bus_LV_218-1_0_7_node_40 | 0.4 | n |  | TRUE
68 | bus_LV_218-1_0_7_node_41 | 0.4 | n |  | TRUE
69 | bus_LV_218-1_0_7_node_45 | 0.4 | n |  | TRUE
70 | bus_LV_218-1_0_7_node_46 | 0.4 | n |  | TRUE
71 | bus_LV_218-1_0_7_node_52 | 0.4 | n |  | TRUE
72 | bus_LV_218-1_0_7_node_39 | 0.4 | n |  | TRUE
73 | bus_LV_218-1_0_7_node_38 | 0.4 | n |  | TRUE
74 | bus_LV_218-1_0_7_node_58 | 0.4 | n |  | TRUE
75 | bus_LV_218-1_0_7_node_60 | 0.4 | n |  | TRUE
76 | bus_LV_218-1_0_7_node_61 | 0.4 | n |  | TRUE
77 | bus_LV_218-1_0_7_node_108 | 0.4 | n |  | TRUE
78 | bus_LV_218-1_0_7_node_106 | 0.4 | n |  | TRUE
79 | bus_LV_218-1_0_7_node_69 | 0.4 | n |  | TRUE
80 | bus_LV_218-1_0_7_node_70 | 0.4 | n |  | TRUE
81 | bus_LV_218-1_0_7_node_71 | 0.4 | n |  | TRUE
82 | bus_LV_218-1_0_7_node_72 | 0.4 | n |  | TRUE
83 | bus_LV_218-1_0_7_node_73 | 0.4 | n |  | TRUE
84 | bus_LV_218-1_0_7_node_89 | 0.4 | n |  | TRUE
85 | bus_LV_218-1_0_7_node_102 | 0.4 | n |  | TRUE
86 | bus_LV_218-1_0_7_node_104 | 0.4 | n |  | TRUE
87 | bus_LV_218-1_0_7_node_112 | 0.4 | n |  | TRUE
88 | bus_LV_218-1_0_7_node_103 | 0.4 | n |  | TRUE
89 | bus_LV_218-1_0_7_node_74 | 0.4 | n |  | TRUE
90 | bus_LV_218-1_0_7_node_75 | 0.4 | n |  | TRUE
91 | bus_LV_218-1_0_7_node_76 | 0.4 | n |  | TRUE
92 | bus_LV_218-1_0_7_node_77 | 0.4 | n |  | TRUE
93 | bus_LV_218-1_0_7_node_78 | 0.4 | n |  | TRUE
94 | bus_LV_218-1_0_7_node_79 | 0.4 | n |  | TRUE
95 | bus_LV_218-1_0_7_node_111 | 0.4 | n |  | TRUE
96 | bus_LV_218-1_0_7_node_114 | 0.4 | n |  | TRUE
97 | bus_LV_218-1_0_7_node_113 | 0.4 | n |  | TRUE
98 | bus_LV_218-1_0_7_node_101 | 0.4 | n |  | TRUE
99 | bus_LV_218-1_0_7_node_83 | 0.4 | n |  | TRUE
100 | bus_LV_218-1_0_7_node_95 | 0.4 | n |  | TRUE
101 | bus_LV_218-1_0_7_node_80 | 0.4 | n |  | TRUE
102 | bus_LV_218-1_0_7_node_81 | 0.4 | n |  | TRUE
103 | bus_LV_218-1_0_7_node_87 | 0.4 | n |  | TRUE
104 | bus_LV_218-1_0_7_node_92 | 0.4 | n |  | TRUE
105 | bus_LV_218-1_0_7_node_93 | 0.4 | n |  | TRUE
106 | bus_LV_218-1_0_7_node_107 | 0.4 | n |  | TRUE
107 | bus_LV_218-1_0_7_node_97 | 0.4 | n |  | TRUE
108 | bus_LV_218-1_0_7_node_98 | 0.4 | n |  | TRUE
109 | bus_LV_218-1_0_7_node_99 | 0.4 | n |  | TRUE
110 | bus_LV_218-1_0_7_node_100 | 0.4 | n |  | TRUE
111 | bus_LV_218-1_0_7_node_110 | 0.4 | n |  | TRUE
112 | bus_LV_218-1_0_7_node_105 | 0.4 | n |  | TRUE
113 | bus_MV_374_0_node_116 | 20 | n |  | TRUE

## load
| name | bus | p_mw | q_mvar | const_z_percent | const_i_percent | sn_mva | scaling | in_service | type
0 | LV_218-1_0_7_load_0 | 0 | 0.00040329 | 0.00010107 | 0 | 0 |  | 1 | TRUE | wye
1 | LV_218-1_0_7_load_56 | 3 | 0.0020468 | 0.00051299 | 0 | 0 |  | 1 | TRUE | wye
2 | LV_218-1_0_7_load_55 | 5 | 0.00047519 | 0.00011909 | 0 | 0 |  | 1 | TRUE | wye
3 | LV_218-1_0_7_load_67 | 6 | 0.00083961 | 0.00021043 | 0 | 0 |  | 1 | TRUE | wye
4 | LV_218-1_0_7_load_3 | 7 | 0.0012153 | 0.00030458 | 0 | 0 |  | 1 | TRUE | wye
5 | LV_218-1_0_7_load_4 | 8 | 0.00072359 | 0.00018135 | 0 | 0 |  | 1 | TRUE | wye
6 | LV_218-1_0_7_load_6 | 10 | 0.0021736 | 0.00054476 | 0 | 0 |  | 1 | TRUE | wye
7 | LV_218-1_0_7_load_25 | 14 | 0.00084849 | 0.00021265 | 0 | 0 |  | 1 | TRUE | wye
8 | LV_218-1_0_7_load_47 | 15 | 0.00071653 | 0.00017958 | 0 | 0 |  | 1 | TRUE | wye
9 | LV_218-1_0_7_load_85 | 18 | 0.0014878 | 0.00037288 | 0 | 0 |  | 1 | TRUE | wye
10 | LV_218-1_0_7_load_90 | 20 | 0.0019286 | 0.00048335 | 0 | 0 |  | 1 | TRUE | wye
11 | LV_218-1_0_7_load_15 | 21 | 0.00018878 | 4.7313e-05 | 0 | 0 |  | 1 | TRUE | wye
12 | LV_218-1_0_7_load_24 | 22 | 0.0042666 | 0.0010693 | 0 | 0 |  | 1 | TRUE | wye
13 | LV_218-1_0_7_load_48 | 23 | 0.0029449 | 0.00073806 | 0 | 0 |  | 1 | TRUE | wye
14 | LV_218-1_0_7_load_109 | 24 | 0.002076 | 0.00052029 | 0 | 0 |  | 1 | TRUE | wye
15 | LV_218-1_0_7_load_84 | 25 | 0.0023941 | 0.00060001 | 0 | 0 |  | 1 | TRUE | wye
16 | LV_218-1_0_7_load_94 | 26 | 0.0023653 | 0.0005928 | 0 | 0 |  | 1 | TRUE | wye
17 | LV_218-1_0_7_load_10 | 28 | 0.00088881 | 0.00022276 | 0 | 0 |  | 1 | TRUE | wye
18 | LV_218-1_0_7_load_11 | 29 | 0.00041955 | 0.00010515 | 0 | 0 |  | 1 | TRUE | wye
19 | LV_218-1_0_7_load_12 | 30 | 0.0013637 | 0.00034178 | 0 | 0 |  | 1 | TRUE | wye
20 | LV_218-1_0_7_load_23 | 33 | 0.00027218 | 6.8214e-05 | 0 | 0 |  | 1 | TRUE | wye
21 | LV_218-1_0_7_load_22 | 35 | 0.00034663 | 8.6873e-05 | 0 | 0 |  | 1 | TRUE | wye
22 | LV_218-1_0_7_load_20 | 36 | 0.00045681 | 0.00011449 | 0 | 0 |  | 1 | TRUE | wye
23 | LV_218-1_0_7_load_91 | 38 | 0.00094295 | 0.00023633 | 0 | 0 |  | 1 | TRUE | wye
24 | LV_218-1_0_7_load_16 | 40 | 0.012957 | 0.0032474 | 0 | 0 |  | 1 | TRUE | wye
25 | LV_218-1_0_7_load_19 | 43 | 0.033234 | 0.0083293 | 0 | 0 |  | 1 | TRUE | wye
26 | LV_218-1_0_7_load_49 | 44 | 0.0029089 | 0.00072903 | 0 | 0 |  | 1 | TRUE | wye
27 | LV_218-1_0_7_load_50 | 46 | 0.0081919 | 0.0020531 | 0 | 0 |  | 1 | TRUE | wye
28 | LV_218-1_0_7_load_63 | 47 | 0.055114 | 0.013813 | 0 | 0 |  | 1 | TRUE | wye
29 | LV_218-1_0_7_load_62 | 48 | 0.04165 | 0.010439 | 0 | 0 |  | 1 | TRUE | wye
30 | LV_218-1_0_7_load_32 | 50 | 0.0028823 | 0.00072236 | 0 | 0 |  | 1 | TRUE | wye
31 | LV_218-1_0_7_load_30 | 52 | 0.053471 | 0.013401 | 0 | 0 |  | 1 | TRUE | wye
32 | LV_218-1_0_7_load_64 | 53 | 0.00033313 | 8.349e-05 | 0 | 0 |  | 1 | TRUE | wye
33 | LV_218-1_0_7_load_26 | 54 | 0.0060647 | 0.00152 | 0 | 0 |  | 1 | TRUE | wye
34 | LV_218-1_0_7_load_27 | 55 | 0.0008919 | 0.00022353 | 0 | 0 |  | 1 | TRUE | wye
35 | LV_218-1_0_7_load_28 | 56 | 0.0019204 | 0.0004813 | 0 | 0 |  | 1 | TRUE | wye
36 | LV_218-1_0_7_load_57 | 58 | 0.00080892 | 0.00020273 | 0 | 0 |  | 1 | TRUE | wye
37 | LV_218-1_0_7_load_31 | 59 | 0.0043201 | 0.0010827 | 0 | 0 |  | 1 | TRUE | wye
38 | LV_218-1_0_7_load_59 | 60 | 0.00095524 | 0.0002394 | 0 | 0 |  | 1 | TRUE | wye
39 | LV_218-1_0_7_load_33 | 61 | 0.013747 | 0.0034452 | 0 | 0 |  | 1 | TRUE | wye
40 | LV_218-1_0_7_load_34 | 62 | 0.021781 | 0.0054589 | 0 | 0 |  | 1 | TRUE | wye
41 | LV_218-1_0_7_load_35 | 63 | 0.014727 | 0.0036909 | 0 | 0 |  | 1 | TRUE | wye
42 | LV_218-1_0_7_load_37 | 65 | 0.0045506 | 0.0011405 | 0 | 0 |  | 1 | TRUE | wye
43 | LV_218-1_0_7_load_43 | 66 | 0.018269 | 0.0045786 | 0 | 0 |  | 1 | TRUE | wye
44 | LV_218-1_0_7_load_40 | 67 | 0.060049 | 0.01505 | 0 | 0 |  | 1 | TRUE | wye
45 | LV_218-1_0_7_load_41 | 68 | 0.013832 | 0.0034666 | 0 | 0 |  | 1 | TRUE | wye
46 | LV_218-1_0_7_load_45 | 69 | 0.052218 | 0.013087 | 0 | 0 |  | 1 | TRUE | wye
47 | LV_218-1_0_7_load_38 | 73 | 0.0001342 | 3.3634e-05 | 0 | 0 |  | 1 | TRUE | wye
48 | LV_218-1_0_7_load_58 | 74 | 0.014818 | 0.0037137 | 0 | 0 |  | 1 | TRUE | wye
49 | LV_218-1_0_7_load_60 | 75 | 0.00080868 | 0.00020267 | 0 | 0 |  | 1 | TRUE | wye
50 | LV_218-1_0_7_load_61 | 76 | 0.00095586 | 0.00023956 | 0 | 0 |  | 1 | TRUE | wye
51 | LV_218-1_0_7_load_108 | 77 | 0.0072515 | 0.0018174 | 0 | 0 |  | 1 | TRUE | wye
52 | LV_218-1_0_7_load_106 | 78 | 0.00062603 | 0.0001569 | 0 | 0 |  | 1 | TRUE | wye
53 | LV_218-1_0_7_load_69 | 79 | 0.0058804 | 0.0014738 | 0 | 0 |  | 1 | TRUE | wye
54 | LV_218-1_0_7_load_70 | 80 | 0.0083945 | 0.0021039 | 0 | 0 |  | 1 | TRUE | wye
55 | LV_218-1_0_7_load_71 | 81 | 0.0038256 | 0.00095879 | 0 | 0 |  | 1 | TRUE | wye
56 | LV_218-1_0_7_load_72 | 82 | 0.0010736 | 0.00026906 | 0 | 0 |  | 1 | TRUE | wye
57 | LV_218-1_0_7_load_89 | 84 | 0.0021429 | 0.00053705 | 0 | 0 |  | 1 | TRUE | wye
58 | LV_218-1_0_7_load_104 | 86 | 0.0055503 | 0.001391 | 0 | 0 |  | 1 | TRUE | wye
59 | LV_218-1_0_7_load_112 | 87 | 0.0012804 | 0.00032091 | 0 | 0 |  | 1 | TRUE | wye
60 | LV_218-1_0_7_load_103 | 88 | 0.00067542 | 0.00016928 | 0 | 0 |  | 1 | TRUE | wye
61 | LV_218-1_0_7_load_74 | 89 | 0.0040138 | 0.001006 | 0 | 0 |  | 1 | TRUE | wye
62 | LV_218-1_0_7_load_75 | 90 | 0.0010143 | 0.00025421 | 0 | 0 |  | 1 | TRUE | wye
63 | LV_218-1_0_7_load_77 | 92 | 0.0013038 | 0.00032677 | 0 | 0 |  | 1 | TRUE | wye
64 | LV_218-1_0_7_load_78 | 93 | 0.0032919 | 0.00082503 | 0 | 0 |  | 1 | TRUE | wye
65 | LV_218-1_0_7_load_111 | 95 | 0.0011605 | 0.00029085 | 0 | 0 |  | 1 | TRUE | wye
66 | LV_218-1_0_7_load_113 | 97 | 0.0011746 | 0.00029439 | 0 | 0 |  | 1 | TRUE | wye
67 | LV_218-1_0_7_load_101 | 98 | 0.00074822 | 0.00018752 | 0 | 0 |  | 1 | TRUE | wye
68 | LV_218-1_0_7_load_83 | 99 | 0.00081625 | 0.00020457 | 0 | 0 |  | 1 | TRUE | wye
69 | LV_218-1_0_7_load_95 | 100 | 0.0017009 | 0.00042628 | 0 | 0 |  | 1 | TRUE | wye
70 | LV_218-1_0_7_load_80 | 101 | 0.0047862 | 0.0011995 | 0 | 0 |  | 1 | TRUE | wye
71 | LV_218-1_0_7_load_87 | 103 | 0.0042525 | 0.0010658 | 0 | 0 |  | 1 | TRUE | wye
72 | LV_218-1_0_7_load_92 | 104 | 0.0027479 | 0.00068869 | 0 | 0 |  | 1 | TRUE | wye
73 | LV_218-1_0_7_load_93 | 105 | 0.00036786 | 9.2194e-05 | 0 | 0 |  | 1 | TRUE | wye
74 | LV_218-1_0_7_load_107 | 106 | 0.0027345 | 0.00068532 | 0 | 0 |  | 1 | TRUE | wye
75 | LV_218-1_0_7_load_97 | 107 | 0.00062833 | 0.00015747 | 0 | 0 |  | 1 | TRUE | wye
76 | LV_218-1_0_7_load_98 | 108 | 0.00081953 | 0.00020539 | 0 | 0 |  | 1 | TRUE | wye
77 | LV_218-1_0_7_load_100 | 110 | 0.011884 | 0.0029785 | 0 | 0 |  | 1 | TRUE | wye
78 | LV_218-1_0_7_load_110 | 111 | 0.0043654 | 0.0010941 | 0 | 0 |  | 1 | TRUE | wye
79 | LV_218-1_0_7_load_105 | 112 | 0.00051161 | 0.00012822 | 0 | 0 |  | 1 | TRUE | wye

## ext_grid
| name | bus | vm_pu | va_degree | slack_weight | in_service
0 |  | 51 | 1 | 0 | 1 | TRUE

## line
| name | std_type | from_bus | to_bus | length_km | r_ohm_per_km | x_ohm_per_km | c_nf_per_km | g_us_per_km | max_i_ka | df | parallel | type | in_service
0 | LV_218-1_0_7_line_0 |  | 0 | 1 | 0.023916 | 0.125 | 0.08 | 261 | 0 | 0.364 | 1 | 1 | cs | TRUE
1 | LV_218-1_0_7_line_1 |  | 1 | 2 | 0.034133 | 0.125 | 0.08 | 261 | 0 | 0.364 | 1 | 1 | cs | TRUE
2 | LV_218-1_0_7_line_2 |  | 2 | 4 | 0.008999 | 0.125 | 0.08 | 261 | 0 | 0.364 | 1 | 1 | cs | TRUE
3 | LV_218-1_0_7_line_3 |  | 3 | 4 | 0.14834 | 0.125 | 0.08 | 261 | 0 | 0.364 | 1 | 1 | cs | TRUE
4 | LV_218-1_0_7_line_4 |  | 3 | 5 | 0.030502 | 0.125 | 0.08 | 261 | 0 | 0.364 | 1 | 1 | cs | TRUE
5 | LV_218-1_0_7_line_5 |  | 4 | 6 | 0.017905 | 0.125 | 0.08 | 261 | 0 | 0.364 | 1 | 1 | cs | TRUE
6 | LV_218-1_0_7_line_6 |  | 5 | 13 | 0.027148 | 0.125 | 0.08 | 261 | 0 | 0.364 | 1 | 1 | cs | TRUE
7 | LV_218-1_0_7_line_7 |  | 7 | 8 | 0.013724 | 0.125 | 0.08 | 261 | 0 | 0.364 | 1 | 1 | cs | TRUE
8 | LV_218-1_0_7_line_8 |  | 7 | 9 | 0.0041498 | 0.125 | 0.08 | 261 | 0 | 0.364 | 1 | 1 | cs | TRUE
9 | LV_218-1_0_7_line_9 |  | 8 | 10 | 0.006568 | 0.125 | 0.08 | 261 | 0 | 0.364 | 1 | 1 | cs | TRUE
10 | LV_218-1_0_7_line_10 |  | 9 | 11 | 0.063652 | 0.125 | 0.08 | 261 | 0 | 0.364 | 1 | 1 | cs | TRUE
11 | LV_218-1_0_7_line_11 |  | 9 | 12 | 0.04422 | 0.125 | 0.08 | 261 | 0 | 0.364 | 1 | 1 | cs | TRUE
12 | LV_218-1_0_7_line_12 |  | 10 | 13 | 0.0070958 | 0.125 | 0.08 | 261 | 0 | 0.364 | 1 | 1 | cs | TRUE
13 | LV_218-1_0_7_line_13 |  | 11 | 14 | 0.014304 | 0.125 | 0.08 | 261 | 0 | 0.364 | 1 | 1 | cs | TRUE
14 | LV_218-1_0_7_line_14 |  | 11 | 15 | 0.02267 | 0.125 | 0.08 | 261 | 0 | 0.364 | 1 | 1 | cs | TRUE
15 | LV_218-1_0_7_line_15 |  | 12 | 19 | 0.015204 | 0.125 | 0.08 | 261 | 0 | 0.364 | 1 | 1 | cs | TRUE
16 | LV_218-1_0_7_line_16 |  | 12 | 20 | 0.042776 | 0.125 | 0.08 | 261 | 0 | 0.364 | 1 | 1 | cs | TRUE
17 | LV_218-1_0_7_line_17 |  | 13 | 21 | 0.0137 | 0.125 | 0.08 | 261 | 0 | 0.364 | 1 | 1 | cs | TRUE
18 | LV_218-1_0_7_line_18 |  | 14 | 22 | 0.0065964 | 0.125 | 0.08 | 261 | 0 | 0.364 | 1 | 1 | cs | TRUE
19 | LV_218-1_0_7_line_19 |  | 15 | 23 | 0.029267 | 0.125 | 0.08 | 261 | 0 | 0.364 | 1 | 1 | cs | TRUE
20 | LV_218-1_0_7_line_20 |  | 16 | 17 | 0.021892 | 0.125 | 0.08 | 261 | 0 | 0.364 | 1 | 2 | cs | TRUE
21 | LV_218-1_0_7_line_21 |  | 16 | 18 | 0.027557 | 0.125 | 0.08 | 261 | 0 | 0.364 | 1 | 2 | cs | TRUE
22 | LV_218-1_0_7_line_22 |  | 17 | 24 | 0.015533 | 0.125 | 0.08 | 261 | 0 | 0.364 | 1 | 2 | cs | TRUE
23 | LV_218-1_0_7_line_23 |  | 18 | 25 | 0.037512 | 0.125 | 0.08 | 261 | 0 | 0.364 | 1 | 1 | cs | TRUE
24 | LV_218-1_0_7_line_24 |  | 19 | 26 | 0.018221 | 0.125 | 0.08 | 261 | 0 | 0.364 | 1 | 1 | cs | TRUE
25 | LV_218-1_0_7_line_25 |  | 19 | 27 | 0.003796 | 0.125 | 0.08 | 261 | 0 | 0.364 | 1 | 1 | cs | TRUE
26 | LV_218-1_0_7_line_26 |  | 21 | 30 | 0.030248 | 0.125 | 0.08 | 261 | 0 | 0.364 | 1 | 1 | cs | TRUE
27 | LV_218-1_0_7_line_27 |  | 22 | 54 | 0.0024487 | 0.125 | 0.08 | 261 | 0 | 0.364 | 1 | 1 | cs | TRUE
28 | LV_218-1_0_7_line_28 |  | 23 | 44 | 0.010939 | 0.125 | 0.08 | 261 | 0 | 0.364 | 1 | 1 | cs | TRUE
29 | LV_218-1_0_7_line_29 |  | 24 | 106 | 0.019602 | 0.125 | 0.08 | 261 | 0 | 0.364 | 1 | 2 | cs | TRUE
30 | LV_218-1_0_7_line_30 |  | 25 | 27 | 0.018579 | 0.125 | 0.08 | 261 | 0 | 0.364 | 1 | 1 | cs | TRUE
31 | LV_218-1_0_7_line_31 |  | 26 | 104 | 0.030534 | 0.125 | 0.08 | 261 | 0 | 0.364 | 1 | 1 | cs | TRUE
32 | LV_218-1_0_7_line_32 |  | 27 | 103 | 0.024455 | 0.125 | 0.08 | 261 | 0 | 0.364 | 1 | 1 | cs | TRUE
33 | LV_218-1_0_7_line_33 |  | 28 | 29 | 0.004397 | 0.125 | 0.08 | 261 | 0 | 0.364 | 1 | 1 | cs | TRUE
34 | LV_218-1_0_7_line_34 |  | 28 | 30 | 0.018869 | 0.125 | 0.08 | 261 | 0 | 0.364 | 1 | 1 | cs | TRUE
35 | LV_218-1_0_7_line_35 |  | 30 | 31 | 0.019581 | 0.125 | 0.08 | 261 | 0 | 0.364 | 1 | 1 | cs | TRUE
36 | LV_218-1_0_7_line_36 |  | 31 | 35 | 0.028822 | 0.125 | 0.08 | 261 | 0 | 0.364 | 1 | 1 | cs | TRUE
37 | LV_218-1_0_7_line_37 |  | 31 | 36 | 0.015126 | 0.125 | 0.08 | 261 | 0 | 0.364 | 1 | 1 | cs | TRUE
38 | LV_218-1_0_7_line_38 |  | 32 | 33 | 0.023524 | 0.125 | 0.08 | 261 | 0 | 0.364 | 1 | 1 | cs | TRUE
39 | LV_218-1_0_7_line_39 |  | 32 | 34 | 0.03051 | 0.125 | 0.08 | 261 | 0 | 0.364 | 1 | 1 | cs | TRUE
40 | LV_218-1_0_7_line_40 |  | 33 | 37 | 0.0072021 | 0.125 | 0.08 | 261 | 0 | 0.364 | 1 | 1 | cs | TRUE
41 | LV_218-1_0_7_line_41 |  | 34 | 38 | 0.0084021 | 0.125 | 0.08 | 261 | 0 | 0.364 | 1 | 1 | cs | TRUE
42 | LV_218-1_0_7_line_42 |  | 35 | 39 | 0.0091974 | 0.125 | 0.08 | 261 | 0 | 0.364 | 1 | 1 | cs | TRUE
43 | LV_218-1_0_7_line_43 |  | 36 | 37 | 0.015254 | 0.125 | 0.08 | 261 | 0 | 0.364 | 1 | 1 | cs | TRUE
44 | LV_218-1_0_7_line_44 |  | 39 | 53 | 0.0088621 | 0.125 | 0.08 | 261 | 0 | 0.364 | 1 | 1 | cs | TRUE
45 | LV_218-1_0_7_line_45 |  | 40 | 41 | 0.036573 | 0.125 | 0.08 | 261 | 0 | 0.364 | 1 | 1 | cs | TRUE
46 | LV_218-1_0_7_line_46 |  | 41 | 42 | 0.013273 | 0.125 | 0.08 | 261 | 0 | 0.364 | 1 | 1 | cs | TRUE
47 | LV_218-1_0_7_line_47 |  | 41 | 43 | 0.051375 | 0.125 | 0.08 | 261 | 0 | 0.364 | 1 | 1 | cs | TRUE
48 | LV_218-1_0_7_line_48 |  | 42 | 45 | 0.063699 | 0.125 | 0.08 | 261 | 0 | 0.364 | 1 | 1 | cs | TRUE
49 | LV_218-1_0_7_line_49 |  | 42 | 46 | 0.061126 | 0.125 | 0.08 | 261 | 0 | 0.364 | 1 | 1 | cs | TRUE
50 | LV_218-1_0_7_line_50 |  | 45 | 47 | 0.036037 | 0.125 | 0.08 | 261 | 0 | 0.364 | 1 | 1 | cs | TRUE
51 | LV_218-1_0_7_line_51 |  | 45 | 48 | 0.040922 | 0.125 | 0.08 | 261 | 0 | 0.364 | 1 | 1 | cs | TRUE
52 | LV_218-1_0_7_line_52 |  | 46 | 49 | 0.0033991 | 0.125 | 0.08 | 261 | 0 | 0.364 | 1 | 1 | cs | TRUE
53 | LV_218-1_0_7_line_53 |  | 47 | 70 | 0.015271 | 0.125 | 0.08 | 261 | 0 | 0.364 | 1 | 2 | cs | TRUE
54 | LV_218-1_0_7_line_54 |  | 49 | 71 | 0.053267 | 0.125 | 0.08 | 261 | 0 | 0.364 | 1 | 1 | cs | TRUE
55 | LV_218-1_0_7_line_55 |  | 50 | 51 | 0.093838 | 0.125 | 0.08 | 261 | 0 | 0.364 | 1 | 2 | cs | TRUE
56 | LV_218-1_0_7_line_56 |  | 50 | 52 | 0.0023683 | 0.125 | 0.08 | 261 | 0 | 0.364 | 1 | 2 | cs | TRUE
57 | LV_218-1_0_7_line_57 |  | 51 | 69 | 0.082091 | 0.125 | 0.08 | 261 | 0 | 0.364 | 1 | 1 | cs | TRUE
58 | LV_218-1_0_7_line_58 |  | 51 | 70 | 0.063438 | 0.125 | 0.08 | 261 | 0 | 0.364 | 1 | 2 | cs | TRUE
59 | LV_218-1_0_7_line_59 |  | 51 | 66 | 0.013 | 0.125 | 0.08 | 261 | 0 | 0.364 | 1 | 2 | cs | TRUE
60 | LV_218-1_0_7_line_60 |  | 52 | 59 | 0.0049749 | 0.125 | 0.08 | 261 | 0 | 0.364 | 1 | 2 | cs | TRUE
61 | LV_218-1_0_7_line_61 |  | 55 | 56 | 0.026684 | 0.125 | 0.08 | 261 | 0 | 0.364 | 1 | 1 | cs | TRUE
62 | LV_218-1_0_7_line_62 |  | 56 | 57 | 0.0095401 | 0.125 | 0.08 | 261 | 0 | 0.364 | 1 | 1 | cs | TRUE
63 | LV_218-1_0_7_line_63 |  | 57 | 58 | 0.014188 | 0.125 | 0.08 | 261 | 0 | 0.364 | 1 | 2 | cs | TRUE
64 | LV_218-1_0_7_line_64 |  | 57 | 59 | 0.021585 | 0.125 | 0.08 | 261 | 0 | 0.364 | 1 | 2 | cs | TRUE
65 | LV_218-1_0_7_line_65 |  | 58 | 60 | 0.00058307 | 0.125 | 0.08 | 261 | 0 | 0.364 | 1 | 2 | cs | TRUE
66 | LV_218-1_0_7_line_66 |  | 60 | 74 | 0.01164 | 0.125 | 0.08 | 261 | 0 | 0.364 | 1 | 2 | cs | TRUE
67 | LV_218-1_0_7_line_67 |  | 61 | 62 | 0.0052038 | 0.125 | 0.08 | 261 | 0 | 0.364 | 1 | 1 | cs | TRUE
68 | LV_218-1_0_7_line_68 |  | 61 | 63 | 0.0016538 | 0.125 | 0.08 | 261 | 0 | 0.364 | 1 | 1 | cs | TRUE
69 | LV_218-1_0_7_line_69 |  | 62 | 64 | 0.012626 | 0.125 | 0.08 | 261 | 0 | 0.364 | 1 | 1 | cs | TRUE
70 | LV_218-1_0_7_line_70 |  | 63 | 65 | 0.013228 | 0.125 | 0.08 | 261 | 0 | 0.364 | 1 | 1 | cs | TRUE
71 | LV_218-1_0_7_line_71 |  | 64 | 66 | 0.036356 | 0.125 | 0.08 | 261 | 0 | 0.364 | 1 | 1 | cs | TRUE
72 | LV_218-1_0_7_line_72 |  | 64 | 67 | 0.021234 | 0.125 | 0.08 | 261 | 0 | 0.364 | 1 | 1 | cs | TRUE
73 | LV_218-1_0_7_line_73 |  | 67 | 68 | 0.0088345 | 0.125 | 0.08 | 261 | 0 | 0.364 | 1 | 1 | cs | TRUE
74 | LV_218-1_0_7_line_74 |  | 71 | 72 | 0.19729 | 0.125 | 0.08 | 261 | 0 | 0.364 | 1 | 1 | cs | TRUE
75 | LV_218-1_0_7_line_75 |  | 72 | 73 | 0.038942 | 0.125 | 0.08 | 261 | 0 | 0.364 | 1 | 1 | cs | TRUE
76 | LV_218-1_0_7_line_76 |  | 74 | 75 | 0.0093299 | 0.125 | 0.08 | 261 | 0 | 0.364 | 1 | 2 | cs | TRUE
77 | LV_218-1_0_7_line_77 |  | 75 | 76 | 0.00057828 | 0.125 | 0.08 | 261 | 0 | 0.364 | 1 | 2 | cs | TRUE
78 | LV_218-1_0_7_line_78 |  | 76 | 77 | 0.0040504 | 0.125 | 0.08 | 261 | 0 | 0.364 | 1 | 2 | cs | TRUE
79 | LV_218-1_0_7_line_79 |  | 77 | 78 | 0.017683 | 0.125 | 0.08 | 261 | 0 | 0.364 | 1 | 2 | cs | TRUE
80 | LV_218-1_0_7_line_80 |  | 78 | 112 | 3.304e-07 | 0.125 | 0.08 | 261 | 0 | 0.364 | 1 | 2 | cs | TRUE
81 | LV_218-1_0_7_line_81 |  | 79 | 80 | 0.00052824 | 0.125 | 0.08 | 261 | 0 | 0.364 | 1 | 1 | cs | TRUE
82 | LV_218-1_0_7_line_82 |  | 79 | 81 | 0.025236 | 0.125 | 0.08 | 261 | 0 | 0.364 | 1 | 1 | cs | TRUE
83 | LV_218-1_0_7_line_83 |  | 80 | 82 | 0.029003 | 0.125 | 0.08 | 261 | 0 | 0.364 | 1 | 1 | cs | TRUE
84 | LV_218-1_0_7_line_84 |  | 81 | 83 | 0.005638 | 0.125 | 0.08 | 261 | 0 | 0.364 | 1 | 1 | cs | TRUE
85 | LV_218-1_0_7_line_85 |  | 82 | 84 | 0.011983 | 0.125 | 0.08 | 261 | 0 | 0.364 | 1 | 1 | cs | TRUE
86 | LV_218-1_0_7_line_86 |  | 83 | 85 | 0.026085 | 0.125 | 0.08 | 261 | 0 | 0.364 | 1 | 1 | cs | TRUE
87 | LV_218-1_0_7_line_87 |  | 83 | 86 | 0.019142 | 0.125 | 0.08 | 261 | 0 | 0.364 | 1 | 1 | cs | TRUE
88 | LV_218-1_0_7_line_88 |  | 85 | 87 | 0.028254 | 0.125 | 0.08 | 261 | 0 | 0.364 | 1 | 1 | cs | TRUE
89 | LV_218-1_0_7_line_89 |  | 86 | 88 | 0.0054617 | 0.125 | 0.08 | 261 | 0 | 0.364 | 1 | 1 | cs | TRUE
90 | LV_218-1_0_7_line_90 |  | 87 | 111 | 0.0064409 | 0.125 | 0.08 | 261 | 0 | 0.364 | 1 | 1 | cs | TRUE
91 | LV_218-1_0_7_line_91 |  | 88 | 103 | 0.025697 | 0.125 | 0.08 | 261 | 0 | 0.364 | 1 | 1 | cs | TRUE
92 | LV_218-1_0_7_line_92 |  | 89 | 90 | 0.018543 | 0.125 | 0.08 | 261 | 0 | 0.364 | 1 | 1 | cs | TRUE
93 | LV_218-1_0_7_line_93 |  | 89 | 91 | 0.014391 | 0.125 | 0.08 | 261 | 0 | 0.364 | 1 | 1 | cs | TRUE
94 | LV_218-1_0_7_line_94 |  | 90 | 92 | 0.0064878 | 0.125 | 0.08 | 261 | 0 | 0.364 | 1 | 1 | cs | TRUE
95 | LV_218-1_0_7_line_95 |  | 91 | 93 | 0.042921 | 0.125 | 0.08 | 261 | 0 | 0.364 | 1 | 1 | cs | TRUE
96 | LV_218-1_0_7_line_96 |  | 91 | 94 | 0.02482 | 0.125 | 0.08 | 261 | 0 | 0.364 | 1 | 1 | cs | TRUE
97 | LV_218-1_0_7_line_97 |  | 92 | 95 | 0.023848 | 0.125 | 0.08 | 261 | 0 | 0.364 | 1 | 1 | cs | TRUE
98 | LV_218-1_0_7_line_98 |  | 93 | 96 | 0.026533 | 0.125 | 0.08 | 261 | 0 | 0.364 | 1 | 1 | cs | TRUE
99 | LV_218-1_0_7_line_99 |  | 94 | 97 | 0.014743 | 0.125 | 0.08 | 261 | 0 | 0.364 | 1 | 1 | cs | TRUE
100 | LV_218-1_0_7_line_100 |  | 95 | 98 | 0.0038201 | 0.125 | 0.08 | 261 | 0 | 0.364 | 1 | 1 | cs | TRUE
101 | LV_218-1_0_7_line_101 |  | 96 | 99 | 0.012006 | 0.125 | 0.08 | 261 | 0 | 0.364 | 1 | 1 | cs | TRUE
102 | LV_218-1_0_7_line_102 |  | 97 | 100 | 0.0016109 | 0.125 | 0.08 | 261 | 0 | 0.364 | 1 | 1 | cs | TRUE
103 | LV_218-1_0_7_line_103 |  | 98 | 109 | 0.011361 | 0.125 | 0.08 | 261 | 0 | 0.364 | 1 | 1 | cs | TRUE
104 | LV_218-1_0_7_line_104 |  | 99 | 102 | 0.064035 | 0.125 | 0.08 | 261 | 0 | 0.364 | 1 | 1 | cs | TRUE
105 | LV_218-1_0_7_line_105 |  | 100 | 105 | 0.035036 | 0.125 | 0.08 | 261 | 0 | 0.364 | 1 | 1 | cs | TRUE
106 | LV_218-1_0_7_line_106 |  | 101 | 102 | 0.012782 | 0.125 | 0.08 | 261 | 0 | 0.364 | 1 | 1 | cs | TRUE
107 | LV_218-1_0_7_line_107 |  | 104 | 105 | 0.00019971 | 0.125 | 0.08 | 261 | 0 | 0.364 | 1 | 1 | cs | TRUE
108 | LV_218-1_0_7_line_108 |  | 106 | 112 | 0.0010195 | 0.125 | 0.08 | 261 | 0 | 0.364 | 1 | 2 | cs | TRUE
109 | LV_218-1_0_7_line_109 |  | 107 | 108 | 0.0023607 | 0.125 | 0.08 | 261 | 0 | 0.364 | 1 | 1 | cs | TRUE
110 | LV_218-1_0_7_line_110 |  | 107 | 109 | 0.01896 | 0.125 | 0.08 | 261 | 0 | 0.364 | 1 | 1 | cs | TRUE
111 | LV_218-1_0_7_line_111 |  | 110 | 111 | 0.0015757 | 0.125 | 0.08 | 261 | 0 | 0.364 | 1 | 1 | cs | TRUE

## trafo
| name | std_type | hv_bus | lv_bus | sn_mva | vn_hv_kv | vn_lv_kv | vk_percent | vkr_percent | pfe_kw | i0_percent | shift_degree | tap_side | tap_neutral | tap_min | tap_max | tap_step_percent | tap_step_degree | tap_pos | tap_phase_shifter | parallel | df | in_service
0 | LV_218-1_0_7_trafo_44 | 0.63 MVA 20/0.4 kV | 113 | 51 | 0.63 | 20 | 0.4 | 6 | 1.206 | 1.65 | 0.2619 | 150 | hv | 0 | -2 | 2 | 2.5 | 0 | 0 | FALSE | 1 | 1 | TRUE

## line_geodata
| x0 | y0 | x1 | y1 | x2 | y2 | x3 | y3 | x4 | y4 | x5 | y5 | x6 | y6
0 | 2704700.3143 | 1269111.3256 | 2704700.0353 | 1269108.8073 | 2704698.7039 | 1269096.4509 | 2704691.6283 | 1269090.9631
1 | 2704666.1729 | 1269113.8562 | 2704692.816 | 1269111.8376 | 2704700.3143 | 1269111.3256
2 | 2704666.1729 | 1269113.8562 | 2704667.0453 | 1269122.8127
3 | 2704520.8352 | 1269147.8736 | 2704667.0453 | 1269122.8127
4 | 2704493.0211 | 1269160.3935 | 2704520.8352 | 1269147.8736
5 | 2704667.0453 | 1269122.8127 | 2704672.603 | 1269134.1097 | 2704675.028 | 1269138.8394
6 | 2704468.2658 | 1269171.5365 | 2704493.0211 | 1269160.3935
7 | 2704445.136 | 1269186.2029 | 2704456.7275 | 1269178.8555
8 | 2704441.6309 | 1269188.4246 | 2704445.136 | 1269186.2029
9 | 2704456.7275 | 1269178.8555 | 2704458.0502 | 1269178.017 | 2704462.2739 | 1269175.3376
10 | 2704482.6088 | 1269237.191 | 2704466.5114 | 1269219.6357 | 2704441.6309 | 1269188.4246
11 | 2704405.9605 | 1269197.0127 | 2704411.8485 | 1269200.7199 | 2704416.3546 | 1269205.537 | 2704423.0232 | 1269199.5831 | 2704423.9868 | 1269198.7216 | 2704433.3593 | 1269193.5161 | 2704441.6309 | 1269188.4246
12 | 2704468.2658 | 1269171.5365 | 2704462.2739 | 1269175.3376
13 | 2704482.6088 | 1269237.191 | 2704494.3048 | 1269228.9572
14 | 2704482.6088 | 1269237.191 | 2704492.8803 | 1269248.3823 | 2704497.9092 | 1269253.9182
15 | 2704391.9464 | 1269191.0154 | 2704405.9605 | 1269197.0127
16 | 2704405.9605 | 1269197.0127 | 2704410.8035 | 1269190.437 | 2704411.3778 | 1269184.3531 | 2704410.194 | 1269175.5357 | 2704406.4642 | 1269162.1472 | 2704403.1593 | 1269157.4983
17 | 2704468.2658 | 1269171.5365 | 2704462.8242 | 1269158.9638
18 | 2704494.3048 | 1269228.9572 | 2704499.6987 | 1269225.16
19 | 2704497.9092 | 1269253.9182 | 2704517.588 | 1269275.5813
20 | 2704445.5237 | 1269274.7009 | 2704442.9512 | 1269271.2079 | 2704445.9102 | 1269267.7462 | 2704447.2389 | 1269264.9673 | 2704447.3799 | 1269262.1006 | 2704446.6017 | 1269259.7182 | 2704444.2243 | 1269255.8283
21 | 2704444.2243 | 1269255.8283 | 2704429.5342 | 1269232.5129
22 | 2704445.5237 | 1269274.7009 | 2704438.7161 | 1269285.5343 | 2704437.3355 | 1269287.8985
23 | 2704406.9839 | 1269203.0538 | 2704410.2205 | 1269205.106 | 2704413.198 | 1269207.8276 | 2704416.0234 | 1269211.0692 | 2704429.5342 | 1269232.5129
24 | 2704391.9464 | 1269191.0154 | 2704375.6578 | 1269182.8483
25 | 2704391.9464 | 1269191.0154 | 2704390.7425 | 1269193.9745 | 2704390.4994 | 1269194.5262
26 | 2704450.8098 | 1269131.2044 | 2704462.8242 | 1269158.9638
27 | 2704501.701 | 1269223.7504 | 2704499.6987 | 1269225.16
28 | 2704524.9434 | 1269283.6783 | 2704517.588 | 1269275.5813
29 | 2704427.4506 | 1269304.8258 | 2704437.3355 | 1269287.8985
30 | 2704390.4994 | 1269194.5262 | 2704403.5811 | 1269200.8962 | 2704406.9839 | 1269203.0538
31 | 2704348.6486 | 1269168.632 | 2704357.2547 | 1269173.621 | 2704375.6578 | 1269182.8483
32 | 2704390.4994 | 1269194.5262 | 2704388.2476 | 1269199.7131 | 2704383.4099 | 1269217.88
33 | 2704432.7339 | 1269136.2606 | 2704428.3684 | 1269136.7859
34 | 2704450.8098 | 1269131.2044 | 2704438.5695 | 1269135.5584 | 2704432.7339 | 1269136.2606
35 | 2704450.8098 | 1269131.2044 | 2704444.4961 | 1269116.6692 | 2704445.3958 | 1269113.0375
36 | 2704445.3958 | 1269113.0375 | 2704471.7966 | 1269101.4745
37 | 2704445.3958 | 1269113.0375 | 2704437.2734 | 1269106.7108 | 2704432.4664 | 1269107.182
38 | 2704395.2349 | 1269128.4865 | 2704413.7944 | 1269116.6599 | 2704414.4017 | 1269115.2699
39 | 2704369.6669 | 1269120.7949 | 2704378.2286 | 1269116.3312 | 2704385.6402 | 1269121.144 | 2704395.2349 | 1269128.4865
40 | 2704417.2852 | 1269108.6703 | 2704414.4017 | 1269115.2699
41 | 2704369.6669 | 1269120.7949 | 2704364.2235 | 1269114.3946
42 | 2704480.2214 | 1269097.7846 | 2704471.7966 | 1269101.4745
43 | 2704417.2852 | 1269108.6703 | 2704432.4664 | 1269107.182
44 | 2704480.2214 | 1269097.7846 | 2704488.6236 | 1269094.9668
45 | 2704598.8112 | 1269467.9343 | 2704629.7076 | 1269448.3645
46 | 2704598.8112 | 1269467.9343 | 2704587.5762 | 1269475.0526
47 | 2704598.8112 | 1269467.9343 | 2704615.3467 | 1269489.1676 | 2704619.775 | 1269489.8577 | 2704634.0156 | 1269481.7473 | 2704637.0551 | 1269479.8316
48 | 2704553.6704 | 1269421.0617 | 2704585.0656 | 1269471.0492 | 2704587.5762 | 1269475.0526
49 | 2704587.5762 | 1269475.0526 | 2704620.0836 | 1269526.8175
50 | 2704553.6704 | 1269421.0617 | 2704548.1585 | 1269412.2788 | 2704534.5094 | 1269390.5411
51 | 2704553.6704 | 1269421.0617 | 2704563.7206 | 1269415.8239 | 2704571.381 | 1269421.431 | 2704588.5949 | 1269411.0623
52 | 2704621.8913 | 1269529.6961 | 2704620.0836 | 1269526.8175
53 | 2704526.3888 | 1269377.6082 | 2704534.5094 | 1269390.5411
54 | 2704621.8913 | 1269529.6961 | 2704623.4631 | 1269532.7377 | 2704627.4217 | 1269540.3921 | 2704636.5478 | 1269560.104 | 2704639.8435 | 1269567.7913 | 2704643.7069 | 1269578.2687
55 | 2704411.7161 | 1269380.1272 | 2704491.2396 | 1269429.9426
56 | 2704411.7161 | 1269380.1272 | 2704410.4962 | 1269378.0973
57 | 2704491.2396 | 1269429.9426 | 2704530.5826 | 1269502.0561
58 | 2704491.2396 | 1269429.9426 | 2704496.5155 | 1269421.0171 | 2704509.4372 | 1269399.4049 | 2704518.2249 | 1269384.7033 | 2704526.3888 | 1269377.6082
59 | 2704491.2396 | 1269429.9426 | 2704484.6258 | 1269441.1342
60 | 2704407.9337 | 1269373.833 | 2704410.4962 | 1269378.0973
61 | 2704391.834 | 1269363.4676 | 2704385.5932 | 1269373.6601 | 2704378.7113 | 1269385.3041 | 2704377.9353 | 1269386.2291
62 | 2704396.8156 | 1269355.3315 | 2704391.834 | 1269363.4676
63 | 2704396.8156 | 1269355.3315 | 2704404.2271 | 1269343.2336
64 | 2704396.8156 | 1269355.3315 | 2704407.9337 | 1269373.833
65 | 2704404.5317 | 1269342.7364 | 2704404.2271 | 1269343.2336
66 | 2704410.6124 | 1269332.8107 | 2704404.5317 | 1269342.7364
67 | 2704448.8845 | 1269476.9563 | 2704453.9183 | 1269475.6368
68 | 2704448.8845 | 1269476.9563 | 2704448.8845 | 1269476.9563 | 2704447.5369 | 1269477.9149
69 | 2704466.1321 | 1269472.4351 | 2704453.9183 | 1269475.6368
70 | 2704436.7575 | 1269485.5827 | 2704447.5369 | 1269477.9149
71 | 2704466.1321 | 1269472.4351 | 2704474.69 | 1269457.9518 | 2704478.8954 | 1269450.8311 | 2704484.6258 | 1269441.1342
72 | 2704466.1321 | 1269472.4351 | 2704455.3274 | 1269490.7149
73 | 2704455.3274 | 1269490.7149 | 2704450.8321 | 1269498.3202 | 2704450.8321 | 1269498.3202
74 | 2704643.7069 | 1269578.2687 | 2704840.2884 | 1269595.0016
75 | 2704840.2884 | 1269595.0016 | 2704848.3933 | 1269633.091
76 | 2704410.6124 | 1269332.8107 | 2704415.4862 | 1269324.855
77 | 2704415.7883 | 1269324.3619 | 2704415.4862 | 1269324.855
78 | 2704415.7883 | 1269324.3619 | 2704417.9042 | 1269320.9082
79 | 2704426.9363 | 1269305.7064 | 2704421.2135 | 1269315.5062 | 2704417.9042 | 1269320.9082
80 | 2704426.9365 | 1269305.7061 | 2704426.9363 | 1269305.7064
81 | 2704355.1038 | 1269290.1786 | 2704355.1239 | 1269289.6507
82 | 2704355.1239 | 1269289.6507 | 2704356.0839 | 1269264.4334
83 | 2704355.1038 | 1269290.1786 | 2704354.0004 | 1269319.1607
84 | 2704356.2984 | 1269258.7995 | 2704356.0839 | 1269264.4334
85 | 2704353.5445 | 1269331.1352 | 2704354.0004 | 1269319.1607
86 | 2704356.2984 | 1269258.7995 | 2704339.9493 | 1269266.5396 | 2704332.055 | 1269268.1794
87 | 2704356.2984 | 1269258.7995 | 2704369.6241 | 1269247.1026 | 2704370.3547 | 1269245.8957
88 | 2704332.055 | 1269268.1794 | 2704334.1052 | 1269248.4208 | 2704340.6263 | 1269243.1426
89 | 2704373.183 | 1269241.2233 | 2704370.3547 | 1269245.8957
90 | 2704340.6263 | 1269243.1426 | 2704341.4126 | 1269236.7498
91 | 2704373.183 | 1269241.2233 | 2704379.5481 | 1269230.7083 | 2704381.548 | 1269224.8719 | 2704383.4099 | 1269217.88
92 | 2704289.169 | 1269158.7271 | 2704285.9607 | 1269172.3945 | 2704287.2165 | 1269176.7204 | 2704287.2165 | 1269176.7204
93 | 2704290.0416 | 1269144.6205 | 2704290.9989 | 1269150.9317 | 2704289.169 | 1269158.7271
94 | 2704287.2165 | 1269176.7204 | 2704292.355 | 1269180.6811 | 2704292.355 | 1269180.6811
95 | 2704290.0416 | 1269144.6205 | 2704276.7081 | 1269145.6749 | 2704247.2526 | 1269147.9905
96 | 2704312.328 | 1269134.4162 | 2704304.0613 | 1269140.5089 | 2704290.0416 | 1269144.6205
97 | 2704307.2635 | 1269197.3721 | 2704307.2581 | 1269196.8581 | 2704304.6237 | 1269189.1939 | 2704298.6324 | 1269183.2275 | 2704292.355 | 1269180.6811
98 | 2704221.7375 | 1269140.7119 | 2704247.2526 | 1269147.9905
99 | 2704312.328 | 1269134.4162 | 2704315.7824 | 1269143.8075 | 2704318.8696 | 1269147.3991
100 | 2704307.3041 | 1269201.192 | 2704307.2635 | 1269197.3721
101 | 2704221.7375 | 1269140.7119 | 2704218.7089 | 1269152.33
102 | 2704318.8696 | 1269147.3991 | 2704319.9197 | 1269148.6208
103 | 2704307.4248 | 1269212.5523 | 2704307.3041 | 1269201.192
104 | 2704202.9222 | 1269214.3877 | 2704213.4702 | 1269172.4266 | 2704218.7089 | 1269152.33
105 | 2704348.4759 | 1269168.5318 | 2704332.4226 | 1269159.2257 | 2704323.0912 | 1269152.3105 | 2704319.9197 | 1269148.6208
106 | 2704202.9222 | 1269214.3877 | 2704199.4323 | 1269226.6845
107 | 2704348.6486 | 1269168.632 | 2704348.4759 | 1269168.5318
108 | 2704426.9365 | 1269305.7061 | 2704427.4506 | 1269304.8258
109 | 2704325.6443 | 1269208.0145 | 2704325.6443 | 1269208.0145 | 2704327.7589 | 1269209.0641
110 | 2704307.4248 | 1269212.5523 | 2704322.5563 | 1269209.8393 | 2704325.6443 | 1269208.0145
111 | 2704341.605 | 1269235.1859 | 2704341.4126 | 1269236.7498

## bus_geodata
| x | y | coords
0 | 2704691.6283 | 1269090.9631
1 | 2704700.3143 | 1269111.3256
2 | 2704666.1729 | 1269113.8562
3 | 2704520.8352 | 1269147.8736
4 | 2704667.0453 | 1269122.8127
5 | 2704493.0211 | 1269160.3935
6 | 2704675.028 | 1269138.8394
7 | 2704445.136 | 1269186.2029
8 | 2704456.7275 | 1269178.8555
9 | 2704441.6309 | 1269188.4246
10 | 2704462.2739 | 1269175.3376
11 | 2704482.6088 | 1269237.191
12 | 2704405.9605 | 1269197.0127
13 | 2704468.2658 | 1269171.5365
14 | 2704494.3048 | 1269228.9572
15 | 2704497.9092 | 1269253.9182
16 | 2704444.2243 | 1269255.8283
17 | 2704445.5237 | 1269274.7009
18 | 2704429.5342 | 1269232.5129
19 | 2704391.9464 | 1269191.0154
20 | 2704403.1593 | 1269157.4983
21 | 2704462.8242 | 1269158.9638
22 | 2704499.6987 | 1269225.16
23 | 2704517.588 | 1269275.5813
24 | 2704437.3355 | 1269287.8985
25 | 2704406.9839 | 1269203.0538
26 | 2704375.6578 | 1269182.8483
27 | 2704390.4994 | 1269194.5262
28 | 2704432.7339 | 1269136.2606
29 | 2704428.3684 | 1269136.7859
30 | 2704450.8098 | 1269131.2044
31 | 2704445.3958 | 1269113.0375
32 | 2704395.2349 | 1269128.4865
33 | 2704414.4017 | 1269115.2699
34 | 2704369.6669 | 1269120.7949
35 | 2704471.7966 | 1269101.4745
36 | 2704432.4664 | 1269107.182
37 | 2704417.2852 | 1269108.6703
38 | 2704364.2235 | 1269114.3946
39 | 2704480.2214 | 1269097.7846
40 | 2704629.7076 | 1269448.3645
41 | 2704598.8112 | 1269467.9343
42 | 2704587.5762 | 1269475.0526
43 | 2704637.0551 | 1269479.8316
44 | 2704524.9434 | 1269283.6783
45 | 2704553.6704 | 1269421.0617
46 | 2704620.0836 | 1269526.8175
47 | 2704534.5094 | 1269390.5411
48 | 2704588.5949 | 1269411.0623
49 | 2704621.8913 | 1269529.6961
50 | 2704411.7161 | 1269380.1272
51 | 2704491.2396 | 1269429.9426
52 | 2704410.4962 | 1269378.0973
53 | 2704488.6236 | 1269094.9668
54 | 2704501.701 | 1269223.7504
55 | 2704377.9353 | 1269386.2291
56 | 2704391.834 | 1269363.4676
57 | 2704396.8156 | 1269355.3315
58 | 2704404.2271 | 1269343.2336
59 | 2704407.9337 | 1269373.833
60 | 2704404.5317 | 1269342.7364
61 | 2704448.8845 | 1269476.9563
62 | 2704453.9183 | 1269475.6368
63 | 2704447.5369 | 1269477.9149
64 | 2704466.1321 | 1269472.4351
65 | 2704436.7575 | 1269485.5827
66 | 2704484.6258 | 1269441.1342
67 | 2704455.3274 | 1269490.7149
68 | 2704450.8321 | 1269498.3202
69 | 2704530.5826 | 1269502.0561
70 | 2704526.3888 | 1269377.6082
71 | 2704643.7069 | 1269578.2687
72 | 2704840.2884 | 1269595.0016
73 | 2704848.3933 | 1269633.091
74 | 2704410.6124 | 1269332.8107
75 | 2704415.4862 | 1269324.855
76 | 2704415.7883 | 1269324.3619
77 | 2704417.9042 | 1269320.9082
78 | 2704426.9363 | 1269305.7064
79 | 2704355.1239 | 1269289.6507
80 | 2704355.1038 | 1269290.1786
81 | 2704356.0839 | 1269264.4334
82 | 2704354.0004 | 1269319.1607
83 | 2704356.2984 | 1269258.7995
84 | 2704353.5445 | 1269331.1352
85 | 2704332.055 | 1269268.1794
86 | 2704370.3547 | 1269245.8957
87 | 2704340.6263 | 1269243.1426
88 | 2704373.183 | 1269241.2233
89 | 2704289.169 | 1269158.7271
90 | 2704287.2165 | 1269176.7204
91 | 2704290.0416 | 1269144.6205
92 | 2704292.355 | 1269180.6811
93 | 2704247.2526 | 1269147.9905
94 | 2704312.328 | 1269134.4162
95 | 2704307.2635 | 1269197.3721
96 | 2704221.7375 | 1269140.7119
97 | 2704318.8696 | 1269147.3991
98 | 2704307.3041 | 1269201.192
99 | 2704218.7089 | 1269152.33
100 | 2704319.9197 | 1269148.6208
101 | 2704199.4323 | 1269226.6845
102 | 2704202.9222 | 1269214.3877
103 | 2704383.4099 | 1269217.88
104 | 2704348.6486 | 1269168.632
105 | 2704348.4759 | 1269168.5319
106 | 2704427.4506 | 1269304.8258
107 | 2704325.6443 | 1269208.0145
108 | 2704327.7589 | 1269209.0641
109 | 2704307.4248 | 1269212.5523
110 | 2704341.605 | 1269235.1859
111 | 2704341.4126 | 1269236.7498
112 | 2704426.9365 | 1269305.7061
113 | 2704466.1321 | 1269472.4351

## line_std_types
| c_nf_per_km | r_ohm_per_km | x_ohm_per_km | max_i_ka | type | q_mm2 | alpha | voltage_rating
NAYY 4x50 SE | 210 | 0.642 | 0.083 | 0.142 | cs | 50 | 0.00403 | LV
NAYY 4x120 SE | 264 | 0.225 | 0.08 | 0.242 | cs | 120 | 0.00403 | LV
NAYY 4x150 SE | 261 | 0.208 | 0.08 | 0.27 | cs | 150 | 0.00403 | LV
NA2XS2Y 1x95 RM/25 12/20 kV | 216 | 0.313 | 0.132 | 0.252 | cs | 95 | 0.00403 | MV
NA2XS2Y 1x185 RM/25 12/20 kV | 273 | 0.161 | 0.117 | 0.362 | cs | 185 | 0.00403 | MV
NA2XS2Y 1x240 RM/25 12/20 kV | 304 | 0.122 | 0.112 | 0.421 | cs | 240 | 0.00403 | MV
NA2XS2Y 1x95 RM/25 6/10 kV | 315 | 0.313 | 0.123 | 0.249 | cs | 95 | 0.00403 | MV
NA2XS2Y 1x185 RM/25 6/10 kV | 406 | 0.161 | 0.11 | 0.358 | cs | 185 | 0.00403 | MV
NA2XS2Y 1x240 RM/25 6/10 kV | 456 | 0.122 | 0.105 | 0.416 | cs | 240 | 0.00403 | MV
NA2XS2Y 1x150 RM/25 12/20 kV | 250 | 0.206 | 0.116 | 0.319 | cs | 150 | 0.00403 | MV
NA2XS2Y 1x120 RM/25 12/20 kV | 230 | 0.253 | 0.119 | 0.283 | cs | 120 | 0.00403 | MV
NA2XS2Y 1x70 RM/25 12/20 kV | 190 | 0.443 | 0.132 | 0.22 | cs | 70 | 0.00403 | MV
NA2XS2Y 1x150 RM/25 6/10 kV | 360 | 0.206 | 0.11 | 0.315 | cs | 150 | 0.00403 | MV
NA2XS2Y 1x120 RM/25 6/10 kV | 340 | 0.253 | 0.113 | 0.28 | cs | 120 | 0.00403 | MV
NA2XS2Y 1x70 RM/25 6/10 kV | 280 | 0.443 | 0.123 | 0.217 | cs | 70 | 0.00403 | MV
N2XS(FL)2Y 1x120 RM/35 64/110 kV | 112 | 0.153 | 0.166 | 0.366 | cs | 120 | 0.00393 | HV
N2XS(FL)2Y 1x185 RM/35 64/110 kV | 125 | 0.099 | 0.156 | 0.457 | cs | 185 | 0.00393 | HV
N2XS(FL)2Y 1x240 RM/35 64/110 kV | 135 | 0.075 | 0.149 | 0.526 | cs | 240 | 0.00393 | HV
N2XS(FL)2Y 1x300 RM/35 64/110 kV | 144 | 0.06 | 0.144 | 0.588 | cs | 300 | 0.00393 | HV
15-AL1/3-ST1A 0.4 | 11 | 1.8769 | 0.35 | 0.105 | ol | 16 | 0.00403 | LV
24-AL1/4-ST1A 0.4 | 11.25 | 1.2012 | 0.335 | 0.14 | ol | 24 | 0.00403 | LV
48-AL1/8-ST1A 0.4 | 12.2 | 0.5939 | 0.3 | 0.21 | ol | 48 | 0.00403 | LV
94-AL1/15-ST1A 0.4 | 13.2 | 0.306 | 0.29 | 0.35 | ol | 94 | 0.00403 | LV
34-AL1/6-ST1A 10.0 | 9.7 | 0.8342 | 0.36 | 0.17 | ol | 34 | 0.00403 | MV
48-AL1/8-ST1A 10.0 | 10.1 | 0.5939 | 0.35 | 0.21 | ol | 48 | 0.00403 | MV
70-AL1/11-ST1A 10.0 | 10.4 | 0.4132 | 0.339 | 0.29 | ol | 70 | 0.00403 | MV
94-AL1/15-ST1A 10.0 | 10.75 | 0.306 | 0.33 | 0.35 | ol | 94 | 0.00403 | MV
122-AL1/20-ST1A 10.0 | 11.1 | 0.2376 | 0.323 | 0.41 | ol | 122 | 0.00403 | MV
149-AL1/24-ST1A 10.0 | 11.25 | 0.194 | 0.315 | 0.47 | ol | 149 | 0.00403 | MV
34-AL1/6-ST1A 20.0 | 9.15 | 0.8342 | 0.382 | 0.17 | ol | 34 | 0.00403 | MV
48-AL1/8-ST1A 20.0 | 9.5 | 0.5939 | 0.372 | 0.21 | ol | 48 | 0.00403 | MV
70-AL1/11-ST1A 20.0 | 9.7 | 0.4132 | 0.36 | 0.29 | ol | 70 | 0.00403 | MV
94-AL1/15-ST1A 20.0 | 10 | 0.306 | 0.35 | 0.35 | ol | 94 | 0.00403 | MV
122-AL1/20-ST1A 20.0 | 10.3 | 0.2376 | 0.344 | 0.41 | ol | 122 | 0.00403 | MV
149-AL1/24-ST1A 20.0 | 10.5 | 0.194 | 0.337 | 0.47 | ol | 149 | 0.00403 | MV
184-AL1/30-ST1A 20.0 | 10.75 | 0.1571 | 0.33 | 0.535 | ol | 184 | 0.00403 | MV
243-AL1/39-ST1A 20.0 | 11 | 0.1188 | 0.32 | 0.645 | ol | 243 | 0.00403 | MV
48-AL1/8-ST1A 110.0 | 8 | 0.5939 | 0.46 | 0.21 | ol | 48 | 0.00403 | HV
70-AL1/11-ST1A 110.0 | 8.4 | 0.4132 | 0.45 | 0.29 | ol | 70 | 0.00403 | HV
94-AL1/15-ST1A 110.0 | 8.65 | 0.306 | 0.44 | 0.35 | ol | 94 | 0.00403 | HV
122-AL1/20-ST1A 110.0 | 8.5 | 0.2376 | 0.43 | 0.41 | ol | 122 | 0.00403 | HV
149-AL1/24-ST1A 110.0 | 8.75 | 0.194 | 0.41 | 0.47 | ol | 149 | 0.00403 | HV
184-AL1/30-ST1A 110.0 | 8.8 | 0.1571 | 0.4 | 0.535 | ol | 184 | 0.00403 | HV
243-AL1/39-ST1A 110.0 | 9 | 0.1188 | 0.39 | 0.645 | ol | 243 | 0.00403 | HV
305-AL1/39-ST1A 110.0 | 9.2 | 0.0949 | 0.38 | 0.74 | ol | 305 | 0.00403 | HV
490-AL1/64-ST1A 110.0 | 9.75 | 0.059 | 0.37 | 0.96 | ol | 490 | 0.00403 | HV
679-AL1/86-ST1A 110.0 | 9.95 | 0.042 | 0.36 | 1.15 | ol | 679 | 0.00403 | HV
490-AL1/64-ST1A 220.0 | 10 | 0.059 | 0.285 | 0.96 | ol | 490 | 0.00403 | HV
679-AL1/86-ST1A 220.0 | 11.7 | 0.042 | 0.275 | 1.15 | ol | 679 | 0.00403 | HV
490-AL1/64-ST1A 380.0 | 11 | 0.059 | 0.253 | 0.96 | ol | 490 | 0.00403 | HV
679-AL1/86-ST1A 380.0 | 14.6 | 0.042 | 0.25 | 1.15 | ol | 679 | 0.00403 | HV

## trafo_std_types
| i0_percent | pfe_kw | vkr_percent | sn_mva | vn_lv_kv | vn_hv_kv | vk_percent | shift_degree | vector_group | tap_side | tap_neutral | tap_min | tap_max | tap_step_degree | tap_step_percent | tap_phase_shifter
160 MVA 380/110 kV | 0.06 | 60 | 0.25 | 160 | 110 | 380 | 12.2 | 0 | Yy0 | hv | 0 | -9 | 9 | 0 | 1.5 | FALSE
100 MVA 220/110 kV | 0.06 | 55 | 0.26 | 100 | 110 | 220 | 12 | 0 | Yy0 | hv | 0 | -9 | 9 | 0 | 1.5 | FALSE
63 MVA 110/20 kV | 0.04 | 22 | 0.32 | 63 | 20 | 110 | 18 | 150 | YNd5 | hv | 0 | -9 | 9 | 0 | 1.5 | FALSE
40 MVA 110/20 kV | 0.05 | 18 | 0.34 | 40 | 20 | 110 | 16.2 | 150 | YNd5 | hv | 0 | -9 | 9 | 0 | 1.5 | FALSE
25 MVA 110/20 kV | 0.07 | 14 | 0.41 | 25 | 20 | 110 | 12 | 150 | YNd5 | hv | 0 | -9 | 9 | 0 | 1.5 | FALSE
63 MVA 110/10 kV | 0.04 | 22 | 0.32 | 63 | 10 | 110 | 18 | 150 | YNd5 | hv | 0 | -9 | 9 | 0 | 1.5 | FALSE
40 MVA 110/10 kV | 0.05 | 18 | 0.34 | 40 | 10 | 110 | 16.2 | 150 | YNd5 | hv | 0 | -9 | 9 | 0 | 1.5 | FALSE
25 MVA 110/10 kV | 0.07 | 14 | 0.41 | 25 | 10 | 110 | 12 | 150 | YNd5 | hv | 0 | -9 | 9 | 0 | 1.5 | FALSE
0.25 MVA 20/0.4 kV | 0.32 | 0.8 | 1.44 | 0.25 | 0.4 | 20 | 6 | 150 | Yzn5 | hv | 0 | -2 | 2 | 0 | 2.5 | FALSE
0.4 MVA 20/0.4 kV | 0.3375 | 1.35 | 1.425 | 0.4 | 0.4 | 20 | 6 | 150 | Dyn5 | hv | 0 | -2 | 2 | 0 | 2.5 | FALSE
0.63 MVA 20/0.4 kV | 0.2619 | 1.65 | 1.206 | 0.63 | 0.4 | 20 | 6 | 150 | Dyn5 | hv | 0 | -2 | 2 | 0 | 2.5 | FALSE
0.25 MVA 10/0.4 kV | 0.24 | 0.6 | 1.2 | 0.25 | 0.4 | 10 | 4 | 150 | Dyn5 | hv | 0 | -2 | 2 | 0 | 2.5 | FALSE
0.4 MVA 10/0.4 kV | 0.2375 | 0.95 | 1.325 | 0.4 | 0.4 | 10 | 4 | 150 | Dyn5 | hv | 0 | -2 | 2 | 0 | 2.5 | FALSE
0.63 MVA 10/0.4 kV | 0.1873 | 1.18 | 1.0794 | 0.63 | 0.4 | 10 | 4 | 150 | Dyn5 | hv | 0 | -2 | 2 | 0 | 2.5 | FALSE

## trafo3w_std_types
| sn_hv_mva | sn_mv_mva | sn_lv_mva | vn_hv_kv | vn_mv_kv | vn_lv_kv | vk_hv_percent | vk_mv_percent | vk_lv_percent | vkr_hv_percent | vkr_mv_percent | vkr_lv_percent | pfe_kw | i0_percent | shift_mv_degree | shift_lv_degree | vector_group | tap_side | tap_neutral | tap_min | tap_max | tap_step_percent
63/25/38 MVA 110/20/10 kV | 63 | 25 | 38 | 110 | 20 | 10 | 10.4 | 10.4 | 10.4 | 0.28 | 0.32 | 0.35 | 35 | 0.89 | 0 | 0 | YN0yn0yn0 | hv | 0 | -10 | 10 | 1.2
63/25/38 MVA 110/10/10 kV | 63 | 25 | 38 | 110 | 10 | 10 | 10.4 | 10.4 | 10.4 | 0.28 | 0.32 | 0.35 | 35 | 0.89 | 0 | 0 | YN0yn0yn0 | hv | 0 | -10 | 10 | 1.2

## fuse_std_types
| fuse_type | i_rated_a | t_avg | t_min | t_total | x_avg | x_min | x_total
HV 100A | HV 100A | 100 | 0 | [10.0, 3.64, 0.854, 0.281, 0.1, 0.0531, 0.022, 0.01] | [10.0, 4.267, 1.21, 0.403, 0.1, 0.058, 0.022, 0.01] | 0 | [300.0, 350.0, 450.0, 550.0, 700.0, 850.0, 1200.0, 1752.0] | [600.0, 700.0, 900.0, 1150.0, 1665.0, 2000.0, 3000.0, 4313.0]
HV 10A | HV 10A | 10 | 0 | [10.0, 1675.0, 0.344, 0.156, 0.1, 0.0417, 0.0171, 0.01] | [10.0, 1.3, 0.3, 0.155, 0.1, 0.0555, 0.023, 0.01] | 0 | [30.0, 32.0, 35.0, 37.0, 39.0, 50.0, 70.0, 88.0] | [60.0, 70.0, 80.0, 87.0, 94.0, 110.0, 150.0, 216.0]
HV 125A | HV 125A | 125 | 0 | [10.0, 1.82, 0.344, 0.1, 0.0467, 0.0269, 0.01] | [10.0, 2.478, 0.426, 0.1, 0.0427, 0.0211, 0.01] | 0 | [375.0, 500.0, 700.0, 925.0, 1200.0, 1500.0, 2341.0] | [750.0, 1000.0, 1500.0, 2200.0, 3000.0, 4000.0, 5765.0]
HV 160A | HV 160A | 160 | 0 | [10.0, 4.15, 1.03, 0.198, 0.1, 0.051, 0.0172, 0.01] | [10.0, 2.3, 0.734, 0.274, 0.1, 0.046, 0.0177, 0.01] | 0 | [480.0, 550.0, 700.0, 1000.0, 1260.0, 1600.0, 2500.0, 3227.0] | [960.0, 1300.0, 1700.0, 2200.0, 2996.0, 4000.0, 6000.0, 7946.0]
HV 16A | HV 16A | 16 | 0 | [10.0, 0.352, 0.164, 0.1, 0.0649, 0.0342, 0.01] | [10.0, 2.34, 0.722, 0.181, 0.1, 0.055, 0.0296, 0.01] | 0 | [48.0, 60.0, 65.0, 71.0, 80.0, 100.0, 162.0] | [96.0, 110.0, 125.0, 150.0, 168.0, 200.0, 250.0, 398.0]
HV 200A | HV 200A | 200 | 0 | [10.0, 4.267, 1.21, 0.403, 0.1, 0.058, 0.022, 0.01] | [10.0, 3.73, 1.654, 0.328, 0.1, 0.0531, 0.019, 0.01] | 0 | [600.0, 700.0, 900.0, 1150.0, 1665.0, 2000.0, 3000.0, 4313.0] | [1200.0, 1500.0, 1800.0, 2700.0, 3960.0, 5000.0, 7500.0, 10620.0]
HV 20A | HV 20A | 20 | 0 | [10.0, 1.3, 0.3, 0.155, 0.1, 0.0555, 0.023, 0.01] | [10.0, 1.3, 0.161, 0.1, 0.0611, 0.0399, 0.0141, 0.01] | 0 | [60.0, 70.0, 80.0, 87.0, 94.0, 110.0, 150.0, 216.0] | [120.0, 150.0, 200.0, 223.0, 260.0, 300.0, 450.0, 532.0]
HV 25A | HV 25A | 25 | 0 | [10.0, 2.512, 0.833, 0.299, 0.1, 0.0372, 0.0223, 0.01] | [10.0, 3.125, 0.597, 0.198, 0.1, 0.0378, 0.022, 0.01] | 0 | [75.0, 82.0, 90.0, 100.0, 124.0, 170.0, 200.0, 289.0] | [150.0, 170.0, 210.0, 250.0, 294.0, 400.0, 500.0, 711.0]
HV 31.5A | HV 31.5A | 31.5 | 0 | [10.0, 2.34, 0.722, 0.181, 0.1, 0.055, 0.0296, 0.01] | [10.0, 2.84, 0.368, 0.164, 0.1, 0.0621, 0.0378, 0.0195, 0.01] | 0 | [95.0, 110.0, 125.0, 150.0, 165.0, 200.0, 250.0, 390.0] | [189.0, 220.0, 300.0, 350.0, 393.0, 450.0, 530.0, 700.0, 960.0]
HV 40A | HV 40A | 40 | 0 | [10.0, 1.3, 0.161, 0.1, 0.0611, 0.0399, 0.0141, 0.01] | [10.0, 2.05, 0.369, 0.198, 0.1, 0.051, 0.0298, 0.01] | 0 | [120.0, 150.0, 200.0, 223.0, 260.0, 300.0, 450.0, 532.0] | [240.0, 300.0, 400.0, 450.0, 530.0, 650.0, 800.0, 1311.0]
HV 50A | HV 50A | 50 | 0 | [10.0, 3.215, 0.597, 0.198, 0.1, 0.0378, 0.022, 0.01] | [10.0, 3.64, 0.854, 0.281, 0.1, 0.0531, 0.022, 0.01] | 0 | [150.0, 170.0, 210.0, 250.0, 294.0, 400.0, 500.0, 711.0] | [300.0, 350.0, 450.0, 550.0, 700.0, 850.0, 1200.0, 1752.0]
HV 6.3A | HV 6.3A | 6.3 | 0 | [10.0, 1.39, 0.344, 0.168, 0.1, 0.056, 0.0263, 0.01] | [10.0, 1.711, 0.516, 0.198, 0.1, 0.0634, 0.0303, 0.01] | 0 | [19.0, 19.5, 20.4, 20.8, 22.0, 25.0, 32.0, 48.0] | [38.0, 40.0, 43.0, 48.0, 53.0, 60.0, 75.0, 118.0]
HV 63A | HV 63A | 63 | 0 | [10.0, 2.84, 0.368, 0.164, 0.1, 0.0621, 0.0378, 0.0195, 0.01] | [10.0, 1.82, 0.344, 0.1, 0.0467, 0.0269, 0.01] | 0 | [189.0, 220.0, 300.0, 350.0, 393.0, 450.0, 530.0, 700.0, 961.0] | [378.0, 500.0, 700.0, 934.0, 1200.0, 1500.0, 2366.0]
HV 80A | HV 80A | 80 | 0 | [10.0, 2.05, 0.369, 0.198, 0.1, 0.051, 0.0298, 0.01] | [10.0, 4.15, 1.03, 0.198, 0.1, 0.051, 0.0172, 0.01] | 0 | [240.0, 300.0, 400.0, 450.0, 530.0, 650.0, 800.0, 1311.0] | [480.0, 550.0, 700.0, 1000.0, 1260.0, 1600.0, 2500.0, 3227.0]
Siemens NH-1-100 | Siemens NH-1-100 | 100 | [5400.0, 2000.0, 400.0, 20.0, 1.0, 0.2, 0.012, 0.004] | 0 | 0 | [150.0, 190.0, 250.0, 430.0, 900.0, 1250.0, 2700.0, 3600.0] | 0 | 0
Siemens NH-1-125 | Siemens NH-1-125 | 125 | [4800.0, 120.0, 7.0, 0.1, 0.004] | 0 | 0 | [180.0, 400.0, 740.0, 2000.0, 4250.0] | 0 | 0
Siemens NH-1-16 | Siemens NH-1-16 | 16 | [4000.0, 400.0, 2.0, 0.1, 0.04, 0.01] | 0 | 0 | [26.0, 35.0, 75.0, 150.0, 200.0, 300.0] | 0 | 0
Siemens NH-1-160 | Siemens NH-1-160 | 160 | [4800.0, 120.0, 7.0, 0.1, 0.004] | 0 | 0 | [210.0, 500.0, 900.0, 2300.0, 5000.0] | 0 | 0
Siemens NH-1-25 | Siemens NH-1-25 | 25 | [4000.0, 1000.0, 10.0, 0.2, 0.02, 0.01] | 0 | 0 | [40.0, 50.0, 100.0, 210.0, 400.0, 500.0] | 0 | 0
Siemens NH-1-50 | Siemens NH-1-50 | 50 | [4000.0, 40.0, 4.0, 1.0, 0.02, 0.01] | 0 | 0 | [86.0, 200.0, 300.0, 400.0, 1000.0, 1280.0] | 0 | 0
Siemens NH-1-63 | Siemens NH-1-63 | 63 | [4000.0, 100.0, 10.0, 2.0, 0.04, 0.01] | 0 | 0 | [100.0, 200.0, 300.0, 400.0, 1000.0, 1500.0] | 0 | 0
Siemens NH-1-80 | Siemens NH-1-80 | 80 | [4800.0, 120.0, 7.0, 0.1, 0.01] | 0 | 0 | [150.58, 250.0, 450.0, 1150.0, 2470.0] | 0 | 0
Siemens NH-2-1000 | Siemens NH-2-1000 | 1000 | [4800.0, 120.0, 7.0, 0.1, 0.004] | 0 | 0 | [1900.0, 3500.0, 8400.0, 24000.0, 52000.0] | 0 | 0
Siemens NH-2-200 | Siemens NH-2-200 | 200 | [4800.0, 120.0, 7.0, 0.1, 0.004] | 0 | 0 | [280.0, 650.0, 1200.0, 3000.0, 7000.0] | 0 | 0
Siemens NH-2-224 | Siemens NH-2-224 | 224 | [4800.0, 120.0, 7.0, 0.2, 0.04, 0.004] | 0 | 0 | [400.0, 750.0, 1453.0, 3025.0, 4315.0, 7600.0] | 0 | 0
Siemens NH-2-250 | Siemens NH-2-250 | 250 | [4800.0, 120.0, 7.0, 0.1, 0.004] | 0 | 0 | [450.0, 800.0, 1650.0, 4000.0, 8500.0] | 0 | 0
Siemens NH-2-315 | Siemens NH-2-315 | 315 | [4800.0, 120.0, 7.0, 0.1, 0.004] | 0 | 0 | [550.0, 920.0, 1900.0, 5000.0, 11000.0] | 0 | 0
Siemens NH-2-355 | Siemens NH-2-355 | 355 | [4800.0, 120.0, 6.0, 0.1, 0.004] | 0 | 0 | [650.0, 1116.27, 2350.0, 5840.0, 12790.0] | 0 | 0
Siemens NH-2-400 | Siemens NH-2-400 | 400 | [4800.0, 120.0, 7.0, 0.1, 0.004] | 0 | 0 | [720.0, 1350.0, 2800.0, 6500.0, 15000.0] | 0 | 0
Siemens NH-2-425 | Siemens NH-2-425 | 425 | [4800.0, 120.0, 7.0, 0.1, 0.004] | 0 | 0 | [850.0, 1500.0, 3050.0, 7500.0, 16500.0] | 0 | 0
Siemens NH-2-630 | Siemens NH-2-630 | 630 | [4800.0, 120.0, 7.0, 0.1, 0.004] | 0 | 0 | [1200.0, 2000.0, 4800.0, 12000.0, 26000.0] | 0 | 0

## res_bus
| vm_pu | va_degree | p_mw | q_mvar
0 | 0.97234 | -0.53298 | 0.00040329 | 0.00010107
1 | 0.97235 | -0.5328 | 0 | 0
2 | 0.97236 | -0.53254 | 0 | 0
3 | 0.97254 | -0.52906 | 0.0020468 | 0.00051299
4 | 0.97237 | -0.53248 | 0 | 0
5 | 0.97263 | -0.52721 | 0.00047519 | 0.00011909
6 | 0.97235 | -0.53275 | 0.00083961 | 0.00021043
7 | 0.97301 | -0.51979 | 0.0012153 | 0.00030458
8 | 0.97285 | -0.5228 | 0.00072359 | 0.00018135
9 | 0.97306 | -0.51879 | 0 | 0
10 | 0.97279 | -0.52415 | 0.0021736 | 0.00054476
11 | 0.972 | -0.53962 | 0 | 0
12 | 0.97433 | -0.4937 | 0 | 0
13 | 0.97273 | -0.52532 | 0 | 0
14 | 0.97185 | -0.54257 | 0.00084849 | 0.00021265
15 | 0.97186 | -0.54236 | 0.00071653 | 0.00017958
16 | 0.98225 | -0.33908 | 0 | 0
17 | 0.9834 | -0.31677 | 0 | 0
18 | 0.9808 | -0.36724 | 0.0014878 | 0.00037288
19 | 0.97479 | -0.48455 | 0 | 0
20 | 0.97425 | -0.49522 | 0.0019286 | 0.00048335
21 | 0.97266 | -0.52664 | 0.00018878 | 4.7313e-05
22 | 0.97179 | -0.54382 | 0.0042666 | 0.0010693
23 | 0.9717 | -0.54553 | 0.0029449 | 0.00073806
24 | 0.98422 | -0.30097 | 0.002076 | 0.00052029
25 | 0.97689 | -0.44331 | 0.0023941 | 0.00060001
26 | 0.97434 | -0.49356 | 0.0023653 | 0.0005928
27 | 0.975 | -0.48039 | 0 | 0
28 | 0.9725 | -0.5299 | 0.00088881 | 0.00022276
29 | 0.97249 | -0.52993 | 0.00041955 | 0.00010515
30 | 0.97252 | -0.52944 | 0.0013637 | 0.00034178
31 | 0.97248 | -0.53029 | 0 | 0
32 | 0.97241 | -0.53167 | 0 | 0
33 | 0.97243 | -0.53127 | 0.00027218 | 6.8214e-05
34 | 0.97238 | -0.53221 | 0 | 0
35 | 0.97246 | -0.53066 | 0.00034663 | 8.6873e-05
36 | 0.97245 | -0.53076 | 0.00045681 | 0.00011449
37 | 0.97243 | -0.5311 | 0 | 0
38 | 0.97237 | -0.53235 | 0.00094295 | 0.00023633
39 | 0.97245 | -0.53071 | 0 | 0
40 | 0.98717 | -0.24685 | 0.012957 | 0.0032474
41 | 0.98761 | -0.23838 | 0 | 0
42 | 0.98817 | -0.22743 | 0 | 0
43 | 0.98604 | -0.26894 | 0.033234 | 0.0083293
44 | 0.97167 | -0.54611 | 0.0029089 | 0.00072903
45 | 0.99136 | -0.16563 | 0 | 0
46 | 0.98771 | -0.23653 | 0.0081919 | 0.0020531
47 | 0.99455 | -0.10435 | 0.055114 | 0.013813
48 | 0.9898 | -0.1959 | 0.04165 | 0.010439
49 | 0.9877 | -0.23654 | 0 | 0
50 | 0.99096 | -0.17166 | 0.0028823 | 0.00072236
51 | 1 | 0 | -0.56625 | -0.14388
52 | 0.99073 | -0.17597 | 0.053471 | 0.013401
53 | 0.97245 | -0.53077 | 0.00033313 | 8.349e-05
54 | 0.97178 | -0.5441 | 0.0060647 | 0.00152
55 | 0.98886 | -0.21187 | 0.0008919 | 0.00022353
56 | 0.98888 | -0.21145 | 0.0019204 | 0.0004813
57 | 0.9889 | -0.21097 | 0 | 0
58 | 0.98795 | -0.22926 | 0.00080892 | 0.00020273
59 | 0.99038 | -0.18267 | 0.0043201 | 0.0010827
60 | 0.98791 | -0.23 | 0.00095524 | 0.0002394
61 | 0.99407 | -0.11393 | 0.013747 | 0.0034452
62 | 0.99423 | -0.1109 | 0.021781 | 0.0054589
63 | 0.99404 | -0.11449 | 0.014727 | 0.0036909
64 | 0.99486 | -0.098701 | 0 | 0
65 | 0.99399 | -0.11555 | 0.0045506 | 0.0011405
66 | 0.99913 | -0.016663 | 0.018269 | 0.0045786
67 | 0.99343 | -0.12637 | 0.060049 | 0.01505
68 | 0.99332 | -0.12853 | 0.013832 | 0.0034666
69 | 0.9961 | -0.075008 | 0.052218 | 0.013087
70 | 0.9956 | -0.084017 | 0 | 0
71 | 0.9877 | -0.23668 | 0 | 0
72 | 0.98767 | -0.23716 | 0 | 0
73 | 0.98767 | -0.23726 | 0.0001342 | 3.3634e-05
74 | 0.98714 | -0.24485 | 0.014818 | 0.0037137
75 | 0.98658 | -0.25553 | 0.00080868 | 0.00020267
76 | 0.98655 | -0.25619 | 0.00095586 | 0.00023956
77 | 0.98631 | -0.26077 | 0.0072515 | 0.0018174
78 | 0.98533 | -0.27963 | 0.00062603 | 0.0001569
79 | 0.97135 | -0.5524 | 0.0058804 | 0.0014738
80 | 0.97135 | -0.55251 | 0.0083945 | 0.0021039
81 | 0.97176 | -0.54424 | 0.0038256 | 0.00095879
82 | 0.97126 | -0.55423 | 0.0010736 | 0.00026906
83 | 0.97188 | -0.54203 | 0 | 0
84 | 0.97124 | -0.55471 | 0.0021429 | 0.00053705
85 | 0.97145 | -0.55047 | 0 | 0
86 | 0.97257 | -0.52831 | 0.0055503 | 0.001391
87 | 0.97099 | -0.55962 | 0.0012804 | 0.00032091
88 | 0.9728 | -0.52385 | 0.00067542 | 0.00016928
89 | 0.97208 | -0.53799 | 0.0040138 | 0.001006
90 | 0.97199 | -0.53993 | 0.0010143 | 0.00025421
91 | 0.97221 | -0.53541 | 0 | 0
92 | 0.97196 | -0.54049 | 0.0013038 | 0.00032677
93 | 0.97186 | -0.54246 | 0.0032919 | 0.00082503
94 | 0.97264 | -0.52691 | 0 | 0
95 | 0.97188 | -0.54196 | 0.0011605 | 0.00029085
96 | 0.97172 | -0.5452 | 0 | 0
97 | 0.9729 | -0.52186 | 0.0011746 | 0.00029439
98 | 0.97188 | -0.54212 | 0.00074822 | 0.00018752
99 | 0.97166 | -0.54645 | 0.00081625 | 0.00020457
100 | 0.97293 | -0.52127 | 0.0017009 | 0.00042628
101 | 0.97131 | -0.55324 | 0.0047862 | 0.0011995
102 | 0.97137 | -0.55211 | 0 | 0
103 | 0.97388 | -0.50253 | 0.0042525 | 0.0010658
104 | 0.97364 | -0.50735 | 0.0027479 | 0.00068869
105 | 0.97363 | -0.50743 | 0.00036786 | 9.2194e-05
106 | 0.98527 | -0.2807 | 0.0027345 | 0.00068532
107 | 0.97183 | -0.54293 | 0.00062833 | 0.00015747
108 | 0.97183 | -0.54297 | 0.00081953 | 0.00020539
109 | 0.97186 | -0.54242 | 0 | 0
110 | 0.97087 | -0.5619 | 0.011884 | 0.0029785
111 | 0.97089 | -0.56156 | 0.0043654 | 0.0010941
112 | 0.98533 | -0.27963 | 0.00051161 | 0.00012822
113 | 0.99998 | 149.9956 | 0 | 0

## res_line
| p_from_mw | q_from_mvar | p_to_mw | q_to_mvar | pl_mw | ql_mvar | i_from_ka | i_to_ka | i_ka | vm_from_pu | va_from_degree | vm_to_pu | va_to_degree | loading_percent
0 | -0.00040329 | -0.00010107 | 0.0004033 | 0.00010078 | 3.4155e-09 | -2.9446e-07 | 0.00061718 | 0.00061707 | 0.00061718 | 0.97234 | -0.53298 | 0.97235 | -0.5328 | 0.16955
1 | -0.0004033 | -0.00010078 | 0.0004033 | 0.00010036 | 4.8727e-09 | -4.2027e-07 | 0.00061707 | 0.00061692 | 0.00061707 | 0.97235 | -0.5328 | 0.97236 | -0.53254 | 0.16952
2 | -0.0004033 | -0.00010036 | 0.0004033 | 0.00010025 | 1.2843e-09 | -1.108e-07 | 0.00061692 | 0.00061688 | 0.00061692 | 0.97236 | -0.53254 | 0.97237 | -0.53248 | 0.16948
3 | 0.0012431 | 0.00030875 | -0.0012429 | -0.00031046 | 2.011e-07 | -1.7117e-06 | 0.001901 | 0.0019017 | 0.0019017 | 0.97254 | -0.52906 | 0.97237 | -0.53248 | 0.52244
4 | -0.00329 | -0.00082173 | 0.0032903 | 0.00082154 | 2.8971e-07 | -1.9311e-07 | 0.0050327 | 0.0050326 | 0.0050327 | 0.97254 | -0.52906 | 0.97263 | -0.52721 | 1.3826
5 | 0.00083962 | 0.00021021 | -0.00083961 | -0.00021043 | 1.1084e-08 | -2.15e-07 | 0.0012848 | 0.0012849 | 0.0012849 | 0.97237 | -0.53248 | 0.97235 | -0.53275 | 0.35299
6 | -0.0037654 | -0.00094063 | 0.0037658 | 0.00094051 | 3.377e-07 | -1.2083e-07 | 0.0057596 | 0.0057595 | 0.0057596 | 0.97263 | -0.52721 | 0.97273 | -0.52532 | 1.5823
7 | 0.01188 | 0.0029724 | -0.011878 | -0.0029715 | 1.6983e-06 | 9.165e-07 | 0.018166 | 0.018166 | 0.018166 | 0.97301 | -0.51979 | 0.97285 | -0.5228 | 4.9906
8 | -0.013095 | -0.003277 | 0.013096 | 0.0032774 | 6.24e-07 | 3.4781e-07 | 0.020024 | 0.020024 | 0.020024 | 0.97301 | -0.51979 | 0.97306 | -0.51879 | 5.5012
9 | 0.011154 | 0.0027902 | -0.011154 | -0.0027898 | 7.1677e-07 | 3.7718e-07 | 0.017059 | 0.017059 | 0.017059 | 0.97285 | -0.5228 | 0.97279 | -0.52415 | 4.6866
10 | 0.017772 | 0.0044606 | -0.017754 | -0.0044501 | 1.7633e-05 | 1.0495e-05 | 0.027179 | 0.02718 | 0.02718 | 0.97306 | -0.51879 | 0.972 | -0.53962 | 7.4669
11 | -0.030867 | -0.007738 | 0.030904 | 0.0077611 | 3.6949e-05 | 2.3098e-05 | 0.047204 | 0.047204 | 0.047204 | 0.97306 | -0.51879 | 0.97433 | -0.4937 | 12.9681
12 | 0.0089801 | 0.002245 | -0.0089796 | -0.0022448 | 5.0194e-07 | 2.3315e-07 | 0.013734 | 0.013734 | 0.013734 | 0.97279 | -0.52415 | 0.97273 | -0.52532 | 3.7732
13 | 0.011182 | 0.0028031 | -0.01118 | -0.0028023 | 1.5719e-06 | 8.2872e-07 | 0.017119 | 0.017119 | 0.017119 | 0.972 | -0.53962 | 0.97185 | -0.54257 | 4.7029
14 | 0.0065721 | 0.0016471 | -0.0065713 | -0.0016468 | 8.6053e-07 | 2.6979e-07 | 0.010061 | 0.010061 | 0.010061 | 0.972 | -0.53962 | 0.97186 | -0.54236 | 2.7641
15 | -0.032833 | -0.008244 | 0.032847 | 0.008253 | 1.4339e-05 | 8.9874e-06 | 0.050149 | 0.050149 | 0.050149 | 0.97433 | -0.4937 | 0.97479 | -0.48455 | 13.7772
16 | 0.0019287 | 0.00048291 | -0.0019286 | -0.00048335 | 1.3917e-07 | -4.4364e-07 | 0.0029454 | 0.0029456 | 0.0029456 | 0.97433 | -0.4937 | 0.97425 | -0.49522 | 0.80924
17 | 0.0052138 | 0.0013043 | -0.0052135 | -0.0013042 | 3.2673e-07 | 3.9061e-08 | 0.0079749 | 0.0079749 | 0.0079749 | 0.97273 | -0.52532 | 0.97266 | -0.52664 | 2.1909
18 | 0.010332 | 0.0025896 | -0.010331 | -0.0025893 | 6.1905e-07 | 3.1446e-07 | 0.01582 | 0.01582 | 0.01582 | 0.97185 | -0.54257 | 0.97179 | -0.54382 | 4.346
19 | 0.0058547 | 0.0014672 | -0.0058538 | -0.001467 | 8.8191e-07 | 2.0183e-07 | 0.0089641 | 0.0089642 | 0.0089642 | 0.97186 | -0.54236 | 0.9717 | -0.54553 | 2.4627
20 | -0.11399 | -0.028965 | 0.11411 | 0.029043 | 0.0001226 | 7.7906e-05 | 0.17282 | 0.17282 | 0.17282 | 0.98225 | -0.33908 | 0.9834 | -0.31677 | 23.739
21 | 0.11399 | 0.028965 | -0.11383 | -0.028867 | 0.00015432 | 9.807e-05 | 0.17282 | 0.17282 | 0.17282 | 0.98225 | -0.33908 | 0.9808 | -0.36724 | 23.7391
22 | -0.11411 | -0.029043 | 0.11419 | 0.029098 | 8.6983e-05 | 5.5275e-05 | 0.17282 | 0.17282 | 0.17282 | 0.9834 | -0.31677 | 0.98422 | -0.30097 | 23.739
23 | 0.11234 | 0.028494 | -0.11193 | -0.028233 | 0.00040923 | 0.00026144 | 0.17056 | 0.17056 | 0.17056 | 0.9808 | -0.36724 | 0.97689 | -0.44331 | 46.8581
24 | 0.027002 | 0.0067869 | -0.02699 | -0.0067797 | 1.1613e-05 | 7.2053e-06 | 0.041225 | 0.041225 | 0.041225 | 0.97479 | -0.48455 | 0.97434 | -0.49356 | 11.3257
25 | -0.059849 | -0.01504 | 0.059861 | 0.015047 | 1.1885e-05 | 7.5592e-06 | 0.091374 | 0.091374 | 0.091374 | 0.97479 | -0.48455 | 0.975 | -0.48039 | 25.1028
26 | 0.0050247 | 0.0012569 | -0.005024 | -0.0012569 | 6.7011e-07 | 5.3499e-08 | 0.0076861 | 0.0076863 | 0.0076863 | 0.97266 | -0.52664 | 0.97252 | -0.52944 | 2.1116
27 | 0.0060648 | 0.00152 | -0.0060647 | -0.00152 | 7.919e-08 | 2.0344e-08 | 0.0092864 | 0.0092865 | 0.0092865 | 0.97179 | -0.54382 | 0.97178 | -0.5441 | 2.5512
28 | 0.0029089 | 0.00072895 | -0.0029089 | -0.00072903 | 8.14e-08 | -8.3405e-08 | 0.0044546 | 0.0044546 | 0.0044546 | 0.9717 | -0.54553 | 0.97167 | -0.54611 | 1.2238
29 | -0.11627 | -0.029619 | 0.11638 | 0.029691 | 0.0001138 | 7.233e-05 | 0.17596 | 0.17596 | 0.17596 | 0.98422 | -0.30097 | 0.98527 | -0.2807 | 24.1701
30 | 0.10954 | 0.027633 | -0.10935 | -0.027509 | 0.00019412 | 0.000124 | 0.16692 | 0.16692 | 0.16692 | 0.97689 | -0.44331 | 0.975 | -0.48039 | 45.8563
31 | 0.024625 | 0.0061869 | -0.024609 | -0.0061769 | 1.6199e-05 | 9.9876e-06 | 0.037613 | 0.037613 | 0.037613 | 0.97434 | -0.49356 | 0.97364 | -0.50735 | 10.3333
32 | 0.049484 | 0.012461 | -0.049432 | -0.012428 | 5.2333e-05 | 3.3189e-05 | 0.075543 | 0.075543 | 0.075543 | 0.975 | -0.48039 | 0.97388 | -0.50253 | 20.7535
33 | 0.00041955 | 0.00010509 | -0.00041955 | -0.00010515 | 6.7948e-10 | -5.4121e-08 | 0.00064193 | 0.00064195 | 0.00064195 | 0.9725 | -0.5299 | 0.97249 | -0.52993 | 0.17636
34 | -0.0013084 | -0.00032785 | 0.0013084 | 0.00032764 | 2.8357e-08 | -2.1598e-07 | 0.0020019 | 0.0020018 | 0.0020019 | 0.9725 | -0.5299 | 0.97252 | -0.52944 | 0.54997
35 | 0.0023519 | 0.00058747 | -0.0023518 | -0.00058765 | 9.5054e-08 | -1.8212e-07 | 0.0035979 | 0.003598 | 0.003598 | 0.97252 | -0.52944 | 0.97248 | -0.53029 | 0.98845
36 | 0.00067977 | 0.00016979 | -0.00067976 | -0.00017014 | 1.169e-08 | -3.5011e-07 | 0.0010399 | 0.0010401 | 0.0010401 | 0.97248 | -0.53029 | 0.97246 | -0.53066 | 0.28573
37 | 0.0016721 | 0.00041786 | -0.001672 | -0.00041802 | 3.7117e-08 | -1.6391e-07 | 0.002558 | 0.0025581 | 0.0025581 | 0.97248 | -0.53029 | 0.97245 | -0.53076 | 0.70277
38 | -0.00094298 | -0.00023586 | 0.000943 | 0.00023558 | 1.8363e-08 | -2.8008e-07 | 0.0014428 | 0.0014427 | 0.0014428 | 0.97241 | -0.53167 | 0.97243 | -0.53127 | 0.39638
39 | 0.00094298 | 0.00023586 | -0.00094296 | -0.00023623 | 2.382e-08 | -3.6323e-07 | 0.0014428 | 0.001443 | 0.001443 | 0.97241 | -0.53167 | 0.97238 | -0.53221 | 0.39642
40 | -0.0012152 | -0.0003038 | 0.0012152 | 0.00030371 | 9.3354e-09 | -8.3373e-08 | 0.0018592 | 0.0018592 | 0.0018592 | 0.97243 | -0.53127 | 0.97243 | -0.5311 | 0.51077
41 | 0.00094296 | 0.00023623 | -0.00094295 | -0.00023633 | 6.5605e-09 | -1.0002e-07 | 0.001443 | 0.001443 | 0.001443 | 0.97238 | -0.53221 | 0.97237 | -0.53235 | 0.39643
42 | 0.00033313 | 8.3267e-05 | -0.00033313 | -8.3381e-05 | 8.9598e-10 | -1.1353e-07 | 0.00050966 | 0.0005097 | 0.0005097 | 0.97246 | -0.53066 | 0.97245 | -0.53071 | 0.14003
43 | 0.0012152 | 0.00030354 | -0.0012152 | -0.00030371 | 1.9771e-08 | -1.7659e-07 | 0.0018591 | 0.0018592 | 0.0018592 | 0.97245 | -0.53076 | 0.97243 | -0.5311 | 0.51076
44 | 0.00033313 | 8.3381e-05 | -0.00033313 | -8.349e-05 | 8.6346e-10 | -1.0939e-07 | 0.0005097 | 0.00050974 | 0.00050974 | 0.97245 | -0.53071 | 0.97245 | -0.53077 | 0.14004
45 | -0.012957 | -0.0032474 | 0.012963 | 0.0032503 | 5.2317e-06 | 2.8805e-06 | 0.019531 | 0.019531 | 0.019531 | 0.98717 | -0.24685 | 0.98761 | -0.23838 | 5.3657
46 | -0.046245 | -0.01161 | 0.046269 | 0.011625 | 2.4169e-05 | 1.5298e-05 | 0.069684 | 0.069684 | 0.069684 | 0.98761 | -0.23838 | 0.98817 | -0.22743 | 19.1439
47 | 0.033283 | 0.0083596 | -0.033234 | -0.0083293 | 4.8459e-05 | 3.0358e-05 | 0.050153 | 0.050153 | 0.050153 | 0.98761 | -0.23838 | 0.98604 | -0.26894 | 13.7783
48 | -0.054599 | -0.01371 | 0.05476 | 0.013812 | 0.0001615 | 0.00010254 | 0.082226 | 0.082225 | 0.082226 | 0.98817 | -0.22743 | 0.99136 | -0.16563 | 22.5895
49 | 0.0083297 | 0.0020845 | -0.0083261 | -0.002083 | 3.6057e-06 | 1.525e-06 | 0.012542 | 0.012542 | 0.012542 | 0.98817 | -0.22743 | 0.98771 | -0.23653 | 3.4457
50 | -0.096471 | -0.024289 | 0.096754 | 0.02447 | 0.0002835 | 0.00018097 | 0.14484 | 0.14484 | 0.14484 | 0.99136 | -0.16563 | 0.99455 | -0.10435 | 39.7912
51 | 0.04171 | 0.010477 | -0.04165 | -0.010439 | 6.0164e-05 | 3.7978e-05 | 0.062615 | 0.062615 | 0.062615 | 0.99136 | -0.16563 | 0.9898 | -0.1959 | 17.2019
52 | 0.00013421 | 2.9888e-05 | -0.00013421 | -2.9932e-05 | 5.1416e-11 | -4.3471e-08 | 0.00020093 | 0.00020094 | 0.00020094 | 0.98771 | -0.23653 | 0.9877 | -0.23654 | 0.055203
53 | -0.15187 | -0.038283 | 0.15202 | 0.038377 | 0.00014793 | 9.4281e-05 | 0.2273 | 0.2273 | 0.2273 | 0.99455 | -0.10435 | 0.9956 | -0.084017 | 31.2225
54 | 0.00013421 | 2.9932e-05 | -0.00013421 | -3.0613e-05 | 8.0741e-10 | -6.8123e-07 | 0.00020094 | 0.00020116 | 0.00020116 | 0.9877 | -0.23654 | 0.9877 | -0.23668 | 0.055264
55 | -0.21009 | -0.053465 | 0.21185 | 0.054586 | 0.0017543 | 0.0011203 | 0.31576 | 0.31576 | 0.31576 | 0.99096 | -0.17166 | 1 | 0 | 43.3737
56 | 0.20721 | 0.052743 | -0.20717 | -0.052715 | 4.3069e-05 | 2.7503e-05 | 0.31143 | 0.31143 | 0.31143 | 0.99096 | -0.17166 | 0.99073 | -0.17597 | 42.7792
57 | 0.052405 | 0.013206 | -0.052218 | -0.013087 | 0.00018732 | 0.00011881 | 0.078005 | 0.078006 | 0.078006 | 1 | 0 | 0.9961 | -0.075008 | 21.4301
58 | 0.15263 | 0.038769 | -0.15202 | -0.038377 | 0.00061454 | 0.00039165 | 0.2273 | 0.2273 | 0.2273 | 1 | 0 | 0.9956 | -0.084017 | 31.2225
59 | 0.14772 | 0.037315 | -0.1476 | -0.03724 | 0.00011787 | 7.5097e-05 | 0.21991 | 0.21991 | 0.21991 | 1 | 0 | 0.99913 | -0.016663 | 30.2069
60 | 0.15369 | 0.039314 | -0.15364 | -0.039282 | 4.9828e-05 | 3.1762e-05 | 0.23112 | 0.23112 | 0.23112 | 0.99073 | -0.17597 | 0.99038 | -0.18267 | 31.7476
61 | -0.0008919 | -0.00022353 | 0.00089192 | 0.0002232 | 1.8023e-08 | -3.3079e-07 | 0.0013421 | 0.001342 | 0.0013421 | 0.98886 | -0.21187 | 0.98888 | -0.21145 | 0.36871
62 | -0.0028123 | -0.0007045 | 0.0028124 | 0.00070442 | 6.4064e-08 | -8.1392e-08 | 0.0042317 | 0.0042317 | 0.0042317 | 0.98888 | -0.21145 | 0.9889 | -0.21097 | 1.1626
63 | 0.14631 | 0.037365 | -0.14618 | -0.037283 | 0.00012922 | 8.2339e-05 | 0.2204 | 0.2204 | 0.2204 | 0.9889 | -0.21097 | 0.98795 | -0.22926 | 30.2748
64 | -0.14912 | -0.03807 | 0.14932 | 0.0382 | 0.00020422 | 0.00013015 | 0.22463 | 0.22463 | 0.22463 | 0.9889 | -0.21097 | 0.99038 | -0.18267 | 30.8561
65 | 0.14537 | 0.03708 | -0.14536 | -0.037077 | 5.2521e-06 | 3.3464e-06 | 0.21918 | 0.21918 | 0.21918 | 0.98795 | -0.22926 | 0.98791 | -0.23 | 30.1075
66 | 0.14441 | 0.036837 | -0.14431 | -0.036771 | 0.00010348 | 6.5929e-05 | 0.21774 | 0.21774 | 0.21774 | 0.98791 | -0.23 | 0.98714 | -0.24485 | 29.9098
67 | -0.033025 | -0.0082769 | 0.033029 | 0.0082798 | 4.7688e-06 | 2.9846e-06 | 0.049434 | 0.049434 | 0.049434 | 0.99407 | -0.11393 | 0.99423 | -0.1109 | 13.5809
68 | 0.019278 | 0.0048316 | -0.019278 | -0.0048313 | 5.1645e-07 | 3.0909e-07 | 0.028857 | 0.028857 | 0.028857 | 0.99407 | -0.11393 | 0.99404 | -0.11449 | 7.9278
69 | -0.054811 | -0.013739 | 0.054842 | 0.013759 | 3.1863e-05 | 2.0229e-05 | 0.082033 | 0.082033 | 0.082033 | 0.99423 | -0.1109 | 0.99486 | -0.098701 | 22.5366
70 | 0.0045508 | 0.0011405 | -0.0045506 | -0.0011405 | 2.3021e-07 | -2.4143e-08 | 0.0068122 | 0.0068123 | 0.0068123 | 0.99404 | -0.11449 | 0.99399 | -0.11555 | 1.8715
71 | -0.12882 | -0.032338 | 0.12933 | 0.032662 | 0.00050625 | 0.00032352 | 0.1927 | 0.1927 | 0.1927 | 0.99486 | -0.098701 | 0.99913 | -0.016663 | 52.9391
72 | 0.073979 | 0.018579 | -0.073882 | -0.018517 | 9.7519e-05 | 6.2137e-05 | 0.11067 | 0.11067 | 0.11067 | 0.99486 | -0.098701 | 0.99343 | -0.12637 | 30.4025
73 | 0.013833 | 0.0034674 | -0.013832 | -0.0034666 | 1.4224e-06 | 7.9593e-07 | 0.02072 | 0.02072 | 0.02072 | 0.99343 | -0.12637 | 0.99332 | -0.12853 | 5.6924
74 | 0.00013421 | 3.0613e-05 | -0.0001342 | -3.3136e-05 | 3.0063e-09 | -2.5231e-06 | 0.00020116 | 0.00020201 | 0.00020201 | 0.9877 | -0.23668 | 0.98767 | -0.23716 | 0.055498
75 | 0.0001342 | 3.3136e-05 | -0.0001342 | -3.3634e-05 | 5.9646e-10 | -4.9799e-07 | 0.00020201 | 0.00020219 | 0.00020219 | 0.98767 | -0.23716 | 0.98767 | -0.23726 | 0.055546
76 | 0.12949 | 0.033058 | -0.12942 | -0.033015 | 6.6797e-05 | 4.2512e-05 | 0.19541 | 0.19541 | 0.19541 | 0.98714 | -0.24485 | 0.98658 | -0.25553 | 26.8417
77 | 0.12861 | 0.032812 | -0.12861 | -0.03281 | 4.0887e-06 | 2.602e-06 | 0.19419 | 0.19419 | 0.19419 | 0.98658 | -0.25553 | 0.98655 | -0.25619 | 26.6741
78 | 0.12765 | 0.03257 | -0.12762 | -0.032552 | 2.8214e-05 | 1.7954e-05 | 0.19275 | 0.19275 | 0.19275 | 0.98655 | -0.25619 | 0.98631 | -0.26077 | 26.4761
79 | 0.12037 | 0.030735 | -0.12026 | -0.030665 | 0.00010959 | 6.9689e-05 | 0.18181 | 0.18181 | 0.18181 | 0.98631 | -0.26077 | 0.98533 | -0.27963 | 24.9734
80 | 0.11964 | 0.030508 | -0.11964 | -0.030508 | 2.0264e-09 | 1.2969e-09 | 0.18086 | 0.18086 | 0.18086 | 0.98533 | -0.27963 | 0.98533 | -0.27963 | 24.8435
81 | 0.011611 | 0.0029097 | -0.011611 | -0.0029097 | 6.2672e-08 | 3.3572e-08 | 0.017787 | 0.017787 | 0.017787 | 0.97135 | -0.5524 | 0.97135 | -0.55251 | 4.8866
82 | -0.017492 | -0.0043834 | 0.017498 | 0.0043875 | 6.7945e-06 | 4.036e-06 | 0.026795 | 0.026795 | 0.026795 | 0.97135 | -0.5524 | 0.97176 | -0.54424 | 7.3613
83 | 0.0032167 | 0.0008058 | -0.0032165 | -0.00080599 | 2.6409e-07 | -1.8996e-07 | 0.0049276 | 0.0049277 | 0.0049277 | 0.97135 | -0.55251 | 0.97126 | -0.55423 | 1.3538
84 | -0.021324 | -0.0053463 | 0.021326 | 0.0053476 | 2.2543e-06 | 1.3729e-06 | 0.032653 | 0.032653 | 0.032653 | 0.97176 | -0.54424 | 0.97188 | -0.54203 | 8.9707
85 | 0.0021429 | 0.00053693 | -0.0021429 | -0.00053705 | 4.8434e-08 | -1.173e-07 | 0.003283 | 0.003283 | 0.003283 | 0.97126 | -0.55423 | 0.97124 | -0.55471 | 0.90193
86 | 0.017547 | 0.0044032 | -0.01754 | -0.004399 | 7.061e-06 | 4.196e-06 | 0.026867 | 0.026867 | 0.026867 | 0.97188 | -0.54203 | 0.97145 | -0.55047 | 7.3811
87 | -0.038873 | -0.0097509 | 0.038898 | 0.0097669 | 2.543e-05 | 1.6038e-05 | 0.05952 | 0.05952 | 0.05952 | 0.97188 | -0.54203 | 0.97257 | -0.52831 | 16.3518
88 | 0.01754 | 0.004399 | -0.017532 | -0.0043945 | 7.6483e-06 | 4.5453e-06 | 0.026867 | 0.026867 | 0.026867 | 0.97145 | -0.55047 | 0.97099 | -0.55962 | 7.3812
89 | -0.044449 | -0.011158 | 0.044458 | 0.011164 | 9.4739e-06 | 5.9955e-06 | 0.068012 | 0.068012 | 0.068012 | 0.97257 | -0.52831 | 0.9728 | -0.52385 | 18.6847
90 | 0.016251 | 0.0040736 | -0.01625 | -0.0040727 | 1.4982e-06 | 8.7917e-07 | 0.024905 | 0.024905 | 0.024905 | 0.97099 | -0.55962 | 0.97089 | -0.56156 | 6.8421
91 | -0.045134 | -0.011333 | 0.04518 | 0.011362 | 4.5938e-05 | 2.9081e-05 | 0.069045 | 0.069045 | 0.069045 | 0.9728 | -0.52385 | 0.97388 | -0.50253 | 18.9685
92 | 0.0056757 | 0.0014218 | -0.0056752 | -0.0014217 | 5.2486e-07 | 1.0605e-07 | 0.0086878 | 0.0086879 | 0.0086879 | 0.97208 | -0.53799 | 0.97199 | -0.53993 | 2.3868
93 | -0.0096895 | -0.0024277 | 0.0096907 | 0.0024283 | 1.1872e-06 | 5.8135e-07 | 0.014832 | 0.014832 | 0.014832 | 0.97208 | -0.53799 | 0.97221 | -0.53541 | 4.0747
94 | 0.0046608 | 0.0011675 | -0.0046607 | -0.0011675 | 1.2386e-07 | -1.1417e-09 | 0.0071351 | 0.0071351 | 0.0071351 | 0.97199 | -0.53993 | 0.97196 | -0.54049 | 1.9602
95 | 0.0089 | 0.0022308 | -0.008897 | -0.0022294 | 2.9867e-06 | 1.3794e-06 | 0.013622 | 0.013622 | 0.013622 | 0.97221 | -0.53541 | 0.97186 | -0.54246 | 3.7423
96 | -0.018591 | -0.0046591 | 0.018598 | 0.0046636 | 7.5355e-06 | 4.5148e-06 | 0.028454 | 0.028454 | 0.028454 | 0.97221 | -0.53541 | 0.97264 | -0.52691 | 7.817
97 | 0.0033569 | 0.00084069 | -0.0033567 | -0.00084084 | 2.3618e-07 | -1.4439e-07 | 0.005139 | 0.0051391 | 0.0051391 | 0.97196 | -0.54049 | 0.97188 | -0.54196 | 1.4118
98 | 0.0056051 | 0.0014044 | -0.0056044 | -0.0014042 | 7.328e-07 | 1.4026e-07 | 0.0085818 | 0.008582 | 0.008582 | 0.97186 | -0.54246 | 0.97172 | -0.5452 | 2.3577
99 | -0.018598 | -0.0046636 | 0.018603 | 0.0046663 | 4.4759e-06 | 2.6815e-06 | 0.028454 | 0.028454 | 0.028454 | 0.97264 | -0.52691 | 0.9729 | -0.52186 | 7.8169
100 | 0.0021961 | 0.00054998 | -0.0021961 | -0.00055002 | 1.6195e-08 | -3.6974e-08 | 0.0033623 | 0.0033623 | 0.0033623 | 0.97188 | -0.54196 | 0.97188 | -0.54212 | 0.92371
101 | 0.0056044 | 0.0014042 | -0.005604 | -0.0014042 | 3.316e-07 | 6.3504e-08 | 0.008582 | 0.008582 | 0.008582 | 0.97172 | -0.5452 | 0.97166 | -0.54645 | 2.3577
102 | -0.019777 | -0.0049607 | 0.019778 | 0.004961 | 5.5279e-07 | 3.3378e-07 | 0.03025 | 0.03025 | 0.03025 | 0.9729 | -0.52186 | 0.97293 | -0.52127 | 8.3105
103 | 0.0014479 | 0.0003625 | -0.0014479 | -0.00036263 | 2.0935e-08 | -1.2738e-07 | 0.0022167 | 0.0022168 | 0.0022168 | 0.97188 | -0.54212 | 0.97186 | -0.54242 | 0.609
104 | 0.0047878 | 0.0011996 | -0.0047865 | -0.0011996 | 1.2909e-06 | 3.3294e-08 | 0.007332 | 0.0073323 | 0.0073323 | 0.97166 | -0.54645 | 0.97137 | -0.55211 | 2.0144
105 | -0.021479 | -0.0053873 | 0.021493 | 0.0053959 | 1.4179e-05 | 8.6392e-06 | 0.032852 | 0.032851 | 0.032852 | 0.97293 | -0.52127 | 0.97363 | -0.50743 | 9.0252
106 | -0.0047862 | -0.0011995 | 0.0047865 | 0.0011996 | 2.5771e-07 | 6.7097e-09 | 0.0073323 | 0.0073323 | 0.0073323 | 0.97131 | -0.55324 | 0.97137 | -0.55211 | 2.0144
107 | 0.021861 | 0.0054882 | -0.021861 | -0.0054881 | 8.3615e-08 | 5.1029e-08 | 0.033414 | 0.033414 | 0.033414 | 0.97364 | -0.50735 | 0.97363 | -0.50743 | 9.1796
108 | -0.11912 | -0.030376 | 0.11913 | 0.03038 | 6.1995e-06 | 3.9417e-06 | 0.18009 | 0.18009 | 0.18009 | 0.98527 | -0.2807 | 0.98533 | -0.27963 | 24.7374
109 | 0.00081953 | 0.00020537 | -0.00081953 | -0.00020539 | 1.3939e-09 | -2.8359e-08 | 0.0012548 | 0.0012548 | 0.0012548 | 0.97183 | -0.54293 | 0.97183 | -0.54297 | 0.34473
110 | -0.0014479 | -0.00036284 | 0.0014479 | 0.00036263 | 3.494e-08 | -2.1257e-07 | 0.0022169 | 0.0022168 | 0.0022169 | 0.97183 | -0.54293 | 0.97186 | -0.54242 | 0.60903
111 | -0.011884 | -0.0029785 | 0.011885 | 0.0029786 | 1.9605e-07 | 1.0598e-07 | 0.018215 | 0.018215 | 0.018215 | 0.97087 | -0.5619 | 0.97089 | -0.56156 | 5.004

## res_trafo
| p_hv_mw | q_hv_mvar | p_lv_mw | q_lv_mvar | pl_mw | ql_mvar | i_hv_ka | i_lv_ka | vm_hv_pu | va_hv_degree | vm_lv_pu | va_lv_degree | loading_percent
0 | -1.2729e-15 | -1.3162e-15 | 0.00165 | 1.2699e-07 | 0.00165 | 1.2699e-07 | 5.2857e-17 | 0.0023815 | 0.99998 | 149.9956 | 1 | 0 | 0.2619

## res_ext_grid
| p_mw | q_mvar
0 | 0.56625 | 0.14388

## res_load
| p_mw | q_mvar
0 | 0.00040329 | 0.00010107
1 | 0.0020468 | 0.00051299
2 | 0.00047519 | 0.00011909
3 | 0.00083961 | 0.00021043
4 | 0.0012153 | 0.00030458
5 | 0.00072359 | 0.00018135
6 | 0.0021736 | 0.00054476
7 | 0.00084849 | 0.00021265
8 | 0.00071653 | 0.00017958
9 | 0.0014878 | 0.00037288
10 | 0.0019286 | 0.00048335
11 | 0.00018878 | 4.7313e-05
12 | 0.0042666 | 0.0010693
13 | 0.0029449 | 0.00073806
14 | 0.002076 | 0.00052029
15 | 0.0023941 | 0.00060001
16 | 0.0023653 | 0.0005928
17 | 0.00088881 | 0.00022276
18 | 0.00041955 | 0.00010515
19 | 0.0013637 | 0.00034178
20 | 0.00027218 | 6.8214e-05
21 | 0.00034663 | 8.6873e-05
22 | 0.00045681 | 0.00011449
23 | 0.00094295 | 0.00023633
24 | 0.012957 | 0.0032474
25 | 0.033234 | 0.0083293
26 | 0.0029089 | 0.00072903
27 | 0.0081919 | 0.0020531
28 | 0.055114 | 0.013813
29 | 0.04165 | 0.010439
30 | 0.0028823 | 0.00072236
31 | 0.053471 | 0.013401
32 | 0.00033313 | 8.349e-05
33 | 0.0060647 | 0.00152
34 | 0.0008919 | 0.00022353
35 | 0.0019204 | 0.0004813
36 | 0.00080892 | 0.00020273
37 | 0.0043201 | 0.0010827
38 | 0.00095524 | 0.0002394
39 | 0.013747 | 0.0034452
40 | 0.021781 | 0.0054589
41 | 0.014727 | 0.0036909
42 | 0.0045506 | 0.0011405
43 | 0.018269 | 0.0045786
44 | 0.060049 | 0.01505
45 | 0.013832 | 0.0034666
46 | 0.052218 | 0.013087
47 | 0.0001342 | 3.3634e-05
48 | 0.014818 | 0.0037137
49 | 0.00080868 | 0.00020267
50 | 0.00095586 | 0.00023956
51 | 0.0072515 | 0.0018174
52 | 0.00062603 | 0.0001569
53 | 0.0058804 | 0.0014738
54 | 0.0083945 | 0.0021039
55 | 0.0038256 | 0.00095879
56 | 0.0010736 | 0.00026906
57 | 0.0021429 | 0.00053705
58 | 0.0055503 | 0.001391
59 | 0.0012804 | 0.00032091
60 | 0.00067542 | 0.00016928
61 | 0.0040138 | 0.001006
62 | 0.0010143 | 0.00025421
63 | 0.0013038 | 0.00032677
64 | 0.0032919 | 0.00082503
65 | 0.0011605 | 0.00029085
66 | 0.0011746 | 0.00029439
67 | 0.00074822 | 0.00018752
68 | 0.00081625 | 0.00020457
69 | 0.0017009 | 0.00042628
70 | 0.0047862 | 0.0011995
71 | 0.0042525 | 0.0010658
72 | 0.0027479 | 0.00068869
73 | 0.00036786 | 9.2194e-05
74 | 0.0027345 | 0.00068532
75 | 0.00062833 | 0.00015747
76 | 0.00081953 | 0.00020539
77 | 0.011884 | 0.0029785
78 | 0.0043654 | 0.0010941
79 | 0.00051161 | 0.00012822

## dtypes
| element | column | dtype
0 | bus | name | object
1 | bus | vn_kv | float64
2 | bus | type | object
3 | bus | zone | object
4 | bus | in_service | bool
5 | load | name | object
6 | load | bus | uint32
7 | load | p_mw | float64
8 | load | q_mvar | float64
9 | load | const_z_percent | float64
10 | load | const_i_percent | float64
11 | load | sn_mva | float64
12 | load | scaling | float64
13 | load | in_service | bool
14 | load | type | object
15 | ext_grid | name | object
16 | ext_grid | bus | uint32
17 | ext_grid | vm_pu | float64
18 | ext_grid | va_degree | float64
19 | ext_grid | slack_weight | float64
20 | ext_grid | in_service | bool
21 | line | name | object
22 | line | std_type | object
23 | line | from_bus | uint32
24 | line | to_bus | uint32
25 | line | length_km | float64
26 | line | r_ohm_per_km | float64
27 | line | x_ohm_per_km | float64
28 | line | c_nf_per_km | float64
29 | line | g_us_per_km | float64
30 | line | max_i_ka | float64
31 | line | df | float64
32 | line | parallel | uint32
33 | line | type | object
34 | line | in_service | bool
35 | trafo | name | object
36 | trafo | std_type | object
37 | trafo | hv_bus | uint32
38 | trafo | lv_bus | uint32
39 | trafo | sn_mva | float64
40 | trafo | vn_hv_kv | float64
41 | trafo | vn_lv_kv | float64
42 | trafo | vk_percent | float64
43 | trafo | vkr_percent | float64
44 | trafo | pfe_kw | float64
45 | trafo | i0_percent | float64
46 | trafo | shift_degree | float64
47 | trafo | tap_side | object
48 | trafo | tap_neutral | int32
49 | trafo | tap_min | int32
50 | trafo | tap_max | int32
51 | trafo | tap_step_percent | float64
52 | trafo | tap_step_degree | float64
53 | trafo | tap_pos | int32
54 | trafo | tap_phase_shifter | bool
55 | trafo | parallel | uint32
56 | trafo | df | float64
57 | trafo | in_service | bool
58 | line_geodata | coords | object
59 | bus_geodata | x | float64
60 | bus_geodata | y | float64
61 | bus_geodata | coords | object
62 | res_bus | vm_pu | float64
63 | res_bus | va_degree | float64
64 | res_bus | p_mw | float64
65 | res_bus | q_mvar | float64
66 | res_line | p_from_mw | float64
67 | res_line | q_from_mvar | float64
68 | res_line | p_to_mw | float64
69 | res_line | q_to_mvar | float64
70 | res_line | pl_mw | float64
71 | res_line | ql_mvar | float64
72 | res_line | i_from_ka | float64
73 | res_line | i_to_ka | float64
74 | res_line | i_ka | float64
75 | res_line | vm_from_pu | float64
76 | res_line | va_from_degree | float64
77 | res_line | vm_to_pu | float64
78 | res_line | va_to_degree | float64
79 | res_line | loading_percent | float64
80 | res_trafo | p_hv_mw | float64
81 | res_trafo | q_hv_mvar | float64
82 | res_trafo | p_lv_mw | float64
83 | res_trafo | q_lv_mvar | float64
84 | res_trafo | pl_mw | float64
85 | res_trafo | ql_mvar | float64
86 | res_trafo | i_hv_ka | float64
87 | res_trafo | i_lv_ka | float64
88 | res_trafo | vm_hv_pu | float64
89 | res_trafo | va_hv_degree | float64
90 | res_trafo | vm_lv_pu | float64
91 | res_trafo | va_lv_degree | float64
92 | res_trafo | loading_percent | float64
93 | res_ext_grid | p_mw | float64
94 | res_ext_grid | q_mvar | float64
95 | res_load | p_mw | float64
96 | res_load | q_mvar | float64

## parameters
| version | format_version | converged | OPF_converged | name | f_hz | sn_mva
0 | 2.14.6 | 2.14.0 | TRUE | FALSE |  | 50 | 1