## bus
| name | vn_kv | type | zone | in_service
0 | bus_LV_2206-10_0_4_node_0 | 0.4 | n |  | TRUE
1 | bus_LV_2206-10_0_4_node_1 | 0.4 | n |  | TRUE
2 | bus_LV_2206-10_0_4_node_2 | 0.4 | n |  | TRUE
3 | bus_LV_2206-10_0_4_node_3 | 0.4 | n |  | TRUE
4 | bus_LV_2206-10_0_4_node_22 | 0.4 | n |  | TRUE
5 | bus_LV_2206-10_0_4_node_24 | 0.4 | n |  | TRUE
6 | bus_LV_2206-10_0_4_node_4 | 0.4 | n |  | TRUE
7 | bus_LV_2206-10_0_4_node_23 | 0.4 | n |  | TRUE
8 | bus_LV_2206-10_0_4_node_18 | 0.4 | n |  | TRUE
9 | bus_LV_2206-10_0_4_node_29 | 0.4 | n |  | TRUE
10 | bus_LV_2206-10_0_4_node_8 | 0.4 | n |  | TRUE
11 | bus_LV_2206-10_0_4_node_9 | 0.4 | n |  | TRUE
12 | bus_LV_2206-10_0_4_node_14 | 0.4 | n |  | TRUE
13 | bus_LV_2206-10_0_4_node_32 | 0.4 | n |  | TRUE
14 | bus_LV_2206-10_0_4_node_84 | 0.4 | n |  | TRUE
15 | bus_LV_2206-10_0_4_node_11 | 0.4 | n |  | TRUE
16 | bus_LV_2206-10_0_4_node_50 | 0.4 | n |  | TRUE
17 | bus_LV_2206-10_0_4_node_55 | 0.4 | n |  | TRUE
18 | bus_LV_2206-10_0_4_node_12 | 0.4 | n |  | TRUE
19 | bus_LV_2206-10_0_4_node_73 | 0.4 | n |  | TRUE
20 | bus_LV_2206-10_0_4_node_74 | 0.4 | n |  | TRUE
21 | bus_LV_2206-10_0_4_node_72 | 0.4 | n |  | TRUE
22 | bus_LV_2206-10_0_4_node_13 | 0.4 | n |  | TRUE
23 | bus_LV_2206-10_0_4_node_56 | 0.4 | n |  | TRUE
24 | bus_LV_2206-10_0_4_node_16 | 0.4 | n |  | TRUE
25 | bus_LV_2206-10_0_4_node_49 | 0.4 | n |  | TRUE
26 | bus_LV_2206-10_0_4_node_17 | 0.4 | n |  | TRUE
27 | bus_LV_2206-10_0_4_node_81 | 0.4 | n |  | TRUE
28 | bus_LV_2206-10_0_4_node_30 | 0.4 | n |  | TRUE
29 | bus_LV_2206-10_0_4_node_19 | 0.4 | n |  | TRUE
30 | bus_LV_2206-10_0_4_node_21 | 0.4 | n |  | TRUE
31 | bus_LV_2206-10_0_4_node_20 | 0.4 | n |  | TRUE
32 | bus_LV_2206-10_0_4_node_31 | 0.4 | n |  | TRUE
33 | bus_LV_2206-10_0_4_node_65 | 0.4 | n |  | TRUE
34 | bus_LV_2206-10_0_4_node_87 | 0.4 | n |  | TRUE
35 | bus_LV_2206-10_0_4_node_25 | 0.4 | n |  | TRUE
36 | bus_LV_2206-10_0_4_node_76 | 0.4 | n |  | TRUE
37 | bus_LV_2206-10_0_4_node_38 | 0.4 | n |  | TRUE
38 | bus_LV_2206-10_0_4_node_96 | 0.4 | n |  | TRUE
39 | bus_LV_2206-10_0_4_node_51 | 0.4 | n |  | TRUE
40 | bus_LV_2206-10_0_4_node_80 | 0.4 | n |  | TRUE
41 | bus_LV_2206-10_0_4_node_28 | 0.4 | n |  | TRUE
42 | bus_LV_2206-10_0_4_node_82 | 0.4 | n |  | TRUE
43 | bus_LV_2206-10_0_4_node_27 | 0.4 | n |  | TRUE
44 | bus_LV_2206-10_0_4_node_94 | 0.4 | n |  | TRUE
45 | bus_LV_2206-10_0_4_node_100 | 0.4 | n |  | TRUE
46 | bus_LV_2206-10_0_4_node_33 | 0.4 | n |  | TRUE
47 | bus_LV_2206-10_0_4_node_34 | 0.4 | n |  | TRUE
48 | bus_LV_2206-10_0_4_node_35 | 0.4 | n |  | TRUE
49 | bus_LV_2206-10_0_4_node_36 | 0.4 | n |  | TRUE
50 | bus_LV_2206-10_0_4_node_37 | 0.4 | n |  | TRUE
51 | bus_LV_2206-10_0_4_node_46 | 0.4 | n |  | TRUE
52 | bus_LV_2206-10_0_4_node_85 | 0.4 | n |  | TRUE
53 | bus_LV_2206-10_0_4_node_47 | 0.4 | n |  | TRUE
54 | bus_LV_2206-10_0_4_node_48 | 0.4 | n |  | TRUE
55 | bus_LV_2206-10_0_4_node_60 | 0.4 | n |  | TRUE
56 | bus_LV_2206-10_0_4_node_39 | 0.4 | n |  | TRUE
57 | bus_LV_2206-10_0_4_node_40 | 0.4 | n |  | TRUE
58 | bus_LV_2206-10_0_4_node_41 | 0.4 | n |  | TRUE
59 | bus_LV_2206-10_0_4_node_42 | 0.4 | n |  | TRUE
60 | bus_LV_2206-10_0_4_node_43 | 0.4 | n |  | TRUE
61 | bus_LV_2206-10_0_4_node_44 | 0.4 | n |  | TRUE
62 | bus_LV_2206-10_0_4_node_45 | 0.4 | n |  | TRUE
63 | bus_LV_2206-10_0_4_node_107 | 0.4 | n |  | TRUE
64 | bus_LV_2206-10_0_4_node_108 | 0.4 | n |  | TRUE
65 | bus_LV_2206-10_0_4_node_52 | 0.4 | n |  | TRUE
66 | bus_LV_2206-10_0_4_node_89 | 0.4 | n |  | TRUE
67 | bus_LV_2206-10_0_4_node_90 | 0.4 | n |  | TRUE
68 | bus_LV_2206-10_0_4_node_53 | 0.4 | n |  | TRUE
69 | bus_LV_2206-10_0_4_node_54 | 0.4 | n |  | TRUE
70 | bus_LV_2206-10_0_4_node_91 | 0.4 | n |  | TRUE
71 | bus_LV_2206-10_0_4_node_105 | 0.4 | n |  | TRUE
72 | bus_LV_2206-10_0_4_node_106 | 0.4 | n |  | TRUE
73 | bus_LV_2206-10_0_4_node_103 | 0.4 | n |  | TRUE
74 | bus_LV_2206-10_0_4_node_69 | 0.4 | n |  | TRUE
75 | bus_LV_2206-10_0_4_node_71 | 0.4 | n |  | TRUE
76 | bus_LV_2206-10_0_4_node_67 | 0.4 | n |  | TRUE
77 | bus_LV_2206-10_0_4_node_75 | 0.4 | n |  | TRUE
78 | bus_LV_2206-10_0_4_node_62 | 0.4 | n |  | TRUE
79 | bus_LV_2206-10_0_4_node_63 | 0.4 | n |  | TRUE
80 | bus_LV_2206-10_0_4_node_64 | 0.4 | n |  | TRUE
81 | bus_LV_2206-10_0_4_node_57 | 0.4 | n |  | TRUE
82 | bus_LV_2206-10_0_4_node_58 | 0.4 | n |  | TRUE
83 | bus_LV_2206-10_0_4_node_59 | 0.4 | n |  | TRUE
84 | bus_LV_2206-10_0_4_node_61 | 0.4 | n |  | TRUE
85 | bus_LV_2206-10_0_4_node_86 | 0.4 | n |  | TRUE
86 | bus_LV_2206-10_0_4_node_78 | 0.4 | n |  | TRUE
87 | bus_LV_2206-10_0_4_node_79 | 0.4 | n |  | TRUE
88 | bus_LV_2206-10_0_4_node_88 | 0.4 | n |  | TRUE
89 | bus_LV_2206-10_0_4_node_95 | 0.4 | n |  | TRUE
90 | bus_LV_2206-10_0_4_node_77 | 0.4 | n |  | TRUE
91 | bus_LV_2206-10_0_4_node_66 | 0.4 | n |  | TRUE
92 | bus_LV_2206-10_0_4_node_68 | 0.4 | n |  | TRUE
93 | bus_LV_2206-10_0_4_node_70 | 0.4 | n |  | TRUE
94 | bus_LV_2206-10_0_4_node_93 | 0.4 | n |  | TRUE
95 | bus_LV_2206-10_0_4_node_104 | 0.4 | n |  | TRUE
96 | bus_LV_2206-10_0_4_node_102 | 0.4 | n |  | TRUE
97 | bus_LV_2206-10_0_4_node_98 | 0.4 | n |  | TRUE
98 | bus_LV_2206-10_0_4_node_99 | 0.4 | n |  | TRUE
99 | bus_LV_2206-10_0_4_node_97 | 0.4 | n |  | TRUE
100 | bus_LV_2206-10_0_4_node_101 | 0.4 | n |  | TRUE
101 | bus_MV_36_2_node_70 | 20 | n |  | TRUE

## load
| name | bus | p_mw | q_mvar | const_z_percent | const_i_percent | sn_mva | scaling | in_service | type
0 | LV_2206-10_0_4_load_0 | 0 | 0.014892 | 0.0037324 | 0 | 0 |  | 1 | TRUE | wye
1 | LV_2206-10_0_4_load_23 | 7 | 0.0091111 | 0.0022834 | 0 | 0 |  | 1 | TRUE | wye
2 | LV_2206-10_0_4_load_29 | 9 | 0.022095 | 0.0055375 | 0 | 0 |  | 1 | TRUE | wye
3 | LV_2206-10_0_4_load_32 | 13 | 0.0057617 | 0.001444 | 0 | 0 |  | 1 | TRUE | wye
4 | LV_2206-10_0_4_load_84 | 14 | 0.0015865 | 0.00039762 | 0 | 0 |  | 1 | TRUE | wye
5 | LV_2206-10_0_4_load_55 | 17 | 0.0025426 | 0.00063725 | 0 | 0 |  | 1 | TRUE | wye
6 | LV_2206-10_0_4_load_73 | 19 | 0.00417 | 0.0010451 | 0 | 0 |  | 1 | TRUE | wye
7 | LV_2206-10_0_4_load_74 | 20 | 0.0037332 | 0.00093562 | 0 | 0 |  | 1 | TRUE | wye
8 | LV_2206-10_0_4_load_72 | 21 | 0.0031347 | 0.00078562 | 0 | 0 |  | 1 | TRUE | wye
9 | LV_2206-10_0_4_load_56 | 23 | 0.0011085 | 0.0002778 | 0 | 0 |  | 1 | TRUE | wye
10 | LV_2206-10_0_4_load_49 | 25 | 0.0024032 | 0.0006023 | 0 | 0 |  | 1 | TRUE | wye
11 | LV_2206-10_0_4_load_81 | 27 | 0.0044333 | 0.0011111 | 0 | 0 |  | 1 | TRUE | wye
12 | LV_2206-10_0_4_load_30 | 28 | 0.042308 | 0.010603 | 0 | 0 |  | 1 | TRUE | wye
13 | LV_2206-10_0_4_load_31 | 32 | 0.042312 | 0.010604 | 0 | 0 |  | 1 | TRUE | wye
14 | LV_2206-10_0_4_load_65 | 33 | 0.0019154 | 0.00048004 | 0 | 0 |  | 1 | TRUE | wye
15 | LV_2206-10_0_4_load_87 | 34 | 0.005526 | 0.0013849 | 0 | 0 |  | 1 | TRUE | wye
16 | LV_2206-10_0_4_load_25 | 35 | 0.034514 | 0.00865 | 0 | 0 |  | 1 | TRUE | wye
17 | LV_2206-10_0_4_load_76 | 36 | 0.00061003 | 0.00015289 | 0 | 0 |  | 1 | TRUE | wye
18 | LV_2206-10_0_4_load_51 | 39 | 0.0016277 | 0.00040793 | 0 | 0 |  | 1 | TRUE | wye
19 | LV_2206-10_0_4_load_80 | 40 | 0.0016798 | 0.00042101 | 0 | 0 |  | 1 | TRUE | wye
20 | LV_2206-10_0_4_load_27 | 43 | 0.0038277 | 0.00095932 | 0 | 0 |  | 1 | TRUE | wye
21 | LV_2206-10_0_4_load_94 | 44 | 0.0046695 | 0.0011703 | 0 | 0 |  | 1 | TRUE | wye
22 | LV_2206-10_0_4_load_100 | 45 | 0.003988 | 0.00099947 | 0 | 0 |  | 1 | TRUE | wye
23 | LV_2206-10_0_4_load_33 | 46 | 0.0062076 | 0.0015558 | 0 | 0 |  | 1 | TRUE | wye
24 | LV_2206-10_0_4_load_34 | 47 | 0.0062097 | 0.0015563 | 0 | 0 |  | 1 | TRUE | wye
25 | LV_2206-10_0_4_load_36 | 49 | 0.0039005 | 0.00097756 | 0 | 0 |  | 1 | TRUE | wye
26 | LV_2206-10_0_4_load_37 | 50 | 0.006365 | 0.0015952 | 0 | 0 |  | 1 | TRUE | wye
27 | LV_2206-10_0_4_load_85 | 52 | 0.0024763 | 0.00062063 | 0 | 0 |  | 1 | TRUE | wye
28 | LV_2206-10_0_4_load_48 | 54 | 0.0067135 | 0.0016826 | 0 | 0 |  | 1 | TRUE | wye
29 | LV_2206-10_0_4_load_39 | 56 | 0.0073417 | 0.00184 | 0 | 0 |  | 1 | TRUE | wye
30 | LV_2206-10_0_4_load_40 | 57 | 0.0048812 | 0.0012233 | 0 | 0 |  | 1 | TRUE | wye
31 | LV_2206-10_0_4_load_42 | 59 | 0.0033469 | 0.00083882 | 0 | 0 |  | 1 | TRUE | wye
32 | LV_2206-10_0_4_load_44 | 61 | 0.005879 | 0.0014734 | 0 | 0 |  | 1 | TRUE | wye
33 | LV_2206-10_0_4_load_107 | 63 | 0.0047314 | 0.0011858 | 0 | 0 |  | 1 | TRUE | wye
34 | LV_2206-10_0_4_load_108 | 64 | 0.0047324 | 0.0011861 | 0 | 0 |  | 1 | TRUE | wye
35 | LV_2206-10_0_4_load_53 | 68 | 0.0055853 | 0.0013998 | 0 | 0 |  | 1 | TRUE | wye
36 | LV_2206-10_0_4_load_54 | 69 | 0.0032574 | 0.00081637 | 0 | 0 |  | 1 | TRUE | wye
37 | LV_2206-10_0_4_load_91 | 70 | 0.0032753 | 0.00082086 | 0 | 0 |  | 1 | TRUE | wye
38 | LV_2206-10_0_4_load_105 | 71 | 0.0058811 | 0.0014739 | 0 | 0 |  | 1 | TRUE | wye
39 | LV_2206-10_0_4_load_106 | 72 | 0.0052654 | 0.0013196 | 0 | 0 |  | 1 | TRUE | wye
40 | LV_2206-10_0_4_load_103 | 73 | 0.0038072 | 0.00095418 | 0 | 0 |  | 1 | TRUE | wye
41 | LV_2206-10_0_4_load_69 | 74 | 0.0082499 | 0.0020676 | 0 | 0 |  | 1 | TRUE | wye
42 | LV_2206-10_0_4_load_71 | 75 | 0.0096785 | 0.0024257 | 0 | 0 |  | 1 | TRUE | wye
43 | LV_2206-10_0_4_load_67 | 76 | 0.003163 | 0.00079273 | 0 | 0 |  | 1 | TRUE | wye
44 | LV_2206-10_0_4_load_75 | 77 | 0.0026212 | 0.00065694 | 0 | 0 |  | 1 | TRUE | wye
45 | LV_2206-10_0_4_load_64 | 80 | 0.0021212 | 0.00053163 | 0 | 0 |  | 1 | TRUE | wye
46 | LV_2206-10_0_4_load_57 | 81 | 0.0012656 | 0.0003172 | 0 | 0 |  | 1 | TRUE | wye
47 | LV_2206-10_0_4_load_58 | 82 | 0.0016211 | 0.00040629 | 0 | 0 |  | 1 | TRUE | wye
48 | LV_2206-10_0_4_load_86 | 85 | 0.0011105 | 0.00027832 | 0 | 0 |  | 1 | TRUE | wye
49 | LV_2206-10_0_4_load_78 | 86 | 0.0019415 | 0.00048658 | 0 | 0 |  | 1 | TRUE | wye
50 | LV_2206-10_0_4_load_79 | 87 | 0.0020419 | 0.00051176 | 0 | 0 |  | 1 | TRUE | wye
51 | LV_2206-10_0_4_load_88 | 88 | 0.0042442 | 0.0010637 | 0 | 0 |  | 1 | TRUE | wye
52 | LV_2206-10_0_4_load_77 | 90 | 0.0024911 | 0.00062432 | 0 | 0 |  | 1 | TRUE | wye
53 | LV_2206-10_0_4_load_66 | 91 | 0.0031945 | 0.00080062 | 0 | 0 |  | 1 | TRUE | wye
54 | LV_2206-10_0_4_load_68 | 92 | 0.0081333 | 0.0020384 | 0 | 0 |  | 1 | TRUE | wye
55 | LV_2206-10_0_4_load_104 | 95 | 0.0018037 | 0.00045206 | 0 | 0 |  | 1 | TRUE | wye
56 | LV_2206-10_0_4_load_102 | 96 | 0.0043579 | 0.0010922 | 0 | 0 |  | 1 | TRUE | wye
57 | LV_2206-10_0_4_load_98 | 97 | 0.0036301 | 0.00090979 | 0 | 0 |  | 1 | TRUE | wye
58 | LV_2206-10_0_4_load_99 | 98 | 0.0016484 | 0.00041312 | 0 | 0 |  | 1 | TRUE | wye
59 | LV_2206-10_0_4_load_97 | 99 | 0.0053076 | 0.0013302 | 0 | 0 |  | 1 | TRUE | wye
60 | LV_2206-10_0_4_load_101 | 100 | 0.0020884 | 0.00052341 | 0 | 0 |  | 1 | TRUE | wye

## ext_grid
| name | bus | vm_pu | va_degree | slack_weight | in_service
0 |  | 69 | 1 | 0 | 1 | TRUE

## line
| name | std_type | from_bus | to_bus | length_km | r_ohm_per_km | x_ohm_per_km | c_nf_per_km | g_us_per_km | max_i_ka | df | parallel | type | in_service
0 | LV_2206-10_0_4_line_0 |  | 0 | 1 | 0.042794 | 0.125 | 0.08 | 261 | 0 | 0.364 | 1 | 2 | cs | TRUE
1 | LV_2206-10_0_4_line_1 |  | 0 | 2 | 0.037386 | 0.125 | 0.08 | 261 | 0 | 0.364 | 1 | 2 | cs | TRUE
2 | LV_2206-10_0_4_line_2 |  | 1 | 3 | 0.005763 | 0.125 | 0.08 | 261 | 0 | 0.364 | 1 | 1 | cs | TRUE
3 | LV_2206-10_0_4_line_3 |  | 2 | 4 | 0.008535 | 0.125 | 0.08 | 261 | 0 | 0.364 | 1 | 4 | cs | TRUE
4 | LV_2206-10_0_4_line_4 |  | 3 | 5 | 0.044772 | 0.125 | 0.08 | 261 | 0 | 0.364 | 1 | 1 | cs | TRUE
5 | LV_2206-10_0_4_line_5 |  | 3 | 6 | 0.05328 | 0.125 | 0.08 | 261 | 0 | 0.364 | 1 | 1 | cs | TRUE
6 | LV_2206-10_0_4_line_6 |  | 3 | 7 | 0.04228 | 0.125 | 0.08 | 261 | 0 | 0.364 | 1 | 1 | cs | TRUE
7 | LV_2206-10_0_4_line_7 |  | 4 | 34 | 0.030275 | 0.125 | 0.08 | 261 | 0 | 0.364 | 1 | 4 | cs | TRUE
8 | LV_2206-10_0_4_line_8 |  | 5 | 35 | 0.046027 | 0.125 | 0.08 | 261 | 0 | 0.364 | 1 | 1 | cs | TRUE
9 | LV_2206-10_0_4_line_9 |  | 6 | 8 | 0.052953 | 0.125 | 0.08 | 261 | 0 | 0.364 | 1 | 1 | cs | TRUE
10 | LV_2206-10_0_4_line_10 |  | 6 | 9 | 0.014546 | 0.125 | 0.08 | 261 | 0 | 0.364 | 1 | 1 | cs | TRUE
11 | LV_2206-10_0_4_line_11 |  | 8 | 28 | 0.0075079 | 0.125 | 0.08 | 261 | 0 | 0.364 | 1 | 1 | cs | TRUE
12 | LV_2206-10_0_4_line_12 |  | 10 | 11 | 0.012612 | 0.125 | 0.08 | 261 | 0 | 0.364 | 1 | 1 | cs | TRUE
13 | LV_2206-10_0_4_line_13 |  | 10 | 12 | 0.014135 | 0.125 | 0.08 | 261 | 0 | 0.364 | 1 | 1 | cs | TRUE
14 | LV_2206-10_0_4_line_14 |  | 10 | 13 | 0.0090225 | 0.125 | 0.08 | 261 | 0 | 0.364 | 1 | 1 | cs | TRUE
15 | LV_2206-10_0_4_line_15 |  | 11 | 14 | 0.019255 | 0.125 | 0.08 | 261 | 0 | 0.364 | 1 | 1 | cs | TRUE
16 | LV_2206-10_0_4_line_16 |  | 12 | 21 | 0.024798 | 0.125 | 0.08 | 261 | 0 | 0.364 | 1 | 1 | cs | TRUE
17 | LV_2206-10_0_4_line_17 |  | 15 | 16 | 0.004336 | 0.125 | 0.08 | 261 | 0 | 0.364 | 1 | 1 | cs | TRUE
18 | LV_2206-10_0_4_line_18 |  | 15 | 17 | 0.013967 | 0.125 | 0.08 | 261 | 0 | 0.364 | 1 | 1 | cs | TRUE
19 | LV_2206-10_0_4_line_19 |  | 16 | 36 | 0.035311 | 0.125 | 0.08 | 261 | 0 | 0.364 | 1 | 4 | cs | TRUE
20 | LV_2206-10_0_4_line_20 |  | 16 | 24 | 0.010354 | 0.125 | 0.08 | 261 | 0 | 0.364 | 1 | 4 | cs | TRUE
21 | LV_2206-10_0_4_line_21 |  | 17 | 22 | 0.025062 | 0.125 | 0.08 | 261 | 0 | 0.364 | 1 | 1 | cs | TRUE
22 | LV_2206-10_0_4_line_22 |  | 18 | 19 | 0.014193 | 0.125 | 0.08 | 261 | 0 | 0.364 | 1 | 1 | cs | TRUE
23 | LV_2206-10_0_4_line_23 |  | 18 | 20 | 0.035225 | 0.125 | 0.08 | 261 | 0 | 0.364 | 1 | 1 | cs | TRUE
24 | LV_2206-10_0_4_line_24 |  | 18 | 21 | 0.0063213 | 0.125 | 0.08 | 261 | 0 | 0.364 | 1 | 1 | cs | TRUE
25 | LV_2206-10_0_4_line_25 |  | 20 | 37 | 0.02458 | 0.125 | 0.08 | 261 | 0 | 0.364 | 1 | 1 | cs | TRUE
26 | LV_2206-10_0_4_line_26 |  | 22 | 23 | 0.036086 | 0.125 | 0.08 | 261 | 0 | 0.364 | 1 | 1 | cs | TRUE
27 | LV_2206-10_0_4_line_27 |  | 23 | 26 | 0.024355 | 0.125 | 0.08 | 261 | 0 | 0.364 | 1 | 1 | cs | TRUE
28 | LV_2206-10_0_4_line_28 |  | 24 | 25 | 0.021137 | 0.125 | 0.08 | 261 | 0 | 0.364 | 1 | 4 | cs | TRUE
29 | LV_2206-10_0_4_line_29 |  | 25 | 29 | 0.015327 | 0.125 | 0.08 | 261 | 0 | 0.364 | 1 | 4 | cs | TRUE
30 | LV_2206-10_0_4_line_30 |  | 26 | 27 | 0.015871 | 0.125 | 0.08 | 261 | 0 | 0.364 | 1 | 1 | cs | TRUE
31 | LV_2206-10_0_4_line_31 |  | 27 | 38 | 0.012362 | 0.125 | 0.08 | 261 | 0 | 0.364 | 1 | 1 | cs | TRUE
32 | LV_2206-10_0_4_line_32 |  | 29 | 30 | 0.039389 | 0.125 | 0.08 | 261 | 0 | 0.364 | 1 | 4 | cs | TRUE
33 | LV_2206-10_0_4_line_33 |  | 30 | 33 | 0.01497 | 0.125 | 0.08 | 261 | 0 | 0.364 | 1 | 1 | cs | TRUE
34 | LV_2206-10_0_4_line_34 |  | 30 | 34 | 0.021747 | 0.125 | 0.08 | 261 | 0 | 0.364 | 1 | 4 | cs | TRUE
35 | LV_2206-10_0_4_line_35 |  | 30 | 31 | 0.03746 | 0.125 | 0.08 | 261 | 0 | 0.364 | 1 | 1 | cs | TRUE
36 | LV_2206-10_0_4_line_36 |  | 31 | 32 | 0.031967 | 0.125 | 0.08 | 261 | 0 | 0.364 | 1 | 1 | cs | TRUE
37 | LV_2206-10_0_4_line_37 |  | 36 | 77 | 0.0072217 | 0.125 | 0.08 | 261 | 0 | 0.364 | 1 | 4 | cs | TRUE
38 | LV_2206-10_0_4_line_38 |  | 37 | 52 | 0.0050044 | 0.125 | 0.08 | 261 | 0 | 0.364 | 1 | 1 | cs | TRUE
39 | LV_2206-10_0_4_line_39 |  | 37 | 48 | 0.037805 | 0.125 | 0.08 | 261 | 0 | 0.364 | 1 | 1 | cs | TRUE
40 | LV_2206-10_0_4_line_40 |  | 38 | 96 | 0.01535 | 0.125 | 0.08 | 261 | 0 | 0.364 | 1 | 1 | cs | TRUE
41 | LV_2206-10_0_4_line_41 |  | 38 | 89 | 0.013043 | 0.125 | 0.08 | 261 | 0 | 0.364 | 1 | 1 | cs | TRUE
42 | LV_2206-10_0_4_line_42 |  | 39 | 40 | 0.01497 | 0.125 | 0.08 | 261 | 0 | 0.364 | 1 | 1 | cs | TRUE
43 | LV_2206-10_0_4_line_43 |  | 40 | 78 | 0.027036 | 0.125 | 0.08 | 261 | 0 | 0.364 | 1 | 1 | cs | TRUE
44 | LV_2206-10_0_4_line_44 |  | 41 | 42 | 0.036209 | 0.125 | 0.08 | 261 | 0 | 0.364 | 1 | 1 | cs | TRUE
45 | LV_2206-10_0_4_line_45 |  | 41 | 43 | 0.031067 | 0.125 | 0.08 | 261 | 0 | 0.364 | 1 | 1 | cs | TRUE
46 | LV_2206-10_0_4_line_46 |  | 42 | 44 | 0.0078805 | 0.125 | 0.08 | 261 | 0 | 0.364 | 1 | 1 | cs | TRUE
47 | LV_2206-10_0_4_line_47 |  | 42 | 45 | 0.021279 | 0.125 | 0.08 | 261 | 0 | 0.364 | 1 | 1 | cs | TRUE
48 | LV_2206-10_0_4_line_48 |  | 44 | 66 | 0.013761 | 0.125 | 0.08 | 261 | 0 | 0.364 | 1 | 1 | cs | TRUE
49 | LV_2206-10_0_4_line_49 |  | 45 | 97 | 0.032503 | 0.125 | 0.08 | 261 | 0 | 0.364 | 1 | 1 | cs | TRUE
50 | LV_2206-10_0_4_line_50 |  | 46 | 47 | 0.020505 | 0.125 | 0.08 | 261 | 0 | 0.364 | 1 | 1 | cs | TRUE
51 | LV_2206-10_0_4_line_51 |  | 46 | 48 | 0.013915 | 0.125 | 0.08 | 261 | 0 | 0.364 | 1 | 1 | cs | TRUE
52 | LV_2206-10_0_4_line_52 |  | 47 | 49 | 0.016003 | 0.125 | 0.08 | 261 | 0 | 0.364 | 1 | 1 | cs | TRUE
53 | LV_2206-10_0_4_line_53 |  | 48 | 50 | 0.026059 | 0.125 | 0.08 | 261 | 0 | 0.364 | 1 | 1 | cs | TRUE
54 | LV_2206-10_0_4_line_54 |  | 50 | 51 | 0.033183 | 0.125 | 0.08 | 261 | 0 | 0.364 | 1 | 1 | cs | TRUE
55 | LV_2206-10_0_4_line_55 |  | 51 | 53 | 0.03299 | 0.125 | 0.08 | 261 | 0 | 0.364 | 1 | 1 | cs | TRUE
56 | LV_2206-10_0_4_line_56 |  | 51 | 54 | 0.019032 | 0.125 | 0.08 | 261 | 0 | 0.364 | 1 | 1 | cs | TRUE
57 | LV_2206-10_0_4_line_57 |  | 52 | 55 | 0.033717 | 0.125 | 0.08 | 261 | 0 | 0.364 | 1 | 1 | cs | TRUE
58 | LV_2206-10_0_4_line_58 |  | 53 | 73 | 0.020153 | 0.125 | 0.08 | 261 | 0 | 0.364 | 1 | 1 | cs | TRUE
59 | LV_2206-10_0_4_line_59 |  | 53 | 74 | 0.026263 | 0.125 | 0.08 | 261 | 0 | 0.364 | 1 | 1 | cs | TRUE
60 | LV_2206-10_0_4_line_60 |  | 54 | 75 | 0.00020115 | 0.125 | 0.08 | 261 | 0 | 0.364 | 1 | 1 | cs | TRUE
61 | LV_2206-10_0_4_line_61 |  | 55 | 85 | 0.007583 | 0.125 | 0.08 | 261 | 0 | 0.364 | 1 | 1 | cs | TRUE
62 | LV_2206-10_0_4_line_62 |  | 55 | 82 | 0.042643 | 0.125 | 0.08 | 261 | 0 | 0.364 | 1 | 1 | cs | TRUE
63 | LV_2206-10_0_4_line_63 |  | 56 | 57 | 0.024951 | 0.125 | 0.08 | 261 | 0 | 0.364 | 1 | 1 | cs | TRUE
64 | LV_2206-10_0_4_line_64 |  | 56 | 58 | 0.00019174 | 0.125 | 0.08 | 261 | 0 | 0.364 | 1 | 1 | cs | TRUE
65 | LV_2206-10_0_4_line_65 |  | 57 | 59 | 0.012617 | 0.125 | 0.08 | 261 | 0 | 0.364 | 1 | 1 | cs | TRUE
66 | LV_2206-10_0_4_line_66 |  | 58 | 60 | 0.015964 | 0.125 | 0.08 | 261 | 0 | 0.364 | 1 | 1 | cs | TRUE
67 | LV_2206-10_0_4_line_67 |  | 58 | 61 | 0.028233 | 0.125 | 0.08 | 261 | 0 | 0.364 | 1 | 1 | cs | TRUE
68 | LV_2206-10_0_4_line_68 |  | 59 | 62 | 0.0066311 | 0.125 | 0.08 | 261 | 0 | 0.364 | 1 | 1 | cs | TRUE
69 | LV_2206-10_0_4_line_69 |  | 60 | 63 | 0.008772 | 0.125 | 0.08 | 261 | 0 | 0.364 | 1 | 1 | cs | TRUE
70 | LV_2206-10_0_4_line_70 |  | 60 | 64 | 0.039382 | 0.125 | 0.08 | 261 | 0 | 0.364 | 1 | 1 | cs | TRUE
71 | LV_2206-10_0_4_line_71 |  | 61 | 65 | 0.015514 | 0.125 | 0.08 | 261 | 0 | 0.364 | 1 | 1 | cs | TRUE
72 | LV_2206-10_0_4_line_72 |  | 62 | 66 | 0.044081 | 0.125 | 0.08 | 261 | 0 | 0.364 | 1 | 1 | cs | TRUE
73 | LV_2206-10_0_4_line_73 |  | 62 | 67 | 0.013467 | 0.125 | 0.08 | 261 | 0 | 0.364 | 1 | 1 | cs | TRUE
74 | LV_2206-10_0_4_line_74 |  | 65 | 68 | 0.011832 | 0.125 | 0.08 | 261 | 0 | 0.364 | 1 | 4 | cs | TRUE
75 | LV_2206-10_0_4_line_75 |  | 65 | 69 | 0.034891 | 0.125 | 0.08 | 261 | 0 | 0.364 | 1 | 4 | cs | TRUE
76 | LV_2206-10_0_4_line_76 |  | 66 | 70 | 0.028228 | 0.125 | 0.08 | 261 | 0 | 0.364 | 1 | 1 | cs | TRUE
77 | LV_2206-10_0_4_line_77 |  | 67 | 71 | 0.008967 | 0.125 | 0.08 | 261 | 0 | 0.364 | 1 | 1 | cs | TRUE
78 | LV_2206-10_0_4_line_78 |  | 67 | 72 | 0.017433 | 0.125 | 0.08 | 261 | 0 | 0.364 | 1 | 1 | cs | TRUE
79 | LV_2206-10_0_4_line_79 |  | 68 | 79 | 0.014067 | 0.125 | 0.08 | 261 | 0 | 0.364 | 1 | 4 | cs | TRUE
80 | LV_2206-10_0_4_line_80 |  | 74 | 76 | 0.016623 | 0.125 | 0.08 | 261 | 0 | 0.364 | 1 | 1 | cs | TRUE
81 | LV_2206-10_0_4_line_81 |  | 76 | 91 | 0.011481 | 0.125 | 0.08 | 261 | 0 | 0.364 | 1 | 1 | cs | TRUE
82 | LV_2206-10_0_4_line_82 |  | 77 | 90 | 0.018226 | 0.125 | 0.08 | 261 | 0 | 0.364 | 1 | 4 | cs | TRUE
83 | LV_2206-10_0_4_line_83 |  | 78 | 87 | 0.0056782 | 0.125 | 0.08 | 261 | 0 | 0.364 | 1 | 4 | cs | TRUE
84 | LV_2206-10_0_4_line_84 |  | 78 | 83 | 0.026174 | 0.125 | 0.08 | 261 | 0 | 0.364 | 1 | 4 | cs | TRUE
85 | LV_2206-10_0_4_line_85 |  | 79 | 80 | 0.022656 | 0.125 | 0.08 | 261 | 0 | 0.364 | 1 | 4 | cs | TRUE
86 | LV_2206-10_0_4_line_86 |  | 80 | 87 | 0.010172 | 0.125 | 0.08 | 261 | 0 | 0.364 | 1 | 4 | cs | TRUE
87 | LV_2206-10_0_4_line_87 |  | 81 | 82 | 0.0092434 | 0.125 | 0.08 | 261 | 0 | 0.364 | 1 | 1 | cs | TRUE
88 | LV_2206-10_0_4_line_88 |  | 81 | 83 | 0.014424 | 0.125 | 0.08 | 261 | 0 | 0.364 | 1 | 1 | cs | TRUE
89 | LV_2206-10_0_4_line_89 |  | 83 | 84 | 0.012301 | 0.125 | 0.08 | 261 | 0 | 0.364 | 1 | 4 | cs | TRUE
90 | LV_2206-10_0_4_line_90 |  | 84 | 86 | 0.010653 | 0.125 | 0.08 | 261 | 0 | 0.364 | 1 | 4 | cs | TRUE
91 | LV_2206-10_0_4_line_91 |  | 86 | 90 | 0.0088595 | 0.125 | 0.08 | 261 | 0 | 0.364 | 1 | 4 | cs | TRUE
92 | LV_2206-10_0_4_line_92 |  | 88 | 89 | 0.028141 | 0.125 | 0.08 | 261 | 0 | 0.364 | 1 | 1 | cs | TRUE
93 | LV_2206-10_0_4_line_93 |  | 89 | 99 | 0.0055816 | 0.125 | 0.08 | 261 | 0 | 0.364 | 1 | 1 | cs | TRUE
94 | LV_2206-10_0_4_line_94 |  | 91 | 92 | 0.015705 | 0.125 | 0.08 | 261 | 0 | 0.364 | 1 | 1 | cs | TRUE
95 | LV_2206-10_0_4_line_95 |  | 92 | 93 | 0.020988 | 0.125 | 0.08 | 261 | 0 | 0.364 | 1 | 1 | cs | TRUE
96 | LV_2206-10_0_4_line_96 |  | 93 | 94 | 0.061375 | 0.125 | 0.08 | 261 | 0 | 0.364 | 1 | 1 | cs | TRUE
97 | LV_2206-10_0_4_line_97 |  | 94 | 95 | 0.054083 | 0.125 | 0.08 | 261 | 0 | 0.364 | 1 | 1 | cs | TRUE
98 | LV_2206-10_0_4_line_98 |  | 97 | 98 | 0.020948 | 0.125 | 0.08 | 261 | 0 | 0.364 | 1 | 1 | cs | TRUE
99 | LV_2206-10_0_4_line_99 |  | 99 | 100 | 0.02419 | 0.125 | 0.08 | 261 | 0 | 0.364 | 1 | 1 | cs | TRUE

## trafo
| name | std_type | hv_bus | lv_bus | sn_mva | vn_hv_kv | vn_lv_kv | vk_percent | vkr_percent | pfe_kw | i0_percent | shift_degree | tap_side | tap_neutral | tap_min | tap_max | tap_step_percent | tap_step_degree | tap_pos | tap_phase_shifter | parallel | df | in_service
0 | LV_2206-10_0_4_trafo_54 | 0.63 MVA 20/0.4 kV | 101 | 69 | 0.63 | 20 | 0.4 | 6 | 1.206 | 1.65 | 0.2619 | 150 | hv | 0 | -2 | 2 | 2.5 | 0 | 0 | FALSE | 1 | 1 | TRUE

## line_geodata
| x0 | y0 | x1 | y1 | x2 | y2 | x3 | y3 | x4 | y4 | x5 | y5 | x6 | y6 | x7 | y7
0 | 2579211.6263 | 1180325.0942 | 2579185.5391 | 1180291.1715
1 | 2579161.0976 | 1180264.6613 | 2579165.3374 | 1180264.9022 | 2579185.5391 | 1180291.1715
2 | 2579211.6263 | 1180325.0942 | 2579213.5138 | 1180327.5555 | 2579215.6085 | 1180325.9141
3 | 2579155.6669 | 1180258.0658 | 2579161.0976 | 1180264.6613
4 | 2579250.9134 | 1180298.2548 | 2579215.6085 | 1180325.9141
5 | 2579170.1232 | 1180349.3402 | 2579174.2474 | 1180344.9013 | 2579179.314 | 1180341.304 | 2579184.5099 | 1180339.7629 | 2579196.1884 | 1180339.8556 | 2579212.3635 | 1180328.4044 | 2579213.5138 | 1180327.5555 | 2579215.6085 | 1180325.9141
6 | 2579215.6085 | 1180325.9141 | 2579189.9535 | 1180292.3071
7 | 2579155.6669 | 1180258.0658 | 2579131.6844 | 1180276.5427
8 | 2579250.9134 | 1180298.2548 | 2579224.2525 | 1180260.736
9 | 2579131.397 | 1180346.3406 | 2579148.1651 | 1180329.7957 | 2579161.0596 | 1180341.2677 | 2579167.6409 | 1180347.1255 | 2579170.1232 | 1180349.3402
10 | 2579170.1232 | 1180349.3402 | 2579160.0789 | 1180359.8609
11 | 2579131.397 | 1180346.3406 | 2579130.0345 | 1180347.6794 | 2579126.3972 | 1180351.9343
12 | 2578859.2382 | 1180257.252 | 2578853.0616 | 1180257.9298 | 2578847.5435 | 1180261.2288
13 | 2578859.2382 | 1180257.252 | 2578861.409 | 1180257.7112 | 2578864.7441 | 1180259.1224 | 2578868.3933 | 1180260.7992 | 2578872.09 | 1180262.9539
14 | 2578859.2382 | 1180257.252 | 2578857.6015 | 1180252.3219 | 2578860.5455 | 1180249.8755
15 | 2578847.5435 | 1180261.2288 | 2578833.7388 | 1180274.6519
16 | 2578872.09 | 1180262.9539 | 2578878.6428 | 1180243.3873 | 2578881.2239 | 1180240.1204
17 | 2579049.8857 | 1180324.2813 | 2579046.5962 | 1180327.1165
18 | 2579046.5962 | 1180327.1165 | 2579036.0176 | 1180336.2363
19 | 2579049.8857 | 1180324.2813 | 2579033.2174 | 1180293.1515
20 | 2579049.8857 | 1180324.2813 | 2579053.0108 | 1180324.6261 | 2579057.1484 | 1180330.548
21 | 2579017.0359 | 1180352.6002 | 2579036.0176 | 1180336.2363
22 | 2578882.7037 | 1180234.0459 | 2578883.9405 | 1180227.427 | 2578882.7449 | 1180224.1184 | 2578883.1696 | 1180220.2
23 | 2578882.7037 | 1180234.0459 | 2578895.01 | 1180230.2004 | 2578915.2837 | 1180220.8359
24 | 2578882.7037 | 1180234.0459 | 2578881.6463 | 1180239.5858 | 2578881.2239 | 1180240.1204
25 | 2578937.5983 | 1180210.5287 | 2578915.2837 | 1180220.8359
26 | 2579017.0359 | 1180352.6002 | 2578992.0917 | 1180326.524
27 | 2578975.2563 | 1180308.9246 | 2578992.0917 | 1180326.524
28 | 2579057.1484 | 1180330.548 | 2579073.4294 | 1180317.0678
29 | 2579085.235 | 1180307.2931 | 2579073.4294 | 1180317.0678
30 | 2578975.2563 | 1180308.9246 | 2578964.49 | 1180297.264
31 | 2578956.1039 | 1180288.1814 | 2578964.49 | 1180297.264
32 | 2579085.235 | 1180307.2931 | 2579087.2048 | 1180311.4439 | 2579108.0828 | 1180295.1068 | 2579114.4572 | 1180289.8151
33 | 2579114.4572 | 1180289.8151 | 2579106.7376 | 1180276.9892
34 | 2579114.4572 | 1180289.8151 | 2579131.6844 | 1180276.5427
35 | 2579114.4572 | 1180289.8151 | 2579108.0828 | 1180295.1068 | 2579130.04 | 1180314.3177
36 | 2579130.04 | 1180314.3177 | 2579125.9303 | 1180318.5231 | 2579124.7354 | 1180319.739 | 2579124.0886 | 1180320.4083 | 2579121.8532 | 1180325.4854 | 2579115.3381 | 1180332.0227 | 2579114.2196 | 1180335.4061 | 2579110.5133 | 1180338.9259
37 | 2579029.8085 | 1180286.7851 | 2579033.2174 | 1180293.1515
38 | 2578937.5983 | 1180210.5287 | 2578942.5362 | 1180209.7156
39 | 2578937.5983 | 1180210.5287 | 2578960.6818 | 1180195.8287 | 2578964.5529 | 1180191.1237 | 2578965.1868 | 1180186.7637
40 | 2578956.1039 | 1180288.1814 | 2578944.1312 | 1180297.8286
41 | 2578950.831 | 1180276.5717 | 2578953.336 | 1180285.1785 | 2578956.1039 | 1180288.1814
42 | 2579059.6339 | 1180261.2149 | 2579066.9044 | 1180274.3007
43 | 2579046.5033 | 1180237.5817 | 2579059.6339 | 1180261.2149
44 | 2579260.8521 | 1180186.7182 | 2579243.0757 | 1180155.1526
45 | 2579260.8521 | 1180186.7182 | 2579233.3583 | 1180201.1837
46 | 2579243.0757 | 1180155.1526 | 2579236.0628 | 1180158.7473
47 | 2579243.0757 | 1180155.1526 | 2579262.0708 | 1180145.5628
48 | 2579223.8165 | 1180165.0247 | 2579236.0628 | 1180158.7473
49 | 2579291.0856 | 1180130.9145 | 2579262.0708 | 1180145.5628
50 | 2578951.2901 | 1180187.4818 | 2578948.3329 | 1180187.6346 | 2578932.7825 | 1180195.7562
51 | 2578965.1868 | 1180186.7637 | 2578951.2901 | 1180187.4818
52 | 2578918.2068 | 1180202.2151 | 2578923.6238 | 1180200.5396 | 2578932.7825 | 1180195.7562
53 | 2578965.1868 | 1180186.7637 | 2578965.955 | 1180181.5249 | 2578969.8702 | 1180169.8051 | 2578974.2565 | 1180162.6325
54 | 2579000.0043 | 1180142.2403 | 2578982.9103 | 1180153.0394 | 2578975.3684 | 1180160.8144 | 2578974.2565 | 1180162.6325
55 | 2579000.0043 | 1180142.2403 | 2579004.9504 | 1180139.1213 | 2579011.4571 | 1180136.6861 | 2579023.6305 | 1180136.232 | 2579027.4001 | 1180135.196 | 2579030.8441 | 1180132.816
56 | 2579000.0043 | 1180142.2403 | 2579005.7217 | 1180160.3932
57 | 2578974.3701 | 1180215.6573 | 2578969.1893 | 1180214.9975 | 2578965.083 | 1180213.6668 | 2578954.1554 | 1180207.8023 | 2578942.5362 | 1180209.7156
58 | 2579030.8441 | 1180132.816 | 2579042.4736 | 1180149.2948
59 | 2579030.8441 | 1180132.816 | 2579052.4397 | 1180117.8696
60 | 2579005.7821 | 1180160.585 | 2579005.7217 | 1180160.3932
61 | 2578974.3701 | 1180215.6573 | 2578972.0883 | 1180218.3668 | 2578968.3589 | 1180219.9585
62 | 2578974.3701 | 1180215.6573 | 2578990.3005 | 1180214.9898 | 2578997.0486 | 1180213.8988 | 2579008.7565 | 1180229.9445
63 | 2579162.4699 | 1180175.6224 | 2579140.2679 | 1180187.0071
64 | 2579140.2679 | 1180187.0071 | 2579140.0973 | 1180187.0946
65 | 2579162.4699 | 1180175.6224 | 2579164.6323 | 1180174.5136 | 2579174.3996 | 1180171.8448 | 2579174.4606 | 1180171.8458
66 | 2579140.0973 | 1180187.0946 | 2579149.6056 | 1180199.9347
67 | 2579140.0973 | 1180187.0946 | 2579114.9734 | 1180199.9746
68 | 2579181.0909 | 1180171.9548 | 2579174.4606 | 1180171.8458
69 | 2579149.6056 | 1180199.9347 | 2579142.3362 | 1180204.8738
70 | 2579161.4718 | 1180229.6642 | 2579168.2077 | 1180225.0716 | 2579149.6056 | 1180199.9347
71 | 2579101.1677 | 1180207.0522 | 2579114.9734 | 1180199.9746
72 | 2579181.0909 | 1180171.9548 | 2579205.0755 | 1180172.3604 | 2579214.9873 | 1180169.491 | 2579223.8165 | 1180165.0247
73 | 2579181.0909 | 1180171.9548 | 2579188.8132 | 1180183.0003
74 | 2579101.1677 | 1180207.0522 | 2579090.6388 | 1180212.4503
75 | 2579101.1677 | 1180207.0522 | 2579109.6272 | 1180223.5422 | 2579112.7266 | 1180239.6031
76 | 2579223.8165 | 1180165.0247 | 2579205.063 | 1180143.9261
77 | 2579188.8132 | 1180183.0003 | 2579181.3608 | 1180188.0178
78 | 2579198.8153 | 1180197.295 | 2579188.8132 | 1180183.0003
79 | 2579079.916 | 1180221.4451 | 2579088.5268 | 1180213.5331 | 2579090.6388 | 1180212.4503
80 | 2579066.1087 | 1180108.4093 | 2579052.4397 | 1180117.8696
81 | 2579075.5494 | 1180101.8754 | 2579066.1087 | 1180108.4093
82 | 2579029.8085 | 1180286.7851 | 2579021.2049 | 1180270.7171
83 | 2579046.5033 | 1180237.5817 | 2579049.1171 | 1180235.8717 | 2579051.2768 | 1180234.5071
84 | 2579022.8581 | 1180248.9484 | 2579046.5033 | 1180237.5817
85 | 2579079.916 | 1180221.4451 | 2579076.8032 | 1180220.2443 | 2579072.506 | 1180221.0932 | 2579059.8764 | 1180229.0733
86 | 2579051.2768 | 1180234.5071 | 2579059.8764 | 1180229.0733
87 | 2579014.2049 | 1180237.4115 | 2579008.7565 | 1180229.9445
88 | 2579022.8581 | 1180248.9484 | 2579019.4439 | 1180244.5915 | 2579014.2049 | 1180237.4115
89 | 2579022.8581 | 1180248.9484 | 2579011.5176 | 1180253.7908
90 | 2579011.5176 | 1180253.7908 | 2579013.531 | 1180257.2633 | 2579016.4956 | 1180261.9219 | 2579017.0229 | 1180262.9067
91 | 2579017.0229 | 1180262.9067 | 2579021.2049 | 1180270.7171
92 | 2578950.831 | 1180276.5717 | 2578956.1696 | 1180269.9828 | 2578973.3893 | 1180260.4948
93 | 2578950.831 | 1180276.5717 | 2578945.2764 | 1180276.0244
94 | 2579075.5494 | 1180101.8754 | 2579088.4632 | 1180092.9378 | 2579088.4632 | 1180092.9378
95 | 2579101.6204 | 1180076.7722 | 2579093.9759 | 1180088.027 | 2579088.4632 | 1180092.9378
96 | 2579159.0423 | 1180056.6834 | 2579144.6472 | 1180064.0374 | 2579105.3594 | 1180073.5353 | 2579101.6204 | 1180076.7722
97 | 2579159.0423 | 1180056.6834 | 2579174.5023 | 1180085.2664 | 2579184.2653 | 1180090.0904 | 2579188.5247 | 1180089.3196 | 2579191.4799 | 1180083.6784
98 | 2579291.0856 | 1180130.9145 | 2579309.7853 | 1180121.4739
99 | 2578928.2068 | 1180271.9825 | 2578933.4884 | 1180281.7356 | 2578945.2764 | 1180276.0244

## bus_geodata
| x | y | coords
0 | 2579185.5391 | 1180291.1715
1 | 2579211.6263 | 1180325.0942
2 | 2579161.0976 | 1180264.6613
3 | 2579215.6085 | 1180325.9141
4 | 2579155.6669 | 1180258.0658
5 | 2579250.9134 | 1180298.2548
6 | 2579170.1232 | 1180349.3402
7 | 2579189.9535 | 1180292.3071
8 | 2579131.397 | 1180346.3406
9 | 2579160.0789 | 1180359.8609
10 | 2578859.2382 | 1180257.252
11 | 2578847.5435 | 1180261.2288
12 | 2578872.09 | 1180262.9539
13 | 2578860.5455 | 1180249.8755
14 | 2578833.7388 | 1180274.6519
15 | 2579046.5962 | 1180327.1165
16 | 2579049.8857 | 1180324.2813
17 | 2579036.0176 | 1180336.2363
18 | 2578882.7037 | 1180234.0459
19 | 2578883.1696 | 1180220.2
20 | 2578915.2837 | 1180220.8359
21 | 2578881.2239 | 1180240.1204
22 | 2579017.0359 | 1180352.6002
23 | 2578992.0917 | 1180326.524
24 | 2579057.1484 | 1180330.548
25 | 2579073.4294 | 1180317.0678
26 | 2578975.2563 | 1180308.9246
27 | 2578964.49 | 1180297.264
28 | 2579126.3972 | 1180351.9343
29 | 2579085.235 | 1180307.2931
30 | 2579114.4572 | 1180289.8151
31 | 2579130.04 | 1180314.3177
32 | 2579110.5133 | 1180338.9259
33 | 2579106.7376 | 1180276.9892
34 | 2579131.6844 | 1180276.5427
35 | 2579224.2525 | 1180260.736
36 | 2579033.2174 | 1180293.1515
37 | 2578937.5983 | 1180210.5287
38 | 2578956.1039 | 1180288.1814
39 | 2579066.9044 | 1180274.3007
40 | 2579059.6339 | 1180261.2149
41 | 2579260.8521 | 1180186.7182
42 | 2579243.0757 | 1180155.1526
43 | 2579233.3583 | 1180201.1837
44 | 2579236.0628 | 1180158.7473
45 | 2579262.0708 | 1180145.5628
46 | 2578951.2901 | 1180187.4818
47 | 2578932.7825 | 1180195.7562
48 | 2578965.1868 | 1180186.7637
49 | 2578918.2068 | 1180202.2151
50 | 2578974.2565 | 1180162.6325
51 | 2579000.0043 | 1180142.2403
52 | 2578942.5362 | 1180209.7156
53 | 2579030.8441 | 1180132.816
54 | 2579005.7217 | 1180160.3932
55 | 2578974.3701 | 1180215.6573
56 | 2579140.2679 | 1180187.0071
57 | 2579162.4699 | 1180175.6224
58 | 2579140.0973 | 1180187.0946
59 | 2579174.4606 | 1180171.8458
60 | 2579149.6056 | 1180199.9347
61 | 2579114.9734 | 1180199.9746
62 | 2579181.0909 | 1180171.9548
63 | 2579142.3362 | 1180204.8738
64 | 2579161.4718 | 1180229.6642
65 | 2579101.1677 | 1180207.0522
66 | 2579223.8165 | 1180165.0247
67 | 2579188.8132 | 1180183.0003
68 | 2579090.6388 | 1180212.4503
69 | 2579112.7266 | 1180239.6031
70 | 2579205.063 | 1180143.9261
71 | 2579181.3608 | 1180188.0178
72 | 2579198.8153 | 1180197.295
73 | 2579042.4736 | 1180149.2948
74 | 2579052.4397 | 1180117.8696
75 | 2579005.7821 | 1180160.585
76 | 2579066.1087 | 1180108.4093
77 | 2579029.8085 | 1180286.7851
78 | 2579046.5033 | 1180237.5817
79 | 2579079.916 | 1180221.4451
80 | 2579059.8764 | 1180229.0733
81 | 2579014.2049 | 1180237.4115
82 | 2579008.7565 | 1180229.9445
83 | 2579022.8581 | 1180248.9484
84 | 2579011.5176 | 1180253.7908
85 | 2578968.3589 | 1180219.9585
86 | 2579017.0229 | 1180262.9067
87 | 2579051.2768 | 1180234.5071
88 | 2578973.3893 | 1180260.4948
89 | 2578950.831 | 1180276.5717
90 | 2579021.2049 | 1180270.7171
91 | 2579075.5494 | 1180101.8754
92 | 2579088.4632 | 1180092.9378
93 | 2579101.6204 | 1180076.7722
94 | 2579159.0423 | 1180056.6834
95 | 2579191.4799 | 1180083.6784
96 | 2578944.1312 | 1180297.8286
97 | 2579291.0856 | 1180130.9145
98 | 2579309.7853 | 1180121.4739
99 | 2578945.2764 | 1180276.0244
100 | 2578928.2068 | 1180271.9825
101 | 2579112.9566 | 1180240.795

## line_std_types
| c_nf_per_km | r_ohm_per_km | x_ohm_per_km | max_i_ka | type | q_mm2 | alpha | voltage_rating
NAYY 4x50 SE | 210 | 0.642 | 0.083 | 0.142 | cs | 50 | 0.00403 | LV
NAYY 4x120 SE | 264 | 0.225 | 0.08 | 0.242 | cs | 120 | 0.00403 | LV
NAYY 4x150 SE | 261 | 0.208 | 0.08 | 0.27 | cs | 150 | 0.00403 | LV
NA2XS2Y 1x95 RM/25 12/20 kV | 216 | 0.313 | 0.132 | 0.252 | cs | 95 | 0.00403 | MV
NA2XS2Y 1x185 RM/25 12/20 kV | 273 | 0.161 | 0.117 | 0.362 | cs | 185 | 0.00403 | MV
NA2XS2Y 1x240 RM/25 12/20 kV | 304 | 0.122 | 0.112 | 0.421 | cs | 240 | 0.00403 | MV
NA2XS2Y 1x95 RM/25 6/10 kV | 315 | 0.313 | 0.123 | 0.249 | cs | 95 | 0.00403 | MV
NA2XS2Y 1x185 RM/25 6/10 kV | 406 | 0.161 | 0.11 | 0.358 | cs | 185 | 0.00403 | MV
NA2XS2Y 1x240 RM/25 6/10 kV | 456 | 0.122 | 0.105 | 0.416 | cs | 240 | 0.00403 | MV
NA2XS2Y 1x150 RM/25 12/20 kV | 250 | 0.206 | 0.116 | 0.319 | cs | 150 | 0.00403 | MV
NA2XS2Y 1x120 RM/25 12/20 kV | 230 | 0.253 | 0.119 | 0.283 | cs | 120 | 0.00403 | MV
NA2XS2Y 1x70 RM/25 12/20 kV | 190 | 0.443 | 0.132 | 0.22 | cs | 70 | 0.00403 | MV
NA2XS2Y 1x150 RM/25 6/10 kV | 360 | 0.206 | 0.11 | 0.315 | cs | 150 | 0.00403 | MV
NA2XS2Y 1x120 RM/25 6/10 kV | 340 | 0.253 | 0.113 | 0.28 | cs | 120 | 0.00403 | MV
NA2XS2Y 1x70 RM/25 6/10 kV | 280 | 0.443 | 0.123 | 0.217 | cs | 70 | 0.00403 | MV
N2XS(FL)2Y 1x120 RM/35 64/110 kV | 112 | 0.153 | 0.166 | 0.366 | cs | 120 | 0.00393 | HV
N2XS(FL)2Y 1x185 RM/35 64/110 kV | 125 | 0.099 | 0.156 | 0.457 | cs | 185 | 0.00393 | HV
N2XS(FL)2Y 1x240 RM/35 64/110 kV | 135 | 0.075 | 0.149 | 0.526 | cs | 240 | 0.00393 | HV
N2XS(FL)2Y 1x300 RM/35 64/110 kV | 144 | 0.06 | 0.144 | 0.588 | cs | 300 | 0.00393 | HV
15-AL1/3-ST1A 0.4 | 11 | 1.8769 | 0.35 | 0.105 | ol | 16 | 0.00403 | LV
24-AL1/4-ST1A 0.4 | 11.25 | 1.2012 | 0.335 | 0.14 | ol | 24 | 0.00403 | LV
48-AL1/8-ST1A 0.4 | 12.2 | 0.5939 | 0.3 | 0.21 | ol | 48 | 0.00403 | LV
94-AL1/15-ST1A 0.4 | 13.2 | 0.306 | 0.29 | 0.35 | ol | 94 | 0.00403 | LV
34-AL1/6-ST1A 10.0 | 9.7 | 0.8342 | 0.36 | 0.17 | ol | 34 | 0.00403 | MV
48-AL1/8-ST1A 10.0 | 10.1 | 0.5939 | 0.35 | 0.21 | ol | 48 | 0.00403 | MV
70-AL1/11-ST1A 10.0 | 10.4 | 0.4132 | 0.339 | 0.29 | ol | 70 | 0.00403 | MV
94-AL1/15-ST1A 10.0 | 10.75 | 0.306 | 0.33 | 0.35 | ol | 94 | 0.00403 | MV
122-AL1/20-ST1A 10.0 | 11.1 | 0.2376 | 0.323 | 0.41 | ol | 122 | 0.00403 | MV
149-AL1/24-ST1A 10.0 | 11.25 | 0.194 | 0.315 | 0.47 | ol | 149 | 0.00403 | MV
34-AL1/6-ST1A 20.0 | 9.15 | 0.8342 | 0.382 | 0.17 | ol | 34 | 0.00403 | MV
48-AL1/8-ST1A 20.0 | 9.5 | 0.5939 | 0.372 | 0.21 | ol | 48 | 0.00403 | MV
70-AL1/11-ST1A 20.0 | 9.7 | 0.4132 | 0.36 | 0.29 | ol | 70 | 0.00403 | MV
94-AL1/15-ST1A 20.0 | 10 | 0.306 | 0.35 | 0.35 | ol | 94 | 0.00403 | MV
122-AL1/20-ST1A 20.0 | 10.3 | 0.2376 | 0.344 | 0.41 | ol | 122 | 0.00403 | MV
149-AL1/24-ST1A 20.0 | 10.5 | 0.194 | 0.337 | 0.47 | ol | 149 | 0.00403 | MV
184-AL1/30-ST1A 20.0 | 10.75 | 0.1571 | 0.33 | 0.535 | ol | 184 | 0.00403 | MV
243-AL1/39-ST1A 20.0 | 11 | 0.1188 | 0.32 | 0.645 | ol | 243 | 0.00403 | MV
48-AL1/8-ST1A 110.0 | 8 | 0.5939 | 0.46 | 0.21 | ol | 48 | 0.00403 | HV
70-AL1/11-ST1A 110.0 | 8.4 | 0.4132 | 0.45 | 0.29 | ol | 70 | 0.00403 | HV
94-AL1/15-ST1A 110.0 | 8.65 | 0.306 | 0.44 | 0.35 | ol | 94 | 0.00403 | HV
122-AL1/20-ST1A 110.0 | 8.5 | 0.2376 | 0.43 | 0.41 | ol | 122 | 0.00403 | HV
149-AL1/24-ST1A 110.0 | 8.75 | 0.194 | 0.41 | 0.47 | ol | 149 | 0.00403 | HV
184-AL1/30-ST1A 110.0 | 8.8 | 0.1571 | 0.4 | 0.535 | ol | 184 | 0.00403 | HV
243-AL1/39-ST1A 110.0 | 9 | 0.1188 | 0.39 | 0.645 | ol | 243 | 0.00403 | HV
305-AL1/39-ST1A 110.0 | 9.2 | 0.0949 | 0.38 | 0.74 | ol | 305 | 0.00403 | HV
490-AL1/64-ST1A 110.0 | 9.75 | 0.059 | 0.37 | 0.96 | ol | 490 | 0.00403 | HV
679-AL1/86-ST1A 110.0 | 9.95 | 0.042 | 0.36 | 1.15 | ol | 679 | 0.00403 | HV
490-AL1/64-ST1A 220.0 | 10 | 0.059 | 0.285 | 0.96 | ol | 490 | 0.00403 | HV
679-AL1/86-ST1A 220.0 | 11.7 | 0.042 | 0.275 | 1.15 | ol | 679 | 0.00403 | HV
490-AL1/64-ST1A 380.0 | 11 | 0.059 | 0.253 | 0.96 | ol | 490 | 0.00403 | HV
679-AL1/86-ST1A 380.0 | 14.6 | 0.042 | 0.25 | 1.15 | ol | 679 | 0.00403 | HV

## trafo_std_types
| i0_percent | pfe_kw | vkr_percent | sn_mva | vn_lv_kv | vn_hv_kv | vk_percent | shift_degree | vector_group | tap_side | tap_neutral | tap_min | tap_max | tap_step_degree | tap_step_percent | tap_phase_shifter
160 MVA 380/110 kV | 0.06 | 60 | 0.25 | 160 | 110 | 380 | 12.2 | 0 | Yy0 | hv | 0 | -9 | 9 | 0 | 1.5 | FALSE
100 MVA 220/110 kV | 0.06 | 55 | 0.26 | 100 | 110 | 220 | 12 | 0 | Yy0 | hv | 0 | -9 | 9 | 0 | 1.5 | FALSE
63 MVA 110/20 kV | 0.04 | 22 | 0.32 | 63 | 20 | 110 | 18 | 150 | YNd5 | hv | 0 | -9 | 9 | 0 | 1.5 | FALSE
40 MVA 110/20 kV | 0.05 | 18 | 0.34 | 40 | 20 | 110 | 16.2 | 150 | YNd5 | hv | 0 | -9 | 9 | 0 | 1.5 | FALSE
25 MVA 110/20 kV | 0.07 | 14 | 0.41 | 25 | 20 | 110 | 12 | 150 | YNd5 | hv | 0 | -9 | 9 | 0 | 1.5 | FALSE
63 MVA 110/10 kV | 0.04 | 22 | 0.32 | 63 | 10 | 110 | 18 | 150 | YNd5 | hv | 0 | -9 | 9 | 0 | 1.5 | FALSE
40 MVA 110/10 kV | 0.05 | 18 | 0.34 | 40 | 10 | 110 | 16.2 | 150 | YNd5 | hv | 0 | -9 | 9 | 0 | 1.5 | FALSE
25 MVA 110/10 kV | 0.07 | 14 | 0.41 | 25 | 10 | 110 | 12 | 150 | YNd5 | hv | 0 | -9 | 9 | 0 | 1.5 | FALSE
0.25 MVA 20/0.4 kV | 0.32 | 0.8 | 1.44 | 0.25 | 0.4 | 20 | 6 | 150 | Yzn5 | hv | 0 | -2 | 2 | 0 | 2.5 | FALSE
0.4 MVA 20/0.4 kV | 0.3375 | 1.35 | 1.425 | 0.4 | 0.4 | 20 | 6 | 150 | Dyn5 | hv | 0 | -2 | 2 | 0 | 2.5 | FALSE
0.63 MVA 20/0.4 kV | 0.2619 | 1.65 | 1.206 | 0.63 | 0.4 | 20 | 6 | 150 | Dyn5 | hv | 0 | -2 | 2 | 0 | 2.5 | FALSE
0.25 MVA 10/0.4 kV | 0.24 | 0.6 | 1.2 | 0.25 | 0.4 | 10 | 4 | 150 | Dyn5 | hv | 0 | -2 | 2 | 0 | 2.5 | FALSE
0.4 MVA 10/0.4 kV | 0.2375 | 0.95 | 1.325 | 0.4 | 0.4 | 10 | 4 | 150 | Dyn5 | hv | 0 | -2 | 2 | 0 | 2.5 | FALSE
0.63 MVA 10/0.4 kV | 0.1873 | 1.18 | 1.0794 | 0.63 | 0.4 | 10 | 4 | 150 | Dyn5 | hv | 0 | -2 | 2 | 0 | 2.5 | FALSE

## trafo3w_std_types
| sn_hv_mva | sn_mv_mva | sn_lv_mva | vn_hv_kv | vn_mv_kv | vn_lv_kv | vk_hv_percent | vk_mv_percent | vk_lv_percent | vkr_hv_percent | vkr_mv_percent | vkr_lv_percent | pfe_kw | i0_percent | shift_mv_degree | shift_lv_degree | vector_group | tap_side | tap_neutral | tap_min | tap_max | tap_step_percent
63/25/38 MVA 110/20/10 kV | 63 | 25 | 38 | 110 | 20 | 10 | 10.4 | 10.4 | 10.4 | 0.28 | 0.32 | 0.35 | 35 | 0.89 | 0 | 0 | YN0yn0yn0 | hv | 0 | -10 | 10 | 1.2
63/25/38 MVA 110/10/10 kV | 63 | 25 | 38 | 110 | 10 | 10 | 10.4 | 10.4 | 10.4 | 0.28 | 0.32 | 0.35 | 35 | 0.89 | 0 | 0 | YN0yn0yn0 | hv | 0 | -10 | 10 | 1.2

## fuse_std_types
| fuse_type | i_rated_a | t_avg | t_min | t_total | x_avg | x_min | x_total
HV 100A | HV 100A | 100 | 0 | [10.0, 3.64, 0.854, 0.281, 0.1, 0.0531, 0.022, 0.01] | [10.0, 4.267, 1.21, 0.403, 0.1, 0.058, 0.022, 0.01] | 0 | [300.0, 350.0, 450.0, 550.0, 700.0, 850.0, 1200.0, 1752.0] | [600.0, 700.0, 900.0, 1150.0, 1665.0, 2000.0, 3000.0, 4313.0]
HV 10A | HV 10A | 10 | 0 | [10.0, 1675.0, 0.344, 0.156, 0.1, 0.0417, 0.0171, 0.01] | [10.0, 1.3, 0.3, 0.155, 0.1, 0.0555, 0.023, 0.01] | 0 | [30.0, 32.0, 35.0, 37.0, 39.0, 50.0, 70.0, 88.0] | [60.0, 70.0, 80.0, 87.0, 94.0, 110.0, 150.0, 216.0]
HV 125A | HV 125A | 125 | 0 | [10.0, 1.82, 0.344, 0.1, 0.0467, 0.0269, 0.01] | [10.0, 2.478, 0.426, 0.1, 0.0427, 0.0211, 0.01] | 0 | [375.0, 500.0, 700.0, 925.0, 1200.0, 1500.0, 2341.0] | [750.0, 1000.0, 1500.0, 2200.0, 3000.0, 4000.0, 5765.0]
HV 160A | HV 160A | 160 | 0 | [10.0, 4.15, 1.03, 0.198, 0.1, 0.051, 0.0172, 0.01] | [10.0, 2.3, 0.734, 0.274, 0.1, 0.046, 0.0177, 0.01] | 0 | [480.0, 550.0, 700.0, 1000.0, 1260.0, 1600.0, 2500.0, 3227.0] | [960.0, 1300.0, 1700.0, 2200.0, 2996.0, 4000.0, 6000.0, 7946.0]
HV 16A | HV 16A | 16 | 0 | [10.0, 0.352, 0.164, 0.1, 0.0649, 0.0342, 0.01] | [10.0, 2.34, 0.722, 0.181, 0.1, 0.055, 0.0296, 0.01] | 0 | [48.0, 60.0, 65.0, 71.0, 80.0, 100.0, 162.0] | [96.0, 110.0, 125.0, 150.0, 168.0, 200.0, 250.0, 398.0]
HV 200A | HV 200A | 200 | 0 | [10.0, 4.267, 1.21, 0.403, 0.1, 0.058, 0.022, 0.01] | [10.0, 3.73, 1.654, 0.328, 0.1, 0.0531, 0.019, 0.01] | 0 | [600.0, 700.0, 900.0, 1150.0, 1665.0, 2000.0, 3000.0, 4313.0] | [1200.0, 1500.0, 1800.0, 2700.0, 3960.0, 5000.0, 7500.0, 10620.0]
HV 20A | HV 20A | 20 | 0 | [10.0, 1.3, 0.3, 0.155, 0.1, 0.0555, 0.023, 0.01] | [10.0, 1.3, 0.161, 0.1, 0.0611, 0.0399, 0.0141, 0.01] | 0 | [60.0, 70.0, 80.0, 87.0, 94.0, 110.0, 150.0, 216.0] | [120.0, 150.0, 200.0, 223.0, 260.0, 300.0, 450.0, 532.0]
HV 25A | HV 25A | 25 | 0 | [10.0, 2.512, 0.833, 0.299, 0.1, 0.0372, 0.0223, 0.01] | [10.0, 3.125, 0.597, 0.198, 0.1, 0.0378, 0.022, 0.01] | 0 | [75.0, 82.0, 90.0, 100.0, 124.0, 170.0, 200.0, 289.0] | [150.0, 170.0, 210.0, 250.0, 294.0, 400.0, 500.0, 711.0]
HV 31.5A | HV 31.5A | 31.5 | 0 | [10.0, 2.34, 0.722, 0.181, 0.1, 0.055, 0.0296, 0.01] | [10.0, 2.84, 0.368, 0.164, 0.1, 0.0621, 0.0378, 0.0195, 0.01] | 0 | [95.0, 110.0, 125.0, 150.0, 165.0, 200.0, 250.0, 390.0] | [189.0, 220.0, 300.0, 350.0, 393.0, 450.0, 530.0, 700.0, 960.0]
HV 40A | HV 40A | 40 | 0 | [10.0, 1.3, 0.161, 0.1, 0.0611, 0.0399, 0.0141, 0.01] | [10.0, 2.05, 0.369, 0.198, 0.1, 0.051, 0.0298, 0.01] | 0 | [120.0, 150.0, 200.0, 223.0, 260.0, 300.0, 450.0, 532.0] | [240.0, 300.0, 400.0, 450.0, 530.0, 650.0, 800.0, 1311.0]
HV 50A | HV 50A | 50 | 0 | [10.0, 3.215, 0.597, 0.198, 0.1, 0.0378, 0.022, 0.01] | [10.0, 3.64, 0.854, 0.281, 0.1, 0.0531, 0.022, 0.01] | 0 | [150.0, 170.0, 210.0, 250.0, 294.0, 400.0, 500.0, 711.0] | [300.0, 350.0, 450.0, 550.0, 700.0, 850.0, 1200.0, 1752.0]
HV 6.3A | HV 6.3A | 6.3 | 0 | [10.0, 1.39, 0.344, 0.168, 0.1, 0.056, 0.0263, 0.01] | [10.0, 1.711, 0.516, 0.198, 0.1, 0.0634, 0.0303, 0.01] | 0 | [19.0, 19.5, 20.4, 20.8, 22.0, 25.0, 32.0, 48.0] | [38.0, 40.0, 43.0, 48.0, 53.0, 60.0, 75.0, 118.0]
HV 63A | HV 63A | 63 | 0 | [10.0, 2.84, 0.368, 0.164, 0.1, 0.0621, 0.0378, 0.0195, 0.01] | [10.0, 1.82, 0.344, 0.1, 0.0467, 0.0269, 0.01] | 0 | [189.0, 220.0, 300.0, 350.0, 393.0, 450.0, 530.0, 700.0, 961.0] | [378.0, 500.0, 700.0, 934.0, 1200.0, 1500.0, 2366.0]
HV 80A | HV 80A | 80 | 0 | [10.0, 2.05, 0.369, 0.198, 0.1, 0.051, 0.0298, 0.01] | [10.0, 4.15, 1.03, 0.198, 0.1, 0.051, 0.0172, 0.01] | 0 | [240.0, 300.0, 400.0, 450.0, 530.0, 650.0, 800.0, 1311.0] | [480.0, 550.0, 700.0, 1000.0, 1260.0, 1600.0, 2500.0, 3227.0]
Siemens NH-1-100 | Siemens NH-1-100 | 100 | [5400.0, 2000.0, 400.0, 20.0, 1.0, 0.2, 0.012, 0.004] | 0 | 0 | [150.0, 190.0, 250.0, 430.0, 900.0, 1250.0, 2700.0, 3600.0] | 0 | 0
Siemens NH-1-125 | Siemens NH-1-125 | 125 | [4800.0, 120.0, 7.0, 0.1, 0.004] | 0 | 0 | [180.0, 400.0, 740.0, 2000.0, 4250.0] | 0 | 0
Siemens NH-1-16 | Siemens NH-1-16 | 16 | [4000.0, 400.0, 2.0, 0.1, 0.04, 0.01] | 0 | 0 | [26.0, 35.0, 75.0, 150.0, 200.0, 300.0] | 0 | 0
Siemens NH-1-160 | Siemens NH-1-160 | 160 | [4800.0, 120.0, 7.0, 0.1, 0.004] | 0 | 0 | [210.0, 500.0, 900.0, 2300.0, 5000.0] | 0 | 0
Siemens NH-1-25 | Siemens NH-1-25 | 25 | [4000.0, 1000.0, 10.0, 0.2, 0.02, 0.01] | 0 | 0 | [40.0, 50.0, 100.0, 210.0, 400.0, 500.0] | 0 | 0
Siemens NH-1-50 | Siemens NH-1-50 | 50 | [4000.0, 40.0, 4.0, 1.0, 0.02, 0.01] | 0 | 0 | [86.0, 200.0, 300.0, 400.0, 1000.0, 1280.0] | 0 | 0
Siemens NH-1-63 | Siemens NH-1-63 | 63 | [4000.0, 100.0, 10.0, 2.0, 0.04, 0.01] | 0 | 0 | [100.0, 200.0, 300.0, 400.0, 1000.0, 1500.0] | 0 | 0
Siemens NH-1-80 | Siemens NH-1-80 | 80 | [4800.0, 120.0, 7.0, 0.1, 0.01] | 0 | 0 | [150.58, 250.0, 450.0, 1150.0, 2470.0] | 0 | 0
Siemens NH-2-1000 | Siemens NH-2-1000 | 1000 | [4800.0, 120.0, 7.0, 0.1, 0.004] | 0 | 0 | [1900.0, 3500.0, 8400.0, 24000.0, 52000.0] | 0 | 0
Siemens NH-2-200 | Siemens NH-2-200 | 200 | [4800.0, 120.0, 7.0, 0.1, 0.004] | 0 | 0 | [280.0, 650.0, 1200.0, 3000.0, 7000.0] | 0 | 0
Siemens NH-2-224 | Siemens NH-2-224 | 224 | [4800.0, 120.0, 7.0, 0.2, 0.04, 0.004] | 0 | 0 | [400.0, 750.0, 1453.0, 3025.0, 4315.0, 7600.0] | 0 | 0
Siemens NH-2-250 | Siemens NH-2-250 | 250 | [4800.0, 120.0, 7.0, 0.1, 0.004] | 0 | 0 | [450.0, 800.0, 1650.0, 4000.0, 8500.0] | 0 | 0
Siemens NH-2-315 | Siemens NH-2-315 | 315 | [4800.0, 120.0, 7.0, 0.1, 0.004] | 0 | 0 | [550.0, 920.0, 1900.0, 5000.0, 11000.0] | 0 | 0
Siemens NH-2-355 | Siemens NH-2-355 | 355 | [4800.0, 120.0, 6.0, 0.1, 0.004] | 0 | 0 | [650.0, 1116.27, 2350.0, 5840.0, 12790.0] | 0 | 0
Siemens NH-2-400 | Siemens NH-2-400 | 400 | [4800.0, 120.0, 7.0, 0.1, 0.004] | 0 | 0 | [720.0, 1350.0, 2800.0, 6500.0, 15000.0] | 0 | 0
Siemens NH-2-425 | Siemens NH-2-425 | 425 | [4800.0, 120.0, 7.0, 0.1, 0.004] | 0 | 0 | [850.0, 1500.0, 3050.0, 7500.0, 16500.0] | 0 | 0
Siemens NH-2-630 | Siemens NH-2-630 | 630 | [4800.0, 120.0, 7.0, 0.1, 0.004] | 0 | 0 | [1200.0, 2000.0, 4800.0, 12000.0, 26000.0] | 0 | 0

## res_bus
| vm_pu | va_degree | p_mw | q_mvar
0 | 0.97882 | -0.40577 | 0.014892 | 0.0037324
1 | 0.97666 | -0.44791 | 0 | 0
2 | 0.98096 | -0.36405 | 0 | 0
3 | 0.97608 | -0.4593 | 0 | 0
4 | 0.98121 | -0.3593 | 0 | 0
5 | 0.97464 | -0.48761 | 0 | 0
6 | 0.97288 | -0.52228 | 0 | 0
7 | 0.97572 | -0.46635 | 0.0091111 | 0.0022834
8 | 0.97078 | -0.56363 | 0 | 0
9 | 0.97258 | -0.5282 | 0.022095 | 0.0055375
10 | 0.98062 | -0.37128 | 0 | 0
11 | 0.9806 | -0.37164 | 0 | 0
12 | 0.98072 | -0.36939 | 0 | 0
13 | 0.98058 | -0.37222 | 0.0057617 | 0.001444
14 | 0.98058 | -0.37219 | 0.0015865 | 0.00039762
15 | 0.98611 | -0.26445 | 0 | 0
16 | 0.98621 | -0.26258 | 0 | 0
17 | 0.9858 | -0.27049 | 0.0025426 | 0.00063725
18 | 0.98095 | -0.36489 | 0 | 0
19 | 0.98089 | -0.36596 | 0.00417 | 0.0010451
20 | 0.98143 | -0.35554 | 0.0037332 | 0.00093562
21 | 0.98089 | -0.36609 | 0.0031347 | 0.00078562
22 | 0.9853 | -0.28018 | 0 | 0
23 | 0.98459 | -0.29414 | 0.0011085 | 0.0002778
24 | 0.98578 | -0.27071 | 0 | 0
25 | 0.98492 | -0.28732 | 0.0024032 | 0.0006023
26 | 0.98413 | -0.3031 | 0 | 0
27 | 0.98383 | -0.30894 | 0.0044333 | 0.0011111
28 | 0.97049 | -0.5695 | 0.042308 | 0.010603
29 | 0.98431 | -0.29922 | 0 | 0
30 | 0.98272 | -0.32986 | 0 | 0
31 | 0.98126 | -0.35851 | 0 | 0
32 | 0.98001 | -0.38302 | 0.042312 | 0.010604
33 | 0.9827 | -0.33038 | 0.0019154 | 0.00048004
34 | 0.98207 | -0.34247 | 0.005526 | 0.0013849
35 | 0.97316 | -0.5168 | 0.034514 | 0.00865
36 | 0.98784 | -0.23112 | 0.00061003 | 0.00015289
37 | 0.98184 | -0.34737 | 0 | 0
38 | 0.98365 | -0.3125 | 0 | 0
39 | 0.99227 | -0.14634 | 0.0016277 | 0.00040793
40 | 0.99229 | -0.1459 | 0.0016798 | 0.00042101
41 | 0.99177 | -0.15752 | 0 | 0
42 | 0.9919 | -0.15506 | 0 | 0
43 | 0.99166 | -0.15963 | 0.0038277 | 0.00095932
44 | 0.99199 | -0.15323 | 0.0046695 | 0.0011703
45 | 0.99172 | -0.15856 | 0.003988 | 0.00099947
46 | 0.97927 | -0.3977 | 0.0062076 | 0.0015558
47 | 0.97908 | -0.40147 | 0.0062097 | 0.0015563
48 | 0.97948 | -0.39357 | 0 | 0
49 | 0.97902 | -0.4026 | 0.0039005 | 0.00097756
50 | 0.97824 | -0.4178 | 0.006365 | 0.0015952
51 | 0.97686 | -0.44489 | 0 | 0
52 | 0.98224 | -0.3396 | 0.0024763 | 0.00062063
53 | 0.97599 | -0.46199 | 0 | 0
54 | 0.97657 | -0.45059 | 0.0067135 | 0.0016826
55 | 0.985 | -0.28597 | 0 | 0
56 | 0.99459 | -0.10302 | 0.0073417 | 0.00184
57 | 0.99367 | -0.1208 | 0.0048812 | 0.0012233
58 | 0.9946 | -0.10285 | 0 | 0
59 | 0.99326 | -0.12872 | 0.0033469 | 0.00083882
60 | 0.99446 | -0.10552 | 0 | 0
61 | 0.99607 | -0.074426 | 0.005879 | 0.0014734
62 | 0.99306 | -0.13249 | 0 | 0
63 | 0.99442 | -0.10625 | 0.0047314 | 0.0011858
64 | 0.99429 | -0.1088 | 0.0047324 | 0.0011861
65 | 0.99697 | -0.057241 | 0 | 0
66 | 0.99222 | -0.1489 | 0 | 0
67 | 0.99293 | -0.13515 | 0 | 0
68 | 0.99611 | -0.073452 | 0.0055853 | 0.0013998
69 | 1 | 0 | -0.38376 | -0.098389
70 | 0.99213 | -0.15054 | 0.0032753 | 0.00082086
71 | 0.99288 | -0.13608 | 0.0058811 | 0.0014739
72 | 0.99284 | -0.13677 | 0.0052654 | 0.0013196
73 | 0.97592 | -0.4634 | 0.0038072 | 0.00095418
74 | 0.97539 | -0.4738 | 0.0082499 | 0.0020676
75 | 0.97657 | -0.45063 | 0.0096785 | 0.0024257
76 | 0.97514 | -0.47876 | 0.003163 | 0.00079273
77 | 0.98818 | -0.22468 | 0.0026212 | 0.00065694
78 | 0.99238 | -0.14432 | 0 | 0
79 | 0.99511 | -0.092416 | 0 | 0
80 | 0.99349 | -0.12304 | 0.0021212 | 0.00053163
81 | 0.98932 | -0.20271 | 0.0012656 | 0.0003172
82 | 0.98854 | -0.21771 | 0.0016211 | 0.00040629
83 | 0.99056 | -0.17903 | 0 | 0
84 | 0.98997 | -0.19034 | 0 | 0
85 | 0.985 | -0.28612 | 0.0011105 | 0.00027832
86 | 0.98945 | -0.20014 | 0.0019415 | 0.00048658
87 | 0.99278 | -0.13672 | 0.0020419 | 0.00051176
88 | 0.9834 | -0.31739 | 0.0042442 | 0.0010637
89 | 0.98351 | -0.31523 | 0 | 0
90 | 0.98903 | -0.20823 | 0.0024911 | 0.00062432
91 | 0.975 | -0.48153 | 0.0031945 | 0.00080062
92 | 0.97485 | -0.48439 | 0.0081333 | 0.0020384
93 | 0.97482 | -0.48509 | 0 | 0
94 | 0.97472 | -0.48712 | 0 | 0
95 | 0.97463 | -0.48891 | 0.0018037 | 0.00045206
96 | 0.98358 | -0.3137 | 0.0043579 | 0.0010922
97 | 0.99156 | -0.1616 | 0.0036301 | 0.00090979
98 | 0.99153 | -0.16221 | 0.0016484 | 0.00041312
99 | 0.98347 | -0.31598 | 0.0053076 | 0.0013302
100 | 0.98342 | -0.31689 | 0.0020884 | 0.00052341
101 | 0.99998 | 149.9956 | 0 | 0

## res_line
| p_from_mw | q_from_mvar | p_to_mw | q_to_mvar | pl_mw | ql_mvar | i_from_ka | i_to_ka | i_ka | vm_from_pu | va_from_degree | vm_to_pu | va_to_degree | loading_percent
0 | 0.1087 | 0.0275 | -0.10848 | -0.027361 | 0.00021935 | 0.00013931 | 0.16534 | 0.16534 | 0.16534 | 0.97882 | -0.40577 | 0.97666 | -0.44791 | 22.7117
1 | -0.12359 | -0.031233 | 0.12384 | 0.03139 | 0.0002477 | 0.00015759 | 0.18798 | 0.18798 | 0.18798 | 0.97882 | -0.40577 | 0.98096 | -0.36405 | 25.8215
2 | 0.10848 | 0.027361 | -0.10842 | -0.027323 | 5.908e-05 | 3.7739e-05 | 0.16534 | 0.16534 | 0.16534 | 0.97666 | -0.44791 | 0.97608 | -0.4593 | 45.4234
3 | -0.12384 | -0.03139 | 0.12387 | 0.031408 | 2.8275e-05 | 1.7665e-05 | 0.18798 | 0.18798 | 0.18798 | 0.98096 | -0.36405 | 0.98121 | -0.3593 | 12.9107
4 | 0.034609 | 0.0087096 | -0.034562 | -0.0086802 | 4.6759e-05 | 2.9367e-05 | 0.052773 | 0.052773 | 0.052773 | 0.97608 | -0.4593 | 0.97464 | -0.48761 | 14.4982
5 | 0.064699 | 0.016329 | -0.064505 | -0.016205 | 0.00019454 | 0.00012384 | 0.098673 | 0.098674 | 0.098674 | 0.97608 | -0.4593 | 0.97288 | -0.52228 | 27.1082
6 | 0.0091141 | 0.0022849 | -0.0091111 | -0.0022834 | 3.061e-06 | 1.4307e-06 | 0.013895 | 0.013895 | 0.013895 | 0.97608 | -0.4593 | 0.97572 | -0.46635 | 3.8172
7 | -0.12387 | -0.031408 | 0.12397 | 0.031471 | 0.00010029 | 6.2657e-05 | 0.18798 | 0.18798 | 0.18798 | 0.98121 | -0.3593 | 0.98207 | -0.34247 | 12.9107
8 | 0.034562 | 0.0086802 | -0.034514 | -0.00865 | 4.807e-05 | 3.0192e-05 | 0.052773 | 0.052774 | 0.052774 | 0.97464 | -0.48761 | 0.97316 | -0.5168 | 14.4982
9 | 0.042404 | 0.010664 | -0.04232 | -0.010611 | 8.3561e-05 | 5.2823e-05 | 0.064869 | 0.06487 | 0.06487 | 0.97288 | -0.52228 | 0.97078 | -0.56363 | 17.8213
10 | 0.022101 | 0.0055413 | -0.022095 | -0.0055375 | 6.2331e-06 | 3.8086e-06 | 0.033804 | 0.033804 | 0.033804 | 0.97288 | -0.52228 | 0.97258 | -0.5282 | 9.2869
11 | 0.04232 | 0.010611 | -0.042308 | -0.010603 | 1.1848e-05 | 7.4897e-06 | 0.06487 | 0.06487 | 0.06487 | 0.97078 | -0.56363 | 0.97049 | -0.5695 | 17.8213
12 | 0.0015866 | 0.00039726 | -0.0015866 | -0.0003974 | 2.741e-08 | -1.4156e-07 | 0.0024074 | 0.0024074 | 0.0024074 | 0.98062 | -0.37128 | 0.9806 | -0.37164 | 0.66139
13 | -0.0073485 | -0.0018413 | 0.0073492 | 0.0018416 | 6.5906e-07 | 2.4346e-07 | 0.011151 | 0.011151 | 0.011151 | 0.98062 | -0.37128 | 0.98072 | -0.36939 | 3.0634
14 | 0.0057619 | 0.0014441 | -0.0057617 | -0.001444 | 2.5865e-07 | 5.1713e-08 | 0.0087432 | 0.0087433 | 0.0087433 | 0.98062 | -0.37128 | 0.98058 | -0.37222 | 2.402
15 | 0.0015866 | 0.0003974 | -0.0015865 | -0.00039762 | 4.185e-08 | -2.1611e-07 | 0.0024074 | 0.0024075 | 0.0024075 | 0.9806 | -0.37164 | 0.98058 | -0.37219 | 0.66141
16 | -0.0073492 | -0.0018416 | 0.0073503 | 0.001842 | 1.1562e-06 | 4.2702e-07 | 0.011151 | 0.01115 | 0.011151 | 0.98072 | -0.36939 | 0.98089 | -0.36609 | 3.0633
17 | -0.024134 | -0.0060656 | 0.024136 | 0.0060669 | 2.1571e-06 | 1.3252e-06 | 0.036423 | 0.036423 | 0.036423 | 0.98611 | -0.26445 | 0.98621 | -0.26258 | 10.0063
18 | 0.024134 | 0.0060656 | -0.024127 | -0.0060613 | 6.9484e-06 | 4.2689e-06 | 0.036423 | 0.036423 | 0.036423 | 0.98611 | -0.26445 | 0.9858 | -0.27049 | 10.0063
19 | -0.20101 | -0.051084 | 0.20132 | 0.051278 | 0.00030503 | 0.00019341 | 0.30355 | 0.30355 | 0.30355 | 0.98621 | -0.26258 | 0.98784 | -0.23112 | 20.8481
20 | 0.17688 | 0.045018 | -0.17681 | -0.044974 | 6.9265e-05 | 4.3801e-05 | 0.26713 | 0.26713 | 0.26713 | 0.98621 | -0.26258 | 0.98578 | -0.27071 | 18.3466
21 | 0.021584 | 0.005424 | -0.021574 | -0.005418 | 9.9788e-06 | 6.0671e-06 | 0.032585 | 0.032585 | 0.032585 | 0.9858 | -0.27049 | 0.9853 | -0.28018 | 8.952
22 | 0.0041702 | 0.001045 | -0.00417 | -0.0010451 | 2.1298e-07 | -4.2858e-08 | 0.0063258 | 0.0063258 | 0.0063258 | 0.98095 | -0.36489 | 0.98089 | -0.36596 | 1.7379
23 | -0.014656 | -0.003673 | 0.014662 | 0.0036767 | 6.5286e-06 | 3.7334e-06 | 0.022232 | 0.022231 | 0.022232 | 0.98095 | -0.36489 | 0.98143 | -0.35554 | 6.1076
24 | 0.010486 | 0.0026279 | -0.010485 | -0.0026276 | 5.9971e-07 | 3.0402e-07 | 0.015906 | 0.015906 | 0.015906 | 0.98095 | -0.36489 | 0.98089 | -0.36609 | 4.3697
25 | -0.018395 | -0.0046123 | 0.018403 | 0.0046166 | 7.1706e-06 | 4.2784e-06 | 0.027892 | 0.027891 | 0.027892 | 0.98143 | -0.35554 | 0.98184 | -0.34737 | 7.6625
26 | 0.021574 | 0.005418 | -0.02156 | -0.0054092 | 1.4368e-05 | 8.7365e-06 | 0.032585 | 0.032585 | 0.032585 | 0.9853 | -0.28018 | 0.98459 | -0.29414 | 8.952
27 | 0.020451 | 0.0051314 | -0.020442 | -0.0051262 | 8.7262e-06 | 5.2752e-06 | 0.03091 | 0.03091 | 0.03091 | 0.98459 | -0.29414 | 0.98413 | -0.3031 | 8.4918
28 | 0.17681 | 0.044974 | -0.17667 | -0.044884 | 0.0001414 | 8.942e-05 | 0.26713 | 0.26713 | 0.26713 | 0.98578 | -0.27071 | 0.98492 | -0.28732 | 18.3466
29 | 0.17426 | 0.044282 | -0.17416 | -0.044219 | 9.9765e-05 | 6.307e-05 | 0.2635 | 0.2635 | 0.2635 | 0.98492 | -0.28732 | 0.98431 | -0.29922 | 18.0973
30 | 0.020442 | 0.0051262 | -0.020437 | -0.0051227 | 5.6864e-06 | 3.4377e-06 | 0.03091 | 0.03091 | 0.03091 | 0.98413 | -0.3031 | 0.98383 | -0.30894 | 8.4919
31 | 0.016003 | 0.0040116 | -0.016001 | -0.0040101 | 2.7161e-06 | 1.5813e-06 | 0.024205 | 0.024205 | 0.024205 | 0.98383 | -0.30894 | 0.98365 | -0.3125 | 6.6498
32 | 0.17416 | 0.044219 | -0.17391 | -0.044057 | 0.00025639 | 0.00016209 | 0.2635 | 0.2635 | 0.2635 | 0.98431 | -0.29922 | 0.98272 | -0.32986 | 18.0973
33 | 0.0019154 | 0.00047988 | -0.0019154 | -0.00048004 | 4.722e-08 | -1.5944e-07 | 0.0029002 | 0.0029003 | 0.0029003 | 0.98272 | -0.32986 | 0.9827 | -0.33038 | 0.79679
34 | 0.12957 | 0.032905 | -0.1295 | -0.032856 | 7.8603e-05 | 4.9205e-05 | 0.19635 | 0.19635 | 0.19635 | 0.98272 | -0.32986 | 0.98207 | -0.34247 | 13.4857
35 | 0.042419 | 0.010672 | -0.042361 | -0.010636 | 5.7979e-05 | 3.6633e-05 | 0.064245 | 0.064245 | 0.064245 | 0.98272 | -0.32986 | 0.98126 | -0.35851 | 17.6497
36 | 0.042361 | 0.010636 | -0.042312 | -0.010604 | 4.9479e-05 | 3.1263e-05 | 0.064245 | 0.064245 | 0.064245 | 0.98126 | -0.35851 | 0.98001 | -0.38302 | 17.6498
37 | -0.20193 | -0.051431 | 0.20199 | 0.051471 | 6.2761e-05 | 3.9797e-05 | 0.30447 | 0.30447 | 0.30447 | 0.98784 | -0.23112 | 0.98818 | -0.22468 | 20.9112
38 | -0.08615 | -0.021715 | 0.086182 | 0.021736 | 3.2012e-05 | 2.0425e-05 | 0.13061 | 0.13061 | 0.13061 | 0.98184 | -0.34737 | 0.98224 | -0.3396 | 35.8812
39 | 0.067747 | 0.017099 | -0.067598 | -0.017004 | 0.00014958 | 9.5251e-05 | 0.10272 | 0.10272 | 0.10272 | 0.98184 | -0.34737 | 0.97948 | -0.39357 | 28.2188
40 | 0.0043581 | 0.0010921 | -0.0043579 | -0.0010922 | 2.5019e-07 | -3.4712e-08 | 0.0065927 | 0.0065928 | 0.0065928 | 0.98365 | -0.3125 | 0.98358 | -0.3137 | 1.8112
41 | 0.011643 | 0.0029179 | -0.011641 | -0.0029171 | 1.5172e-06 | 8.0548e-07 | 0.017612 | 0.017613 | 0.017613 | 0.98365 | -0.3125 | 0.98351 | -0.31523 | 4.8386
42 | -0.0016277 | -0.00040793 | 0.0016277 | 0.00040776 | 3.3444e-08 | -1.7197e-07 | 0.0024409 | 0.0024408 | 0.0024409 | 0.99227 | -0.14634 | 0.99229 | -0.1459 | 0.67056
43 | -0.0033075 | -0.00082877 | 0.0033078 | 0.00082858 | 2.494e-07 | -1.8966e-07 | 0.0049598 | 0.0049597 | 0.0049598 | 0.99229 | -0.1459 | 0.99238 | -0.14432 | 1.3626
44 | -0.0038281 | -0.00095916 | 0.0038285 | 0.00095898 | 4.479e-07 | -1.8066e-07 | 0.0057434 | 0.0057433 | 0.0057434 | 0.99177 | -0.15752 | 0.9919 | -0.15506 | 1.5779
45 | 0.0038281 | 0.00095916 | -0.0038277 | -0.00095932 | 3.8431e-07 | -1.5489e-07 | 0.0057434 | 0.0057436 | 0.0057436 | 0.99177 | -0.15752 | 0.99166 | -0.15963 | 1.5779
46 | -0.013097 | -0.0032819 | 0.013098 | 0.0032825 | 1.1408e-06 | 6.2841e-07 | 0.019648 | 0.019648 | 0.019648 | 0.9919 | -0.15506 | 0.99199 | -0.15323 | 5.3978
47 | 0.0092688 | 0.0023229 | -0.0092673 | -0.0023222 | 1.5428e-06 | 7.1277e-07 | 0.013905 | 0.013905 | 0.013905 | 0.9919 | -0.15506 | 0.99172 | -0.15856 | 3.82
48 | -0.017768 | -0.0044528 | 0.017772 | 0.004455 | 3.6658e-06 | 2.1684e-06 | 0.026652 | 0.026652 | 0.026652 | 0.99199 | -0.15323 | 0.99222 | -0.1489 | 7.3221
49 | 0.0052793 | 0.0013227 | -0.0052785 | -0.0013227 | 7.6478e-07 | 7.0146e-08 | 0.0079212 | 0.0079213 | 0.0079213 | 0.99172 | -0.15856 | 0.99156 | -0.1616 | 2.1762
50 | 0.010112 | 0.0025347 | -0.01011 | -0.0025338 | 1.8155e-06 | 9.0401e-07 | 0.015366 | 0.015366 | 0.015366 | 0.97927 | -0.3977 | 0.97908 | -0.40147 | 4.2214
51 | -0.01632 | -0.0040905 | 0.016323 | 0.0040923 | 3.209e-06 | 1.8786e-06 | 0.024798 | 0.024798 | 0.024798 | 0.97927 | -0.3977 | 0.97948 | -0.39357 | 6.8127
52 | 0.0039007 | 0.00097749 | -0.0039005 | -0.00097756 | 2.1091e-07 | -6.6256e-08 | 0.0059283 | 0.0059284 | 0.0059284 | 0.97908 | -0.40147 | 0.97902 | -0.4026 | 1.6287
53 | 0.051275 | 0.012911 | -0.051216 | -0.012874 | 5.9329e-05 | 3.7643e-05 | 0.077918 | 0.077918 | 0.077918 | 0.97948 | -0.39357 | 0.97824 | -0.4178 | 21.4061
54 | 0.044851 | 0.011278 | -0.044793 | -0.011242 | 5.7939e-05 | 3.6665e-05 | 0.068236 | 0.068237 | 0.068237 | 0.97824 | -0.4178 | 0.97686 | -0.44489 | 18.7463
55 | 0.028396 | 0.0071309 | -0.028373 | -0.0071164 | 2.3152e-05 | 1.4405e-05 | 0.04326 | 0.04326 | 0.04326 | 0.97686 | -0.44489 | 0.97599 | -0.46199 | 11.8846
56 | 0.016396 | 0.0041108 | -0.016392 | -0.0041082 | 4.4523e-06 | 2.6113e-06 | 0.024977 | 0.024977 | 0.024977 | 0.97686 | -0.44489 | 0.97657 | -0.45059 | 6.8617
57 | -0.088658 | -0.022356 | 0.088887 | 0.022502 | 0.00022825 | 0.00014565 | 0.13436 | 0.13436 | 0.13436 | 0.98224 | -0.3396 | 0.985 | -0.28597 | 36.9119
58 | 0.0038075 | 0.00095409 | -0.0038072 | -0.00095418 | 2.5466e-07 | -8.8846e-08 | 0.0058049 | 0.005805 | 0.005805 | 0.97599 | -0.46199 | 0.97592 | -0.4634 | 1.5948
59 | 0.024566 | 0.0061624 | -0.024552 | -0.0061538 | 1.3817e-05 | 8.5147e-06 | 0.037455 | 0.037455 | 0.037455 | 0.97599 | -0.46199 | 0.97539 | -0.4738 | 10.2899
60 | 0.0096785 | 0.0024257 | -0.0096785 | -0.0024257 | 1.6405e-08 | 7.982e-09 | 0.014747 | 0.014747 | 0.014747 | 0.97657 | -0.45059 | 0.97657 | -0.45063 | 4.0515
61 | 0.0011105 | 0.00027823 | -0.0011105 | -0.00027832 | 8.0029e-09 | -9.14e-08 | 0.0016776 | 0.0016776 | 0.0016776 | 0.985 | -0.28597 | 0.985 | -0.28612 | 0.46088
62 | -0.089997 | -0.02278 | 0.090293 | 0.022969 | 0.00029593 | 0.00018885 | 0.13604 | 0.13604 | 0.13604 | 0.985 | -0.28597 | 0.98854 | -0.21771 | 37.3727
63 | 0.040494 | 0.010176 | -0.04046 | -0.010154 | 3.4353e-05 | 2.1662e-05 | 0.060593 | 0.060593 | 0.060593 | 0.99459 | -0.10302 | 0.99367 | -0.1208 | 16.6464
64 | -0.047836 | -0.012016 | 0.047836 | 0.012016 | 3.6837e-07 | 2.3327e-07 | 0.071577 | 0.071577 | 0.071577 | 0.99459 | -0.10302 | 0.9946 | -0.10285 | 19.664
65 | 0.035578 | 0.0089309 | -0.035565 | -0.0089225 | 1.3432e-05 | 8.4334e-06 | 0.053283 | 0.053284 | 0.053284 | 0.99367 | -0.1208 | 0.99326 | -0.12872 | 14.6383
66 | 0.0094659 | 0.0023724 | -0.0094647 | -0.0023718 | 1.2007e-06 | 5.6127e-07 | 0.014162 | 0.014162 | 0.014162 | 0.9946 | -0.10285 | 0.99446 | -0.10552 | 3.8907
67 | -0.057302 | -0.014389 | 0.05738 | 0.014438 | 7.7829e-05 | 4.9444e-05 | 0.085739 | 0.085739 | 0.085739 | 0.9946 | -0.10285 | 0.99607 | -0.074426 | 23.5546
68 | 0.032218 | 0.0080836 | -0.032212 | -0.00808 | 5.7938e-06 | 3.6222e-06 | 0.048269 | 0.048269 | 0.048269 | 0.99326 | -0.12872 | 0.99306 | -0.13249 | 13.2608
69 | 0.0047316 | 0.0011858 | -0.0047314 | -0.0011858 | 1.6489e-07 | -8.2803e-09 | 0.0070799 | 0.0070799 | 0.0070799 | 0.99446 | -0.10552 | 0.99442 | -0.10625 | 1.945
70 | 0.0047331 | 0.001186 | -0.0047324 | -0.0011861 | 7.4075e-07 | -3.679e-08 | 0.0070822 | 0.0070823 | 0.0070823 | 0.99446 | -0.10552 | 0.99429 | -0.1088 | 1.9457
71 | -0.063259 | -0.015911 | 0.063311 | 0.015944 | 5.1978e-05 | 3.3064e-05 | 0.094521 | 0.094521 | 0.094521 | 0.99607 | -0.074426 | 0.99697 | -0.057241 | 25.9674
72 | 0.021064 | 0.0052856 | -0.021047 | -0.0052757 | 1.6469e-05 | 9.9706e-06 | 0.031564 | 0.031564 | 0.031564 | 0.99306 | -0.13249 | 0.99222 | -0.1489 | 8.6716
73 | 0.011149 | 0.0027944 | -0.011147 | -0.0027937 | 1.4093e-06 | 7.2775e-07 | 0.016705 | 0.016705 | 0.016705 | 0.99306 | -0.13249 | 0.99293 | -0.13515 | 4.5894
74 | 0.31774 | 0.081768 | -0.31749 | -0.081608 | 0.00025027 | 0.00015956 | 0.475 | 0.475 | 0.475 | 0.99697 | -0.057241 | 0.99611 | -0.073452 | 32.6236
75 | -0.38105 | -0.097712 | 0.38211 | 0.098389 | 0.001061 | 0.00067718 | 0.56952 | 0.56952 | 0.56952 | 0.99697 | -0.057241 | 1 | 0 | 39.1154
76 | 0.0032755 | 0.00082066 | -0.0032753 | -0.00082086 | 2.5543e-07 | -2.0109e-07 | 0.0049122 | 0.0049123 | 0.0049123 | 0.99222 | -0.1489 | 0.99213 | -0.15054 | 1.3495
77 | 0.0058814 | 0.001474 | -0.0058811 | -0.0014739 | 2.6123e-07 | 5.1208e-08 | 0.0088139 | 0.0088139 | 0.0088139 | 0.99293 | -0.13515 | 0.99288 | -0.13608 | 2.4214
78 | 0.0052658 | 0.0013197 | -0.0052654 | -0.0013196 | 4.0711e-07 | 3.5085e-08 | 0.0078914 | 0.0078914 | 0.0078914 | 0.99293 | -0.13515 | 0.99284 | -0.13677 | 2.168
79 | 0.3119 | 0.080208 | -0.31162 | -0.080025 | 0.0002872 | 0.00018307 | 0.46666 | 0.46666 | 0.46666 | 0.99611 | -0.073452 | 0.99511 | -0.092416 | 32.0506
80 | 0.016302 | 0.0040862 | -0.016298 | -0.004084 | 3.8556e-06 | 2.2601e-06 | 0.02487 | 0.02487 | 0.02487 | 0.97539 | -0.4738 | 0.97514 | -0.47876 | 6.8323
81 | 0.013135 | 0.0032912 | -0.013133 | -0.0032903 | 1.7296e-06 | 9.6374e-07 | 0.020043 | 0.020043 | 0.020043 | 0.97514 | -0.47876 | 0.975 | -0.48153 | 5.5064
82 | -0.20461 | -0.052128 | 0.20478 | 0.052231 | 0.00016253 | 0.00010309 | 0.30841 | 0.30841 | 0.30841 | 0.98818 | -0.22468 | 0.98903 | -0.20823 | 21.1823
83 | -0.30667 | -0.078485 | 0.30679 | 0.078556 | 0.00011285 | 7.1928e-05 | 0.46042 | 0.46042 | 0.46042 | 0.99238 | -0.14432 | 0.99278 | -0.13672 | 31.6222
84 | 0.30336 | 0.077656 | -0.30286 | -0.077332 | 0.00050903 | 0.00032443 | 0.45546 | 0.45546 | 0.45546 | 0.99238 | -0.14432 | 0.99056 | -0.17903 | 31.2816
85 | 0.31162 | 0.080025 | -0.31115 | -0.07973 | 0.00046254 | 0.00029485 | 0.46666 | 0.46666 | 0.46666 | 0.99511 | -0.092416 | 0.99349 | -0.12304 | 32.0506
86 | 0.30903 | 0.079199 | -0.30883 | -0.079068 | 0.00020486 | 0.00013058 | 0.46348 | 0.46348 | 0.46348 | 0.99349 | -0.12304 | 0.99278 | -0.13672 | 31.8324
87 | 0.091981 | 0.023418 | -0.091914 | -0.023375 | 6.6469e-05 | 4.2421e-05 | 0.13848 | 0.13848 | 0.13848 | 0.98932 | -0.20271 | 0.98854 | -0.21771 | 38.043
88 | -0.093246 | -0.023735 | 0.093353 | 0.023803 | 0.00010659 | 6.8032e-05 | 0.14038 | 0.14038 | 0.14038 | 0.98932 | -0.20271 | 0.99056 | -0.17903 | 38.566
89 | 0.2095 | 0.053528 | -0.20939 | -0.053456 | 0.00011449 | 7.2638e-05 | 0.31508 | 0.31508 | 0.31508 | 0.99056 | -0.17903 | 0.98997 | -0.19034 | 21.6402
90 | 0.20939 | 0.053456 | -0.20929 | -0.053393 | 9.9149e-05 | 6.2908e-05 | 0.31508 | 0.31508 | 0.31508 | 0.98997 | -0.19034 | 0.98945 | -0.20014 | 21.6402
91 | 0.20735 | 0.052906 | -0.20727 | -0.052855 | 8.0935e-05 | 5.1344e-05 | 0.31216 | 0.31216 | 0.31216 | 0.98945 | -0.20014 | 0.98903 | -0.20823 | 21.4397
92 | -0.0042442 | -0.0010637 | 0.0042447 | 0.0010636 | 4.3523e-07 | -7.8521e-08 | 0.0064221 | 0.006422 | 0.0064221 | 0.9834 | -0.31739 | 0.98351 | -0.31523 | 1.7643
93 | 0.0073964 | 0.0018535 | -0.0073962 | -0.0018534 | 2.6211e-07 | 9.6924e-08 | 0.01119 | 0.011191 | 0.011191 | 0.98351 | -0.31523 | 0.98347 | -0.31598 | 3.0743
94 | 0.0099387 | 0.0024897 | -0.0099374 | -0.002489 | 1.3549e-06 | 6.7132e-07 | 0.015168 | 0.015168 | 0.015168 | 0.975 | -0.48153 | 0.97485 | -0.48439 | 4.167
95 | 0.0018041 | 0.00045061 | -0.0018041 | -0.00045083 | 5.9664e-08 | -2.2348e-07 | 0.0027533 | 0.0027533 | 0.0027533 | 0.97485 | -0.48439 | 0.97482 | -0.48509 | 0.75641
96 | 0.0018041 | 0.00045083 | -0.0018039 | -0.00045148 | 1.745e-07 | -6.534e-07 | 0.0027533 | 0.0027536 | 0.0027536 | 0.97482 | -0.48509 | 0.97472 | -0.48712 | 0.75649
97 | 0.0018039 | 0.00045148 | -0.0018037 | -0.00045206 | 1.5379e-07 | -5.7561e-07 | 0.0027536 | 0.0027539 | 0.0027539 | 0.97472 | -0.48712 | 0.97463 | -0.48891 | 0.75656
98 | 0.0016484 | 0.00041288 | -0.0016484 | -0.00041312 | 4.807e-08 | -2.3943e-07 | 0.0024737 | 0.0024738 | 0.0024738 | 0.99156 | -0.1616 | 0.99153 | -0.16221 | 0.67961
99 | 0.0020885 | 0.00052316 | -0.0020884 | -0.00052341 | 9.0579e-08 | -2.4896e-07 | 0.0031599 | 0.00316 | 0.00316 | 0.98347 | -0.31598 | 0.98342 | -0.31689 | 0.86814

## res_trafo
| p_hv_mw | q_hv_mvar | p_lv_mw | q_lv_mvar | pl_mw | ql_mvar | i_hv_ka | i_lv_ka | vm_hv_pu | va_hv_degree | vm_lv_pu | va_lv_degree | loading_percent
0 | -1.2729e-15 | -1.3162e-15 | 0.00165 | 1.2699e-07 | 0.00165 | 1.2699e-07 | 5.2857e-17 | 0.0023815 | 0.99998 | 149.9956 | 1 | 0 | 0.2619

## res_ext_grid
| p_mw | q_mvar
0 | 0.38702 | 0.099206

## res_load
| p_mw | q_mvar
0 | 0.014892 | 0.0037324
1 | 0.0091111 | 0.0022834
2 | 0.022095 | 0.0055375
3 | 0.0057617 | 0.001444
4 | 0.0015865 | 0.00039762
5 | 0.0025426 | 0.00063725
6 | 0.00417 | 0.0010451
7 | 0.0037332 | 0.00093562
8 | 0.0031347 | 0.00078562
9 | 0.0011085 | 0.0002778
10 | 0.0024032 | 0.0006023
11 | 0.0044333 | 0.0011111
12 | 0.042308 | 0.010603
13 | 0.042312 | 0.010604
14 | 0.0019154 | 0.00048004
15 | 0.005526 | 0.0013849
16 | 0.034514 | 0.00865
17 | 0.00061003 | 0.00015289
18 | 0.0016277 | 0.00040793
19 | 0.0016798 | 0.00042101
20 | 0.0038277 | 0.00095932
21 | 0.0046695 | 0.0011703
22 | 0.003988 | 0.00099947
23 | 0.0062076 | 0.0015558
24 | 0.0062097 | 0.0015563
25 | 0.0039005 | 0.00097756
26 | 0.006365 | 0.0015952
27 | 0.0024763 | 0.00062063
28 | 0.0067135 | 0.0016826
29 | 0.0073417 | 0.00184
30 | 0.0048812 | 0.0012233
31 | 0.0033469 | 0.00083882
32 | 0.005879 | 0.0014734
33 | 0.0047314 | 0.0011858
34 | 0.0047324 | 0.0011861
35 | 0.0055853 | 0.0013998
36 | 0.0032574 | 0.00081637
37 | 0.0032753 | 0.00082086
38 | 0.0058811 | 0.0014739
39 | 0.0052654 | 0.0013196
40 | 0.0038072 | 0.00095418
41 | 0.0082499 | 0.0020676
42 | 0.0096785 | 0.0024257
43 | 0.003163 | 0.00079273
44 | 0.0026212 | 0.00065694
45 | 0.0021212 | 0.00053163
46 | 0.0012656 | 0.0003172
47 | 0.0016211 | 0.00040629
48 | 0.0011105 | 0.00027832
49 | 0.0019415 | 0.00048658
50 | 0.0020419 | 0.00051176
51 | 0.0042442 | 0.0010637
52 | 0.0024911 | 0.00062432
53 | 0.0031945 | 0.00080062
54 | 0.0081333 | 0.0020384
55 | 0.0018037 | 0.00045206
56 | 0.0043579 | 0.0010922
57 | 0.0036301 | 0.00090979
58 | 0.0016484 | 0.00041312
59 | 0.0053076 | 0.0013302
60 | 0.0020884 | 0.00052341

## dtypes
| element | column | dtype
0 | bus | name | object
1 | bus | vn_kv | float64
2 | bus | type | object
3 | bus | zone | object
4 | bus | in_service | bool
5 | load | name | object
6 | load | bus | uint32
7 | load | p_mw | float64
8 | load | q_mvar | float64
9 | load | const_z_percent | float64
10 | load | const_i_percent | float64
11 | load | sn_mva | float64
12 | load | scaling | float64
13 | load | in_service | bool
14 | load | type | object
15 | ext_grid | name | object
16 | ext_grid | bus | uint32
17 | ext_grid | vm_pu | float64
18 | ext_grid | va_degree | float64
19 | ext_grid | slack_weight | float64
20 | ext_grid | in_service | bool
21 | line | name | object
22 | line | std_type | object
23 | line | from_bus | uint32
24 | line | to_bus | uint32
25 | line | length_km | float64
26 | line | r_ohm_per_km | float64
27 | line | x_ohm_per_km | float64
28 | line | c_nf_per_km | float64
29 | line | g_us_per_km | float64
30 | line | max_i_ka | float64
31 | line | df | float64
32 | line | parallel | uint32
33 | line | type | object
34 | line | in_service | bool
35 | trafo | name | object
36 | trafo | std_type | object
37 | trafo | hv_bus | uint32
38 | trafo | lv_bus | uint32
39 | trafo | sn_mva | float64
40 | trafo | vn_hv_kv | float64
41 | trafo | vn_lv_kv | float64
42 | trafo | vk_percent | float64
43 | trafo | vkr_percent | float64
44 | trafo | pfe_kw | float64
45 | trafo | i0_percent | float64
46 | trafo | shift_degree | float64
47 | trafo | tap_side | object
48 | trafo | tap_neutral | int32
49 | trafo | tap_min | int32
50 | trafo | tap_max | int32
51 | trafo | tap_step_percent | float64
52 | trafo | tap_step_degree | float64
53 | trafo | tap_pos | int32
54 | trafo | tap_phase_shifter | bool
55 | trafo | parallel | uint32
56 | trafo | df | float64
57 | trafo | in_service | bool
58 | line_geodata | coords | object
59 | bus_geodata | x | float64
60 | bus_geodata | y | float64
61 | bus_geodata | coords | object
62 | res_bus | vm_pu | float64
63 | res_bus | va_degree | float64
64 | res_bus | p_mw | float64
65 | res_bus | q_mvar | float64
66 | res_line | p_from_mw | float64
67 | res_line | q_from_mvar | float64
68 | res_line | p_to_mw | float64
69 | res_line | q_to_mvar | float64
70 | res_line | pl_mw | float64
71 | res_line | ql_mvar | float64
72 | res_line | i_from_ka | float64
73 | res_line | i_to_ka | float64
74 | res_line | i_ka | float64
75 | res_line | vm_from_pu | float64
76 | res_line | va_from_degree | float64
77 | res_line | vm_to_pu | float64
78 | res_line | va_to_degree | float64
79 | res_line | loading_percent | float64
80 | res_trafo | p_hv_mw | float64
81 | res_trafo | q_hv_mvar | float64
82 | res_trafo | p_lv_mw | float64
83 | res_trafo | q_lv_mvar | float64
84 | res_trafo | pl_mw | float64
85 | res_trafo | ql_mvar | float64
86 | res_trafo | i_hv_ka | float64
87 | res_trafo | i_lv_ka | float64
88 | res_trafo | vm_hv_pu | float64
89 | res_trafo | va_hv_degree | float64
90 | res_trafo | vm_lv_pu | float64
91 | res_trafo | va_lv_degree | float64
92 | res_trafo | loading_percent | float64
93 | res_ext_grid | p_mw | float64
94 | res_ext_grid | q_mvar | float64
95 | res_load | p_mw | float64
96 | res_load | q_mvar | float64

## parameters
| version | format_version | converged | OPF_converged | name | f_hz | sn_mva
0 | 2.14.6 | 2.14.0 | TRUE | FALSE |  | 50 | 1