## bus
| name | vn_kv | type | zone | in_service
0 | bus_LV_2206-18_0_4_node_0 | 0.4 | n |  | TRUE
1 | bus_LV_2206-18_0_4_node_1 | 0.4 | n |  | TRUE
2 | bus_LV_2206-18_0_4_node_2 | 0.4 | n |  | TRUE
3 | bus_LV_2206-18_0_4_node_3 | 0.4 | n |  | TRUE
4 | bus_LV_2206-18_0_4_node_68 | 0.4 | n |  | TRUE
5 | bus_LV_2206-18_0_4_node_18 | 0.4 | n |  | TRUE
6 | bus_LV_2206-18_0_4_node_4 | 0.4 | n |  | TRUE
7 | bus_LV_2206-18_0_4_node_5 | 0.4 | n |  | TRUE
8 | bus_LV_2206-18_0_4_node_6 | 0.4 | n |  | TRUE
9 | bus_LV_2206-18_0_4_node_7 | 0.4 | n |  | TRUE
10 | bus_LV_2206-18_0_4_node_108 | 0.4 | n |  | TRUE
11 | bus_LV_2206-18_0_4_node_33 | 0.4 | n |  | TRUE
12 | bus_LV_2206-18_0_4_node_106 | 0.4 | n |  | TRUE
13 | bus_LV_2206-18_0_4_node_21 | 0.4 | n |  | TRUE
14 | bus_LV_2206-18_0_4_node_40 | 0.4 | n |  | TRUE
15 | bus_LV_2206-18_0_4_node_31 | 0.4 | n |  | TRUE
16 | bus_LV_2206-18_0_4_node_107 | 0.4 | n |  | TRUE
17 | bus_LV_2206-18_0_4_node_19 | 0.4 | n |  | TRUE
18 | bus_LV_2206-18_0_4_node_50 | 0.4 | n |  | TRUE
19 | bus_LV_2206-18_0_4_node_45 | 0.4 | n |  | TRUE
20 | bus_LV_2206-18_0_4_node_8 | 0.4 | n |  | TRUE
21 | bus_LV_2206-18_0_4_node_9 | 0.4 | n |  | TRUE
22 | bus_LV_2206-18_0_4_node_10 | 0.4 | n |  | TRUE
23 | bus_LV_2206-18_0_4_node_12 | 0.4 | n |  | TRUE
24 | bus_LV_2206-18_0_4_node_13 | 0.4 | n |  | TRUE
25 | bus_LV_2206-18_0_4_node_11 | 0.4 | n |  | TRUE
26 | bus_LV_2206-18_0_4_node_28 | 0.4 | n |  | TRUE
27 | bus_LV_2206-18_0_4_node_29 | 0.4 | n |  | TRUE
28 | bus_LV_2206-18_0_4_node_30 | 0.4 | n |  | TRUE
29 | bus_LV_2206-18_0_4_node_105 | 0.4 | n |  | TRUE
30 | bus_LV_2206-18_0_4_node_49 | 0.4 | n |  | TRUE
31 | bus_LV_2206-18_0_4_node_52 | 0.4 | n |  | TRUE
32 | bus_LV_2206-18_0_4_node_111 | 0.4 | n |  | TRUE
33 | bus_LV_2206-18_0_4_node_70 | 0.4 | n |  | TRUE
34 | bus_LV_2206-18_0_4_node_67 | 0.4 | n |  | TRUE
35 | bus_LV_2206-18_0_4_node_47 | 0.4 | n |  | TRUE
36 | bus_LV_2206-18_0_4_node_14 | 0.4 | n |  | TRUE
37 | bus_LV_2206-18_0_4_node_15 | 0.4 | n |  | TRUE
38 | bus_LV_2206-18_0_4_node_16 | 0.4 | n |  | TRUE
39 | bus_LV_2206-18_0_4_node_17 | 0.4 | n |  | TRUE
40 | bus_LV_2206-18_0_4_node_24 | 0.4 | n |  | TRUE
41 | bus_LV_2206-18_0_4_node_71 | 0.4 | n |  | TRUE
42 | bus_LV_2206-18_0_4_node_69 | 0.4 | n |  | TRUE
43 | bus_LV_2206-18_0_4_node_23 | 0.4 | n |  | TRUE
44 | bus_LV_2206-18_0_4_node_96 | 0.4 | n |  | TRUE
45 | bus_LV_2206-18_0_4_node_20 | 0.4 | n |  | TRUE
46 | bus_LV_2206-18_0_4_node_22 | 0.4 | n |  | TRUE
47 | bus_LV_2206-18_0_4_node_25 | 0.4 | n |  | TRUE
48 | bus_LV_2206-18_0_4_node_26 | 0.4 | n |  | TRUE
49 | bus_LV_2206-18_0_4_node_98 | 0.4 | n |  | TRUE
50 | bus_LV_2206-18_0_4_node_27 | 0.4 | n |  | TRUE
51 | bus_LV_2206-18_0_4_node_37 | 0.4 | n |  | TRUE
52 | bus_LV_2206-18_0_4_node_39 | 0.4 | n |  | TRUE
53 | bus_LV_2206-18_0_4_node_35 | 0.4 | n |  | TRUE
54 | bus_LV_2206-18_0_4_node_51 | 0.4 | n |  | TRUE
55 | bus_LV_2206-18_0_4_node_103 | 0.4 | n |  | TRUE
56 | bus_LV_2206-18_0_4_node_32 | 0.4 | n |  | TRUE
57 | bus_LV_2206-18_0_4_node_34 | 0.4 | n |  | TRUE
58 | bus_LV_2206-18_0_4_node_48 | 0.4 | n |  | TRUE
59 | bus_LV_2206-18_0_4_node_46 | 0.4 | n |  | TRUE
60 | bus_LV_2206-18_0_4_node_36 | 0.4 | n |  | TRUE
61 | bus_LV_2206-18_0_4_node_38 | 0.4 | n |  | TRUE
62 | bus_LV_2206-18_0_4_node_62 | 0.4 | n |  | TRUE
63 | bus_LV_2206-18_0_4_node_60 | 0.4 | n |  | TRUE
64 | bus_LV_2206-18_0_4_node_41 | 0.4 | n |  | TRUE
65 | bus_LV_2206-18_0_4_node_42 | 0.4 | n |  | TRUE
66 | bus_LV_2206-18_0_4_node_43 | 0.4 | n |  | TRUE
67 | bus_LV_2206-18_0_4_node_44 | 0.4 | n |  | TRUE
68 | bus_LV_2206-18_0_4_node_95 | 0.4 | n |  | TRUE
69 | bus_LV_2206-18_0_4_node_73 | 0.4 | n |  | TRUE
70 | bus_LV_2206-18_0_4_node_118 | 0.4 | n |  | TRUE
71 | bus_LV_2206-18_0_4_node_75 | 0.4 | n |  | TRUE
72 | bus_LV_2206-18_0_4_node_72 | 0.4 | n |  | TRUE
73 | bus_LV_2206-18_0_4_node_53 | 0.4 | n |  | TRUE
74 | bus_LV_2206-18_0_4_node_54 | 0.4 | n |  | TRUE
75 | bus_LV_2206-18_0_4_node_55 | 0.4 | n |  | TRUE
76 | bus_LV_2206-18_0_4_node_56 | 0.4 | n |  | TRUE
77 | bus_LV_2206-18_0_4_node_57 | 0.4 | n |  | TRUE
78 | bus_LV_2206-18_0_4_node_115 | 0.4 | n |  | TRUE
79 | bus_LV_2206-18_0_4_node_81 | 0.4 | n |  | TRUE
80 | bus_LV_2206-18_0_4_node_90 | 0.4 | n |  | TRUE
81 | bus_LV_2206-18_0_4_node_82 | 0.4 | n |  | TRUE
82 | bus_LV_2206-18_0_4_node_88 | 0.4 | n |  | TRUE
83 | bus_LV_2206-18_0_4_node_86 | 0.4 | n |  | TRUE
84 | bus_LV_2206-18_0_4_node_83 | 0.4 | n |  | TRUE
85 | bus_LV_2206-18_0_4_node_94 | 0.4 | n |  | TRUE
86 | bus_LV_2206-18_0_4_node_92 | 0.4 | n |  | TRUE
87 | bus_LV_2206-18_0_4_node_120 | 0.4 | n |  | TRUE
88 | bus_LV_2206-18_0_4_node_58 | 0.4 | n |  | TRUE
89 | bus_LV_2206-18_0_4_node_61 | 0.4 | n |  | TRUE
90 | bus_LV_2206-18_0_4_node_63 | 0.4 | n |  | TRUE
91 | bus_LV_2206-18_0_4_node_64 | 0.4 | n |  | TRUE
92 | bus_LV_2206-18_0_4_node_65 | 0.4 | n |  | TRUE
93 | bus_LV_2206-18_0_4_node_66 | 0.4 | n |  | TRUE
94 | bus_LV_2206-18_0_4_node_104 | 0.4 | n |  | TRUE
95 | bus_LV_2206-18_0_4_node_77 | 0.4 | n |  | TRUE
96 | bus_LV_2206-18_0_4_node_97 | 0.4 | n |  | TRUE
97 | bus_LV_2206-18_0_4_node_74 | 0.4 | n |  | TRUE
98 | bus_LV_2206-18_0_4_node_76 | 0.4 | n |  | TRUE
99 | bus_LV_2206-18_0_4_node_84 | 0.4 | n |  | TRUE
100 | bus_LV_2206-18_0_4_node_122 | 0.4 | n |  | TRUE
101 | bus_LV_2206-18_0_4_node_80 | 0.4 | n |  | TRUE
102 | bus_LV_2206-18_0_4_node_78 | 0.4 | n |  | TRUE
103 | bus_LV_2206-18_0_4_node_85 | 0.4 | n |  | TRUE
104 | bus_LV_2206-18_0_4_node_87 | 0.4 | n |  | TRUE
105 | bus_LV_2206-18_0_4_node_93 | 0.4 | n |  | TRUE
106 | bus_LV_2206-18_0_4_node_112 | 0.4 | n |  | TRUE
107 | bus_LV_2206-18_0_4_node_113 | 0.4 | n |  | TRUE
108 | bus_LV_2206-18_0_4_node_100 | 0.4 | n |  | TRUE
109 | bus_LV_2206-18_0_4_node_101 | 0.4 | n |  | TRUE
110 | bus_LV_2206-18_0_4_node_102 | 0.4 | n |  | TRUE
111 | bus_LV_2206-18_0_4_node_109 | 0.4 | n |  | TRUE
112 | bus_LV_2206-18_0_4_node_110 | 0.4 | n |  | TRUE
113 | bus_LV_2206-18_0_4_node_114 | 0.4 | n |  | TRUE
114 | bus_LV_2206-18_0_4_node_121 | 0.4 | n |  | TRUE
115 | bus_MV_36_2_node_91 | 20 | n |  | TRUE

## load
| name | bus | p_mw | q_mvar | const_z_percent | const_i_percent | sn_mva | scaling | in_service | type
0 | LV_2206-18_0_4_load_0 | 0 | 0.0051045 | 0.0012793 | 0 | 0 |  | 1 | TRUE | wye
1 | LV_2206-18_0_4_load_1 | 1 | 0.0065759 | 0.0016481 | 0 | 0 |  | 1 | TRUE | wye
2 | LV_2206-18_0_4_load_2 | 2 | 0.0028689 | 0.00071901 | 0 | 0 |  | 1 | TRUE | wye
3 | LV_2206-18_0_4_load_3 | 3 | 0.0024383 | 0.00061108 | 0 | 0 |  | 1 | TRUE | wye
4 | LV_2206-18_0_4_load_68 | 4 | 0.001784 | 0.00044711 | 0 | 0 |  | 1 | TRUE | wye
5 | LV_2206-18_0_4_load_4 | 6 | 0.0051032 | 0.001279 | 0 | 0 |  | 1 | TRUE | wye
6 | LV_2206-18_0_4_load_108 | 10 | 0.0035823 | 0.00089782 | 0 | 0 |  | 1 | TRUE | wye
7 | LV_2206-18_0_4_load_33 | 11 | 0.0026557 | 0.00066557 | 0 | 0 |  | 1 | TRUE | wye
8 | LV_2206-18_0_4_load_106 | 12 | 0.0040884 | 0.0010246 | 0 | 0 |  | 1 | TRUE | wye
9 | LV_2206-18_0_4_load_21 | 13 | 0.0010035 | 0.00025149 | 0 | 0 |  | 1 | TRUE | wye
10 | LV_2206-18_0_4_load_40 | 14 | 0.0033607 | 0.00084226 | 0 | 0 |  | 1 | TRUE | wye
11 | LV_2206-18_0_4_load_31 | 15 | 0.0033618 | 0.00084255 | 0 | 0 |  | 1 | TRUE | wye
12 | LV_2206-18_0_4_load_19 | 17 | 0.0033853 | 0.00084842 | 0 | 0 |  | 1 | TRUE | wye
13 | LV_2206-18_0_4_load_50 | 18 | 0.0063417 | 0.0015894 | 0 | 0 |  | 1 | TRUE | wye
14 | LV_2206-18_0_4_load_45 | 19 | 0.0070879 | 0.0017764 | 0 | 0 |  | 1 | TRUE | wye
15 | LV_2206-18_0_4_load_8 | 20 | 0.0023695 | 0.00059385 | 0 | 0 |  | 1 | TRUE | wye
16 | LV_2206-18_0_4_load_9 | 21 | 0.0041648 | 0.0010438 | 0 | 0 |  | 1 | TRUE | wye
17 | LV_2206-18_0_4_load_12 | 23 | 0.0025756 | 0.00064551 | 0 | 0 |  | 1 | TRUE | wye
18 | LV_2206-18_0_4_load_13 | 24 | 0.0028402 | 0.00071181 | 0 | 0 |  | 1 | TRUE | wye
19 | LV_2206-18_0_4_load_28 | 26 | 0.0025056 | 0.00062796 | 0 | 0 |  | 1 | TRUE | wye
20 | LV_2206-18_0_4_load_29 | 27 | 0.0037797 | 0.00094728 | 0 | 0 |  | 1 | TRUE | wye
21 | LV_2206-18_0_4_load_30 | 28 | 0.0043327 | 0.0010859 | 0 | 0 |  | 1 | TRUE | wye
22 | LV_2206-18_0_4_load_105 | 29 | 0.0029542 | 0.00074039 | 0 | 0 |  | 1 | TRUE | wye
23 | LV_2206-18_0_4_load_49 | 30 | 0.002681 | 0.00067193 | 0 | 0 |  | 1 | TRUE | wye
24 | LV_2206-18_0_4_load_52 | 31 | 0.0036572 | 0.00091659 | 0 | 0 |  | 1 | TRUE | wye
25 | LV_2206-18_0_4_load_111 | 32 | 0.004158 | 0.0010421 | 0 | 0 |  | 1 | TRUE | wye
26 | LV_2206-18_0_4_load_70 | 33 | 0.0069207 | 0.0017345 | 0 | 0 |  | 1 | TRUE | wye
27 | LV_2206-18_0_4_load_67 | 34 | 0.0015599 | 0.00039094 | 0 | 0 |  | 1 | TRUE | wye
28 | LV_2206-18_0_4_load_47 | 35 | 0.0022229 | 0.0005571 | 0 | 0 |  | 1 | TRUE | wye
29 | LV_2206-18_0_4_load_14 | 36 | 0.004153 | 0.0010408 | 0 | 0 |  | 1 | TRUE | wye
30 | LV_2206-18_0_4_load_15 | 37 | 0.0021258 | 0.00053277 | 0 | 0 |  | 1 | TRUE | wye
31 | LV_2206-18_0_4_load_16 | 38 | 0.004126 | 0.0010341 | 0 | 0 |  | 1 | TRUE | wye
32 | LV_2206-18_0_4_load_17 | 39 | 0.0046974 | 0.0011773 | 0 | 0 |  | 1 | TRUE | wye
33 | LV_2206-18_0_4_load_24 | 40 | 0.0030038 | 0.00075283 | 0 | 0 |  | 1 | TRUE | wye
34 | LV_2206-18_0_4_load_71 | 41 | 0.0013032 | 0.00032662 | 0 | 0 |  | 1 | TRUE | wye
35 | LV_2206-18_0_4_load_69 | 42 | 0.007987 | 0.0020017 | 0 | 0 |  | 1 | TRUE | wye
36 | LV_2206-18_0_4_load_23 | 43 | 0.0028384 | 0.00071137 | 0 | 0 |  | 1 | TRUE | wye
37 | LV_2206-18_0_4_load_96 | 44 | 0.0027936 | 0.00070013 | 0 | 0 |  | 1 | TRUE | wye
38 | LV_2206-18_0_4_load_20 | 45 | 0.0036115 | 0.00090513 | 0 | 0 |  | 1 | TRUE | wye
39 | LV_2206-18_0_4_load_22 | 46 | 0.0022488 | 0.0005636 | 0 | 0 |  | 1 | TRUE | wye
40 | LV_2206-18_0_4_load_98 | 49 | 0.0022642 | 0.00056746 | 0 | 0 |  | 1 | TRUE | wye
41 | LV_2206-18_0_4_load_27 | 50 | 0.0036968 | 0.0009265 | 0 | 0 |  | 1 | TRUE | wye
42 | LV_2206-18_0_4_load_35 | 53 | 0.0017833 | 0.00044693 | 0 | 0 |  | 1 | TRUE | wye
43 | LV_2206-18_0_4_load_51 | 54 | 0.0052895 | 0.0013257 | 0 | 0 |  | 1 | TRUE | wye
44 | LV_2206-18_0_4_load_103 | 55 | 0.0023604 | 0.00059156 | 0 | 0 |  | 1 | TRUE | wye
45 | LV_2206-18_0_4_load_32 | 56 | 0.0032046 | 0.00080316 | 0 | 0 |  | 1 | TRUE | wye
46 | LV_2206-18_0_4_load_34 | 57 | 0.0041878 | 0.0010496 | 0 | 0 |  | 1 | TRUE | wye
47 | LV_2206-18_0_4_load_48 | 58 | 0.0021926 | 0.00054952 | 0 | 0 |  | 1 | TRUE | wye
48 | LV_2206-18_0_4_load_46 | 59 | 0.0034833 | 0.00087299 | 0 | 0 |  | 1 | TRUE | wye
49 | LV_2206-18_0_4_load_36 | 60 | 0.0035274 | 0.00088405 | 0 | 0 |  | 1 | TRUE | wye
50 | LV_2206-18_0_4_load_38 | 61 | 0.0041166 | 0.0010317 | 0 | 0 |  | 1 | TRUE | wye
51 | LV_2206-18_0_4_load_62 | 62 | 0.0032263 | 0.0008086 | 0 | 0 |  | 1 | TRUE | wye
52 | LV_2206-18_0_4_load_41 | 64 | 0.0030483 | 0.00076396 | 0 | 0 |  | 1 | TRUE | wye
53 | LV_2206-18_0_4_load_42 | 65 | 0.0034328 | 0.00086034 | 0 | 0 |  | 1 | TRUE | wye
54 | LV_2206-18_0_4_load_43 | 66 | 0.0024529 | 0.00061476 | 0 | 0 |  | 1 | TRUE | wye
55 | LV_2206-18_0_4_load_118 | 70 | 0.0034659 | 0.00086863 | 0 | 0 |  | 1 | TRUE | wye
56 | LV_2206-18_0_4_load_75 | 71 | 0.0059485 | 0.0014908 | 0 | 0 |  | 1 | TRUE | wye
57 | LV_2206-18_0_4_load_72 | 72 | 0.014009 | 0.0035111 | 0 | 0 |  | 1 | TRUE | wye
58 | LV_2206-18_0_4_load_53 | 73 | 0.0028274 | 0.00070863 | 0 | 0 |  | 1 | TRUE | wye
59 | LV_2206-18_0_4_load_54 | 74 | 0.0022191 | 0.00055617 | 0 | 0 |  | 1 | TRUE | wye
60 | LV_2206-18_0_4_load_55 | 75 | 0.0020741 | 0.00051982 | 0 | 0 |  | 1 | TRUE | wye
61 | LV_2206-18_0_4_load_57 | 77 | 0.0024899 | 0.00062403 | 0 | 0 |  | 1 | TRUE | wye
62 | LV_2206-18_0_4_load_88 | 82 | 0.011953 | 0.0029956 | 0 | 0 |  | 1 | TRUE | wye
63 | LV_2206-18_0_4_load_86 | 83 | 0.011955 | 0.0029962 | 0 | 0 |  | 1 | TRUE | wye
64 | LV_2206-18_0_4_load_92 | 86 | 0.012206 | 0.0030592 | 0 | 0 |  | 1 | TRUE | wye
65 | LV_2206-18_0_4_load_120 | 87 | 0.0025501 | 0.00063913 | 0 | 0 |  | 1 | TRUE | wye
66 | LV_2206-18_0_4_load_58 | 88 | 0.0028873 | 0.00072361 | 0 | 0 |  | 1 | TRUE | wye
67 | LV_2206-18_0_4_load_61 | 89 | 0.0075928 | 0.0019029 | 0 | 0 |  | 1 | TRUE | wye
68 | LV_2206-18_0_4_load_63 | 90 | 0.00491 | 0.0012306 | 0 | 0 |  | 1 | TRUE | wye
69 | LV_2206-18_0_4_load_64 | 91 | 0.00084354 | 0.00021141 | 0 | 0 |  | 1 | TRUE | wye
70 | LV_2206-18_0_4_load_65 | 92 | 0.0056655 | 0.0014199 | 0 | 0 |  | 1 | TRUE | wye
71 | LV_2206-18_0_4_load_66 | 93 | 0.00084448 | 0.00021165 | 0 | 0 |  | 1 | TRUE | wye
72 | LV_2206-18_0_4_load_97 | 96 | 0.0037879 | 0.00094934 | 0 | 0 |  | 1 | TRUE | wye
73 | LV_2206-18_0_4_load_76 | 98 | 0.014013 | 0.003512 | 0 | 0 |  | 1 | TRUE | wye
74 | LV_2206-18_0_4_load_122 | 100 | 0.014328 | 0.0035909 | 0 | 0 |  | 1 | TRUE | wye
75 | LV_2206-18_0_4_load_78 | 102 | 0.014329 | 0.0035911 | 0 | 0 |  | 1 | TRUE | wye
76 | LV_2206-18_0_4_load_87 | 104 | 0.011957 | 0.0029967 | 0 | 0 |  | 1 | TRUE | wye
77 | LV_2206-18_0_4_load_93 | 105 | 0.010381 | 0.0026017 | 0 | 0 |  | 1 | TRUE | wye
78 | LV_2206-18_0_4_load_112 | 106 | 0.0019231 | 0.00048197 | 0 | 0 |  | 1 | TRUE | wye
79 | LV_2206-18_0_4_load_113 | 107 | 0.0030775 | 0.00077129 | 0 | 0 |  | 1 | TRUE | wye
80 | LV_2206-18_0_4_load_100 | 108 | 0.0015784 | 0.00039559 | 0 | 0 |  | 1 | TRUE | wye
81 | LV_2206-18_0_4_load_101 | 109 | 0.002822 | 0.00070727 | 0 | 0 |  | 1 | TRUE | wye
82 | LV_2206-18_0_4_load_102 | 110 | 0.0086954 | 0.0021793 | 0 | 0 |  | 1 | TRUE | wye
83 | LV_2206-18_0_4_load_109 | 111 | 0.003929 | 0.0009847 | 0 | 0 |  | 1 | TRUE | wye
84 | LV_2206-18_0_4_load_110 | 112 | 0.0031673 | 0.0007938 | 0 | 0 |  | 1 | TRUE | wye
85 | LV_2206-18_0_4_load_114 | 113 | 0.0033431 | 0.00083787 | 0 | 0 |  | 1 | TRUE | wye
86 | LV_2206-18_0_4_load_121 | 114 | 0.0023194 | 0.0005813 | 0 | 0 |  | 1 | TRUE | wye

## ext_grid
| name | bus | vm_pu | va_degree | slack_weight | in_service
0 |  | 34 | 1 | 0 | 1 | TRUE

## line
| name | std_type | from_bus | to_bus | length_km | r_ohm_per_km | x_ohm_per_km | c_nf_per_km | g_us_per_km | max_i_ka | df | parallel | type | in_service
0 | LV_2206-18_0_4_line_0 |  | 0 | 1 | 0.024737 | 0.125 | 0.08 | 261 | 0 | 0.364 | 1 | 1 | cs | TRUE
1 | LV_2206-18_0_4_line_1 |  | 0 | 2 | 0.0071612 | 0.125 | 0.08 | 261 | 0 | 0.364 | 1 | 1 | cs | TRUE
2 | LV_2206-18_0_4_line_2 |  | 1 | 3 | 0.0012668 | 0.125 | 0.08 | 261 | 0 | 0.364 | 1 | 1 | cs | TRUE
3 | LV_2206-18_0_4_line_3 |  | 3 | 4 | 0.0035636 | 0.125 | 0.08 | 261 | 0 | 0.364 | 1 | 1 | cs | TRUE
4 | LV_2206-18_0_4_line_4 |  | 4 | 5 | 0.039566 | 0.125 | 0.08 | 261 | 0 | 0.364 | 1 | 1 | cs | TRUE
5 | LV_2206-18_0_4_line_5 |  | 5 | 41 | 0.012929 | 0.125 | 0.08 | 261 | 0 | 0.364 | 1 | 1 | cs | TRUE
6 | LV_2206-18_0_4_line_6 |  | 5 | 42 | 0.017299 | 0.125 | 0.08 | 261 | 0 | 0.364 | 1 | 1 | cs | TRUE
7 | LV_2206-18_0_4_line_7 |  | 5 | 38 | 0.044903 | 0.125 | 0.08 | 261 | 0 | 0.364 | 1 | 1 | cs | TRUE
8 | LV_2206-18_0_4_line_8 |  | 6 | 7 | 0.035334 | 0.125 | 0.08 | 261 | 0 | 0.364 | 1 | 1 | cs | TRUE
9 | LV_2206-18_0_4_line_9 |  | 7 | 8 | 0.043368 | 0.125 | 0.08 | 261 | 0 | 0.364 | 1 | 1 | cs | TRUE
10 | LV_2206-18_0_4_line_10 |  | 7 | 9 | 0.007258 | 0.125 | 0.08 | 261 | 0 | 0.364 | 1 | 1 | cs | TRUE
11 | LV_2206-18_0_4_line_11 |  | 8 | 10 | 0.034237 | 0.125 | 0.08 | 261 | 0 | 0.364 | 1 | 2 | cs | TRUE
12 | LV_2206-18_0_4_line_12 |  | 8 | 11 | 0.019358 | 0.125 | 0.08 | 261 | 0 | 0.364 | 1 | 2 | cs | TRUE
13 | LV_2206-18_0_4_line_13 |  | 8 | 12 | 0.017591 | 0.125 | 0.08 | 261 | 0 | 0.364 | 1 | 1 | cs | TRUE
14 | LV_2206-18_0_4_line_14 |  | 9 | 13 | 0.009627 | 0.125 | 0.08 | 261 | 0 | 0.364 | 1 | 1 | cs | TRUE
15 | LV_2206-18_0_4_line_15 |  | 10 | 14 | 0.028251 | 0.125 | 0.08 | 261 | 0 | 0.364 | 1 | 2 | cs | TRUE
16 | LV_2206-18_0_4_line_16 |  | 11 | 15 | 0.012915 | 0.125 | 0.08 | 261 | 0 | 0.364 | 1 | 2 | cs | TRUE
17 | LV_2206-18_0_4_line_17 |  | 12 | 16 | 0.012462 | 0.125 | 0.08 | 261 | 0 | 0.364 | 1 | 1 | cs | TRUE
18 | LV_2206-18_0_4_line_18 |  | 13 | 17 | 0.0083185 | 0.125 | 0.08 | 261 | 0 | 0.364 | 1 | 1 | cs | TRUE
19 | LV_2206-18_0_4_line_19 |  | 14 | 51 | 0.020776 | 0.125 | 0.08 | 261 | 0 | 0.364 | 1 | 2 | cs | TRUE
20 | LV_2206-18_0_4_line_20 |  | 15 | 56 | 0.009669 | 0.125 | 0.08 | 261 | 0 | 0.364 | 1 | 2 | cs | TRUE
21 | LV_2206-18_0_4_line_21 |  | 16 | 111 | 0.012567 | 0.125 | 0.08 | 261 | 0 | 0.364 | 1 | 1 | cs | TRUE
22 | LV_2206-18_0_4_line_22 |  | 16 | 112 | 0.02913 | 0.125 | 0.08 | 261 | 0 | 0.364 | 1 | 1 | cs | TRUE
23 | LV_2206-18_0_4_line_23 |  | 17 | 45 | 0.0088742 | 0.125 | 0.08 | 261 | 0 | 0.364 | 1 | 1 | cs | TRUE
24 | LV_2206-18_0_4_line_24 |  | 18 | 19 | 0.028358 | 0.125 | 0.08 | 261 | 0 | 0.364 | 1 | 1 | cs | TRUE
25 | LV_2206-18_0_4_line_25 |  | 19 | 66 | 0.024556 | 0.125 | 0.08 | 261 | 0 | 0.364 | 1 | 1 | cs | TRUE
26 | LV_2206-18_0_4_line_26 |  | 20 | 21 | 0.0039188 | 0.125 | 0.08 | 261 | 0 | 0.364 | 1 | 1 | cs | TRUE
27 | LV_2206-18_0_4_line_27 |  | 20 | 22 | 0.030124 | 0.125 | 0.08 | 261 | 0 | 0.364 | 1 | 1 | cs | TRUE
28 | LV_2206-18_0_4_line_28 |  | 22 | 23 | 0.020214 | 0.125 | 0.08 | 261 | 0 | 0.364 | 1 | 2 | cs | TRUE
29 | LV_2206-18_0_4_line_29 |  | 22 | 24 | 0.0037703 | 0.125 | 0.08 | 261 | 0 | 0.364 | 1 | 2 | cs | TRUE
30 | LV_2206-18_0_4_line_30 |  | 23 | 29 | 0.0079984 | 0.125 | 0.08 | 261 | 0 | 0.364 | 1 | 2 | cs | TRUE
31 | LV_2206-18_0_4_line_31 |  | 24 | 30 | 0.007995 | 0.125 | 0.08 | 261 | 0 | 0.364 | 1 | 2 | cs | TRUE
32 | LV_2206-18_0_4_line_32 |  | 25 | 26 | 0.015365 | 0.125 | 0.08 | 261 | 0 | 0.364 | 1 | 1 | cs | TRUE
33 | LV_2206-18_0_4_line_33 |  | 25 | 27 | 0.016118 | 0.125 | 0.08 | 261 | 0 | 0.364 | 1 | 1 | cs | TRUE
34 | LV_2206-18_0_4_line_34 |  | 25 | 28 | 0.03031 | 0.125 | 0.08 | 261 | 0 | 0.364 | 1 | 1 | cs | TRUE
35 | LV_2206-18_0_4_line_35 |  | 26 | 31 | 0.026016 | 0.125 | 0.08 | 261 | 0 | 0.364 | 1 | 2 | cs | TRUE
36 | LV_2206-18_0_4_line_36 |  | 27 | 32 | 0.024118 | 0.125 | 0.08 | 261 | 0 | 0.364 | 1 | 1 | cs | TRUE
37 | LV_2206-18_0_4_line_37 |  | 28 | 33 | 0.032819 | 0.125 | 0.08 | 261 | 0 | 0.364 | 1 | 1 | cs | TRUE
38 | LV_2206-18_0_4_line_38 |  | 29 | 34 | 0.0045203 | 0.125 | 0.08 | 261 | 0 | 0.364 | 1 | 2 | cs | TRUE
39 | LV_2206-18_0_4_line_39 |  | 30 | 35 | 0.020169 | 0.125 | 0.08 | 261 | 0 | 0.364 | 1 | 2 | cs | TRUE
40 | LV_2206-18_0_4_line_40 |  | 31 | 54 | 0.0030786 | 0.125 | 0.08 | 261 | 0 | 0.364 | 1 | 2 | cs | TRUE
41 | LV_2206-18_0_4_line_41 |  | 32 | 55 | 0.0059883 | 0.125 | 0.08 | 261 | 0 | 0.364 | 1 | 1 | cs | TRUE
42 | LV_2206-18_0_4_line_42 |  | 33 | 42 | 0.0025482 | 0.125 | 0.08 | 261 | 0 | 0.364 | 1 | 1 | cs | TRUE
43 | LV_2206-18_0_4_line_43 |  | 34 | 92 | 0.018683 | 0.125 | 0.08 | 261 | 0 | 0.364 | 1 | 2 | cs | TRUE
44 | LV_2206-18_0_4_line_44 |  | 35 | 59 | 0.0041129 | 0.125 | 0.08 | 261 | 0 | 0.364 | 1 | 2 | cs | TRUE
45 | LV_2206-18_0_4_line_45 |  | 36 | 37 | 0.028008 | 0.125 | 0.08 | 261 | 0 | 0.364 | 1 | 1 | cs | TRUE
46 | LV_2206-18_0_4_line_46 |  | 36 | 38 | 0.0069792 | 0.125 | 0.08 | 261 | 0 | 0.364 | 1 | 1 | cs | TRUE
47 | LV_2206-18_0_4_line_47 |  | 37 | 39 | 0.00021578 | 0.125 | 0.08 | 261 | 0 | 0.364 | 1 | 1 | cs | TRUE
48 | LV_2206-18_0_4_line_48 |  | 39 | 40 | 0.026737 | 0.125 | 0.08 | 261 | 0 | 0.364 | 1 | 1 | cs | TRUE
49 | LV_2206-18_0_4_line_49 |  | 40 | 43 | 0.0046931 | 0.125 | 0.08 | 261 | 0 | 0.364 | 1 | 1 | cs | TRUE
50 | LV_2206-18_0_4_line_50 |  | 41 | 44 | 0.015534 | 0.125 | 0.08 | 261 | 0 | 0.364 | 1 | 1 | cs | TRUE
51 | LV_2206-18_0_4_line_51 |  | 43 | 47 | 0.017994 | 0.125 | 0.08 | 261 | 0 | 0.364 | 1 | 1 | cs | TRUE
52 | LV_2206-18_0_4_line_52 |  | 44 | 96 | 0.0038304 | 0.125 | 0.08 | 261 | 0 | 0.364 | 1 | 1 | cs | TRUE
53 | LV_2206-18_0_4_line_53 |  | 45 | 46 | 0.024459 | 0.125 | 0.08 | 261 | 0 | 0.364 | 1 | 1 | cs | TRUE
54 | LV_2206-18_0_4_line_54 |  | 47 | 48 | 0.00742 | 0.125 | 0.08 | 261 | 0 | 0.364 | 1 | 1 | cs | TRUE
55 | LV_2206-18_0_4_line_55 |  | 48 | 49 | 0.01492 | 0.125 | 0.08 | 261 | 0 | 0.364 | 1 | 1 | cs | TRUE
56 | LV_2206-18_0_4_line_56 |  | 50 | 51 | 0.026558 | 0.125 | 0.08 | 261 | 0 | 0.364 | 1 | 1 | cs | TRUE
57 | LV_2206-18_0_4_line_57 |  | 51 | 52 | 0.011942 | 0.125 | 0.08 | 261 | 0 | 0.364 | 1 | 1 | cs | TRUE
58 | LV_2206-18_0_4_line_58 |  | 51 | 53 | 0.024282 | 0.125 | 0.08 | 261 | 0 | 0.364 | 1 | 2 | cs | TRUE
59 | LV_2206-18_0_4_line_59 |  | 52 | 62 | 0.007202 | 0.125 | 0.08 | 261 | 0 | 0.364 | 1 | 1 | cs | TRUE
60 | LV_2206-18_0_4_line_60 |  | 53 | 60 | 0.015564 | 0.125 | 0.08 | 261 | 0 | 0.364 | 1 | 2 | cs | TRUE
61 | LV_2206-18_0_4_line_61 |  | 54 | 61 | 0.025589 | 0.125 | 0.08 | 261 | 0 | 0.364 | 1 | 2 | cs | TRUE
62 | LV_2206-18_0_4_line_62 |  | 55 | 109 | 0.024058 | 0.125 | 0.08 | 261 | 0 | 0.364 | 1 | 1 | cs | TRUE
63 | LV_2206-18_0_4_line_63 |  | 56 | 57 | 0.014441 | 0.125 | 0.08 | 261 | 0 | 0.364 | 1 | 2 | cs | TRUE
64 | LV_2206-18_0_4_line_64 |  | 57 | 58 | 0.0091385 | 0.125 | 0.08 | 261 | 0 | 0.364 | 1 | 2 | cs | TRUE
65 | LV_2206-18_0_4_line_65 |  | 58 | 59 | 0.0048025 | 0.125 | 0.08 | 261 | 0 | 0.364 | 1 | 2 | cs | TRUE
66 | LV_2206-18_0_4_line_66 |  | 60 | 61 | 0.0050563 | 0.125 | 0.08 | 261 | 0 | 0.364 | 1 | 2 | cs | TRUE
67 | LV_2206-18_0_4_line_67 |  | 62 | 63 | 0.0090208 | 0.125 | 0.08 | 261 | 0 | 0.364 | 1 | 1 | cs | TRUE
68 | LV_2206-18_0_4_line_68 |  | 63 | 89 | 0.023081 | 0.125 | 0.08 | 261 | 0 | 0.364 | 1 | 1 | cs | TRUE
69 | LV_2206-18_0_4_line_69 |  | 63 | 88 | 0.019082 | 0.125 | 0.08 | 261 | 0 | 0.364 | 1 | 1 | cs | TRUE
70 | LV_2206-18_0_4_line_70 |  | 64 | 65 | 0.02304 | 0.125 | 0.08 | 261 | 0 | 0.364 | 1 | 1 | cs | TRUE
71 | LV_2206-18_0_4_line_71 |  | 64 | 66 | 0.0093323 | 0.125 | 0.08 | 261 | 0 | 0.364 | 1 | 1 | cs | TRUE
72 | LV_2206-18_0_4_line_72 |  | 65 | 67 | 0.022577 | 0.125 | 0.08 | 261 | 0 | 0.364 | 1 | 1 | cs | TRUE
73 | LV_2206-18_0_4_line_73 |  | 67 | 68 | 0.015414 | 0.125 | 0.08 | 261 | 0 | 0.364 | 1 | 1 | cs | TRUE
74 | LV_2206-18_0_4_line_74 |  | 67 | 69 | 0.006027 | 0.125 | 0.08 | 261 | 0 | 0.364 | 1 | 1 | cs | TRUE
75 | LV_2206-18_0_4_line_75 |  | 68 | 70 | 0.010563 | 0.125 | 0.08 | 261 | 0 | 0.364 | 1 | 1 | cs | TRUE
76 | LV_2206-18_0_4_line_76 |  | 69 | 71 | 0.01401 | 0.125 | 0.08 | 261 | 0 | 0.364 | 1 | 2 | cs | TRUE
77 | LV_2206-18_0_4_line_77 |  | 69 | 72 | 0.022466 | 0.125 | 0.08 | 261 | 0 | 0.364 | 1 | 1 | cs | TRUE
78 | LV_2206-18_0_4_line_78 |  | 71 | 94 | 0.021403 | 0.125 | 0.08 | 261 | 0 | 0.364 | 1 | 2 | cs | TRUE
79 | LV_2206-18_0_4_line_79 |  | 72 | 97 | 0.012117 | 0.125 | 0.08 | 261 | 0 | 0.364 | 1 | 1 | cs | TRUE
80 | LV_2206-18_0_4_line_80 |  | 73 | 74 | 0.0092077 | 0.125 | 0.08 | 261 | 0 | 0.364 | 1 | 1 | cs | TRUE
81 | LV_2206-18_0_4_line_81 |  | 73 | 75 | 0.006924 | 0.125 | 0.08 | 261 | 0 | 0.364 | 1 | 1 | cs | TRUE
82 | LV_2206-18_0_4_line_82 |  | 74 | 76 | 0.0093595 | 0.125 | 0.08 | 261 | 0 | 0.364 | 1 | 1 | cs | TRUE
83 | LV_2206-18_0_4_line_83 |  | 75 | 77 | 0.0053381 | 0.125 | 0.08 | 261 | 0 | 0.364 | 1 | 1 | cs | TRUE
84 | LV_2206-18_0_4_line_84 |  | 76 | 78 | 0.009784 | 0.125 | 0.08 | 261 | 0 | 0.364 | 1 | 1 | cs | TRUE
85 | LV_2206-18_0_4_line_85 |  | 78 | 87 | 0.0029572 | 0.125 | 0.08 | 261 | 0 | 0.364 | 1 | 1 | cs | TRUE
86 | LV_2206-18_0_4_line_86 |  | 78 | 85 | 0.011281 | 0.125 | 0.08 | 261 | 0 | 0.364 | 1 | 1 | cs | TRUE
87 | LV_2206-18_0_4_line_87 |  | 79 | 80 | 0.01071 | 0.125 | 0.08 | 261 | 0 | 0.364 | 1 | 1 | cs | TRUE
88 | LV_2206-18_0_4_line_88 |  | 79 | 81 | 0.033 | 0.125 | 0.08 | 261 | 0 | 0.364 | 1 | 1 | cs | TRUE
89 | LV_2206-18_0_4_line_89 |  | 79 | 82 | 0.022961 | 0.125 | 0.08 | 261 | 0 | 0.364 | 1 | 1 | cs | TRUE
90 | LV_2206-18_0_4_line_90 |  | 80 | 105 | 0.0050365 | 0.125 | 0.08 | 261 | 0 | 0.364 | 1 | 1 | cs | TRUE
91 | LV_2206-18_0_4_line_91 |  | 81 | 83 | 0.02673 | 0.125 | 0.08 | 261 | 0 | 0.364 | 1 | 1 | cs | TRUE
92 | LV_2206-18_0_4_line_92 |  | 83 | 103 | 0.017374 | 0.125 | 0.08 | 261 | 0 | 0.364 | 1 | 1 | cs | TRUE
93 | LV_2206-18_0_4_line_93 |  | 84 | 85 | 0.014254 | 0.125 | 0.08 | 261 | 0 | 0.364 | 1 | 1 | cs | TRUE
94 | LV_2206-18_0_4_line_94 |  | 84 | 86 | 0.013964 | 0.125 | 0.08 | 261 | 0 | 0.364 | 1 | 1 | cs | TRUE
95 | LV_2206-18_0_4_line_95 |  | 85 | 106 | 0.002876 | 0.125 | 0.08 | 261 | 0 | 0.364 | 1 | 1 | cs | TRUE
96 | LV_2206-18_0_4_line_96 |  | 86 | 105 | 0.0046062 | 0.125 | 0.08 | 261 | 0 | 0.364 | 1 | 1 | cs | TRUE
97 | LV_2206-18_0_4_line_97 |  | 87 | 114 | 0.0039933 | 0.125 | 0.08 | 261 | 0 | 0.364 | 1 | 1 | cs | TRUE
98 | LV_2206-18_0_4_line_98 |  | 90 | 91 | 0.00097109 | 0.125 | 0.08 | 261 | 0 | 0.364 | 1 | 2 | cs | TRUE
99 | LV_2206-18_0_4_line_99 |  | 90 | 92 | 0.010127 | 0.125 | 0.08 | 261 | 0 | 0.364 | 1 | 2 | cs | TRUE
100 | LV_2206-18_0_4_line_100 |  | 91 | 93 | 0.0082719 | 0.125 | 0.08 | 261 | 0 | 0.364 | 1 | 2 | cs | TRUE
101 | LV_2206-18_0_4_line_101 |  | 93 | 94 | 0.00387 | 0.125 | 0.08 | 261 | 0 | 0.364 | 1 | 2 | cs | TRUE
102 | LV_2206-18_0_4_line_102 |  | 94 | 95 | 0.012832 | 0.125 | 0.08 | 261 | 0 | 0.364 | 1 | 1 | cs | TRUE
103 | LV_2206-18_0_4_line_103 |  | 95 | 100 | 0.017843 | 0.125 | 0.08 | 261 | 0 | 0.364 | 1 | 1 | cs | TRUE
104 | LV_2206-18_0_4_line_104 |  | 97 | 98 | 0.026929 | 0.125 | 0.08 | 261 | 0 | 0.364 | 1 | 1 | cs | TRUE
105 | LV_2206-18_0_4_line_105 |  | 98 | 99 | 0.0047912 | 0.125 | 0.08 | 261 | 0 | 0.364 | 1 | 1 | cs | TRUE
106 | LV_2206-18_0_4_line_106 |  | 99 | 101 | 0.02021 | 0.125 | 0.08 | 261 | 0 | 0.364 | 1 | 1 | cs | TRUE
107 | LV_2206-18_0_4_line_107 |  | 101 | 103 | 0.029241 | 0.125 | 0.08 | 261 | 0 | 0.364 | 1 | 1 | cs | TRUE
108 | LV_2206-18_0_4_line_108 |  | 101 | 102 | 0.0080981 | 0.125 | 0.08 | 261 | 0 | 0.364 | 1 | 1 | cs | TRUE
109 | LV_2206-18_0_4_line_109 |  | 103 | 104 | 0.019019 | 0.125 | 0.08 | 261 | 0 | 0.364 | 1 | 1 | cs | TRUE
110 | LV_2206-18_0_4_line_110 |  | 106 | 107 | 0.016028 | 0.125 | 0.08 | 261 | 0 | 0.364 | 1 | 1 | cs | TRUE
111 | LV_2206-18_0_4_line_111 |  | 107 | 113 | 0.0064114 | 0.125 | 0.08 | 261 | 0 | 0.364 | 1 | 1 | cs | TRUE
112 | LV_2206-18_0_4_line_112 |  | 108 | 109 | 0.0035236 | 0.125 | 0.08 | 261 | 0 | 0.364 | 1 | 1 | cs | TRUE
113 | LV_2206-18_0_4_line_113 |  | 108 | 110 | 0.0078043 | 0.125 | 0.08 | 261 | 0 | 0.364 | 1 | 1 | cs | TRUE

## trafo
| name | std_type | hv_bus | lv_bus | sn_mva | vn_hv_kv | vn_lv_kv | vk_percent | vkr_percent | pfe_kw | i0_percent | shift_degree | tap_side | tap_neutral | tap_min | tap_max | tap_step_percent | tap_step_degree | tap_pos | tap_phase_shifter | parallel | df | in_service
0 | LV_2206-18_0_4_trafo_67 | 0.63 MVA 20/0.4 kV | 115 | 34 | 0.63 | 20 | 0.4 | 6 | 1.206 | 1.65 | 0.2619 | 150 | hv | 0 | -2 | 2 | 2.5 | 0 | 0 | FALSE | 1 | 1 | TRUE

## line_geodata
| x0 | y0 | x1 | y1 | x2 | y2 | x3 | y3 | x4 | y4 | x5 | y5 | x6 | y6 | x7 | y7 | x8 | y8 | x9 | y9
0 | 2577090.2249 | 1180857.0583 | 2577112.2853 | 1180868.2502
1 | 2577090.2249 | 1180857.0583 | 2577083.8385 | 1180853.8182
2 | 2577112.2853 | 1180868.2502 | 2577113.415 | 1180868.8234
3 | 2577113.415 | 1180868.8234 | 2577116.593 | 1180870.4357
4 | 2577152.709 | 1180886.552 | 2577125.6218 | 1180875.0164 | 2577116.593 | 1180870.4357
5 | 2577152.709 | 1180886.552 | 2577147.5155 | 1180898.3919
6 | 2577152.709 | 1180886.552 | 2577159.5247 | 1180870.6527
7 | 2577152.709 | 1180886.552 | 2577182.2218 | 1180897.3447 | 2577195.2101 | 1180900.9455
8 | 2577329.4774 | 1180727.8183 | 2577362.7315 | 1180739.7633
9 | 2577329.4774 | 1180727.8183 | 2577319.1897 | 1180769.9458
10 | 2577329.4774 | 1180727.8183 | 2577322.6856 | 1180725.2094
11 | 2577319.1897 | 1180769.9458 | 2577314.0962 | 1180786.1625 | 2577308.7246 | 1180802.5432
12 | 2577319.1897 | 1180769.9458 | 2577300.7438 | 1180764.075
13 | 2577319.1897 | 1180769.9458 | 2577335.9561 | 1180775.2701
14 | 2577322.6856 | 1180725.2094 | 2577324.2568 | 1180715.7115
15 | 2577308.7246 | 1180802.5432 | 2577299.9216 | 1180829.3877
16 | 2577300.7438 | 1180764.075 | 2577288.4368 | 1180760.158
17 | 2577347.8333 | 1180779.0418 | 2577335.9561 | 1180775.2701
18 | 2577324.2568 | 1180715.7115 | 2577325.6145 | 1180707.5046
19 | 2577293.448 | 1180849.1291 | 2577299.9216 | 1180829.3877
20 | 2577279.2232 | 1180757.2256 | 2577288.4368 | 1180760.158
21 | 2577347.8333 | 1180779.0418 | 2577359.8105 | 1180782.8465
22 | 2577347.8333 | 1180779.0418 | 2577339.715 | 1180807.0175
23 | 2577327.0629 | 1180698.7494 | 2577325.6145 | 1180707.5046
24 | 2577276.0927 | 1180706.9969 | 2577264.7463 | 1180702.4179 | 2577250.2627 | 1180695.3346
25 | 2577250.2627 | 1180695.3346 | 2577232.7626 | 1180686.7761 | 2577228.2972 | 1180684.3641
26 | 2577207.2568 | 1180760.9291 | 2577205.6702 | 1180764.5123
27 | 2577219.453 | 1180733.3843 | 2577207.2568 | 1180760.9291
28 | 2577219.453 | 1180733.3843 | 2577217.9068 | 1180732.4897 | 2577201.9341 | 1180723.3002
29 | 2577219.453 | 1180733.3843 | 2577222.8723 | 1180734.9728
30 | 2577201.9341 | 1180723.3002 | 2577199.537 | 1180721.921 | 2577195.0032 | 1180719.308
31 | 2577230.123 | 1180738.3413 | 2577222.8723 | 1180734.9728
32 | 2577185.4021 | 1180810.2875 | 2577193.8046 | 1180814.7243 | 2577199.2887 | 1180816.7986
33 | 2577185.4021 | 1180810.2875 | 2577171.1545 | 1180802.7505
34 | 2577185.4021 | 1180810.2875 | 2577173.4596 | 1180838.1461
35 | 2577199.2887 | 1180816.7986 | 2577223.6224 | 1180826.0022
36 | 2577150.0482 | 1180791.0877 | 2577160.4696 | 1180797.0982 | 2577171.1545 | 1180802.7505
37 | 2577173.4596 | 1180838.1461 | 2577160.5287 | 1180868.3107
38 | 2577191.0868 | 1180717.0508 | 2577191.0868 | 1180717.0508 | 2577195.0032 | 1180719.308
39 | 2577248.5473 | 1180746.5152 | 2577244.9914 | 1180745.2487 | 2577230.123 | 1180738.3413
40 | 2577226.5019 | 1180827.0913 | 2577223.6224 | 1180826.0022
41 | 2577144.8609 | 1180788.0959 | 2577150.0482 | 1180791.0877
42 | 2577159.5247 | 1180870.6527 | 2577160.5287 | 1180868.3107
43 | 2577191.0868 | 1180717.0508 | 2577175.0591 | 1180707.4495
44 | 2577252.4217 | 1180747.8952 | 2577248.5473 | 1180746.5152
45 | 2577201.9357 | 1180902.81 | 2577206.1129 | 1180903.968 | 2577229.175 | 1180909.3143
46 | 2577201.9357 | 1180902.81 | 2577195.2101 | 1180900.9455
47 | 2577229.3852 | 1180909.3631 | 2577229.175 | 1180909.3143
48 | 2577255.2438 | 1180916.1174 | 2577242.8644 | 1180912.4878 | 2577229.3852 | 1180909.3631
49 | 2577255.2438 | 1180916.1174 | 2577259.7473 | 1180917.4379
50 | 2577147.5155 | 1180898.3919 | 2577141.2757 | 1180912.6173
51 | 2577276.7754 | 1180923.1754 | 2577270.8243 | 1180920.6856 | 2577259.7473 | 1180917.4379
52 | 2577141.2757 | 1180912.6173 | 2577139.7371 | 1180916.1251
53 | 2577327.0629 | 1180698.7494 | 2577331.0549 | 1180674.6181 | 2577331.0549 | 1180674.6181
54 | 2577283.6065 | 1180926.1176 | 2577276.7754 | 1180923.1754
55 | 2577283.6065 | 1180926.1176 | 2577297.467 | 1180931.6409
56 | 2577293.448 | 1180849.1291 | 2577285.6661 | 1180874.5217
57 | 2577304.8488 | 1180852.7877 | 2577293.448 | 1180849.1291
58 | 2577293.448 | 1180849.1291 | 2577270.2707 | 1180841.8891
59 | 2577304.8488 | 1180852.7877 | 2577311.6825 | 1180855.0615
60 | 2577255.4857 | 1180837.0284 | 2577269.1177 | 1180841.5289 | 2577270.2707 | 1180841.8891
61 | 2577226.5019 | 1180827.0913 | 2577234.1643 | 1180829.9894 | 2577250.6844 | 1180835.4433
62 | 2577144.8609 | 1180788.0959 | 2577124.0209 | 1180776.0765
63 | 2577279.2232 | 1180757.2256 | 2577273.5248 | 1180755.4119 | 2577265.5546 | 1180752.573
64 | 2577265.5546 | 1180752.573 | 2577256.9458 | 1180749.5067
65 | 2577252.4217 | 1180747.8952 | 2577256.9458 | 1180749.5067
66 | 2577250.6844 | 1180835.4433 | 2577255.4857 | 1180837.0284
67 | 2577320.2418 | 1180857.9096 | 2577311.6825 | 1180855.0615
68 | 2577320.2418 | 1180857.9096 | 2577312.3588 | 1180879.6064
69 | 2577320.2418 | 1180857.9096 | 2577338.1086 | 1180864.6114
70 | 2577220.0861 | 1180679.9289 | 2577210.7522 | 1180674.8872 | 2577200.3444 | 1180668.089
71 | 2577220.0861 | 1180679.9289 | 2577228.2972 | 1180684.3641
72 | 2577179.6555 | 1180661.5768 | 2577184.6316 | 1180660.6796 | 2577193.4257 | 1180663.5697 | 2577200.3444 | 1180668.089
73 | 2577179.6555 | 1180661.5768 | 2577181.4958 | 1180655.5 | 2577181.6674 | 1180646.4391
74 | 2577179.6555 | 1180661.5768 | 2577174.9808 | 1180665.3967
75 | 2577181.6674 | 1180646.4391 | 2577187.8578 | 1180637.8801
76 | 2577174.9808 | 1180665.3967 | 2577167.2632 | 1180677.09
77 | 2577174.9808 | 1180665.3967 | 2577167.8327 | 1180665.5352 | 2577165.6023 | 1180665.4548 | 2577163.3781 | 1180665.0186 | 2577161.771 | 1180664.1577 | 2577160.5147 | 1180663.1731 | 2577159.1741 | 1180662.111 | 2577157.3808 | 1180660.517 | 2577156.5999 | 1180660.0197 | 2577154.6205 | 1180658.7283
78 | 2577155.4735 | 1180694.9533 | 2577167.2632 | 1180677.09
79 | 2577146.513 | 1180662.5374 | 2577150.045 | 1180657.4879 | 2577150.8576 | 1180656.2731 | 2577154.6205 | 1180658.7283
80 | 2577026.9951 | 1180593.9919 | 2577020.5655 | 1180589.2716 | 2577019.8173 | 1180590.2498
81 | 2577026.9951 | 1180593.9919 | 2577032.5764 | 1180598.0894
82 | 2577014.0983 | 1180597.6564 | 2577015.4582 | 1180595.7724 | 2577018.9621 | 1180591.3678 | 2577019.8173 | 1180590.2498
83 | 2577032.5764 | 1180598.0894 | 2577036.8794 | 1180601.2484
84 | 2577006.0878 | 1180592.0066 | 2577014.0983 | 1180597.6564
85 | 2577006.0878 | 1180592.0066 | 2577003.6701 | 1180590.3037
86 | 2577006.0878 | 1180592.0066 | 2577004.174 | 1180594.8154 | 2576999.915 | 1180601.4574
87 | 2577014.097 | 1180633.0192 | 2577024.8361 | 1180633.2335
88 | 2577024.8361 | 1180633.2335 | 2577033.6663 | 1180633.5886 | 2577036.2142 | 1180632.8007 | 2577042.1652 | 1180625.2405 | 2577052.7712 | 1180630.5803
89 | 2577024.8361 | 1180633.2335 | 2577024.9651 | 1180640.9481 | 2577032.2243 | 1180647.8794 | 2577036.4181 | 1180650.9673
90 | 2577014.097 | 1180633.0192 | 2577013.1772 | 1180628.0674
91 | 2577052.7712 | 1180630.5803 | 2577066.5601 | 1180645.3906 | 2577070.1954 | 1180647.3332 | 2577072.1996 | 1180648.6026
92 | 2577087.196 | 1180657.2397 | 2577084.1523 | 1180656.1731 | 2577072.1996 | 1180648.6026
93 | 2577011.5406 | 1180609.7503 | 2576999.915 | 1180601.4574
94 | 2577011.5406 | 1180609.7503 | 2577010.912 | 1180613.1211 | 2577011.1256 | 1180617.0223 | 2577012.336 | 1180623.5387
95 | 2576999.915 | 1180601.4574 | 2576997.4538 | 1180602.9455
96 | 2577012.336 | 1180623.5387 | 2577013.1772 | 1180628.0674
97 | 2577000.4054 | 1180588.0041 | 2577003.6701 | 1180590.3037
98 | 2577166.3717 | 1180702.2453 | 2577166.2851 | 1180702.1934 | 2577165.5621 | 1180701.7093
99 | 2577166.3717 | 1180702.2453 | 2577175.0591 | 1180707.4495
100 | 2577165.5621 | 1180701.7093 | 2577158.689 | 1180697.1066
101 | 2577155.4735 | 1180694.9533 | 2577158.689 | 1180697.1066
102 | 2577144.4883 | 1180688.2696 | 2577155.4735 | 1180694.9533
103 | 2577144.4883 | 1180688.2696 | 2577143.446 | 1180685.3387 | 2577141.5966 | 1180681.0325 | 2577138.2376 | 1180675.4313 | 2577135.5482 | 1180673.1515
104 | 2577146.513 | 1180662.5374 | 2577146.0731 | 1180661.3496 | 2577139.6717 | 1180655.0264 | 2577124.5069 | 1180648.1165
105 | 2577120.147 | 1180646.1299 | 2577124.5069 | 1180648.1165
106 | 2577102.4289 | 1180636.3705 | 2577108.6917 | 1180640.3819 | 2577120.147 | 1180646.1299
107 | 2577102.4289 | 1180636.3705 | 2577095.7871 | 1180647.0348 | 2577094.7366 | 1180653.8868 | 2577093.4735 | 1180657.1156 | 2577087.196 | 1180657.2397
108 | 2577102.4289 | 1180636.3705 | 2577098.5396 | 1180633.873 | 2577095.9871 | 1180631.5136
109 | 2577087.196 | 1180657.2397 | 2577082.0086 | 1180664.7746 | 2577079.5417 | 1180670.7094 | 2577079.9234 | 1180674.1325
110 | 2576997.4538 | 1180602.9455 | 2576987.5843 | 1180615.5749
111 | 2576987.5843 | 1180615.5749 | 2576985.9779 | 1180617.6306 | 2576982.4395 | 1180619.0228
112 | 2577120.9686 | 1180774.3161 | 2577124.0209 | 1180776.0765
113 | 2577114.2081 | 1180770.417 | 2577120.9686 | 1180774.3161

## bus_geodata
| x | y | coords
0 | 2577090.2249 | 1180857.0583
1 | 2577112.2853 | 1180868.2502
2 | 2577083.8385 | 1180853.8182
3 | 2577113.415 | 1180868.8234
4 | 2577116.593 | 1180870.4357
5 | 2577152.709 | 1180886.552
6 | 2577362.7315 | 1180739.7633
7 | 2577329.4774 | 1180727.8183
8 | 2577319.1897 | 1180769.9458
9 | 2577322.6856 | 1180725.2094
10 | 2577308.7246 | 1180802.5432
11 | 2577300.7438 | 1180764.075
12 | 2577335.9561 | 1180775.2701
13 | 2577324.2568 | 1180715.7115
14 | 2577299.9216 | 1180829.3877
15 | 2577288.4368 | 1180760.158
16 | 2577347.8333 | 1180779.0418
17 | 2577325.6145 | 1180707.5046
18 | 2577276.0927 | 1180706.9969
19 | 2577250.2627 | 1180695.3346
20 | 2577207.2568 | 1180760.9291
21 | 2577205.6702 | 1180764.5123
22 | 2577219.453 | 1180733.3843
23 | 2577201.9341 | 1180723.3002
24 | 2577222.8723 | 1180734.9728
25 | 2577185.4021 | 1180810.2875
26 | 2577199.2887 | 1180816.7986
27 | 2577171.1545 | 1180802.7505
28 | 2577173.4596 | 1180838.1461
29 | 2577195.0032 | 1180719.308
30 | 2577230.123 | 1180738.3413
31 | 2577223.6224 | 1180826.0022
32 | 2577150.0482 | 1180791.0877
33 | 2577160.5287 | 1180868.3107
34 | 2577191.0868 | 1180717.0508
35 | 2577248.5473 | 1180746.5152
36 | 2577201.9357 | 1180902.81
37 | 2577229.175 | 1180909.3143
38 | 2577195.2101 | 1180900.9455
39 | 2577229.3852 | 1180909.3631
40 | 2577255.2438 | 1180916.1174
41 | 2577147.5155 | 1180898.3919
42 | 2577159.5247 | 1180870.6527
43 | 2577259.7473 | 1180917.4379
44 | 2577141.2757 | 1180912.6173
45 | 2577327.0629 | 1180698.7494
46 | 2577331.0549 | 1180674.6181
47 | 2577276.7754 | 1180923.1754
48 | 2577283.6065 | 1180926.1176
49 | 2577297.467 | 1180931.6409
50 | 2577285.6661 | 1180874.5217
51 | 2577293.448 | 1180849.1291
52 | 2577304.8488 | 1180852.7877
53 | 2577270.2707 | 1180841.8891
54 | 2577226.5019 | 1180827.0913
55 | 2577144.8609 | 1180788.0959
56 | 2577279.2232 | 1180757.2256
57 | 2577265.5546 | 1180752.573
58 | 2577256.9458 | 1180749.5067
59 | 2577252.4217 | 1180747.8952
60 | 2577255.4857 | 1180837.0284
61 | 2577250.6844 | 1180835.4433
62 | 2577311.6825 | 1180855.0615
63 | 2577320.2418 | 1180857.9096
64 | 2577220.0861 | 1180679.9289
65 | 2577200.3444 | 1180668.089
66 | 2577228.2972 | 1180684.3641
67 | 2577179.6555 | 1180661.5768
68 | 2577181.6674 | 1180646.4391
69 | 2577174.9807 | 1180665.3967
70 | 2577187.8578 | 1180637.8801
71 | 2577167.2632 | 1180677.09
72 | 2577154.6205 | 1180658.7283
73 | 2577026.9951 | 1180593.9919
74 | 2577019.8173 | 1180590.2498
75 | 2577032.5764 | 1180598.0894
76 | 2577014.0983 | 1180597.6564
77 | 2577036.8794 | 1180601.2484
78 | 2577006.0878 | 1180592.0066
79 | 2577024.8361 | 1180633.2335
80 | 2577014.097 | 1180633.0192
81 | 2577052.7712 | 1180630.5803
82 | 2577036.4181 | 1180650.9673
83 | 2577072.1996 | 1180648.6026
84 | 2577011.5406 | 1180609.7503
85 | 2576999.915 | 1180601.4574
86 | 2577012.336 | 1180623.5387
87 | 2577003.6701 | 1180590.3037
88 | 2577338.1086 | 1180864.6114
89 | 2577312.3588 | 1180879.6064
90 | 2577166.3717 | 1180702.2453
91 | 2577165.5621 | 1180701.7093
92 | 2577175.0591 | 1180707.4495
93 | 2577158.689 | 1180697.1066
94 | 2577155.4735 | 1180694.9533
95 | 2577144.4883 | 1180688.2696
96 | 2577139.7371 | 1180916.1251
97 | 2577146.513 | 1180662.5374
98 | 2577124.5069 | 1180648.1165
99 | 2577120.147 | 1180646.1299
100 | 2577135.5482 | 1180673.1515
101 | 2577102.4289 | 1180636.3705
102 | 2577095.9871 | 1180631.5136
103 | 2577087.196 | 1180657.2397
104 | 2577079.9234 | 1180674.1325
105 | 2577013.1772 | 1180628.0674
106 | 2576997.4538 | 1180602.9455
107 | 2576987.5843 | 1180615.5749
108 | 2577120.9686 | 1180774.3161
109 | 2577124.0209 | 1180776.0765
110 | 2577114.2081 | 1180770.417
111 | 2577359.8105 | 1180782.8465
112 | 2577339.715 | 1180807.0175
113 | 2576982.4395 | 1180619.0228
114 | 2577000.4054 | 1180588.0041
115 | 2577219.453 | 1180733.3843

## line_std_types
| c_nf_per_km | r_ohm_per_km | x_ohm_per_km | max_i_ka | type | q_mm2 | alpha | voltage_rating
NAYY 4x50 SE | 210 | 0.642 | 0.083 | 0.142 | cs | 50 | 0.00403 | LV
NAYY 4x120 SE | 264 | 0.225 | 0.08 | 0.242 | cs | 120 | 0.00403 | LV
NAYY 4x150 SE | 261 | 0.208 | 0.08 | 0.27 | cs | 150 | 0.00403 | LV
NA2XS2Y 1x95 RM/25 12/20 kV | 216 | 0.313 | 0.132 | 0.252 | cs | 95 | 0.00403 | MV
NA2XS2Y 1x185 RM/25 12/20 kV | 273 | 0.161 | 0.117 | 0.362 | cs | 185 | 0.00403 | MV
NA2XS2Y 1x240 RM/25 12/20 kV | 304 | 0.122 | 0.112 | 0.421 | cs | 240 | 0.00403 | MV
NA2XS2Y 1x95 RM/25 6/10 kV | 315 | 0.313 | 0.123 | 0.249 | cs | 95 | 0.00403 | MV
NA2XS2Y 1x185 RM/25 6/10 kV | 406 | 0.161 | 0.11 | 0.358 | cs | 185 | 0.00403 | MV
NA2XS2Y 1x240 RM/25 6/10 kV | 456 | 0.122 | 0.105 | 0.416 | cs | 240 | 0.00403 | MV
NA2XS2Y 1x150 RM/25 12/20 kV | 250 | 0.206 | 0.116 | 0.319 | cs | 150 | 0.00403 | MV
NA2XS2Y 1x120 RM/25 12/20 kV | 230 | 0.253 | 0.119 | 0.283 | cs | 120 | 0.00403 | MV
NA2XS2Y 1x70 RM/25 12/20 kV | 190 | 0.443 | 0.132 | 0.22 | cs | 70 | 0.00403 | MV
NA2XS2Y 1x150 RM/25 6/10 kV | 360 | 0.206 | 0.11 | 0.315 | cs | 150 | 0.00403 | MV
NA2XS2Y 1x120 RM/25 6/10 kV | 340 | 0.253 | 0.113 | 0.28 | cs | 120 | 0.00403 | MV
NA2XS2Y 1x70 RM/25 6/10 kV | 280 | 0.443 | 0.123 | 0.217 | cs | 70 | 0.00403 | MV
N2XS(FL)2Y 1x120 RM/35 64/110 kV | 112 | 0.153 | 0.166 | 0.366 | cs | 120 | 0.00393 | HV
N2XS(FL)2Y 1x185 RM/35 64/110 kV | 125 | 0.099 | 0.156 | 0.457 | cs | 185 | 0.00393 | HV
N2XS(FL)2Y 1x240 RM/35 64/110 kV | 135 | 0.075 | 0.149 | 0.526 | cs | 240 | 0.00393 | HV
N2XS(FL)2Y 1x300 RM/35 64/110 kV | 144 | 0.06 | 0.144 | 0.588 | cs | 300 | 0.00393 | HV
15-AL1/3-ST1A 0.4 | 11 | 1.8769 | 0.35 | 0.105 | ol | 16 | 0.00403 | LV
24-AL1/4-ST1A 0.4 | 11.25 | 1.2012 | 0.335 | 0.14 | ol | 24 | 0.00403 | LV
48-AL1/8-ST1A 0.4 | 12.2 | 0.5939 | 0.3 | 0.21 | ol | 48 | 0.00403 | LV
94-AL1/15-ST1A 0.4 | 13.2 | 0.306 | 0.29 | 0.35 | ol | 94 | 0.00403 | LV
34-AL1/6-ST1A 10.0 | 9.7 | 0.8342 | 0.36 | 0.17 | ol | 34 | 0.00403 | MV
48-AL1/8-ST1A 10.0 | 10.1 | 0.5939 | 0.35 | 0.21 | ol | 48 | 0.00403 | MV
70-AL1/11-ST1A 10.0 | 10.4 | 0.4132 | 0.339 | 0.29 | ol | 70 | 0.00403 | MV
94-AL1/15-ST1A 10.0 | 10.75 | 0.306 | 0.33 | 0.35 | ol | 94 | 0.00403 | MV
122-AL1/20-ST1A 10.0 | 11.1 | 0.2376 | 0.323 | 0.41 | ol | 122 | 0.00403 | MV
149-AL1/24-ST1A 10.0 | 11.25 | 0.194 | 0.315 | 0.47 | ol | 149 | 0.00403 | MV
34-AL1/6-ST1A 20.0 | 9.15 | 0.8342 | 0.382 | 0.17 | ol | 34 | 0.00403 | MV
48-AL1/8-ST1A 20.0 | 9.5 | 0.5939 | 0.372 | 0.21 | ol | 48 | 0.00403 | MV
70-AL1/11-ST1A 20.0 | 9.7 | 0.4132 | 0.36 | 0.29 | ol | 70 | 0.00403 | MV
94-AL1/15-ST1A 20.0 | 10 | 0.306 | 0.35 | 0.35 | ol | 94 | 0.00403 | MV
122-AL1/20-ST1A 20.0 | 10.3 | 0.2376 | 0.344 | 0.41 | ol | 122 | 0.00403 | MV
149-AL1/24-ST1A 20.0 | 10.5 | 0.194 | 0.337 | 0.47 | ol | 149 | 0.00403 | MV
184-AL1/30-ST1A 20.0 | 10.75 | 0.1571 | 0.33 | 0.535 | ol | 184 | 0.00403 | MV
243-AL1/39-ST1A 20.0 | 11 | 0.1188 | 0.32 | 0.645 | ol | 243 | 0.00403 | MV
48-AL1/8-ST1A 110.0 | 8 | 0.5939 | 0.46 | 0.21 | ol | 48 | 0.00403 | HV
70-AL1/11-ST1A 110.0 | 8.4 | 0.4132 | 0.45 | 0.29 | ol | 70 | 0.00403 | HV
94-AL1/15-ST1A 110.0 | 8.65 | 0.306 | 0.44 | 0.35 | ol | 94 | 0.00403 | HV
122-AL1/20-ST1A 110.0 | 8.5 | 0.2376 | 0.43 | 0.41 | ol | 122 | 0.00403 | HV
149-AL1/24-ST1A 110.0 | 8.75 | 0.194 | 0.41 | 0.47 | ol | 149 | 0.00403 | HV
184-AL1/30-ST1A 110.0 | 8.8 | 0.1571 | 0.4 | 0.535 | ol | 184 | 0.00403 | HV
243-AL1/39-ST1A 110.0 | 9 | 0.1188 | 0.39 | 0.645 | ol | 243 | 0.00403 | HV
305-AL1/39-ST1A 110.0 | 9.2 | 0.0949 | 0.38 | 0.74 | ol | 305 | 0.00403 | HV
490-AL1/64-ST1A 110.0 | 9.75 | 0.059 | 0.37 | 0.96 | ol | 490 | 0.00403 | HV
679-AL1/86-ST1A 110.0 | 9.95 | 0.042 | 0.36 | 1.15 | ol | 679 | 0.00403 | HV
490-AL1/64-ST1A 220.0 | 10 | 0.059 | 0.285 | 0.96 | ol | 490 | 0.00403 | HV
679-AL1/86-ST1A 220.0 | 11.7 | 0.042 | 0.275 | 1.15 | ol | 679 | 0.00403 | HV
490-AL1/64-ST1A 380.0 | 11 | 0.059 | 0.253 | 0.96 | ol | 490 | 0.00403 | HV
679-AL1/86-ST1A 380.0 | 14.6 | 0.042 | 0.25 | 1.15 | ol | 679 | 0.00403 | HV

## trafo_std_types
| i0_percent | pfe_kw | vkr_percent | sn_mva | vn_lv_kv | vn_hv_kv | vk_percent | shift_degree | vector_group | tap_side | tap_neutral | tap_min | tap_max | tap_step_degree | tap_step_percent | tap_phase_shifter
160 MVA 380/110 kV | 0.06 | 60 | 0.25 | 160 | 110 | 380 | 12.2 | 0 | Yy0 | hv | 0 | -9 | 9 | 0 | 1.5 | FALSE
100 MVA 220/110 kV | 0.06 | 55 | 0.26 | 100 | 110 | 220 | 12 | 0 | Yy0 | hv | 0 | -9 | 9 | 0 | 1.5 | FALSE
63 MVA 110/20 kV | 0.04 | 22 | 0.32 | 63 | 20 | 110 | 18 | 150 | YNd5 | hv | 0 | -9 | 9 | 0 | 1.5 | FALSE
40 MVA 110/20 kV | 0.05 | 18 | 0.34 | 40 | 20 | 110 | 16.2 | 150 | YNd5 | hv | 0 | -9 | 9 | 0 | 1.5 | FALSE
25 MVA 110/20 kV | 0.07 | 14 | 0.41 | 25 | 20 | 110 | 12 | 150 | YNd5 | hv | 0 | -9 | 9 | 0 | 1.5 | FALSE
63 MVA 110/10 kV | 0.04 | 22 | 0.32 | 63 | 10 | 110 | 18 | 150 | YNd5 | hv | 0 | -9 | 9 | 0 | 1.5 | FALSE
40 MVA 110/10 kV | 0.05 | 18 | 0.34 | 40 | 10 | 110 | 16.2 | 150 | YNd5 | hv | 0 | -9 | 9 | 0 | 1.5 | FALSE
25 MVA 110/10 kV | 0.07 | 14 | 0.41 | 25 | 10 | 110 | 12 | 150 | YNd5 | hv | 0 | -9 | 9 | 0 | 1.5 | FALSE
0.25 MVA 20/0.4 kV | 0.32 | 0.8 | 1.44 | 0.25 | 0.4 | 20 | 6 | 150 | Yzn5 | hv | 0 | -2 | 2 | 0 | 2.5 | FALSE
0.4 MVA 20/0.4 kV | 0.3375 | 1.35 | 1.425 | 0.4 | 0.4 | 20 | 6 | 150 | Dyn5 | hv | 0 | -2 | 2 | 0 | 2.5 | FALSE
0.63 MVA 20/0.4 kV | 0.2619 | 1.65 | 1.206 | 0.63 | 0.4 | 20 | 6 | 150 | Dyn5 | hv | 0 | -2 | 2 | 0 | 2.5 | FALSE
0.25 MVA 10/0.4 kV | 0.24 | 0.6 | 1.2 | 0.25 | 0.4 | 10 | 4 | 150 | Dyn5 | hv | 0 | -2 | 2 | 0 | 2.5 | FALSE
0.4 MVA 10/0.4 kV | 0.2375 | 0.95 | 1.325 | 0.4 | 0.4 | 10 | 4 | 150 | Dyn5 | hv | 0 | -2 | 2 | 0 | 2.5 | FALSE
0.63 MVA 10/0.4 kV | 0.1873 | 1.18 | 1.0794 | 0.63 | 0.4 | 10 | 4 | 150 | Dyn5 | hv | 0 | -2 | 2 | 0 | 2.5 | FALSE

## trafo3w_std_types
| sn_hv_mva | sn_mv_mva | sn_lv_mva | vn_hv_kv | vn_mv_kv | vn_lv_kv | vk_hv_percent | vk_mv_percent | vk_lv_percent | vkr_hv_percent | vkr_mv_percent | vkr_lv_percent | pfe_kw | i0_percent | shift_mv_degree | shift_lv_degree | vector_group | tap_side | tap_neutral | tap_min | tap_max | tap_step_percent
63/25/38 MVA 110/20/10 kV | 63 | 25 | 38 | 110 | 20 | 10 | 10.4 | 10.4 | 10.4 | 0.28 | 0.32 | 0.35 | 35 | 0.89 | 0 | 0 | YN0yn0yn0 | hv | 0 | -10 | 10 | 1.2
63/25/38 MVA 110/10/10 kV | 63 | 25 | 38 | 110 | 10 | 10 | 10.4 | 10.4 | 10.4 | 0.28 | 0.32 | 0.35 | 35 | 0.89 | 0 | 0 | YN0yn0yn0 | hv | 0 | -10 | 10 | 1.2

## fuse_std_types
| fuse_type | i_rated_a | t_avg | t_min | t_total | x_avg | x_min | x_total
HV 100A | HV 100A | 100 | 0 | [10.0, 3.64, 0.854, 0.281, 0.1, 0.0531, 0.022, 0.01] | [10.0, 4.267, 1.21, 0.403, 0.1, 0.058, 0.022, 0.01] | 0 | [300.0, 350.0, 450.0, 550.0, 700.0, 850.0, 1200.0, 1752.0] | [600.0, 700.0, 900.0, 1150.0, 1665.0, 2000.0, 3000.0, 4313.0]
HV 10A | HV 10A | 10 | 0 | [10.0, 1675.0, 0.344, 0.156, 0.1, 0.0417, 0.0171, 0.01] | [10.0, 1.3, 0.3, 0.155, 0.1, 0.0555, 0.023, 0.01] | 0 | [30.0, 32.0, 35.0, 37.0, 39.0, 50.0, 70.0, 88.0] | [60.0, 70.0, 80.0, 87.0, 94.0, 110.0, 150.0, 216.0]
HV 125A | HV 125A | 125 | 0 | [10.0, 1.82, 0.344, 0.1, 0.0467, 0.0269, 0.01] | [10.0, 2.478, 0.426, 0.1, 0.0427, 0.0211, 0.01] | 0 | [375.0, 500.0, 700.0, 925.0, 1200.0, 1500.0, 2341.0] | [750.0, 1000.0, 1500.0, 2200.0, 3000.0, 4000.0, 5765.0]
HV 160A | HV 160A | 160 | 0 | [10.0, 4.15, 1.03, 0.198, 0.1, 0.051, 0.0172, 0.01] | [10.0, 2.3, 0.734, 0.274, 0.1, 0.046, 0.0177, 0.01] | 0 | [480.0, 550.0, 700.0, 1000.0, 1260.0, 1600.0, 2500.0, 3227.0] | [960.0, 1300.0, 1700.0, 2200.0, 2996.0, 4000.0, 6000.0, 7946.0]
HV 16A | HV 16A | 16 | 0 | [10.0, 0.352, 0.164, 0.1, 0.0649, 0.0342, 0.01] | [10.0, 2.34, 0.722, 0.181, 0.1, 0.055, 0.0296, 0.01] | 0 | [48.0, 60.0, 65.0, 71.0, 80.0, 100.0, 162.0] | [96.0, 110.0, 125.0, 150.0, 168.0, 200.0, 250.0, 398.0]
HV 200A | HV 200A | 200 | 0 | [10.0, 4.267, 1.21, 0.403, 0.1, 0.058, 0.022, 0.01] | [10.0, 3.73, 1.654, 0.328, 0.1, 0.0531, 0.019, 0.01] | 0 | [600.0, 700.0, 900.0, 1150.0, 1665.0, 2000.0, 3000.0, 4313.0] | [1200.0, 1500.0, 1800.0, 2700.0, 3960.0, 5000.0, 7500.0, 10620.0]
HV 20A | HV 20A | 20 | 0 | [10.0, 1.3, 0.3, 0.155, 0.1, 0.0555, 0.023, 0.01] | [10.0, 1.3, 0.161, 0.1, 0.0611, 0.0399, 0.0141, 0.01] | 0 | [60.0, 70.0, 80.0, 87.0, 94.0, 110.0, 150.0, 216.0] | [120.0, 150.0, 200.0, 223.0, 260.0, 300.0, 450.0, 532.0]
HV 25A | HV 25A | 25 | 0 | [10.0, 2.512, 0.833, 0.299, 0.1, 0.0372, 0.0223, 0.01] | [10.0, 3.125, 0.597, 0.198, 0.1, 0.0378, 0.022, 0.01] | 0 | [75.0, 82.0, 90.0, 100.0, 124.0, 170.0, 200.0, 289.0] | [150.0, 170.0, 210.0, 250.0, 294.0, 400.0, 500.0, 711.0]
HV 31.5A | HV 31.5A | 31.5 | 0 | [10.0, 2.34, 0.722, 0.181, 0.1, 0.055, 0.0296, 0.01] | [10.0, 2.84, 0.368, 0.164, 0.1, 0.0621, 0.0378, 0.0195, 0.01] | 0 | [95.0, 110.0, 125.0, 150.0, 165.0, 200.0, 250.0, 390.0] | [189.0, 220.0, 300.0, 350.0, 393.0, 450.0, 530.0, 700.0, 960.0]
HV 40A | HV 40A | 40 | 0 | [10.0, 1.3, 0.161, 0.1, 0.0611, 0.0399, 0.0141, 0.01] | [10.0, 2.05, 0.369, 0.198, 0.1, 0.051, 0.0298, 0.01] | 0 | [120.0, 150.0, 200.0, 223.0, 260.0, 300.0, 450.0, 532.0] | [240.0, 300.0, 400.0, 450.0, 530.0, 650.0, 800.0, 1311.0]
HV 50A | HV 50A | 50 | 0 | [10.0, 3.215, 0.597, 0.198, 0.1, 0.0378, 0.022, 0.01] | [10.0, 3.64, 0.854, 0.281, 0.1, 0.0531, 0.022, 0.01] | 0 | [150.0, 170.0, 210.0, 250.0, 294.0, 400.0, 500.0, 711.0] | [300.0, 350.0, 450.0, 550.0, 700.0, 850.0, 1200.0, 1752.0]
HV 6.3A | HV 6.3A | 6.3 | 0 | [10.0, 1.39, 0.344, 0.168, 0.1, 0.056, 0.0263, 0.01] | [10.0, 1.711, 0.516, 0.198, 0.1, 0.0634, 0.0303, 0.01] | 0 | [19.0, 19.5, 20.4, 20.8, 22.0, 25.0, 32.0, 48.0] | [38.0, 40.0, 43.0, 48.0, 53.0, 60.0, 75.0, 118.0]
HV 63A | HV 63A | 63 | 0 | [10.0, 2.84, 0.368, 0.164, 0.1, 0.0621, 0.0378, 0.0195, 0.01] | [10.0, 1.82, 0.344, 0.1, 0.0467, 0.0269, 0.01] | 0 | [189.0, 220.0, 300.0, 350.0, 393.0, 450.0, 530.0, 700.0, 961.0] | [378.0, 500.0, 700.0, 934.0, 1200.0, 1500.0, 2366.0]
HV 80A | HV 80A | 80 | 0 | [10.0, 2.05, 0.369, 0.198, 0.1, 0.051, 0.0298, 0.01] | [10.0, 4.15, 1.03, 0.198, 0.1, 0.051, 0.0172, 0.01] | 0 | [240.0, 300.0, 400.0, 450.0, 530.0, 650.0, 800.0, 1311.0] | [480.0, 550.0, 700.0, 1000.0, 1260.0, 1600.0, 2500.0, 3227.0]
Siemens NH-1-100 | Siemens NH-1-100 | 100 | [5400.0, 2000.0, 400.0, 20.0, 1.0, 0.2, 0.012, 0.004] | 0 | 0 | [150.0, 190.0, 250.0, 430.0, 900.0, 1250.0, 2700.0, 3600.0] | 0 | 0
Siemens NH-1-125 | Siemens NH-1-125 | 125 | [4800.0, 120.0, 7.0, 0.1, 0.004] | 0 | 0 | [180.0, 400.0, 740.0, 2000.0, 4250.0] | 0 | 0
Siemens NH-1-16 | Siemens NH-1-16 | 16 | [4000.0, 400.0, 2.0, 0.1, 0.04, 0.01] | 0 | 0 | [26.0, 35.0, 75.0, 150.0, 200.0, 300.0] | 0 | 0
Siemens NH-1-160 | Siemens NH-1-160 | 160 | [4800.0, 120.0, 7.0, 0.1, 0.004] | 0 | 0 | [210.0, 500.0, 900.0, 2300.0, 5000.0] | 0 | 0
Siemens NH-1-25 | Siemens NH-1-25 | 25 | [4000.0, 1000.0, 10.0, 0.2, 0.02, 0.01] | 0 | 0 | [40.0, 50.0, 100.0, 210.0, 400.0, 500.0] | 0 | 0
Siemens NH-1-50 | Siemens NH-1-50 | 50 | [4000.0, 40.0, 4.0, 1.0, 0.02, 0.01] | 0 | 0 | [86.0, 200.0, 300.0, 400.0, 1000.0, 1280.0] | 0 | 0
Siemens NH-1-63 | Siemens NH-1-63 | 63 | [4000.0, 100.0, 10.0, 2.0, 0.04, 0.01] | 0 | 0 | [100.0, 200.0, 300.0, 400.0, 1000.0, 1500.0] | 0 | 0
Siemens NH-1-80 | Siemens NH-1-80 | 80 | [4800.0, 120.0, 7.0, 0.1, 0.01] | 0 | 0 | [150.58, 250.0, 450.0, 1150.0, 2470.0] | 0 | 0
Siemens NH-2-1000 | Siemens NH-2-1000 | 1000 | [4800.0, 120.0, 7.0, 0.1, 0.004] | 0 | 0 | [1900.0, 3500.0, 8400.0, 24000.0, 52000.0] | 0 | 0
Siemens NH-2-200 | Siemens NH-2-200 | 200 | [4800.0, 120.0, 7.0, 0.1, 0.004] | 0 | 0 | [280.0, 650.0, 1200.0, 3000.0, 7000.0] | 0 | 0
Siemens NH-2-224 | Siemens NH-2-224 | 224 | [4800.0, 120.0, 7.0, 0.2, 0.04, 0.004] | 0 | 0 | [400.0, 750.0, 1453.0, 3025.0, 4315.0, 7600.0] | 0 | 0
Siemens NH-2-250 | Siemens NH-2-250 | 250 | [4800.0, 120.0, 7.0, 0.1, 0.004] | 0 | 0 | [450.0, 800.0, 1650.0, 4000.0, 8500.0] | 0 | 0
Siemens NH-2-315 | Siemens NH-2-315 | 315 | [4800.0, 120.0, 7.0, 0.1, 0.004] | 0 | 0 | [550.0, 920.0, 1900.0, 5000.0, 11000.0] | 0 | 0
Siemens NH-2-355 | Siemens NH-2-355 | 355 | [4800.0, 120.0, 6.0, 0.1, 0.004] | 0 | 0 | [650.0, 1116.27, 2350.0, 5840.0, 12790.0] | 0 | 0
Siemens NH-2-400 | Siemens NH-2-400 | 400 | [4800.0, 120.0, 7.0, 0.1, 0.004] | 0 | 0 | [720.0, 1350.0, 2800.0, 6500.0, 15000.0] | 0 | 0
Siemens NH-2-425 | Siemens NH-2-425 | 425 | [4800.0, 120.0, 7.0, 0.1, 0.004] | 0 | 0 | [850.0, 1500.0, 3050.0, 7500.0, 16500.0] | 0 | 0
Siemens NH-2-630 | Siemens NH-2-630 | 630 | [4800.0, 120.0, 7.0, 0.1, 0.004] | 0 | 0 | [1200.0, 2000.0, 4800.0, 12000.0, 26000.0] | 0 | 0

## res_bus
| vm_pu | va_degree | p_mw | q_mvar
0 | 0.97105 | -0.55871 | 0.0051045 | 0.0012793
1 | 0.97123 | -0.55507 | 0.0065759 | 0.0016481
2 | 0.97103 | -0.55909 | 0.0028689 | 0.00071901
3 | 0.97125 | -0.55473 | 0.0024383 | 0.00061108
4 | 0.97131 | -0.55361 | 0.001784 | 0.00044711
5 | 0.972 | -0.5399 | 0 | 0
6 | 0.98753 | -0.23747 | 0.0051032 | 0.001279
7 | 0.9877 | -0.23425 | 0 | 0
8 | 0.98831 | -0.22236 | 0 | 0
9 | 0.98763 | -0.23558 | 0 | 0
10 | 0.98611 | -0.26453 | 0.0035823 | 0.00089782
11 | 0.98978 | -0.19402 | 0.0026557 | 0.00066557
12 | 0.98813 | -0.22587 | 0.0040884 | 0.0010246
13 | 0.98754 | -0.23734 | 0.0010035 | 0.00025149
14 | 0.98435 | -0.29856 | 0.0033607 | 0.00084226
15 | 0.99079 | -0.17486 | 0.0033618 | 0.00084255
16 | 0.98805 | -0.22745 | 0 | 0
17 | 0.98747 | -0.23872 | 0.0033853 | 0.00084842
18 | 0.99248 | -0.14358 | 0.0063417 | 0.0015894
19 | 0.99265 | -0.1404 | 0.0070879 | 0.0017764
20 | 0.9968 | -0.060409 | 0.0023695 | 0.00059385
21 | 0.99679 | -0.060695 | 0.0041648 | 0.0010438
22 | 0.99698 | -0.056956 | 0 | 0
23 | 0.99883 | -0.021988 | 0.0025756 | 0.00064551
24 | 0.99665 | -0.063276 | 0.0028402 | 0.00071181
25 | 0.97688 | -0.44387 | 0 | 0
26 | 0.97821 | -0.41795 | 0.0025056 | 0.00062796
27 | 0.97653 | -0.45076 | 0.0037797 | 0.00094728
28 | 0.97493 | -0.48221 | 0.0043327 | 0.0010859
29 | 0.99957 | -0.0080081 | 0.0029542 | 0.00074039
30 | 0.99595 | -0.076493 | 0.002681 | 0.00067193
31 | 0.97936 | -0.39546 | 0.0036572 | 0.00091659
32 | 0.97609 | -0.45941 | 0.004158 | 0.0010421
33 | 0.97294 | -0.52128 | 0.0069207 | 0.0017345
34 | 1 | 0 | -0.39275 | -0.10031
35 | 0.99422 | -0.10944 | 0.0022229 | 0.0005571
36 | 0.9709 | -0.56161 | 0.004153 | 0.0010408
37 | 0.97051 | -0.56934 | 0.0021258 | 0.00053277
38 | 0.97103 | -0.55914 | 0.004126 | 0.0010341
39 | 0.97051 | -0.56939 | 0.0046974 | 0.0011773
40 | 0.97031 | -0.57341 | 0.0030038 | 0.00075283
41 | 0.97191 | -0.54178 | 0.0013032 | 0.00032662
42 | 0.97281 | -0.52399 | 0.007987 | 0.0020017
43 | 0.97028 | -0.57385 | 0.0028384 | 0.00071137
44 | 0.97181 | -0.54366 | 0.0027936 | 0.00070013
45 | 0.98742 | -0.23965 | 0.0036115 | 0.00090513
46 | 0.98737 | -0.24063 | 0.0022488 | 0.0005636
47 | 0.97025 | -0.5746 | 0 | 0
48 | 0.97023 | -0.57491 | 0 | 0
49 | 0.9702 | -0.57554 | 0.0022642 | 0.00056746
50 | 0.983 | -0.32481 | 0.0036968 | 0.0009265
51 | 0.98309 | -0.32303 | 0 | 0
52 | 0.98294 | -0.32599 | 0 | 0
53 | 0.98181 | -0.3479 | 0.0017833 | 0.00044693
54 | 0.9795 | -0.3927 | 0.0052895 | 0.0013257
55 | 0.97601 | -0.46111 | 0.0023604 | 0.00059156
56 | 0.99155 | -0.16025 | 0.0032046 | 0.00080316
57 | 0.99271 | -0.13807 | 0.0041878 | 0.0010496
58 | 0.99346 | -0.12372 | 0.0021926 | 0.00054952
59 | 0.99387 | -0.11609 | 0.0034833 | 0.00087299
60 | 0.981 | -0.36361 | 0.0035274 | 0.00088405
61 | 0.98074 | -0.36856 | 0.0041166 | 0.0010317
62 | 0.98285 | -0.32777 | 0.0032263 | 0.0008086
63 | 0.98276 | -0.32947 | 0 | 0
64 | 0.99308 | -0.13195 | 0.0030483 | 0.00076396
65 | 0.99348 | -0.12424 | 0.0034328 | 0.00086034
66 | 0.99295 | -0.13457 | 0.0024529 | 0.00061476
67 | 0.99394 | -0.11533 | 0 | 0
68 | 0.99389 | -0.11627 | 0 | 0
69 | 0.99409 | -0.11258 | 0 | 0
70 | 0.99386 | -0.11691 | 0.0034659 | 0.00086863
71 | 0.99505 | -0.094129 | 0.0059485 | 0.0014908
72 | 0.99152 | -0.1617 | 0.014009 | 0.0035111
73 | 0.97706 | -0.44263 | 0.0028274 | 0.00070863
74 | 0.97712 | -0.44139 | 0.0022191 | 0.00055617
75 | 0.97703 | -0.44321 | 0.0020741 | 0.00051982
76 | 0.9772 | -0.43975 | 0 | 0
77 | 0.97701 | -0.44345 | 0.0024899 | 0.00062403
78 | 0.97729 | -0.43803 | 0 | 0
79 | 0.97885 | -0.40735 | 0 | 0
80 | 0.9784 | -0.4162 | 0 | 0
81 | 0.98061 | -0.37297 | 0 | 0
82 | 0.9786 | -0.41234 | 0.011953 | 0.0029956
83 | 0.98203 | -0.34522 | 0.011955 | 0.0029962
84 | 0.97774 | -0.42911 | 0 | 0
85 | 0.97744 | -0.43505 | 0 | 0
86 | 0.97804 | -0.4233 | 0.012206 | 0.0030592
87 | 0.97728 | -0.43829 | 0.0025501 | 0.00063913
88 | 0.98271 | -0.33047 | 0.0028873 | 0.00072361
89 | 0.9826 | -0.33264 | 0.0075928 | 0.0019029
90 | 0.99761 | -0.045308 | 0.00491 | 0.0012306
91 | 0.99754 | -0.046766 | 0.00084354 | 0.00021141
92 | 0.99844 | -0.029683 | 0.0056655 | 0.0014199
93 | 0.99689 | -0.059133 | 0.00084448 | 0.00021165
94 | 0.99658 | -0.064895 | 0 | 0
95 | 0.99642 | -0.068123 | 0 | 0
96 | 0.9718 | -0.54393 | 0.0037879 | 0.00094934
97 | 0.99029 | -0.18528 | 0 | 0
98 | 0.98756 | -0.23789 | 0.014013 | 0.003512
99 | 0.98714 | -0.24608 | 0 | 0
100 | 0.99618 | -0.072612 | 0.014328 | 0.0035909
101 | 0.98535 | -0.28071 | 0 | 0
102 | 0.98524 | -0.28279 | 0.014329 | 0.0035911
103 | 0.98315 | -0.32347 | 0 | 0
104 | 0.98294 | -0.32757 | 0.011957 | 0.0029967
105 | 0.97819 | -0.42036 | 0.010381 | 0.0026017
106 | 0.97742 | -0.43549 | 0.0019231 | 0.00048197
107 | 0.97732 | -0.43736 | 0.0030775 | 0.00077129
108 | 0.97568 | -0.46754 | 0.0015784 | 0.00039559
109 | 0.97571 | -0.46687 | 0.002822 | 0.00070727
110 | 0.97562 | -0.46878 | 0.0086954 | 0.0021793
111 | 0.988 | -0.22833 | 0.003929 | 0.0009847
112 | 0.98796 | -0.2291 | 0.0031673 | 0.0007938
113 | 0.9773 | -0.43776 | 0.0033431 | 0.00083787
114 | 0.97727 | -0.43846 | 0.0023194 | 0.0005813
115 | 0.99998 | 149.9956 | 0 | 0

## res_line
| p_from_mw | q_from_mvar | p_to_mw | q_to_mvar | pl_mw | ql_mvar | i_from_ka | i_to_ka | i_ka | vm_from_pu | va_from_degree | vm_to_pu | va_to_degree | loading_percent
0 | -0.0079735 | -0.0019983 | 0.0079749 | 0.0019989 | 1.3848e-06 | 5.8023e-07 | 0.012218 | 0.012218 | 0.012218 | 0.97105 | -0.55871 | 0.97123 | -0.55507 | 3.3567
1 | 0.0028689 | 0.00071896 | -0.0028689 | -0.00071901 | 5.1903e-08 | -5.537e-08 | 0.0043963 | 0.0043963 | 0.0043963 | 0.97105 | -0.55871 | 0.97103 | -0.55909 | 1.2078
2 | -0.014551 | -0.0036469 | 0.014551 | 0.0036471 | 2.3609e-07 | 1.3542e-07 | 0.022293 | 0.022293 | 0.022293 | 0.97123 | -0.55507 | 0.97125 | -0.55473 | 6.1245
3 | -0.016989 | -0.0042582 | 0.01699 | 0.0042587 | 9.0536e-07 | 5.3533e-07 | 0.026029 | 0.026029 | 0.026029 | 0.97125 | -0.55473 | 0.97131 | -0.55361 | 7.1508
4 | -0.018774 | -0.0047058 | 0.018786 | 0.0047132 | 1.2274e-05 | 7.3651e-06 | 0.028762 | 0.028762 | 0.028762 | 0.97131 | -0.55361 | 0.972 | -0.5399 | 7.9016
5 | 0.0078861 | 0.0019766 | -0.0078853 | -0.0019763 | 7.0664e-07 | 2.9201e-07 | 0.012073 | 0.012073 | 0.012073 | 0.972 | -0.5399 | 0.97191 | -0.54178 | 3.3167
6 | -0.049912 | -0.012524 | 0.04995 | 0.012548 | 3.7879e-05 | 2.4028e-05 | 0.076415 | 0.076415 | 0.076415 | 0.972 | -0.5399 | 0.97281 | -0.52399 | 20.9931
7 | 0.023239 | 0.0058345 | -0.023218 | -0.0058214 | 2.1317e-05 | 1.3087e-05 | 0.035581 | 0.035581 | 0.035581 | 0.972 | -0.5399 | 0.97103 | -0.55914 | 9.7749
8 | -0.0051032 | -0.001279 | 0.005104 | 0.001279 | 7.8346e-07 | 4.9267e-08 | 0.0076895 | 0.0076894 | 0.0076895 | 0.98753 | -0.23747 | 0.9877 | -0.23425 | 2.1125
9 | -0.015355 | -0.0038485 | 0.015364 | 0.0038535 | 8.7035e-06 | 5.0148e-06 | 0.023134 | 0.023134 | 0.023134 | 0.9877 | -0.23425 | 0.98831 | -0.22236 | 6.3554
10 | 0.010251 | 0.0025695 | -0.010251 | -0.0025692 | 6.4922e-07 | 3.2262e-07 | 0.015444 | 0.015444 | 0.015444 | 0.9877 | -0.23425 | 0.98763 | -0.23558 | 4.243
11 | 0.13935 | 0.035548 | -0.13907 | -0.035367 | 0.00028319 | 0.00018037 | 0.21004 | 0.21004 | 0.21004 | 0.98831 | -0.22236 | 0.98611 | -0.26453 | 28.8511
12 | -0.1659 | -0.042205 | 0.16613 | 0.04235 | 0.00022687 | 0.0001447 | 0.25001 | 0.25001 | 0.25001 | 0.98831 | -0.22236 | 0.98978 | -0.19402 | 34.3424
13 | 0.011187 | 0.002804 | -0.011186 | -0.0028031 | 1.8717e-06 | 9.725e-07 | 0.016844 | 0.016844 | 0.016844 | 0.98831 | -0.22236 | 0.98813 | -0.22587 | 4.6275
14 | 0.010251 | 0.0025692 | -0.01025 | -0.0025687 | 8.6113e-07 | 4.2794e-07 | 0.015444 | 0.015445 | 0.015445 | 0.98763 | -0.23558 | 0.98754 | -0.23734 | 4.243
15 | 0.13549 | 0.03447 | -0.13527 | -0.034328 | 0.00022181 | 0.00014124 | 0.20463 | 0.20463 | 0.20463 | 0.98611 | -0.26453 | 0.98435 | -0.29856 | 28.1086
16 | -0.16879 | -0.043016 | 0.16894 | 0.043115 | 0.00015624 | 9.9661e-05 | 0.25401 | 0.25401 | 0.25401 | 0.98978 | -0.19402 | 0.99079 | -0.17486 | 34.8908
17 | 0.0070972 | 0.0017784 | -0.0070967 | -0.0017782 | 5.3379e-07 | 1.8201e-07 | 0.010688 | 0.010688 | 0.010688 | 0.98813 | -0.22587 | 0.98805 | -0.22745 | 2.9362
18 | 0.0092465 | 0.0023172 | -0.0092459 | -0.002317 | 6.0553e-07 | 2.8112e-07 | 0.013933 | 0.013933 | 0.013933 | 0.98754 | -0.23734 | 0.98747 | -0.23872 | 3.8276
19 | 0.1319 | 0.033486 | -0.13175 | -0.033387 | 0.00015512 | 9.8748e-05 | 0.19955 | 0.19955 | 0.19955 | 0.98435 | -0.29856 | 0.98309 | -0.32303 | 27.4108
20 | -0.17231 | -0.043958 | 0.17243 | 0.044035 | 0.00012166 | 7.7616e-05 | 0.25905 | 0.25905 | 0.25905 | 0.99079 | -0.17486 | 0.99155 | -0.16025 | 35.5843
21 | 0.0039291 | 0.00098464 | -0.003929 | -0.0009847 | 1.6501e-07 | -5.5336e-08 | 0.0059173 | 0.0059174 | 0.0059174 | 0.98805 | -0.22745 | 0.988 | -0.22833 | 1.6257
22 | 0.0031675 | 0.00079359 | -0.0031673 | -0.0007938 | 2.4858e-07 | -2.1396e-07 | 0.0047703 | 0.0047704 | 0.0047704 | 0.98805 | -0.22745 | 0.98796 | -0.2291 | 1.3106
23 | 0.0058607 | 0.0014685 | -0.0058604 | -0.0014685 | 2.5955e-07 | 5.2592e-08 | 0.0088313 | 0.0088314 | 0.0088314 | 0.98747 | -0.23872 | 0.98742 | -0.23965 | 2.4262
24 | -0.0063417 | -0.0015894 | 0.0063427 | 0.0015896 | 9.6136e-07 | 2.4874e-07 | 0.009508 | 0.0095079 | 0.009508 | 0.99248 | -0.14358 | 0.99265 | -0.1404 | 2.6121
25 | -0.013431 | -0.003366 | 0.013434 | 0.0033681 | 3.7325e-06 | 2.0713e-06 | 0.020133 | 0.020133 | 0.020133 | 0.99265 | -0.1404 | 0.99295 | -0.13457 | 5.531
26 | 0.0041649 | 0.0010438 | -0.0041648 | -0.0010438 | 5.6804e-08 | -1.4728e-08 | 0.0062173 | 0.0062173 | 0.0062173 | 0.9968 | -0.060409 | 0.99679 | -0.060695 | 1.708
27 | -0.0065344 | -0.0016376 | 0.0065354 | 0.0016379 | 1.0748e-06 | 2.9514e-07 | 0.0097544 | 0.0097543 | 0.0097544 | 0.9968 | -0.060409 | 0.99698 | -0.056956 | 2.6798
28 | -0.2007 | -0.051479 | 0.20104 | 0.051697 | 0.00034103 | 0.00021773 | 0.29997 | 0.29997 | 0.29997 | 0.99698 | -0.056956 | 0.99883 | -0.021988 | 41.2041
29 | 0.19416 | 0.049841 | -0.1941 | -0.049803 | 5.954e-05 | 3.8007e-05 | 0.29021 | 0.29021 | 0.29021 | 0.99698 | -0.056956 | 0.99665 | -0.063276 | 39.8642
30 | -0.20361 | -0.052342 | 0.20375 | 0.05243 | 0.00013842 | 8.8377e-05 | 0.3038 | 0.3038 | 0.3038 | 0.99883 | -0.021988 | 0.99957 | -0.0080081 | 41.7311
31 | 0.19126 | 0.049091 | -0.19114 | -0.049013 | 0.00012259 | 7.8251e-05 | 0.28597 | 0.28597 | 0.28597 | 0.99665 | -0.063276 | 0.99595 | -0.076493 | 39.2818
32 | -0.092862 | -0.023409 | 0.092977 | 0.023483 | 0.00011537 | 7.3641e-05 | 0.1415 | 0.1415 | 0.1415 | 0.97688 | -0.44387 | 0.97821 | -0.41795 | 38.8732
33 | 0.023415 | 0.0058758 | -0.023408 | -0.0058711 | 7.6904e-06 | 4.7201e-06 | 0.03567 | 0.03567 | 0.03567 | 0.97688 | -0.44387 | 0.97653 | -0.45076 | 9.7994
34 | 0.069446 | 0.017533 | -0.069319 | -0.017452 | 0.0001273 | 8.1094e-05 | 0.10583 | 0.10583 | 0.10583 | 0.97688 | -0.44387 | 0.97493 | -0.48221 | 29.0739
35 | -0.095483 | -0.024111 | 0.095586 | 0.024176 | 0.000103 | 6.5265e-05 | 0.14531 | 0.14531 | 0.14531 | 0.97821 | -0.41795 | 0.97936 | -0.39546 | 19.9601
36 | 0.019628 | 0.0049238 | -0.01962 | -0.0049189 | 8.0913e-06 | 4.8768e-06 | 0.02991 | 0.02991 | 0.02991 | 0.97653 | -0.45076 | 0.97609 | -0.45941 | 8.2171
37 | 0.064986 | 0.016366 | -0.064865 | -0.016289 | 0.00012115 | 7.7128e-05 | 0.099216 | 0.099216 | 0.099216 | 0.97493 | -0.48221 | 0.97294 | -0.52128 | 27.2572
38 | -0.20671 | -0.053171 | 0.20679 | 0.053222 | 8.0507e-05 | 5.1406e-05 | 0.3082 | 0.3082 | 0.3082 | 0.99957 | -0.0080081 | 1 | 0 | 42.3352
39 | 0.18846 | 0.048341 | -0.18816 | -0.048149 | 0.00030067 | 0.0001919 | 0.28197 | 0.28197 | 0.28197 | 0.99595 | -0.076493 | 0.99422 | -0.10944 | 38.7316
40 | -0.099243 | -0.025093 | 0.099256 | 0.025101 | 1.3138e-05 | 8.331e-06 | 0.15087 | 0.15087 | 0.15087 | 0.97936 | -0.39546 | 0.9795 | -0.3927 | 20.7234
41 | 0.015462 | 0.0038768 | -0.015461 | -0.0038761 | 1.2477e-06 | 7.2369e-07 | 0.023572 | 0.023572 | 0.023572 | 0.97609 | -0.45941 | 0.97601 | -0.46111 | 6.4758
42 | 0.057944 | 0.014555 | -0.057937 | -0.01455 | 7.5066e-06 | 4.7726e-06 | 0.088632 | 0.088632 | 0.088632 | 0.97294 | -0.52128 | 0.97281 | -0.52399 | 24.3494
43 | 0.18431 | 0.047085 | -0.18405 | -0.046916 | 0.0002641 | 0.00016854 | 0.27457 | 0.27457 | 0.27457 | 1 | 0 | 0.99844 | -0.029683 | 37.7162
44 | 0.18594 | 0.047592 | -0.18588 | -0.047554 | 5.9873e-05 | 3.8212e-05 | 0.27864 | 0.27864 | 0.27864 | 0.99422 | -0.10944 | 0.99387 | -0.11609 | 38.2746
45 | 0.014937 | 0.0037452 | -0.014931 | -0.003742 | 5.5047e-06 | 3.1767e-06 | 0.022893 | 0.022893 | 0.022893 | 0.9709 | -0.56161 | 0.97051 | -0.56934 | 6.2893
46 | -0.01909 | -0.004786 | 0.019092 | 0.0047874 | 2.2404e-06 | 1.3475e-06 | 0.029258 | 0.029258 | 0.029258 | 0.9709 | -0.56161 | 0.97103 | -0.55914 | 8.0379
47 | 0.012806 | 0.0032092 | -0.012806 | -0.0032092 | 3.1193e-08 | 1.7297e-08 | 0.019634 | 0.019634 | 0.019634 | 0.97051 | -0.56934 | 0.97051 | -0.56939 | 5.3939
48 | 0.0081083 | 0.002032 | -0.0081067 | -0.0020313 | 1.5496e-06 | 6.6142e-07 | 0.012432 | 0.012432 | 0.012432 | 0.97051 | -0.56939 | 0.97031 | -0.57341 | 3.4154
49 | 0.0051029 | 0.0012785 | -0.0051028 | -0.0012784 | 1.0777e-07 | 1.1007e-08 | 0.0078254 | 0.0078254 | 0.0078254 | 0.97031 | -0.57341 | 0.97028 | -0.57385 | 2.1498
50 | 0.0065821 | 0.0016496 | -0.0065815 | -0.0016495 | 5.9157e-07 | 1.8612e-07 | 0.010077 | 0.010077 | 0.010077 | 0.97191 | -0.54178 | 0.97181 | -0.54366 | 2.7685
51 | 0.0022644 | 0.00056708 | -0.0022643 | -0.00056725 | 8.1367e-08 | -1.7017e-07 | 0.0034725 | 0.0034725 | 0.0034725 | 0.97028 | -0.57385 | 0.97025 | -0.5746 | 0.954
52 | 0.003788 | 0.00094932 | -0.0037879 | -0.00094934 | 4.8321e-08 | -1.6532e-08 | 0.0058 | 0.0058001 | 0.0058001 | 0.97181 | -0.54366 | 0.9718 | -0.54393 | 1.5934
53 | 0.0022489 | 0.00056336 | -0.0022488 | -0.0005636 | 1.0535e-07 | -2.4543e-07 | 0.0033889 | 0.0033891 | 0.0033891 | 0.98742 | -0.23965 | 0.98737 | -0.24063 | 0.93106
54 | 0.0022643 | 0.00056725 | -0.0022643 | -0.00056732 | 3.3553e-08 | -7.0163e-08 | 0.0034725 | 0.0034726 | 0.0034726 | 0.97025 | -0.5746 | 0.97023 | -0.57491 | 0.95401
55 | 0.0022643 | 0.00056732 | -0.0022642 | -0.00056746 | 6.7472e-08 | -1.4108e-07 | 0.0034726 | 0.0034726 | 0.0034726 | 0.97023 | -0.57491 | 0.9702 | -0.57554 | 0.95402
56 | -0.0036968 | -0.0009265 | 0.0036971 | 0.00092637 | 3.1188e-07 | -1.3711e-07 | 0.005596 | 0.0055959 | 0.005596 | 0.983 | -0.32481 | 0.98309 | -0.32303 | 1.5374
57 | 0.013712 | 0.0034376 | -0.01371 | -0.0034365 | 1.929e-06 | 1.0832e-06 | 0.020754 | 0.020755 | 0.020755 | 0.98309 | -0.32303 | 0.98294 | -0.32599 | 5.7018
58 | 0.11434 | 0.029023 | -0.1142 | -0.028937 | 0.00013658 | 8.6795e-05 | 0.1732 | 0.1732 | 0.1732 | 0.98309 | -0.32303 | 0.98181 | -0.3479 | 23.7913
59 | 0.01371 | 0.0034365 | -0.013708 | -0.0034359 | 1.1633e-06 | 6.5326e-07 | 0.020755 | 0.020755 | 0.020755 | 0.98294 | -0.32599 | 0.98285 | -0.32777 | 5.7018
60 | 0.11242 | 0.02849 | -0.11234 | -0.028436 | 8.483e-05 | 5.3898e-05 | 0.1705 | 0.1705 | 0.1705 | 0.98181 | -0.3479 | 0.981 | -0.36361 | 23.42
61 | -0.10455 | -0.026427 | 0.10467 | 0.026504 | 0.00012115 | 7.6889e-05 | 0.1589 | 0.1589 | 0.1589 | 0.9795 | -0.3927 | 0.98074 | -0.36856 | 21.8272
62 | 0.0131 | 0.0032845 | -0.013097 | -0.0032825 | 3.599e-06 | 2.0028e-06 | 0.019973 | 0.019973 | 0.019973 | 0.97601 | -0.46111 | 0.97571 | -0.46687 | 5.4872
63 | -0.17563 | -0.044839 | 0.17582 | 0.044959 | 0.00018852 | 0.00012028 | 0.26386 | 0.26386 | 0.26386 | 0.99155 | -0.16025 | 0.99271 | -0.13807 | 36.2449
64 | -0.18001 | -0.046008 | 0.18013 | 0.046088 | 0.00012504 | 7.9791e-05 | 0.27014 | 0.27014 | 0.27014 | 0.99271 | -0.13807 | 0.99346 | -0.12372 | 37.1072
65 | -0.18233 | -0.046638 | 0.18239 | 0.046681 | 6.732e-05 | 4.296e-05 | 0.27342 | 0.27342 | 0.27342 | 0.99346 | -0.12372 | 0.99387 | -0.11609 | 37.5583
66 | 0.10881 | 0.027552 | -0.10878 | -0.027535 | 2.5857e-05 | 1.6421e-05 | 0.16515 | 0.16515 | 0.16515 | 0.981 | -0.36361 | 0.98074 | -0.36856 | 22.6851
67 | 0.010482 | 0.0026273 | -0.010481 | -0.0026268 | 8.5197e-07 | 4.3095e-07 | 0.01587 | 0.01587 | 0.01587 | 0.98285 | -0.32777 | 0.98276 | -0.32947 | 4.3599
68 | 0.0075939 | 0.0019034 | -0.0075928 | -0.0019029 | 1.1443e-06 | 4.3996e-07 | 0.011498 | 0.011498 | 0.011498 | 0.98276 | -0.32947 | 0.9826 | -0.33264 | 3.1589
69 | 0.0028874 | 0.00072346 | -0.0028873 | -0.00072361 | 1.3677e-07 | -1.5424e-07 | 0.0043718 | 0.0043719 | 0.0043719 | 0.98276 | -0.32947 | 0.98271 | -0.33047 | 1.2011
70 | -0.018937 | -0.004748 | 0.018944 | 0.0047521 | 6.9569e-06 | 4.1542e-06 | 0.028376 | 0.028376 | 0.028376 | 0.99308 | -0.13195 | 0.99348 | -0.12424 | 7.7956
71 | 0.015889 | 0.003984 | -0.015887 | -0.0039829 | 1.9838e-06 | 1.1489e-06 | 0.023809 | 0.023809 | 0.023809 | 0.99308 | -0.13195 | 0.99295 | -0.13457 | 6.5409
72 | -0.022377 | -0.0056125 | 0.022387 | 0.0056183 | 9.5114e-06 | 5.7948e-06 | 0.033518 | 0.033517 | 0.033518 | 0.99348 | -0.12424 | 0.99394 | -0.11533 | 9.2081
73 | 0.0034662 | 0.00086847 | -0.003466 | -0.00086857 | 1.5564e-07 | -1.0016e-07 | 0.005189 | 0.0051891 | 0.0051891 | 0.99394 | -0.11533 | 0.99389 | -0.11627 | 1.4256
74 | -0.025853 | -0.0064867 | 0.025856 | 0.0064888 | 3.3861e-06 | 2.089e-06 | 0.038707 | 0.038707 | 0.038707 | 0.99394 | -0.11533 | 0.99409 | -0.11258 | 10.6337
75 | 0.003466 | 0.00086857 | -0.0034659 | -0.00086863 | 1.0666e-07 | -6.8624e-08 | 0.0051891 | 0.0051892 | 0.0051892 | 0.99389 | -0.11627 | 0.99386 | -0.11691 | 1.4256
76 | -0.15085 | -0.038342 | 0.15098 | 0.038427 | 0.00013416 | 8.5502e-05 | 0.22599 | 0.22599 | 0.22599 | 0.99409 | -0.11258 | 0.99505 | -0.094129 | 31.0428
77 | 0.12499 | 0.031853 | -0.1247 | -0.031664 | 0.0002955 | 0.00018883 | 0.18729 | 0.18729 | 0.18729 | 0.99409 | -0.11258 | 0.99152 | -0.1617 | 51.452
78 | -0.15693 | -0.039918 | 0.15715 | 0.040059 | 0.00022141 | 0.00014115 | 0.23489 | 0.23489 | 0.23489 | 0.99505 | -0.094129 | 0.99658 | -0.064895 | 32.2647
79 | 0.11069 | 0.028153 | -0.11056 | -0.028073 | 0.0001256 | 8.023e-05 | 0.16626 | 0.16626 | 0.16626 | 0.99152 | -0.1617 | 0.99029 | -0.18528 | 45.6761
80 | -0.0073916 | -0.0018524 | 0.007392 | 0.0018526 | 4.3755e-07 | 1.6471e-07 | 0.011257 | 0.011257 | 0.011257 | 0.97706 | -0.44263 | 0.97712 | -0.44139 | 3.0926
81 | 0.0045642 | 0.0011438 | -0.004564 | -0.0011438 | 1.2545e-07 | -6.4248e-09 | 0.006951 | 0.006951 | 0.006951 | 0.97706 | -0.44263 | 0.97703 | -0.44321 | 1.9096
82 | -0.0096112 | -0.0024087 | 0.0096119 | 0.0024091 | 7.5189e-07 | 3.6396e-07 | 0.014636 | 0.014636 | 0.014636 | 0.97712 | -0.44139 | 0.9772 | -0.43975 | 4.021
83 | 0.0024899 | 0.00062398 | -0.0024899 | -0.00062403 | 2.8787e-08 | -4.8427e-08 | 0.0037922 | 0.0037922 | 0.0037922 | 0.97703 | -0.44321 | 0.97701 | -0.44345 | 1.0418
84 | -0.0096119 | -0.0024091 | 0.0096127 | 0.0024095 | 7.8599e-07 | 3.8045e-07 | 0.014636 | 0.014636 | 0.014636 | 0.9772 | -0.43975 | 0.97729 | -0.43803 | 4.021
85 | 0.0048697 | 0.0012204 | -0.0048696 | -0.0012204 | 6.0964e-08 | 1.9633e-09 | 0.0074145 | 0.0074145 | 0.0074145 | 0.97729 | -0.43803 | 0.97728 | -0.43829 | 2.0369
86 | -0.014482 | -0.0036299 | 0.014484 | 0.0036311 | 2.057e-06 | 1.1751e-06 | 0.022051 | 0.022051 | 0.022051 | 0.97729 | -0.43803 | 0.97744 | -0.43505 | 6.0579
87 | 0.045462 | 0.011412 | -0.045443 | -0.0114 | 1.9186e-05 | 1.2145e-05 | 0.069117 | 0.069117 | 0.069117 | 0.97885 | -0.40735 | 0.9784 | -0.4162 | 18.9881
88 | -0.057418 | -0.014409 | 0.057512 | 0.014469 | 9.4295e-05 | 5.9933e-05 | 0.087291 | 0.087291 | 0.087291 | 0.97885 | -0.40735 | 0.98061 | -0.37297 | 23.9811
89 | 0.011956 | 0.0029972 | -0.011953 | -0.0029956 | 2.8441e-06 | 1.5317e-06 | 0.018175 | 0.018175 | 0.018175 | 0.97885 | -0.40735 | 0.9786 | -0.41234 | 4.9931
90 | 0.045443 | 0.0114 | -0.045434 | -0.011394 | 9.0224e-06 | 5.7111e-06 | 0.069117 | 0.069117 | 0.069117 | 0.9784 | -0.4162 | 0.97819 | -0.42036 | 18.9881
91 | -0.057512 | -0.014469 | 0.057589 | 0.014518 | 7.6378e-05 | 4.8544e-05 | 0.087291 | 0.087291 | 0.087291 | 0.98061 | -0.37297 | 0.98203 | -0.34522 | 23.9811
92 | -0.069543 | -0.017514 | 0.069616 | 0.01756 | 7.2386e-05 | 4.6107e-05 | 0.10541 | 0.10541 | 0.10541 | 0.98203 | -0.34522 | 0.98315 | -0.32347 | 28.9576
93 | 0.022835 | 0.0057263 | -0.022829 | -0.0057224 | 6.4562e-06 | 3.9533e-06 | 0.034754 | 0.034754 | 0.034754 | 0.97774 | -0.42911 | 0.97744 | -0.43505 | 9.5478
94 | -0.022835 | -0.0057263 | 0.022842 | 0.0057302 | 6.3248e-06 | 3.8727e-06 | 0.034754 | 0.034754 | 0.034754 | 0.97774 | -0.42911 | 0.97804 | -0.4233 | 9.5478
95 | 0.0083445 | 0.0020913 | -0.0083443 | -0.0020913 | 1.7404e-07 | 7.5341e-08 | 0.012703 | 0.012703 | 0.012703 | 0.97744 | -0.43505 | 0.97742 | -0.43549 | 3.4899
96 | -0.035048 | -0.0087894 | 0.035053 | 0.0087925 | 4.9118e-06 | 3.0857e-06 | 0.053325 | 0.053325 | 0.053325 | 0.97804 | -0.4233 | 0.97819 | -0.42036 | 14.6498
97 | 0.0023194 | 0.00058127 | -0.0023194 | -0.0005813 | 1.8677e-08 | -3.8081e-08 | 0.0035316 | 0.0035316 | 0.0035316 | 0.97728 | -0.43829 | 0.97727 | -0.43846 | 0.97023
98 | 0.17334 | 0.04418 | -0.17332 | -0.044172 | 1.2196e-05 | 7.78e-06 | 0.25881 | 0.25881 | 0.25881 | 0.99761 | -0.045308 | 0.99754 | -0.046766 | 35.5504
99 | -0.17825 | -0.045411 | 0.17838 | 0.045497 | 0.00013448 | 8.5804e-05 | 0.26613 | 0.26613 | 0.26613 | 0.99761 | -0.045308 | 0.99844 | -0.029683 | 36.5564
100 | 0.17248 | 0.043961 | -0.17238 | -0.043895 | 0.00010288 | 6.5627e-05 | 0.25755 | 0.25755 | 0.25755 | 0.99754 | -0.046766 | 0.99689 | -0.059133 | 35.3775
101 | 0.17153 | 0.043684 | -0.17149 | -0.043653 | 4.7661e-05 | 3.0402e-05 | 0.25629 | 0.25629 | 0.25629 | 0.99689 | -0.059133 | 0.99658 | -0.064895 | 35.2044
102 | 0.014333 | 0.0035939 | -0.014331 | -0.0035926 | 2.204e-06 | 1.2434e-06 | 0.021402 | 0.021402 | 0.021402 | 0.99658 | -0.064895 | 0.99642 | -0.068123 | 5.8796
103 | 0.014331 | 0.0035926 | -0.014328 | -0.0035909 | 3.0647e-06 | 1.7291e-06 | 0.021402 | 0.021402 | 0.021402 | 0.99642 | -0.068123 | 0.99618 | -0.072612 | 5.8796
104 | 0.11056 | 0.028073 | -0.11028 | -0.027895 | 0.00027915 | 0.00017831 | 0.16626 | 0.16626 | 0.16626 | 0.99029 | -0.18528 | 0.98756 | -0.23789 | 45.6761
105 | 0.09627 | 0.024383 | -0.096232 | -0.024358 | 3.7852e-05 | 2.4164e-05 | 0.14515 | 0.14515 | 0.14515 | 0.98756 | -0.23789 | 0.98714 | -0.24608 | 39.8755
106 | 0.096232 | 0.024358 | -0.096072 | -0.024257 | 0.00015967 | 0.00010193 | 0.14515 | 0.14515 | 0.14515 | 0.98714 | -0.24608 | 0.98535 | -0.28071 | 39.8755
107 | 0.081742 | 0.020665 | -0.081575 | -0.020558 | 0.00016727 | 0.00010668 | 0.12351 | 0.12351 | 0.12351 | 0.98535 | -0.28071 | 0.98315 | -0.32347 | 33.9304
108 | 0.01433 | 0.0035919 | -0.014329 | -0.0035911 | 1.4222e-06 | 8.0704e-07 | 0.02164 | 0.021641 | 0.021641 | 0.98535 | -0.28071 | 0.98524 | -0.28279 | 5.9452
109 | 0.011959 | 0.0029979 | -0.011957 | -0.0029967 | 2.3368e-06 | 1.2544e-06 | 0.018101 | 0.018101 | 0.018101 | 0.98315 | -0.32347 | 0.98294 | -0.32757 | 4.9728
110 | 0.0064213 | 0.0016093 | -0.0064207 | -0.0016091 | 5.744e-07 | 1.6674e-07 | 0.0097757 | 0.0097757 | 0.0097757 | 0.97742 | -0.43549 | 0.97732 | -0.43736 | 2.6856
111 | 0.0033432 | 0.00083783 | -0.0033431 | -0.00083787 | 6.2294e-08 | -4.0472e-08 | 0.0050901 | 0.0050902 | 0.0050902 | 0.97732 | -0.43736 | 0.9773 | -0.43776 | 1.3984
112 | -0.010274 | -0.0025751 | 0.010275 | 0.0025753 | 3.2443e-07 | 1.6363e-07 | 0.01567 | 0.01567 | 0.01567 | 0.97568 | -0.46754 | 0.97571 | -0.46687 | 4.3048
113 | 0.008696 | 0.0021795 | -0.0086954 | -0.0021793 | 5.1476e-07 | 2.3198e-07 | 0.013262 | 0.013262 | 0.013262 | 0.97568 | -0.46754 | 0.97562 | -0.46878 | 3.6435

## res_trafo
| p_hv_mw | q_hv_mvar | p_lv_mw | q_lv_mvar | pl_mw | ql_mvar | i_hv_ka | i_lv_ka | vm_hv_pu | va_hv_degree | vm_lv_pu | va_lv_degree | loading_percent
0 | -1.2729e-15 | -1.3162e-15 | 0.00165 | 1.2699e-07 | 0.00165 | 1.2699e-07 | 5.2857e-17 | 0.0023815 | 0.99998 | 149.9956 | 1 | 0 | 0.2619

## res_ext_grid
| p_mw | q_mvar
0 | 0.39431 | 0.1007

## res_load
| p_mw | q_mvar
0 | 0.0051045 | 0.0012793
1 | 0.0065759 | 0.0016481
2 | 0.0028689 | 0.00071901
3 | 0.0024383 | 0.00061108
4 | 0.001784 | 0.00044711
5 | 0.0051032 | 0.001279
6 | 0.0035823 | 0.00089782
7 | 0.0026557 | 0.00066557
8 | 0.0040884 | 0.0010246
9 | 0.0010035 | 0.00025149
10 | 0.0033607 | 0.00084226
11 | 0.0033618 | 0.00084255
12 | 0.0033853 | 0.00084842
13 | 0.0063417 | 0.0015894
14 | 0.0070879 | 0.0017764
15 | 0.0023695 | 0.00059385
16 | 0.0041648 | 0.0010438
17 | 0.0025756 | 0.00064551
18 | 0.0028402 | 0.00071181
19 | 0.0025056 | 0.00062796
20 | 0.0037797 | 0.00094728
21 | 0.0043327 | 0.0010859
22 | 0.0029542 | 0.00074039
23 | 0.002681 | 0.00067193
24 | 0.0036572 | 0.00091659
25 | 0.004158 | 0.0010421
26 | 0.0069207 | 0.0017345
27 | 0.0015599 | 0.00039094
28 | 0.0022229 | 0.0005571
29 | 0.004153 | 0.0010408
30 | 0.0021258 | 0.00053277
31 | 0.004126 | 0.0010341
32 | 0.0046974 | 0.0011773
33 | 0.0030038 | 0.00075283
34 | 0.0013032 | 0.00032662
35 | 0.007987 | 0.0020017
36 | 0.0028384 | 0.00071137
37 | 0.0027936 | 0.00070013
38 | 0.0036115 | 0.00090513
39 | 0.0022488 | 0.0005636
40 | 0.0022642 | 0.00056746
41 | 0.0036968 | 0.0009265
42 | 0.0017833 | 0.00044693
43 | 0.0052895 | 0.0013257
44 | 0.0023604 | 0.00059156
45 | 0.0032046 | 0.00080316
46 | 0.0041878 | 0.0010496
47 | 0.0021926 | 0.00054952
48 | 0.0034833 | 0.00087299
49 | 0.0035274 | 0.00088405
50 | 0.0041166 | 0.0010317
51 | 0.0032263 | 0.0008086
52 | 0.0030483 | 0.00076396
53 | 0.0034328 | 0.00086034
54 | 0.0024529 | 0.00061476
55 | 0.0034659 | 0.00086863
56 | 0.0059485 | 0.0014908
57 | 0.014009 | 0.0035111
58 | 0.0028274 | 0.00070863
59 | 0.0022191 | 0.00055617
60 | 0.0020741 | 0.00051982
61 | 0.0024899 | 0.00062403
62 | 0.011953 | 0.0029956
63 | 0.011955 | 0.0029962
64 | 0.012206 | 0.0030592
65 | 0.0025501 | 0.00063913
66 | 0.0028873 | 0.00072361
67 | 0.0075928 | 0.0019029
68 | 0.00491 | 0.0012306
69 | 0.00084354 | 0.00021141
70 | 0.0056655 | 0.0014199
71 | 0.00084448 | 0.00021165
72 | 0.0037879 | 0.00094934
73 | 0.014013 | 0.003512
74 | 0.014328 | 0.0035909
75 | 0.014329 | 0.0035911
76 | 0.011957 | 0.0029967
77 | 0.010381 | 0.0026017
78 | 0.0019231 | 0.00048197
79 | 0.0030775 | 0.00077129
80 | 0.0015784 | 0.00039559
81 | 0.002822 | 0.00070727
82 | 0.0086954 | 0.0021793
83 | 0.003929 | 0.0009847
84 | 0.0031673 | 0.0007938
85 | 0.0033431 | 0.00083787
86 | 0.0023194 | 0.0005813

## dtypes
| element | column | dtype
0 | bus | name | object
1 | bus | vn_kv | float64
2 | bus | type | object
3 | bus | zone | object
4 | bus | in_service | bool
5 | load | name | object
6 | load | bus | uint32
7 | load | p_mw | float64
8 | load | q_mvar | float64
9 | load | const_z_percent | float64
10 | load | const_i_percent | float64
11 | load | sn_mva | float64
12 | load | scaling | float64
13 | load | in_service | bool
14 | load | type | object
15 | ext_grid | name | object
16 | ext_grid | bus | uint32
17 | ext_grid | vm_pu | float64
18 | ext_grid | va_degree | float64
19 | ext_grid | slack_weight | float64
20 | ext_grid | in_service | bool
21 | line | name | object
22 | line | std_type | object
23 | line | from_bus | uint32
24 | line | to_bus | uint32
25 | line | length_km | float64
26 | line | r_ohm_per_km | float64
27 | line | x_ohm_per_km | float64
28 | line | c_nf_per_km | float64
29 | line | g_us_per_km | float64
30 | line | max_i_ka | float64
31 | line | df | float64
32 | line | parallel | uint32
33 | line | type | object
34 | line | in_service | bool
35 | trafo | name | object
36 | trafo | std_type | object
37 | trafo | hv_bus | uint32
38 | trafo | lv_bus | uint32
39 | trafo | sn_mva | float64
40 | trafo | vn_hv_kv | float64
41 | trafo | vn_lv_kv | float64
42 | trafo | vk_percent | float64
43 | trafo | vkr_percent | float64
44 | trafo | pfe_kw | float64
45 | trafo | i0_percent | float64
46 | trafo | shift_degree | float64
47 | trafo | tap_side | object
48 | trafo | tap_neutral | int32
49 | trafo | tap_min | int32
50 | trafo | tap_max | int32
51 | trafo | tap_step_percent | float64
52 | trafo | tap_step_degree | float64
53 | trafo | tap_pos | int32
54 | trafo | tap_phase_shifter | bool
55 | trafo | parallel | uint32
56 | trafo | df | float64
57 | trafo | in_service | bool
58 | line_geodata | coords | object
59 | bus_geodata | x | float64
60 | bus_geodata | y | float64
61 | bus_geodata | coords | object
62 | res_bus | vm_pu | float64
63 | res_bus | va_degree | float64
64 | res_bus | p_mw | float64
65 | res_bus | q_mvar | float64
66 | res_line | p_from_mw | float64
67 | res_line | q_from_mvar | float64
68 | res_line | p_to_mw | float64
69 | res_line | q_to_mvar | float64
70 | res_line | pl_mw | float64
71 | res_line | ql_mvar | float64
72 | res_line | i_from_ka | float64
73 | res_line | i_to_ka | float64
74 | res_line | i_ka | float64
75 | res_line | vm_from_pu | float64
76 | res_line | va_from_degree | float64
77 | res_line | vm_to_pu | float64
78 | res_line | va_to_degree | float64
79 | res_line | loading_percent | float64
80 | res_trafo | p_hv_mw | float64
81 | res_trafo | q_hv_mvar | float64
82 | res_trafo | p_lv_mw | float64
83 | res_trafo | q_lv_mvar | float64
84 | res_trafo | pl_mw | float64
85 | res_trafo | ql_mvar | float64
86 | res_trafo | i_hv_ka | float64
87 | res_trafo | i_lv_ka | float64
88 | res_trafo | vm_hv_pu | float64
89 | res_trafo | va_hv_degree | float64
90 | res_trafo | vm_lv_pu | float64
91 | res_trafo | va_lv_degree | float64
92 | res_trafo | loading_percent | float64
93 | res_ext_grid | p_mw | float64
94 | res_ext_grid | q_mvar | float64
95 | res_load | p_mw | float64
96 | res_load | q_mvar | float64

## parameters
| version | format_version | converged | OPF_converged | name | f_hz | sn_mva
0 | 2.14.6 | 2.14.0 | TRUE | FALSE |  | 50 | 1