## bus
| name | vn_kv | type | zone | in_service
0 | bus_LV_2206-5_0_5_node_0 | 0.4 | n |  | TRUE
1 | bus_LV_2206-5_0_5_node_1 | 0.4 | n |  | TRUE
2 | bus_LV_2206-5_0_5_node_2 | 0.4 | n |  | TRUE
3 | bus_LV_2206-5_0_5_node_14 | 0.4 | n |  | TRUE
4 | bus_LV_2206-5_0_5_node_13 | 0.4 | n |  | TRUE
5 | bus_LV_2206-5_0_5_node_3 | 0.4 | n |  | TRUE
6 | bus_LV_2206-5_0_5_node_68 | 0.4 | n |  | TRUE
7 | bus_LV_2206-5_0_5_node_4 | 0.4 | n |  | TRUE
8 | bus_LV_2206-5_0_5_node_12 | 0.4 | n |  | TRUE
9 | bus_LV_2206-5_0_5_node_5 | 0.4 | n |  | TRUE
10 | bus_LV_2206-5_0_5_node_6 | 0.4 | n |  | TRUE
11 | bus_LV_2206-5_0_5_node_65 | 0.4 | n |  | TRUE
12 | bus_LV_2206-5_0_5_node_49 | 0.4 | n |  | TRUE
13 | bus_LV_2206-5_0_5_node_7 | 0.4 | n |  | TRUE
14 | bus_LV_2206-5_0_5_node_8 | 0.4 | n |  | TRUE
15 | bus_LV_2206-5_0_5_node_47 | 0.4 | n |  | TRUE
16 | bus_LV_2206-5_0_5_node_66 | 0.4 | n |  | TRUE
17 | bus_LV_2206-5_0_5_node_37 | 0.4 | n |  | TRUE
18 | bus_LV_2206-5_0_5_node_10 | 0.4 | n |  | TRUE
19 | bus_LV_2206-5_0_5_node_11 | 0.4 | n |  | TRUE
20 | bus_LV_2206-5_0_5_node_31 | 0.4 | n |  | TRUE
21 | bus_LV_2206-5_0_5_node_15 | 0.4 | n |  | TRUE
22 | bus_LV_2206-5_0_5_node_32 | 0.4 | n |  | TRUE
23 | bus_LV_2206-5_0_5_node_17 | 0.4 | n |  | TRUE
24 | bus_LV_2206-5_0_5_node_18 | 0.4 | n |  | TRUE
25 | bus_LV_2206-5_0_5_node_30 | 0.4 | n |  | TRUE
26 | bus_LV_2206-5_0_5_node_67 | 0.4 | n |  | TRUE
27 | bus_LV_2206-5_0_5_node_16 | 0.4 | n |  | TRUE
28 | bus_LV_2206-5_0_5_node_55 | 0.4 | n |  | TRUE
29 | bus_LV_2206-5_0_5_node_56 | 0.4 | n |  | TRUE
30 | bus_LV_2206-5_0_5_node_22 | 0.4 | n |  | TRUE
31 | bus_LV_2206-5_0_5_node_23 | 0.4 | n |  | TRUE
32 | bus_LV_2206-5_0_5_node_48 | 0.4 | n |  | TRUE
33 | bus_LV_2206-5_0_5_node_46 | 0.4 | n |  | TRUE
34 | bus_LV_2206-5_0_5_node_39 | 0.4 | n |  | TRUE
35 | bus_LV_2206-5_0_5_node_35 | 0.4 | n |  | TRUE
36 | bus_LV_2206-5_0_5_node_33 | 0.4 | n |  | TRUE
37 | bus_LV_2206-5_0_5_node_20 | 0.4 | n |  | TRUE
38 | bus_LV_2206-5_0_5_node_19 | 0.4 | n |  | TRUE
39 | bus_LV_2206-5_0_5_node_21 | 0.4 | n |  | TRUE
40 | bus_LV_2206-5_0_5_node_29 | 0.4 | n |  | TRUE
41 | bus_LV_2206-5_0_5_node_44 | 0.4 | n |  | TRUE
42 | bus_LV_2206-5_0_5_node_24 | 0.4 | n |  | TRUE
43 | bus_LV_2206-5_0_5_node_25 | 0.4 | n |  | TRUE
44 | bus_LV_2206-5_0_5_node_26 | 0.4 | n |  | TRUE
45 | bus_LV_2206-5_0_5_node_27 | 0.4 | n |  | TRUE
46 | bus_LV_2206-5_0_5_node_28 | 0.4 | n |  | TRUE
47 | bus_LV_2206-5_0_5_node_45 | 0.4 | n |  | TRUE
48 | bus_LV_2206-5_0_5_node_34 | 0.4 | n |  | TRUE
49 | bus_LV_2206-5_0_5_node_42 | 0.4 | n |  | TRUE
50 | bus_LV_2206-5_0_5_node_40 | 0.4 | n |  | TRUE
51 | bus_LV_2206-5_0_5_node_36 | 0.4 | n |  | TRUE
52 | bus_LV_2206-5_0_5_node_38 | 0.4 | n |  | TRUE
53 | bus_LV_2206-5_0_5_node_53 | 0.4 | n |  | TRUE
54 | bus_LV_2206-5_0_5_node_50 | 0.4 | n |  | TRUE
55 | bus_LV_2206-5_0_5_node_63 | 0.4 | n |  | TRUE
56 | bus_LV_2206-5_0_5_node_57 | 0.4 | n |  | TRUE
57 | bus_LV_2206-5_0_5_node_51 | 0.4 | n |  | TRUE
58 | bus_LV_2206-5_0_5_node_62 | 0.4 | n |  | TRUE
59 | bus_LV_2206-5_0_5_node_41 | 0.4 | n |  | TRUE
60 | bus_LV_2206-5_0_5_node_43 | 0.4 | n |  | TRUE
61 | bus_LV_2206-5_0_5_node_54 | 0.4 | n |  | TRUE
62 | bus_LV_2206-5_0_5_node_52 | 0.4 | n |  | TRUE
63 | bus_LV_2206-5_0_5_node_58 | 0.4 | n |  | TRUE
64 | bus_LV_2206-5_0_5_node_59 | 0.4 | n |  | TRUE
65 | bus_LV_2206-5_0_5_node_60 | 0.4 | n |  | TRUE
66 | bus_LV_2206-5_0_5_node_61 | 0.4 | n |  | TRUE
67 | bus_LV_2206-5_0_5_node_64 | 0.4 | n |  | TRUE
68 | bus_MV_36_2_node_226 | 20 | n |  | TRUE

## load
| name | bus | p_mw | q_mvar | const_z_percent | const_i_percent | sn_mva | scaling | in_service | type
0 | LV_2206-5_0_5_load_0 | 0 | 0.029003 | 0.0072689 | 0 | 0 |  | 1 | TRUE | wye
1 | LV_2206-5_0_5_load_68 | 6 | 0.0039042 | 0.00097847 | 0 | 0 |  | 1 | TRUE | wye
2 | LV_2206-5_0_5_load_65 | 11 | 0.0014341 | 0.00035942 | 0 | 0 |  | 1 | TRUE | wye
3 | LV_2206-5_0_5_load_49 | 12 | 0.0077787 | 0.0019495 | 0 | 0 |  | 1 | TRUE | wye
4 | LV_2206-5_0_5_load_47 | 15 | 0.0062944 | 0.0015775 | 0 | 0 |  | 1 | TRUE | wye
5 | LV_2206-5_0_5_load_66 | 16 | 0.0041927 | 0.0010508 | 0 | 0 |  | 1 | TRUE | wye
6 | LV_2206-5_0_5_load_31 | 20 | 0.022084 | 0.0055347 | 0 | 0 |  | 1 | TRUE | wye
7 | LV_2206-5_0_5_load_32 | 22 | 0.012871 | 0.0032257 | 0 | 0 |  | 1 | TRUE | wye
8 | LV_2206-5_0_5_load_17 | 23 | 0.0033064 | 0.00082866 | 0 | 0 |  | 1 | TRUE | wye
9 | LV_2206-5_0_5_load_30 | 25 | 0.0021845 | 0.00054748 | 0 | 0 |  | 1 | TRUE | wye
10 | LV_2206-5_0_5_load_67 | 26 | 0.022144 | 0.0055499 | 0 | 0 |  | 1 | TRUE | wye
11 | LV_2206-5_0_5_load_55 | 28 | 0.041575 | 0.01042 | 0 | 0 |  | 1 | TRUE | wye
12 | LV_2206-5_0_5_load_56 | 29 | 0.025394 | 0.0063644 | 0 | 0 |  | 1 | TRUE | wye
13 | LV_2206-5_0_5_load_22 | 30 | 0.0048342 | 0.0012116 | 0 | 0 |  | 1 | TRUE | wye
14 | LV_2206-5_0_5_load_23 | 31 | 0.0051903 | 0.0013008 | 0 | 0 |  | 1 | TRUE | wye
15 | LV_2206-5_0_5_load_48 | 32 | 0.0055498 | 0.0013909 | 0 | 0 |  | 1 | TRUE | wye
16 | LV_2206-5_0_5_load_39 | 34 | 0.0019086 | 0.00047833 | 0 | 0 |  | 1 | TRUE | wye
17 | LV_2206-5_0_5_load_35 | 35 | 0.003349 | 0.00083934 | 0 | 0 |  | 1 | TRUE | wye
18 | LV_2206-5_0_5_load_33 | 36 | 0.0081202 | 0.0020351 | 0 | 0 |  | 1 | TRUE | wye
19 | LV_2206-5_0_5_load_20 | 37 | 0.0017245 | 0.00043221 | 0 | 0 |  | 1 | TRUE | wye
20 | LV_2206-5_0_5_load_29 | 40 | 0.0058994 | 0.0014785 | 0 | 0 |  | 1 | TRUE | wye
21 | LV_2206-5_0_5_load_24 | 42 | 0.0068628 | 0.00172 | 0 | 0 |  | 1 | TRUE | wye
22 | LV_2206-5_0_5_load_26 | 44 | 0.0073942 | 0.0018532 | 0 | 0 |  | 1 | TRUE | wye
23 | LV_2206-5_0_5_load_28 | 46 | 0.0086577 | 0.0021698 | 0 | 0 |  | 1 | TRUE | wye
24 | LV_2206-5_0_5_load_45 | 47 | 0.0042706 | 0.0010703 | 0 | 0 |  | 1 | TRUE | wye
25 | LV_2206-5_0_5_load_34 | 48 | 0.010562 | 0.002647 | 0 | 0 |  | 1 | TRUE | wye
26 | LV_2206-5_0_5_load_40 | 50 | 0.0081195 | 0.0020349 | 0 | 0 |  | 1 | TRUE | wye
27 | LV_2206-5_0_5_load_36 | 51 | 0.0037083 | 0.00092939 | 0 | 0 |  | 1 | TRUE | wye
28 | LV_2206-5_0_5_load_53 | 53 | 0.0093283 | 0.0023379 | 0 | 0 |  | 1 | TRUE | wye
29 | LV_2206-5_0_5_load_50 | 54 | 0.0055832 | 0.0013993 | 0 | 0 |  | 1 | TRUE | wye
30 | LV_2206-5_0_5_load_63 | 55 | 0.002194 | 0.00054987 | 0 | 0 |  | 1 | TRUE | wye
31 | LV_2206-5_0_5_load_57 | 56 | 0.0054884 | 0.0013755 | 0 | 0 |  | 1 | TRUE | wye
32 | LV_2206-5_0_5_load_51 | 57 | 0.0090938 | 0.0022791 | 0 | 0 |  | 1 | TRUE | wye
33 | LV_2206-5_0_5_load_62 | 58 | 0.0022363 | 0.00056046 | 0 | 0 |  | 1 | TRUE | wye
34 | LV_2206-5_0_5_load_41 | 59 | 0.0081232 | 0.0020359 | 0 | 0 |  | 1 | TRUE | wye
35 | LV_2206-5_0_5_load_43 | 60 | 0.014601 | 0.0036594 | 0 | 0 |  | 1 | TRUE | wye
36 | LV_2206-5_0_5_load_54 | 61 | 0.028255 | 0.0070814 | 0 | 0 |  | 1 | TRUE | wye
37 | LV_2206-5_0_5_load_52 | 62 | 0.0097806 | 0.0024513 | 0 | 0 |  | 1 | TRUE | wye
38 | LV_2206-5_0_5_load_58 | 63 | 0.0055854 | 0.0013998 | 0 | 0 |  | 1 | TRUE | wye
39 | LV_2206-5_0_5_load_59 | 64 | 0.001309 | 0.00032806 | 0 | 0 |  | 1 | TRUE | wye
40 | LV_2206-5_0_5_load_60 | 65 | 0.0019466 | 0.00048788 | 0 | 0 |  | 1 | TRUE | wye
41 | LV_2206-5_0_5_load_61 | 66 | 0.0061517 | 0.0015418 | 0 | 0 |  | 1 | TRUE | wye
42 | LV_2206-5_0_5_load_64 | 67 | 0.0035603 | 0.0008923 | 0 | 0 |  | 1 | TRUE | wye

## ext_grid
| name | bus | vm_pu | va_degree | slack_weight | in_service
0 |  | 49 | 1 | 0 | 1 | TRUE

## line
| name | std_type | from_bus | to_bus | length_km | r_ohm_per_km | x_ohm_per_km | c_nf_per_km | g_us_per_km | max_i_ka | df | parallel | type | in_service
0 | LV_2206-5_0_5_line_0 |  | 0 | 1 | 0.017774 | 0.125 | 0.08 | 261 | 0 | 0.364 | 1 | 1 | cs | TRUE
1 | LV_2206-5_0_5_line_1 |  | 0 | 2 | 0.006444 | 0.125 | 0.08 | 261 | 0 | 0.364 | 1 | 1 | cs | TRUE
2 | LV_2206-5_0_5_line_2 |  | 1 | 3 | 0.074445 | 0.125 | 0.08 | 261 | 0 | 0.364 | 1 | 1 | cs | TRUE
3 | LV_2206-5_0_5_line_3 |  | 2 | 4 | 0.069757 | 0.125 | 0.08 | 261 | 0 | 0.364 | 1 | 1 | cs | TRUE
4 | LV_2206-5_0_5_line_4 |  | 3 | 25 | 0.0086148 | 0.125 | 0.08 | 261 | 0 | 0.364 | 1 | 3 | cs | TRUE
5 | LV_2206-5_0_5_line_5 |  | 3 | 19 | 0.048889 | 0.125 | 0.08 | 261 | 0 | 0.364 | 1 | 3 | cs | TRUE
6 | LV_2206-5_0_5_line_6 |  | 4 | 24 | 0.006527 | 0.125 | 0.08 | 261 | 0 | 0.364 | 1 | 1 | cs | TRUE
7 | LV_2206-5_0_5_line_7 |  | 4 | 23 | 0.0085216 | 0.125 | 0.08 | 261 | 0 | 0.364 | 1 | 1 | cs | TRUE
8 | LV_2206-5_0_5_line_8 |  | 5 | 6 | 0.038387 | 0.125 | 0.08 | 261 | 0 | 0.364 | 1 | 1 | cs | TRUE
9 | LV_2206-5_0_5_line_9 |  | 5 | 7 | 0.062943 | 0.125 | 0.08 | 261 | 0 | 0.364 | 1 | 1 | cs | TRUE
10 | LV_2206-5_0_5_line_10 |  | 7 | 8 | 0.017561 | 0.125 | 0.08 | 261 | 0 | 0.364 | 1 | 1 | cs | TRUE
11 | LV_2206-5_0_5_line_11 |  | 8 | 23 | 0.0088326 | 0.125 | 0.08 | 261 | 0 | 0.364 | 1 | 1 | cs | TRUE
12 | LV_2206-5_0_5_line_12 |  | 9 | 10 | 0.0064245 | 0.125 | 0.08 | 261 | 0 | 0.364 | 1 | 1 | cs | TRUE
13 | LV_2206-5_0_5_line_13 |  | 9 | 11 | 0.019369 | 0.125 | 0.08 | 261 | 0 | 0.364 | 1 | 1 | cs | TRUE
14 | LV_2206-5_0_5_line_14 |  | 10 | 12 | 0.0075273 | 0.125 | 0.08 | 261 | 0 | 0.364 | 1 | 1 | cs | TRUE
15 | LV_2206-5_0_5_line_15 |  | 11 | 32 | 0.00050791 | 0.125 | 0.08 | 261 | 0 | 0.364 | 1 | 1 | cs | TRUE
16 | LV_2206-5_0_5_line_16 |  | 13 | 14 | 0.044662 | 0.125 | 0.08 | 261 | 0 | 0.364 | 1 | 2 | cs | TRUE
17 | LV_2206-5_0_5_line_17 |  | 13 | 15 | 0.018828 | 0.125 | 0.08 | 261 | 0 | 0.364 | 1 | 3 | cs | TRUE
18 | LV_2206-5_0_5_line_18 |  | 14 | 16 | 0.023337 | 0.125 | 0.08 | 261 | 0 | 0.364 | 1 | 1 | cs | TRUE
19 | LV_2206-5_0_5_line_19 |  | 14 | 17 | 0.03408 | 0.125 | 0.08 | 261 | 0 | 0.364 | 1 | 1 | cs | TRUE
20 | LV_2206-5_0_5_line_20 |  | 15 | 33 | 0.020428 | 0.125 | 0.08 | 261 | 0 | 0.364 | 1 | 3 | cs | TRUE
21 | LV_2206-5_0_5_line_21 |  | 17 | 34 | 0.045864 | 0.125 | 0.08 | 261 | 0 | 0.364 | 1 | 1 | cs | TRUE
22 | LV_2206-5_0_5_line_22 |  | 17 | 35 | 0.020029 | 0.125 | 0.08 | 261 | 0 | 0.364 | 1 | 1 | cs | TRUE
23 | LV_2206-5_0_5_line_23 |  | 18 | 19 | 0.084648 | 0.125 | 0.08 | 261 | 0 | 0.364 | 1 | 1 | cs | TRUE
24 | LV_2206-5_0_5_line_24 |  | 18 | 20 | 0.030784 | 0.125 | 0.08 | 261 | 0 | 0.364 | 1 | 1 | cs | TRUE
25 | LV_2206-5_0_5_line_25 |  | 19 | 21 | 0.071102 | 0.125 | 0.08 | 261 | 0 | 0.364 | 1 | 1 | cs | TRUE
26 | LV_2206-5_0_5_line_26 |  | 19 | 22 | 0.021298 | 0.125 | 0.08 | 261 | 0 | 0.364 | 1 | 3 | cs | TRUE
27 | LV_2206-5_0_5_line_27 |  | 21 | 26 | 0.004227 | 0.125 | 0.08 | 261 | 0 | 0.364 | 1 | 1 | cs | TRUE
28 | LV_2206-5_0_5_line_28 |  | 22 | 36 | 0.028882 | 0.125 | 0.08 | 261 | 0 | 0.364 | 1 | 3 | cs | TRUE
29 | LV_2206-5_0_5_line_29 |  | 24 | 37 | 0.019711 | 0.125 | 0.08 | 261 | 0 | 0.364 | 1 | 1 | cs | TRUE
30 | LV_2206-5_0_5_line_30 |  | 25 | 40 | 0.027848 | 0.125 | 0.08 | 261 | 0 | 0.364 | 1 | 3 | cs | TRUE
31 | LV_2206-5_0_5_line_31 |  | 27 | 28 | 0.049835 | 0.125 | 0.08 | 261 | 0 | 0.364 | 1 | 1 | cs | TRUE
32 | LV_2206-5_0_5_line_32 |  | 27 | 29 | 0.014787 | 0.125 | 0.08 | 261 | 0 | 0.364 | 1 | 1 | cs | TRUE
33 | LV_2206-5_0_5_line_33 |  | 28 | 41 | 0.028462 | 0.125 | 0.08 | 261 | 0 | 0.364 | 1 | 1 | cs | TRUE
34 | LV_2206-5_0_5_line_34 |  | 30 | 31 | 0.0016021 | 0.125 | 0.08 | 261 | 0 | 0.364 | 1 | 1 | cs | TRUE
35 | LV_2206-5_0_5_line_35 |  | 31 | 39 | 0.016067 | 0.125 | 0.08 | 261 | 0 | 0.364 | 1 | 1 | cs | TRUE
36 | LV_2206-5_0_5_line_36 |  | 32 | 33 | 0.016307 | 0.125 | 0.08 | 261 | 0 | 0.364 | 1 | 1 | cs | TRUE
37 | LV_2206-5_0_5_line_37 |  | 33 | 47 | 0.012694 | 0.125 | 0.08 | 261 | 0 | 0.364 | 1 | 3 | cs | TRUE
38 | LV_2206-5_0_5_line_38 |  | 34 | 55 | 0.029313 | 0.125 | 0.08 | 261 | 0 | 0.364 | 1 | 1 | cs | TRUE
39 | LV_2206-5_0_5_line_39 |  | 35 | 51 | 0.00056518 | 0.125 | 0.08 | 261 | 0 | 0.364 | 1 | 1 | cs | TRUE
40 | LV_2206-5_0_5_line_40 |  | 36 | 48 | 0.026678 | 0.125 | 0.08 | 261 | 0 | 0.364 | 1 | 3 | cs | TRUE
41 | LV_2206-5_0_5_line_41 |  | 37 | 38 | 0.024716 | 0.125 | 0.08 | 261 | 0 | 0.364 | 1 | 1 | cs | TRUE
42 | LV_2206-5_0_5_line_42 |  | 38 | 39 | 0.0091399 | 0.125 | 0.08 | 261 | 0 | 0.364 | 1 | 1 | cs | TRUE
43 | LV_2206-5_0_5_line_43 |  | 40 | 46 | 0.035378 | 0.125 | 0.08 | 261 | 0 | 0.364 | 1 | 3 | cs | TRUE
44 | LV_2206-5_0_5_line_44 |  | 41 | 61 | 0.025155 | 0.125 | 0.08 | 261 | 0 | 0.364 | 1 | 1 | cs | TRUE
45 | LV_2206-5_0_5_line_45 |  | 41 | 49 | 0.050993 | 0.125 | 0.08 | 261 | 0 | 0.364 | 1 | 1 | cs | TRUE
46 | LV_2206-5_0_5_line_46 |  | 42 | 43 | 0.014429 | 0.125 | 0.08 | 261 | 0 | 0.364 | 1 | 1 | cs | TRUE
47 | LV_2206-5_0_5_line_47 |  | 43 | 44 | 0.045335 | 0.125 | 0.08 | 261 | 0 | 0.364 | 1 | 3 | cs | TRUE
48 | LV_2206-5_0_5_line_48 |  | 43 | 45 | 0.011057 | 0.125 | 0.08 | 261 | 0 | 0.364 | 1 | 3 | cs | TRUE
49 | LV_2206-5_0_5_line_49 |  | 44 | 46 | 0.02617 | 0.125 | 0.08 | 261 | 0 | 0.364 | 1 | 3 | cs | TRUE
50 | LV_2206-5_0_5_line_50 |  | 45 | 47 | 0.0096675 | 0.125 | 0.08 | 261 | 0 | 0.364 | 1 | 3 | cs | TRUE
51 | LV_2206-5_0_5_line_51 |  | 48 | 49 | 0.015325 | 0.125 | 0.08 | 261 | 0 | 0.364 | 1 | 3 | cs | TRUE
52 | LV_2206-5_0_5_line_52 |  | 49 | 50 | 0.019223 | 0.125 | 0.08 | 261 | 0 | 0.364 | 1 | 1 | cs | TRUE
53 | LV_2206-5_0_5_line_53 |  | 50 | 59 | 0.0097052 | 0.125 | 0.08 | 261 | 0 | 0.364 | 1 | 1 | cs | TRUE
54 | LV_2206-5_0_5_line_54 |  | 51 | 52 | 0.039475 | 0.125 | 0.08 | 261 | 0 | 0.364 | 1 | 1 | cs | TRUE
55 | LV_2206-5_0_5_line_55 |  | 52 | 53 | 0.013366 | 0.125 | 0.08 | 261 | 0 | 0.364 | 1 | 1 | cs | TRUE
56 | LV_2206-5_0_5_line_56 |  | 52 | 54 | 0.016136 | 0.125 | 0.08 | 261 | 0 | 0.364 | 1 | 1 | cs | TRUE
57 | LV_2206-5_0_5_line_57 |  | 53 | 56 | 0.010759 | 0.125 | 0.08 | 261 | 0 | 0.364 | 1 | 1 | cs | TRUE
58 | LV_2206-5_0_5_line_58 |  | 54 | 57 | 0.028029 | 0.125 | 0.08 | 261 | 0 | 0.364 | 1 | 1 | cs | TRUE
59 | LV_2206-5_0_5_line_59 |  | 55 | 58 | 0.028715 | 0.125 | 0.08 | 261 | 0 | 0.364 | 1 | 1 | cs | TRUE
60 | LV_2206-5_0_5_line_60 |  | 56 | 63 | 0.020391 | 0.125 | 0.08 | 261 | 0 | 0.364 | 1 | 1 | cs | TRUE
61 | LV_2206-5_0_5_line_61 |  | 57 | 62 | 0.0036369 | 0.125 | 0.08 | 261 | 0 | 0.364 | 1 | 1 | cs | TRUE
62 | LV_2206-5_0_5_line_62 |  | 59 | 60 | 0.0028545 | 0.125 | 0.08 | 261 | 0 | 0.364 | 1 | 1 | cs | TRUE
63 | LV_2206-5_0_5_line_63 |  | 63 | 64 | 0.00018875 | 0.125 | 0.08 | 261 | 0 | 0.364 | 1 | 1 | cs | TRUE
64 | LV_2206-5_0_5_line_64 |  | 64 | 65 | 0.020312 | 0.125 | 0.08 | 261 | 0 | 0.364 | 1 | 1 | cs | TRUE
65 | LV_2206-5_0_5_line_65 |  | 65 | 66 | 0.0067366 | 0.125 | 0.08 | 261 | 0 | 0.364 | 1 | 1 | cs | TRUE
66 | LV_2206-5_0_5_line_66 |  | 66 | 67 | 0.019162 | 0.125 | 0.08 | 261 | 0 | 0.364 | 1 | 1 | cs | TRUE

## trafo
| name | std_type | hv_bus | lv_bus | sn_mva | vn_hv_kv | vn_lv_kv | vk_percent | vkr_percent | pfe_kw | i0_percent | shift_degree | tap_side | tap_neutral | tap_min | tap_max | tap_step_percent | tap_step_degree | tap_pos | tap_phase_shifter | parallel | df | in_service
0 | LV_2206-5_0_5_trafo_42 | 0.63 MVA 20/0.4 kV | 68 | 49 | 0.63 | 20 | 0.4 | 6 | 1.206 | 1.65 | 0.2619 | 150 | hv | 0 | -2 | 2 | 2.5 | 0 | 0 | FALSE | 1 | 1 | TRUE

## line_geodata
| x0 | y0 | x1 | y1 | x2 | y2 | x3 | y3 | x4 | y4 | x5 | y5 | x6 | y6 | x7 | y7 | x8 | y8 | x9 | y9 | x10 | y10 | x11 | y11 | x12 | y12 | x13 | y13 | x14 | y14 | x15 | y15
0 | 2577829.252 | 1181272.1127 | 2577836.0961 | 1181262.2821 | 2577839.8369 | 1181257.8549
1 | 2577845.9694 | 1181255.8755 | 2577839.8369 | 1181257.8549
2 | 2577829.252 | 1181272.1127 | 2577836.6849 | 1181276.8764 | 2577841.9171 | 1181279.2582 | 2577844.8317 | 1181280.6037 | 2577848.908 | 1181282.2227 | 2577851.5172 | 1181283.6249 | 2577849.9228 | 1181290.2231 | 2577851.4128 | 1181296.632 | 2577854.9498 | 1181299.0312 | 2577855.3729 | 1181299.8745 | 2577855.1714 | 1181301.1315 | 2577868.8078 | 1181308.6849 | 2577872.5955 | 1181308.7042 | 2577875.9408 | 1181306.7685 | 2577877.6792 | 1181303.9606 | 2577880.2728 | 1181305.2739
3 | 2577845.9694 | 1181255.8755 | 2577861.0331 | 1181234.3974 | 2577864.478 | 1181230.5048 | 2577872.0968 | 1181223.6286 | 2577871.4332 | 1181221.7634 | 2577873.2644 | 1181213.1188 | 2577866.5919 | 1181207.4517 | 2577860.2402 | 1181201.8168
4 | 2577880.2728 | 1181305.2739 | 2577884.4875 | 1181297.7605
5 | 2577880.2728 | 1181305.2739 | 2577875.3994 | 1181315.2083 | 2577885.0701 | 1181320.1194 | 2577909.7459 | 1181331.0226
6 | 2577855.3519 | 1181197.4771 | 2577860.2402 | 1181201.8168
7 | 2577860.2402 | 1181201.8168 | 2577865.4275 | 1181195.0559
8 | 2577926.3744 | 1181158.6051 | 2577910.0619 | 1181144.0579 | 2577906.4321 | 1181143.4266 | 2577902.81 | 1181144.8629 | 2577900.1803 | 1181148.2633 | 2577900.4952 | 1181150.819 | 2577902.0813 | 1181152.2472
9 | 2577884.7349 | 1181198.7355 | 2577889.3754 | 1181202.1646 | 2577898.3219 | 1181190.87 | 2577903.203 | 1181185.0045 | 2577911.3076 | 1181175.2472 | 2577926.3744 | 1181158.6051
10 | 2577884.7349 | 1181198.7355 | 2577877.8338 | 1181193.236 | 2577870.8041 | 1181188.0483
11 | 2577870.8041 | 1181188.0483 | 2577865.4275 | 1181195.0559
12 | 2577968.4222 | 1181137.9169 | 2577970.4145 | 1181135.6083 | 2577971.1958 | 1181136.2502 | 2577972.9809 | 1181137.8
13 | 2577968.4222 | 1181137.9169 | 2577970.0083 | 1181139.334 | 2577965.2916 | 1181144.2539 | 2577972.737 | 1181151.5535
14 | 2577972.9809 | 1181137.8 | 2577978.3513 | 1181132.5256
15 | 2577972.737 | 1181151.5535 | 2577973.0997 | 1181151.9091
16 | 2578012.6309 | 1181135.7083 | 2578017.9804 | 1181130.5082 | 2578027.0136 | 1181123.9938 | 2578036.987 | 1181117.6983 | 2578051.0701 | 1181120.0032
17 | 2578012.6309 | 1181135.7083 | 2577999.1592 | 1181148.8611
18 | 2578051.0701 | 1181120.0032 | 2578046.6792 | 1181142.9201
19 | 2578084.6717 | 1181126.1941 | 2578063.7849 | 1181121.9686 | 2578051.0701 | 1181120.0032
20 | 2577984.7441 | 1181163.3254 | 2577987.4972 | 1181160.247 | 2577999.1592 | 1181148.8611
21 | 2578084.6717 | 1181126.1941 | 2578129.4065 | 1181136.3104
22 | 2578084.6717 | 1181126.1941 | 2578080.4569 | 1181145.7749
23 | 2577870.8274 | 1181344.6738 | 2577883.9222 | 1181350.3727 | 2577878.4378 | 1181362.3436 | 2577892.9249 | 1181368.7155 | 2577895.9289 | 1181359.1772 | 2577905.3468 | 1181339.132 | 2577909.7459 | 1181331.0226
24 | 2577870.8274 | 1181344.6738 | 2577865.565 | 1181342.381 | 2577860.9124 | 1181352.1478 | 2577855.0217 | 1181365.0958
25 | 2577909.7459 | 1181331.0226 | 2577931.5832 | 1181340.5023 | 2577930.1314 | 1181360.9183 | 2577929.3426 | 1181370.6151 | 2577925.1876 | 1181380.7357 | 2577919.4141 | 1181378.5893
26 | 2577909.7459 | 1181331.0226 | 2577921.1861 | 1181313.0576
27 | 2577915.4453 | 1181377.1032 | 2577919.4141 | 1181378.5893
28 | 2577921.1861 | 1181313.0576 | 2577936.7 | 1181288.6955
29 | 2577855.3519 | 1181197.4771 | 2577852.0761 | 1181197.5782 | 2577849.7416 | 1181196.1306 | 2577849.8461 | 1181193.4399 | 2577852.1578 | 1181188.7289 | 2577855.0201 | 1181183.7465
30 | 2577898.4704 | 1181273.6901 | 2577895.0892 | 1181278.8609 | 2577884.4875 | 1181297.7605
31 | 2577972.5131 | 1181325.5212 | 2577973.5551 | 1181322.3157 | 2578007.6427 | 1181290.7403
32 | 2577972.5131 | 1181325.5212 | 2577961.6702 | 1181315.4671
33 | 2578010.5157 | 1181264.2605 | 2578011.8023 | 1181273.5272 | 2578008.8142 | 1181275.0168 | 2578007.6427 | 1181290.7403
34 | 2577890.6543 | 1181166.9864 | 2577889.3187 | 1181166.1015
35 | 2577875.532 | 1181159.4048 | 2577878.2559 | 1181158.7722 | 2577889.3187 | 1181166.1015
36 | 2577984.7441 | 1181163.3254 | 2577973.0997 | 1181151.9091
37 | 2577984.7441 | 1181163.3254 | 2577976.2866 | 1181172.791
38 | 2578157.9978 | 1181142.776 | 2578129.4065 | 1181136.3104
39 | 2578080.4569 | 1181145.7749 | 2578080.338 | 1181146.3274
40 | 2577936.7 | 1181288.6955 | 2577951.0297 | 1181266.193
41 | 2577869.9457 | 1181166.6293 | 2577866.3008 | 1181166.0202 | 2577858.0459 | 1181178.4795 | 2577855.0201 | 1181183.7465
42 | 2577869.9457 | 1181166.6293 | 2577872.6579 | 1181162.8172 | 2577875.532 | 1181159.4048
43 | 2577898.4704 | 1181273.6901 | 2577917.832 | 1181244.081
44 | 2578010.5157 | 1181264.2605 | 2578035.1838 | 1181269.1835
45 | 2577960.5512 | 1181254.3952 | 2577965.4778 | 1181254.6438 | 2577970.3529 | 1181255.4484 | 2577977.3918 | 1181256.9566 | 2578001.872 | 1181262.4358 | 2578005.7623 | 1181263.3108 | 2578010.5157 | 1181264.2605
46 | 2577962.4681 | 1181188.2538 | 2577952.0754 | 1181178.2446
47 | 2577962.4681 | 1181188.2538 | 2577952.7487 | 1181199.1398 | 2577933.8882 | 1181223.4151
48 | 2577962.4681 | 1181188.2538 | 2577969.8453 | 1181180.0001
49 | 2577917.832 | 1181244.081 | 2577917.832 | 1181244.081 | 2577933.8882 | 1181223.4151
50 | 2577969.8453 | 1181180.0001 | 2577976.2866 | 1181172.791
51 | 2577960.5512 | 1181254.3952 | 2577956.6758 | 1181257.5333 | 2577953.5848 | 1181262.1805 | 2577951.0297 | 1181266.193
52 | 2577960.5512 | 1181254.3952 | 2577968.8952 | 1181237.0776
53 | 2577968.8952 | 1181237.0776 | 2577973.3777 | 1181230.8245 | 2577975.2151 | 1181230.0062
54 | 2578073.6377 | 1181184.6871 | 2578072.5228 | 1181182.6346 | 2578080.338 | 1181146.3274
55 | 2578073.6377 | 1181184.6871 | 2578076.2443 | 1181187.4345 | 2578080.4126 | 1181189.1535 | 2578085.3742 | 1181190.1974
56 | 2578073.6377 | 1181184.6871 | 2578070.394 | 1181185.2215 | 2578057.7142 | 1181183.1477
57 | 2578085.3742 | 1181190.1974 | 2578095.903 | 1181192.4126
58 | 2578057.7142 | 1181183.1477 | 2578048.922 | 1181181.7097 | 2578038.7606 | 1181197.9056
59 | 2578186.0055 | 1181149.1097 | 2578157.9978 | 1181142.776
60 | 2578115.8572 | 1181196.6108 | 2578095.903 | 1181192.4126
61 | 2578036.8277 | 1181200.9864 | 2578038.7606 | 1181197.9056
62 | 2577977.9822 | 1181230.7075 | 2577975.2151 | 1181230.0062
63 | 2578116.0419 | 1181196.6497 | 2578115.8572 | 1181196.6108
64 | 2578116.0419 | 1181196.6497 | 2578135.9191 | 1181200.8317
65 | 2578142.5113 | 1181202.2187 | 2578135.9191 | 1181200.8317
66 | 2578142.5113 | 1181202.2187 | 2578161.2632 | 1181206.164

## bus_geodata
| x | y | coords
0 | 2577839.8369 | 1181257.8549
1 | 2577829.252 | 1181272.1127
2 | 2577845.9694 | 1181255.8755
3 | 2577880.2728 | 1181305.2739
4 | 2577860.2402 | 1181201.8168
5 | 2577926.3744 | 1181158.6051
6 | 2577902.0813 | 1181152.2472
7 | 2577884.7349 | 1181198.7355
8 | 2577870.8041 | 1181188.0483
9 | 2577968.4222 | 1181137.9169
10 | 2577972.9809 | 1181137.8
11 | 2577972.737 | 1181151.5535
12 | 2577978.3513 | 1181132.5256
13 | 2578012.6309 | 1181135.7083
14 | 2578051.0701 | 1181120.0032
15 | 2577999.1592 | 1181148.8611
16 | 2578046.6792 | 1181142.9201
17 | 2578084.6717 | 1181126.1941
18 | 2577870.8274 | 1181344.6738
19 | 2577909.7459 | 1181331.0226
20 | 2577855.0217 | 1181365.0958
21 | 2577919.4141 | 1181378.5893
22 | 2577921.1861 | 1181313.0576
23 | 2577865.4275 | 1181195.0559
24 | 2577855.3519 | 1181197.4771
25 | 2577884.4875 | 1181297.7605
26 | 2577915.4453 | 1181377.1032
27 | 2577972.5131 | 1181325.5212
28 | 2578007.6427 | 1181290.7403
29 | 2577961.6702 | 1181315.4671
30 | 2577890.6543 | 1181166.9864
31 | 2577889.3187 | 1181166.1015
32 | 2577973.0997 | 1181151.9091
33 | 2577984.7441 | 1181163.3254
34 | 2578129.4065 | 1181136.3104
35 | 2578080.4569 | 1181145.7749
36 | 2577936.7 | 1181288.6955
37 | 2577855.0201 | 1181183.7465
38 | 2577869.9457 | 1181166.6293
39 | 2577875.532 | 1181159.4048
40 | 2577898.4704 | 1181273.6901
41 | 2578010.5157 | 1181264.2605
42 | 2577952.0754 | 1181178.2446
43 | 2577962.4681 | 1181188.2538
44 | 2577933.8882 | 1181223.4151
45 | 2577969.8453 | 1181180.0001
46 | 2577917.832 | 1181244.081
47 | 2577976.2866 | 1181172.791
48 | 2577951.0297 | 1181266.193
49 | 2577960.5512 | 1181254.3952
50 | 2577968.8952 | 1181237.0776
51 | 2578080.338 | 1181146.3274
52 | 2578073.6377 | 1181184.6871
53 | 2578085.3742 | 1181190.1974
54 | 2578057.7142 | 1181183.1477
55 | 2578157.9978 | 1181142.776
56 | 2578095.903 | 1181192.4126
57 | 2578038.7606 | 1181197.9056
58 | 2578186.0055 | 1181149.1097
59 | 2577975.2151 | 1181230.0062
60 | 2577977.9822 | 1181230.7075
61 | 2578035.1838 | 1181269.1835
62 | 2578036.8277 | 1181200.9864
63 | 2578115.8572 | 1181196.6108
64 | 2578116.0419 | 1181196.6497
65 | 2578135.919 | 1181200.8317
66 | 2578142.5113 | 1181202.2187
67 | 2578161.2632 | 1181206.164
68 | 2577977.9822 | 1181230.7075

## line_std_types
| c_nf_per_km | r_ohm_per_km | x_ohm_per_km | max_i_ka | type | q_mm2 | alpha | voltage_rating
NAYY 4x50 SE | 210 | 0.642 | 0.083 | 0.142 | cs | 50 | 0.00403 | LV
NAYY 4x120 SE | 264 | 0.225 | 0.08 | 0.242 | cs | 120 | 0.00403 | LV
NAYY 4x150 SE | 261 | 0.208 | 0.08 | 0.27 | cs | 150 | 0.00403 | LV
NA2XS2Y 1x95 RM/25 12/20 kV | 216 | 0.313 | 0.132 | 0.252 | cs | 95 | 0.00403 | MV
NA2XS2Y 1x185 RM/25 12/20 kV | 273 | 0.161 | 0.117 | 0.362 | cs | 185 | 0.00403 | MV
NA2XS2Y 1x240 RM/25 12/20 kV | 304 | 0.122 | 0.112 | 0.421 | cs | 240 | 0.00403 | MV
NA2XS2Y 1x95 RM/25 6/10 kV | 315 | 0.313 | 0.123 | 0.249 | cs | 95 | 0.00403 | MV
NA2XS2Y 1x185 RM/25 6/10 kV | 406 | 0.161 | 0.11 | 0.358 | cs | 185 | 0.00403 | MV
NA2XS2Y 1x240 RM/25 6/10 kV | 456 | 0.122 | 0.105 | 0.416 | cs | 240 | 0.00403 | MV
NA2XS2Y 1x150 RM/25 12/20 kV | 250 | 0.206 | 0.116 | 0.319 | cs | 150 | 0.00403 | MV
NA2XS2Y 1x120 RM/25 12/20 kV | 230 | 0.253 | 0.119 | 0.283 | cs | 120 | 0.00403 | MV
NA2XS2Y 1x70 RM/25 12/20 kV | 190 | 0.443 | 0.132 | 0.22 | cs | 70 | 0.00403 | MV
NA2XS2Y 1x150 RM/25 6/10 kV | 360 | 0.206 | 0.11 | 0.315 | cs | 150 | 0.00403 | MV
NA2XS2Y 1x120 RM/25 6/10 kV | 340 | 0.253 | 0.113 | 0.28 | cs | 120 | 0.00403 | MV
NA2XS2Y 1x70 RM/25 6/10 kV | 280 | 0.443 | 0.123 | 0.217 | cs | 70 | 0.00403 | MV
N2XS(FL)2Y 1x120 RM/35 64/110 kV | 112 | 0.153 | 0.166 | 0.366 | cs | 120 | 0.00393 | HV
N2XS(FL)2Y 1x185 RM/35 64/110 kV | 125 | 0.099 | 0.156 | 0.457 | cs | 185 | 0.00393 | HV
N2XS(FL)2Y 1x240 RM/35 64/110 kV | 135 | 0.075 | 0.149 | 0.526 | cs | 240 | 0.00393 | HV
N2XS(FL)2Y 1x300 RM/35 64/110 kV | 144 | 0.06 | 0.144 | 0.588 | cs | 300 | 0.00393 | HV
15-AL1/3-ST1A 0.4 | 11 | 1.8769 | 0.35 | 0.105 | ol | 16 | 0.00403 | LV
24-AL1/4-ST1A 0.4 | 11.25 | 1.2012 | 0.335 | 0.14 | ol | 24 | 0.00403 | LV
48-AL1/8-ST1A 0.4 | 12.2 | 0.5939 | 0.3 | 0.21 | ol | 48 | 0.00403 | LV
94-AL1/15-ST1A 0.4 | 13.2 | 0.306 | 0.29 | 0.35 | ol | 94 | 0.00403 | LV
34-AL1/6-ST1A 10.0 | 9.7 | 0.8342 | 0.36 | 0.17 | ol | 34 | 0.00403 | MV
48-AL1/8-ST1A 10.0 | 10.1 | 0.5939 | 0.35 | 0.21 | ol | 48 | 0.00403 | MV
70-AL1/11-ST1A 10.0 | 10.4 | 0.4132 | 0.339 | 0.29 | ol | 70 | 0.00403 | MV
94-AL1/15-ST1A 10.0 | 10.75 | 0.306 | 0.33 | 0.35 | ol | 94 | 0.00403 | MV
122-AL1/20-ST1A 10.0 | 11.1 | 0.2376 | 0.323 | 0.41 | ol | 122 | 0.00403 | MV
149-AL1/24-ST1A 10.0 | 11.25 | 0.194 | 0.315 | 0.47 | ol | 149 | 0.00403 | MV
34-AL1/6-ST1A 20.0 | 9.15 | 0.8342 | 0.382 | 0.17 | ol | 34 | 0.00403 | MV
48-AL1/8-ST1A 20.0 | 9.5 | 0.5939 | 0.372 | 0.21 | ol | 48 | 0.00403 | MV
70-AL1/11-ST1A 20.0 | 9.7 | 0.4132 | 0.36 | 0.29 | ol | 70 | 0.00403 | MV
94-AL1/15-ST1A 20.0 | 10 | 0.306 | 0.35 | 0.35 | ol | 94 | 0.00403 | MV
122-AL1/20-ST1A 20.0 | 10.3 | 0.2376 | 0.344 | 0.41 | ol | 122 | 0.00403 | MV
149-AL1/24-ST1A 20.0 | 10.5 | 0.194 | 0.337 | 0.47 | ol | 149 | 0.00403 | MV
184-AL1/30-ST1A 20.0 | 10.75 | 0.1571 | 0.33 | 0.535 | ol | 184 | 0.00403 | MV
243-AL1/39-ST1A 20.0 | 11 | 0.1188 | 0.32 | 0.645 | ol | 243 | 0.00403 | MV
48-AL1/8-ST1A 110.0 | 8 | 0.5939 | 0.46 | 0.21 | ol | 48 | 0.00403 | HV
70-AL1/11-ST1A 110.0 | 8.4 | 0.4132 | 0.45 | 0.29 | ol | 70 | 0.00403 | HV
94-AL1/15-ST1A 110.0 | 8.65 | 0.306 | 0.44 | 0.35 | ol | 94 | 0.00403 | HV
122-AL1/20-ST1A 110.0 | 8.5 | 0.2376 | 0.43 | 0.41 | ol | 122 | 0.00403 | HV
149-AL1/24-ST1A 110.0 | 8.75 | 0.194 | 0.41 | 0.47 | ol | 149 | 0.00403 | HV
184-AL1/30-ST1A 110.0 | 8.8 | 0.1571 | 0.4 | 0.535 | ol | 184 | 0.00403 | HV
243-AL1/39-ST1A 110.0 | 9 | 0.1188 | 0.39 | 0.645 | ol | 243 | 0.00403 | HV
305-AL1/39-ST1A 110.0 | 9.2 | 0.0949 | 0.38 | 0.74 | ol | 305 | 0.00403 | HV
490-AL1/64-ST1A 110.0 | 9.75 | 0.059 | 0.37 | 0.96 | ol | 490 | 0.00403 | HV
679-AL1/86-ST1A 110.0 | 9.95 | 0.042 | 0.36 | 1.15 | ol | 679 | 0.00403 | HV
490-AL1/64-ST1A 220.0 | 10 | 0.059 | 0.285 | 0.96 | ol | 490 | 0.00403 | HV
679-AL1/86-ST1A 220.0 | 11.7 | 0.042 | 0.275 | 1.15 | ol | 679 | 0.00403 | HV
490-AL1/64-ST1A 380.0 | 11 | 0.059 | 0.253 | 0.96 | ol | 490 | 0.00403 | HV
679-AL1/86-ST1A 380.0 | 14.6 | 0.042 | 0.25 | 1.15 | ol | 679 | 0.00403 | HV

## trafo_std_types
| i0_percent | pfe_kw | vkr_percent | sn_mva | vn_lv_kv | vn_hv_kv | vk_percent | shift_degree | vector_group | tap_side | tap_neutral | tap_min | tap_max | tap_step_degree | tap_step_percent | tap_phase_shifter
160 MVA 380/110 kV | 0.06 | 60 | 0.25 | 160 | 110 | 380 | 12.2 | 0 | Yy0 | hv | 0 | -9 | 9 | 0 | 1.5 | FALSE
100 MVA 220/110 kV | 0.06 | 55 | 0.26 | 100 | 110 | 220 | 12 | 0 | Yy0 | hv | 0 | -9 | 9 | 0 | 1.5 | FALSE
63 MVA 110/20 kV | 0.04 | 22 | 0.32 | 63 | 20 | 110 | 18 | 150 | YNd5 | hv | 0 | -9 | 9 | 0 | 1.5 | FALSE
40 MVA 110/20 kV | 0.05 | 18 | 0.34 | 40 | 20 | 110 | 16.2 | 150 | YNd5 | hv | 0 | -9 | 9 | 0 | 1.5 | FALSE
25 MVA 110/20 kV | 0.07 | 14 | 0.41 | 25 | 20 | 110 | 12 | 150 | YNd5 | hv | 0 | -9 | 9 | 0 | 1.5 | FALSE
63 MVA 110/10 kV | 0.04 | 22 | 0.32 | 63 | 10 | 110 | 18 | 150 | YNd5 | hv | 0 | -9 | 9 | 0 | 1.5 | FALSE
40 MVA 110/10 kV | 0.05 | 18 | 0.34 | 40 | 10 | 110 | 16.2 | 150 | YNd5 | hv | 0 | -9 | 9 | 0 | 1.5 | FALSE
25 MVA 110/10 kV | 0.07 | 14 | 0.41 | 25 | 10 | 110 | 12 | 150 | YNd5 | hv | 0 | -9 | 9 | 0 | 1.5 | FALSE
0.25 MVA 20/0.4 kV | 0.32 | 0.8 | 1.44 | 0.25 | 0.4 | 20 | 6 | 150 | Yzn5 | hv | 0 | -2 | 2 | 0 | 2.5 | FALSE
0.4 MVA 20/0.4 kV | 0.3375 | 1.35 | 1.425 | 0.4 | 0.4 | 20 | 6 | 150 | Dyn5 | hv | 0 | -2 | 2 | 0 | 2.5 | FALSE
0.63 MVA 20/0.4 kV | 0.2619 | 1.65 | 1.206 | 0.63 | 0.4 | 20 | 6 | 150 | Dyn5 | hv | 0 | -2 | 2 | 0 | 2.5 | FALSE
0.25 MVA 10/0.4 kV | 0.24 | 0.6 | 1.2 | 0.25 | 0.4 | 10 | 4 | 150 | Dyn5 | hv | 0 | -2 | 2 | 0 | 2.5 | FALSE
0.4 MVA 10/0.4 kV | 0.2375 | 0.95 | 1.325 | 0.4 | 0.4 | 10 | 4 | 150 | Dyn5 | hv | 0 | -2 | 2 | 0 | 2.5 | FALSE
0.63 MVA 10/0.4 kV | 0.1873 | 1.18 | 1.0794 | 0.63 | 0.4 | 10 | 4 | 150 | Dyn5 | hv | 0 | -2 | 2 | 0 | 2.5 | FALSE

## trafo3w_std_types
| sn_hv_mva | sn_mv_mva | sn_lv_mva | vn_hv_kv | vn_mv_kv | vn_lv_kv | vk_hv_percent | vk_mv_percent | vk_lv_percent | vkr_hv_percent | vkr_mv_percent | vkr_lv_percent | pfe_kw | i0_percent | shift_mv_degree | shift_lv_degree | vector_group | tap_side | tap_neutral | tap_min | tap_max | tap_step_percent
63/25/38 MVA 110/20/10 kV | 63 | 25 | 38 | 110 | 20 | 10 | 10.4 | 10.4 | 10.4 | 0.28 | 0.32 | 0.35 | 35 | 0.89 | 0 | 0 | YN0yn0yn0 | hv | 0 | -10 | 10 | 1.2
63/25/38 MVA 110/10/10 kV | 63 | 25 | 38 | 110 | 10 | 10 | 10.4 | 10.4 | 10.4 | 0.28 | 0.32 | 0.35 | 35 | 0.89 | 0 | 0 | YN0yn0yn0 | hv | 0 | -10 | 10 | 1.2

## fuse_std_types
| fuse_type | i_rated_a | t_avg | t_min | t_total | x_avg | x_min | x_total
HV 100A | HV 100A | 100 | 0 | [10.0, 3.64, 0.854, 0.281, 0.1, 0.0531, 0.022, 0.01] | [10.0, 4.267, 1.21, 0.403, 0.1, 0.058, 0.022, 0.01] | 0 | [300.0, 350.0, 450.0, 550.0, 700.0, 850.0, 1200.0, 1752.0] | [600.0, 700.0, 900.0, 1150.0, 1665.0, 2000.0, 3000.0, 4313.0]
HV 10A | HV 10A | 10 | 0 | [10.0, 1675.0, 0.344, 0.156, 0.1, 0.0417, 0.0171, 0.01] | [10.0, 1.3, 0.3, 0.155, 0.1, 0.0555, 0.023, 0.01] | 0 | [30.0, 32.0, 35.0, 37.0, 39.0, 50.0, 70.0, 88.0] | [60.0, 70.0, 80.0, 87.0, 94.0, 110.0, 150.0, 216.0]
HV 125A | HV 125A | 125 | 0 | [10.0, 1.82, 0.344, 0.1, 0.0467, 0.0269, 0.01] | [10.0, 2.478, 0.426, 0.1, 0.0427, 0.0211, 0.01] | 0 | [375.0, 500.0, 700.0, 925.0, 1200.0, 1500.0, 2341.0] | [750.0, 1000.0, 1500.0, 2200.0, 3000.0, 4000.0, 5765.0]
HV 160A | HV 160A | 160 | 0 | [10.0, 4.15, 1.03, 0.198, 0.1, 0.051, 0.0172, 0.01] | [10.0, 2.3, 0.734, 0.274, 0.1, 0.046, 0.0177, 0.01] | 0 | [480.0, 550.0, 700.0, 1000.0, 1260.0, 1600.0, 2500.0, 3227.0] | [960.0, 1300.0, 1700.0, 2200.0, 2996.0, 4000.0, 6000.0, 7946.0]
HV 16A | HV 16A | 16 | 0 | [10.0, 0.352, 0.164, 0.1, 0.0649, 0.0342, 0.01] | [10.0, 2.34, 0.722, 0.181, 0.1, 0.055, 0.0296, 0.01] | 0 | [48.0, 60.0, 65.0, 71.0, 80.0, 100.0, 162.0] | [96.0, 110.0, 125.0, 150.0, 168.0, 200.0, 250.0, 398.0]
HV 200A | HV 200A | 200 | 0 | [10.0, 4.267, 1.21, 0.403, 0.1, 0.058, 0.022, 0.01] | [10.0, 3.73, 1.654, 0.328, 0.1, 0.0531, 0.019, 0.01] | 0 | [600.0, 700.0, 900.0, 1150.0, 1665.0, 2000.0, 3000.0, 4313.0] | [1200.0, 1500.0, 1800.0, 2700.0, 3960.0, 5000.0, 7500.0, 10620.0]
HV 20A | HV 20A | 20 | 0 | [10.0, 1.3, 0.3, 0.155, 0.1, 0.0555, 0.023, 0.01] | [10.0, 1.3, 0.161, 0.1, 0.0611, 0.0399, 0.0141, 0.01] | 0 | [60.0, 70.0, 80.0, 87.0, 94.0, 110.0, 150.0, 216.0] | [120.0, 150.0, 200.0, 223.0, 260.0, 300.0, 450.0, 532.0]
HV 25A | HV 25A | 25 | 0 | [10.0, 2.512, 0.833, 0.299, 0.1, 0.0372, 0.0223, 0.01] | [10.0, 3.125, 0.597, 0.198, 0.1, 0.0378, 0.022, 0.01] | 0 | [75.0, 82.0, 90.0, 100.0, 124.0, 170.0, 200.0, 289.0] | [150.0, 170.0, 210.0, 250.0, 294.0, 400.0, 500.0, 711.0]
HV 31.5A | HV 31.5A | 31.5 | 0 | [10.0, 2.34, 0.722, 0.181, 0.1, 0.055, 0.0296, 0.01] | [10.0, 2.84, 0.368, 0.164, 0.1, 0.0621, 0.0378, 0.0195, 0.01] | 0 | [95.0, 110.0, 125.0, 150.0, 165.0, 200.0, 250.0, 390.0] | [189.0, 220.0, 300.0, 350.0, 393.0, 450.0, 530.0, 700.0, 960.0]
HV 40A | HV 40A | 40 | 0 | [10.0, 1.3, 0.161, 0.1, 0.0611, 0.0399, 0.0141, 0.01] | [10.0, 2.05, 0.369, 0.198, 0.1, 0.051, 0.0298, 0.01] | 0 | [120.0, 150.0, 200.0, 223.0, 260.0, 300.0, 450.0, 532.0] | [240.0, 300.0, 400.0, 450.0, 530.0, 650.0, 800.0, 1311.0]
HV 50A | HV 50A | 50 | 0 | [10.0, 3.215, 0.597, 0.198, 0.1, 0.0378, 0.022, 0.01] | [10.0, 3.64, 0.854, 0.281, 0.1, 0.0531, 0.022, 0.01] | 0 | [150.0, 170.0, 210.0, 250.0, 294.0, 400.0, 500.0, 711.0] | [300.0, 350.0, 450.0, 550.0, 700.0, 850.0, 1200.0, 1752.0]
HV 6.3A | HV 6.3A | 6.3 | 0 | [10.0, 1.39, 0.344, 0.168, 0.1, 0.056, 0.0263, 0.01] | [10.0, 1.711, 0.516, 0.198, 0.1, 0.0634, 0.0303, 0.01] | 0 | [19.0, 19.5, 20.4, 20.8, 22.0, 25.0, 32.0, 48.0] | [38.0, 40.0, 43.0, 48.0, 53.0, 60.0, 75.0, 118.0]
HV 63A | HV 63A | 63 | 0 | [10.0, 2.84, 0.368, 0.164, 0.1, 0.0621, 0.0378, 0.0195, 0.01] | [10.0, 1.82, 0.344, 0.1, 0.0467, 0.0269, 0.01] | 0 | [189.0, 220.0, 300.0, 350.0, 393.0, 450.0, 530.0, 700.0, 961.0] | [378.0, 500.0, 700.0, 934.0, 1200.0, 1500.0, 2366.0]
HV 80A | HV 80A | 80 | 0 | [10.0, 2.05, 0.369, 0.198, 0.1, 0.051, 0.0298, 0.01] | [10.0, 4.15, 1.03, 0.198, 0.1, 0.051, 0.0172, 0.01] | 0 | [240.0, 300.0, 400.0, 450.0, 530.0, 650.0, 800.0, 1311.0] | [480.0, 550.0, 700.0, 1000.0, 1260.0, 1600.0, 2500.0, 3227.0]
Siemens NH-1-100 | Siemens NH-1-100 | 100 | [5400.0, 2000.0, 400.0, 20.0, 1.0, 0.2, 0.012, 0.004] | 0 | 0 | [150.0, 190.0, 250.0, 430.0, 900.0, 1250.0, 2700.0, 3600.0] | 0 | 0
Siemens NH-1-125 | Siemens NH-1-125 | 125 | [4800.0, 120.0, 7.0, 0.1, 0.004] | 0 | 0 | [180.0, 400.0, 740.0, 2000.0, 4250.0] | 0 | 0
Siemens NH-1-16 | Siemens NH-1-16 | 16 | [4000.0, 400.0, 2.0, 0.1, 0.04, 0.01] | 0 | 0 | [26.0, 35.0, 75.0, 150.0, 200.0, 300.0] | 0 | 0
Siemens NH-1-160 | Siemens NH-1-160 | 160 | [4800.0, 120.0, 7.0, 0.1, 0.004] | 0 | 0 | [210.0, 500.0, 900.0, 2300.0, 5000.0] | 0 | 0
Siemens NH-1-25 | Siemens NH-1-25 | 25 | [4000.0, 1000.0, 10.0, 0.2, 0.02, 0.01] | 0 | 0 | [40.0, 50.0, 100.0, 210.0, 400.0, 500.0] | 0 | 0
Siemens NH-1-50 | Siemens NH-1-50 | 50 | [4000.0, 40.0, 4.0, 1.0, 0.02, 0.01] | 0 | 0 | [86.0, 200.0, 300.0, 400.0, 1000.0, 1280.0] | 0 | 0
Siemens NH-1-63 | Siemens NH-1-63 | 63 | [4000.0, 100.0, 10.0, 2.0, 0.04, 0.01] | 0 | 0 | [100.0, 200.0, 300.0, 400.0, 1000.0, 1500.0] | 0 | 0
Siemens NH-1-80 | Siemens NH-1-80 | 80 | [4800.0, 120.0, 7.0, 0.1, 0.01] | 0 | 0 | [150.58, 250.0, 450.0, 1150.0, 2470.0] | 0 | 0
Siemens NH-2-1000 | Siemens NH-2-1000 | 1000 | [4800.0, 120.0, 7.0, 0.1, 0.004] | 0 | 0 | [1900.0, 3500.0, 8400.0, 24000.0, 52000.0] | 0 | 0
Siemens NH-2-200 | Siemens NH-2-200 | 200 | [4800.0, 120.0, 7.0, 0.1, 0.004] | 0 | 0 | [280.0, 650.0, 1200.0, 3000.0, 7000.0] | 0 | 0
Siemens NH-2-224 | Siemens NH-2-224 | 224 | [4800.0, 120.0, 7.0, 0.2, 0.04, 0.004] | 0 | 0 | [400.0, 750.0, 1453.0, 3025.0, 4315.0, 7600.0] | 0 | 0
Siemens NH-2-250 | Siemens NH-2-250 | 250 | [4800.0, 120.0, 7.0, 0.1, 0.004] | 0 | 0 | [450.0, 800.0, 1650.0, 4000.0, 8500.0] | 0 | 0
Siemens NH-2-315 | Siemens NH-2-315 | 315 | [4800.0, 120.0, 7.0, 0.1, 0.004] | 0 | 0 | [550.0, 920.0, 1900.0, 5000.0, 11000.0] | 0 | 0
Siemens NH-2-355 | Siemens NH-2-355 | 355 | [4800.0, 120.0, 6.0, 0.1, 0.004] | 0 | 0 | [650.0, 1116.27, 2350.0, 5840.0, 12790.0] | 0 | 0
Siemens NH-2-400 | Siemens NH-2-400 | 400 | [4800.0, 120.0, 7.0, 0.1, 0.004] | 0 | 0 | [720.0, 1350.0, 2800.0, 6500.0, 15000.0] | 0 | 0
Siemens NH-2-425 | Siemens NH-2-425 | 425 | [4800.0, 120.0, 7.0, 0.1, 0.004] | 0 | 0 | [850.0, 1500.0, 3050.0, 7500.0, 16500.0] | 0 | 0
Siemens NH-2-630 | Siemens NH-2-630 | 630 | [4800.0, 120.0, 7.0, 0.1, 0.004] | 0 | 0 | [1200.0, 2000.0, 4800.0, 12000.0, 26000.0] | 0 | 0

## res_bus
| vm_pu | va_degree | p_mw | q_mvar
0 | 0.98644 | -0.25988 | 0.029003 | 0.0072689
1 | 0.98723 | -0.24462 | 0 | 0
2 | 0.98633 | -0.26207 | 0 | 0
3 | 0.99051 | -0.18096 | 0 | 0
4 | 0.98511 | -0.2858 | 0 | 0
5 | 0.98474 | -0.29318 | 0 | 0
6 | 0.9846 | -0.29587 | 0.0039042 | 0.00097847
7 | 0.98496 | -0.28876 | 0 | 0
8 | 0.98502 | -0.28753 | 0 | 0
9 | 0.98387 | -0.30921 | 0 | 0
10 | 0.98383 | -0.31011 | 0 | 0
11 | 0.98401 | -0.30649 | 0.0014341 | 0.00035942
12 | 0.98377 | -0.31116 | 0.0077787 | 0.0019495
13 | 0.98328 | -0.32062 | 0 | 0
14 | 0.98171 | -0.35104 | 0 | 0
15 | 0.98372 | -0.31209 | 0.0062944 | 0.0015775
16 | 0.98162 | -0.35281 | 0.0041927 | 0.0010508
17 | 0.97946 | -0.39504 | 0 | 0
18 | 0.99151 | -0.16215 | 0 | 0
19 | 0.99322 | -0.12906 | 0 | 0
20 | 0.99089 | -0.17421 | 0.022084 | 0.0055347
21 | 0.99178 | -0.15692 | 0 | 0
22 | 0.99469 | -0.10101 | 0.012871 | 0.0032257
23 | 0.98506 | -0.28691 | 0.0033064 | 0.00082866
24 | 0.98504 | -0.28718 | 0 | 0
25 | 0.99016 | -0.18769 | 0.0021845 | 0.00054748
26 | 0.99169 | -0.15858 | 0.022144 | 0.0055499
27 | 0.99267 | -0.14095 | 0 | 0
28 | 0.99383 | -0.11859 | 0.041575 | 0.01042
29 | 0.99233 | -0.1476 | 0.025394 | 0.0063644
30 | 0.98436 | -0.30048 | 0.0048342 | 0.0012116
31 | 0.98437 | -0.30034 | 0.0051903 | 0.0013008
32 | 0.98401 | -0.30641 | 0.0055498 | 0.0013909
33 | 0.98424 | -0.30208 | 0 | 0
34 | 0.97919 | -0.40033 | 0.0019086 | 0.00047833
35 | 0.97825 | -0.41868 | 0.003349 | 0.00083934
36 | 0.99679 | -0.060921 | 0.0081202 | 0.0020351
37 | 0.98483 | -0.29134 | 0.0017245 | 0.00043221
38 | 0.9846 | -0.2958 | 0 | 0
39 | 0.98452 | -0.29745 | 0 | 0
40 | 0.98905 | -0.2091 | 0.0058994 | 0.0014785
41 | 0.99557 | -0.085015 | 0 | 0
42 | 0.98517 | -0.284 | 0.0068628 | 0.00172
43 | 0.98526 | -0.28223 | 0 | 0
44 | 0.98677 | -0.25307 | 0.0073942 | 0.0018532
45 | 0.98492 | -0.2889 | 0 | 0
46 | 0.9877 | -0.23512 | 0.0086577 | 0.0021698
47 | 0.98462 | -0.29473 | 0.0042706 | 0.0010703
48 | 0.9988 | -0.022781 | 0.010562 | 0.002647
49 | 1 | 0 | -0.38729 | -0.098208
50 | 0.99946 | -0.01034 | 0.0081195 | 0.0020349
51 | 0.97822 | -0.41932 | 0.0037083 | 0.00092939
52 | 0.9761 | -0.46099 | 0 | 0
53 | 0.97568 | -0.46915 | 0.0093283 | 0.0023379
54 | 0.97573 | -0.46821 | 0.0055832 | 0.0013993
55 | 0.97907 | -0.40269 | 0.002194 | 0.00054987
56 | 0.97544 | -0.47389 | 0.0054884 | 0.0013755
57 | 0.97524 | -0.4779 | 0.0090938 | 0.0022791
58 | 0.97901 | -0.40386 | 0.0022363 | 0.00056046
59 | 0.99926 | -0.014189 | 0.0081232 | 0.0020359
60 | 0.99922 | -0.014916 | 0.014601 | 0.0036594
61 | 0.99492 | -0.097522 | 0.028255 | 0.0070814
62 | 0.9752 | -0.47855 | 0.0097806 | 0.0024513
63 | 0.97509 | -0.48082 | 0.0055854 | 0.0013998
64 | 0.97509 | -0.48087 | 0.001309 | 0.00032806
65 | 0.97487 | -0.48521 | 0.0019466 | 0.00048788
66 | 0.97481 | -0.48641 | 0.0061517 | 0.0015418
67 | 0.97474 | -0.48766 | 0.0035603 | 0.0008923
68 | 0.99998 | 149.9956 | 0 | 0

## res_line
| p_from_mw | q_from_mvar | p_to_mw | q_to_mvar | pl_mw | ql_mvar | i_from_ka | i_to_ka | i_ka | vm_from_pu | va_from_degree | vm_to_pu | va_to_degree | loading_percent
0 | -0.047996 | -0.012038 | 0.048031 | 0.01206 | 3.4942e-05 | 2.2136e-05 | 0.072403 | 0.072403 | 0.072403 | 0.98644 | -0.25988 | 0.98723 | -0.24462 | 19.8911
1 | 0.018993 | 0.0047691 | -0.018991 | -0.0047679 | 1.9839e-06 | 1.1875e-06 | 0.028653 | 0.028653 | 0.028653 | 0.98644 | -0.25988 | 0.98633 | -0.26207 | 7.8717
2 | -0.048031 | -0.01206 | 0.048177 | 0.012153 | 0.00014635 | 9.2707e-05 | 0.072403 | 0.072403 | 0.072403 | 0.98723 | -0.24462 | 0.99051 | -0.18096 | 19.891
3 | 0.018991 | 0.0047679 | -0.018969 | -0.0047551 | 2.1476e-05 | 1.2856e-05 | 0.028653 | 0.028653 | 0.028653 | 0.98633 | -0.26207 | 0.98511 | -0.2858 | 7.8718
4 | 0.133 | 0.033807 | -0.13296 | -0.03378 | 4.306e-05 | 2.7226e-05 | 0.19997 | 0.19997 | 0.19997 | 0.99051 | -0.18096 | 0.99016 | -0.18769 | 18.3122
5 | -0.18118 | -0.04596 | 0.18163 | 0.046248 | 0.00045336 | 0.00028826 | 0.27237 | 0.27237 | 0.27237 | 0.99051 | -0.18096 | 0.99322 | -0.12906 | 24.9425
6 | 0.011756 | 0.0029484 | -0.011756 | -0.0029479 | 7.7193e-07 | 4.1094e-07 | 0.017759 | 0.017759 | 0.017759 | 0.98511 | -0.2858 | 0.98504 | -0.28718 | 4.8788
7 | 0.0072126 | 0.0018067 | -0.0072122 | -0.0018066 | 3.7928e-07 | 1.3425e-07 | 0.010894 | 0.010894 | 0.010894 | 0.98511 | -0.2858 | 0.98506 | -0.28691 | 2.993
8 | 0.0039047 | 0.0009783 | -0.0039042 | -0.00097847 | 5.0113e-07 | -1.6756e-07 | 0.0059001 | 0.0059003 | 0.0059003 | 0.98474 | -0.29318 | 0.9846 | -0.29587 | 1.621
9 | -0.0039047 | -0.0009783 | 0.0039055 | 0.00097803 | 8.2164e-07 | -2.7508e-07 | 0.0059001 | 0.0058999 | 0.0059001 | 0.98474 | -0.29318 | 0.98496 | -0.28876 | 1.6209
10 | -0.0039055 | -0.00097803 | 0.0039057 | 0.00097795 | 2.2922e-07 | -7.6822e-08 | 0.0058999 | 0.0058998 | 0.0058999 | 0.98496 | -0.28876 | 0.98502 | -0.28753 | 1.6208
11 | -0.0039057 | -0.00097795 | 0.0039058 | 0.00097791 | 1.1529e-07 | -3.8651e-08 | 0.0058998 | 0.0058997 | 0.0058998 | 0.98502 | -0.28753 | 0.98506 | -0.28691 | 1.6208
12 | 0.0077795 | 0.0019498 | -0.0077791 | -0.0019497 | 3.3351e-07 | 1.3186e-07 | 0.011766 | 0.011766 | 0.011766 | 0.98387 | -0.30921 | 0.98383 | -0.31011 | 3.2324
13 | -0.0077795 | -0.0019498 | 0.0077805 | 0.0019502 | 1.0055e-06 | 3.975e-07 | 0.011766 | 0.011766 | 0.011766 | 0.98387 | -0.30921 | 0.98401 | -0.30649 | 3.2323
14 | 0.0077791 | 0.0019497 | -0.0077787 | -0.0019495 | 3.9076e-07 | 1.5451e-07 | 0.011766 | 0.011766 | 0.011766 | 0.98383 | -0.31011 | 0.98377 | -0.31116 | 3.2324
15 | -0.0092145 | -0.0023096 | 0.0092146 | 0.0023097 | 3.6982e-08 | 1.7217e-08 | 0.013934 | 0.013934 | 0.013934 | 0.98401 | -0.30649 | 0.98401 | -0.30641 | 3.8281
16 | 0.075916 | 0.019215 | -0.075805 | -0.019146 | 0.00011066 | 6.969e-05 | 0.11495 | 0.11495 | 0.11495 | 0.98328 | -0.32062 | 0.98171 | -0.35104 | 15.7903
17 | -0.075916 | -0.019215 | 0.075947 | 0.019234 | 3.1099e-05 | 1.9187e-05 | 0.11495 | 0.11495 | 0.11495 | 0.98328 | -0.32062 | 0.98372 | -0.31209 | 10.5268
18 | 0.004193 | 0.0010507 | -0.0041927 | -0.0010508 | 3.5349e-07 | -6.8813e-08 | 0.0063554 | 0.0063555 | 0.0063555 | 0.98171 | -0.35104 | 0.98162 | -0.35281 | 1.746
19 | 0.071612 | 0.018095 | -0.071462 | -0.017999 | 0.00015072 | 9.6031e-05 | 0.1086 | 0.1086 | 0.1086 | 0.98171 | -0.35104 | 0.97946 | -0.39504 | 29.8346
20 | -0.082241 | -0.020812 | 0.082281 | 0.020837 | 3.9564e-05 | 2.4542e-05 | 0.12447 | 0.12447 | 0.12447 | 0.98372 | -0.31209 | 0.98424 | -0.30208 | 11.3987
21 | 0.0063411 | 0.0015888 | -0.0063395 | -0.0015883 | 1.5961e-06 | 4.4444e-07 | 0.0096333 | 0.0096335 | 0.0096335 | 0.97946 | -0.39504 | 0.97919 | -0.40033 | 2.6466
22 | 0.06512 | 0.01641 | -0.065047 | -0.016363 | 7.3563e-05 | 4.6828e-05 | 0.098965 | 0.098965 | 0.098965 | 0.97946 | -0.39504 | 0.97825 | -0.41868 | 27.1881
23 | -0.022096 | -0.0055424 | 0.022131 | 0.0055637 | 3.491e-05 | 2.1249e-05 | 0.033163 | 0.033163 | 0.033163 | 0.99151 | -0.16215 | 0.99322 | -0.12906 | 9.1107
24 | 0.022096 | 0.0055424 | -0.022084 | -0.0055347 | 1.2696e-05 | 7.7285e-06 | 0.033163 | 0.033163 | 0.033163 | 0.99151 | -0.16215 | 0.99089 | -0.17421 | 9.1107
25 | 0.022176 | 0.0055689 | -0.022146 | -0.005551 | 2.9437e-05 | 1.7921e-05 | 0.033227 | 0.033227 | 0.033227 | 0.99322 | -0.12906 | 0.99178 | -0.15692 | 9.1283
26 | -0.22594 | -0.057381 | 0.22624 | 0.057575 | 0.00030552 | 0.00019471 | 0.33876 | 0.33876 | 0.33876 | 0.99322 | -0.12906 | 0.99469 | -0.10101 | 31.022
27 | 0.022146 | 0.005551 | -0.022144 | -0.0055499 | 1.75e-06 | 1.0655e-06 | 0.033227 | 0.033227 | 0.033227 | 0.99178 | -0.15692 | 0.99169 | -0.15858 | 9.1283
28 | -0.23911 | -0.060801 | 0.23957 | 0.061096 | 0.00046274 | 0.00029503 | 0.35801 | 0.35801 | 0.35801 | 0.99469 | -0.10101 | 0.99679 | -0.060921 | 32.7851
29 | 0.011756 | 0.0029479 | -0.011753 | -0.0029467 | 2.3311e-06 | 1.2411e-06 | 0.017759 | 0.017759 | 0.017759 | 0.98504 | -0.28718 | 0.98483 | -0.29134 | 4.8788
30 | 0.13077 | 0.033232 | -0.13064 | -0.033147 | 0.00013467 | 8.5112e-05 | 0.19669 | 0.19669 | 0.19669 | 0.99016 | -0.18769 | 0.98905 | -0.2091 | 18.0116
31 | -0.025402 | -0.0063694 | 0.025429 | 0.0063861 | 2.7098e-05 | 1.6698e-05 | 0.038079 | 0.038079 | 0.038079 | 0.99267 | -0.14095 | 0.99383 | -0.11859 | 10.4613
32 | 0.025402 | 0.0063694 | -0.025394 | -0.0063644 | 8.0405e-06 | 4.9548e-06 | 0.038079 | 0.038079 | 0.038079 | 0.99267 | -0.14095 | 0.99233 | -0.1476 | 10.4613
33 | -0.067005 | -0.016806 | 0.067112 | 0.016874 | 0.00010743 | 6.8386e-05 | 0.10033 | 0.10033 | 0.10033 | 0.99383 | -0.11859 | 0.99557 | -0.085015 | 27.5625
34 | -0.0048342 | -0.0012116 | 0.0048342 | 0.0012116 | 3.2083e-08 | 1.6656e-10 | 0.0073076 | 0.0073076 | 0.0073076 | 0.98436 | -0.30048 | 0.98437 | -0.30034 | 2.0076
35 | -0.010025 | -0.0025124 | 0.010026 | 0.0025131 | 1.3835e-06 | 6.8118e-07 | 0.015154 | 0.015153 | 0.015154 | 0.98437 | -0.30034 | 0.98452 | -0.29745 | 4.1631
36 | -0.014764 | -0.0037005 | 0.014767 | 0.0037023 | 3.0483e-06 | 1.7437e-06 | 0.022327 | 0.022326 | 0.022327 | 0.98401 | -0.30641 | 0.98424 | -0.30208 | 6.1337
37 | -0.097048 | -0.024539 | 0.097083 | 0.02456 | 3.4194e-05 | 2.14e-05 | 0.1468 | 0.1468 | 0.1468 | 0.98424 | -0.30208 | 0.98462 | -0.29473 | 13.4432
38 | 0.0044309 | 0.00111 | -0.0044304 | -0.00111 | 4.9836e-07 | -4.9732e-08 | 0.0067332 | 0.0067333 | 0.0067333 | 0.97919 | -0.40033 | 0.97907 | -0.40269 | 1.8498
39 | 0.061698 | 0.015524 | -0.061696 | -0.015523 | 1.8676e-06 | 1.1881e-06 | 0.093871 | 0.093871 | 0.093871 | 0.97825 | -0.41868 | 0.97822 | -0.41932 | 25.7886
40 | -0.24769 | -0.063131 | 0.24815 | 0.063423 | 0.00045686 | 0.00029134 | 0.37013 | 0.37013 | 0.37013 | 0.99679 | -0.060921 | 0.9988 | -0.022781 | 33.8951
41 | 0.010029 | 0.0025145 | -0.010027 | -0.0025134 | 2.1282e-06 | 1.0477e-06 | 0.015153 | 0.015153 | 0.015153 | 0.98483 | -0.29134 | 0.9846 | -0.2958 | 4.163
42 | 0.010027 | 0.0025134 | -0.010026 | -0.0025131 | 7.8703e-07 | 3.8747e-07 | 0.015153 | 0.015153 | 0.015153 | 0.9846 | -0.2958 | 0.98452 | -0.29745 | 4.163
43 | 0.12474 | 0.031669 | -0.12458 | -0.03157 | 0.00015598 | 9.847e-05 | 0.18781 | 0.18781 | 0.18781 | 0.98905 | -0.2091 | 0.9877 | -0.23512 | 17.1989
44 | 0.028272 | 0.0070919 | -0.028255 | -0.0070814 | 1.6845e-05 | 1.0454e-05 | 0.042259 | 0.042259 | 0.042259 | 0.99557 | -0.085015 | 0.99492 | -0.097522 | 11.6096
45 | -0.095384 | -0.023966 | 0.095773 | 0.024214 | 0.00038878 | 0.00024815 | 0.14259 | 0.14259 | 0.14259 | 0.99557 | -0.085015 | 1 | 0 | 39.172
46 | -0.0068628 | -0.00172 | 0.0068634 | 0.0017202 | 5.8138e-07 | 1.8834e-07 | 0.010366 | 0.010366 | 0.010366 | 0.98517 | -0.284 | 0.98526 | -0.28223 | 2.8477
47 | -0.10828 | -0.027389 | 0.10843 | 0.027484 | 0.00015171 | 9.5358e-05 | 0.16362 | 0.16362 | 0.16362 | 0.98526 | -0.28223 | 0.98677 | -0.25307 | 14.9834
48 | 0.10141 | 0.025669 | -0.10138 | -0.025648 | 3.2461e-05 | 2.0353e-05 | 0.15325 | 0.15325 | 0.15325 | 0.98526 | -0.28223 | 0.98492 | -0.2889 | 14.0342
49 | -0.11582 | -0.029337 | 0.11592 | 0.0294 | 9.9918e-05 | 6.2944e-05 | 0.17477 | 0.17477 | 0.17477 | 0.98677 | -0.25307 | 0.9877 | -0.23512 | 16.0044
50 | 0.10138 | 0.025648 | -0.10135 | -0.025631 | 2.8382e-05 | 1.7796e-05 | 0.15325 | 0.15325 | 0.15325 | 0.98492 | -0.2889 | 0.98462 | -0.29473 | 14.0342
51 | -0.25871 | -0.06607 | 0.259 | 0.066252 | 0.00028523 | 0.00018194 | 0.38587 | 0.38587 | 0.38587 | 0.9988 | -0.022781 | 1 | 0 | 35.336
52 | 0.030864 | 0.0077425 | -0.030848 | -0.007733 | 1.5206e-05 | 9.4797e-06 | 0.045928 | 0.045928 | 0.045928 | 1 | 0 | 0.99946 | -0.01034 | 12.6177
53 | 0.022729 | 0.0056981 | -0.022725 | -0.0056955 | 4.1677e-06 | 2.5402e-06 | 0.03384 | 0.03384 | 0.03384 | 0.99946 | -0.01034 | 0.99926 | -0.014189 | 9.2967
54 | 0.057988 | 0.014593 | -0.057873 | -0.01452 | 0.00011523 | 7.3255e-05 | 0.08823 | 0.08823 | 0.08823 | 0.97822 | -0.41932 | 0.9761 | -0.46099 | 24.239
55 | 0.033398 | 0.0083799 | -0.033385 | -0.0083717 | 1.2994e-05 | 8.1495e-06 | 0.050917 | 0.050917 | 0.050917 | 0.9761 | -0.46099 | 0.97568 | -0.46915 | 13.9881
56 | 0.024475 | 0.0061402 | -0.024467 | -0.006135 | 8.4246e-06 | 5.1901e-06 | 0.037313 | 0.037313 | 0.037313 | 0.9761 | -0.46099 | 0.97573 | -0.46821 | 10.2509
57 | 0.024056 | 0.0060338 | -0.024051 | -0.0060305 | 5.4314e-06 | 3.3418e-06 | 0.03669 | 0.03669 | 0.03669 | 0.97568 | -0.46915 | 0.97544 | -0.47389 | 10.0797
58 | 0.018883 | 0.0047357 | -0.018875 | -0.0047305 | 8.7174e-06 | 5.2292e-06 | 0.028799 | 0.028799 | 0.028799 | 0.97573 | -0.46821 | 0.97524 | -0.4779 | 7.9118
59 | 0.0022364 | 0.00056018 | -0.0022363 | -0.00056046 | 1.244e-07 | -2.8148e-07 | 0.0033988 | 0.0033989 | 0.0033989 | 0.97907 | -0.40269 | 0.97901 | -0.40386 | 0.93377
60 | 0.018562 | 0.004655 | -0.018556 | -0.0046513 | 6.1317e-06 | 3.6699e-06 | 0.028318 | 0.028318 | 0.028318 | 0.97544 | -0.47389 | 0.97509 | -0.48082 | 7.7796
61 | 0.0097809 | 0.0024514 | -0.0097806 | -0.0024513 | 3.0375e-07 | 1.4902e-07 | 0.014924 | 0.014924 | 0.014924 | 0.97524 | -0.4779 | 0.9752 | -0.47855 | 4.0999
62 | 0.014602 | 0.0036597 | -0.014601 | -0.0036594 | 5.0609e-07 | 2.865e-07 | 0.021744 | 0.021744 | 0.021744 | 0.99926 | -0.014189 | 0.99922 | -0.014916 | 5.9735
63 | 0.012971 | 0.0032515 | -0.012971 | -0.0032515 | 2.7733e-08 | 1.5394e-08 | 0.019794 | 0.019794 | 0.019794 | 0.97509 | -0.48082 | 0.97509 | -0.48087 | 5.4379
64 | 0.011662 | 0.0029234 | -0.011659 | -0.0029221 | 2.4125e-06 | 1.2907e-06 | 0.017797 | 0.017797 | 0.017797 | 0.97509 | -0.48087 | 0.97487 | -0.48521 | 4.8892
65 | 0.0097128 | 0.0024342 | -0.0097122 | -0.002434 | 5.5524e-07 | 2.7137e-07 | 0.014825 | 0.014825 | 0.014825 | 0.97487 | -0.48521 | 0.97481 | -0.48641 | 4.0729
66 | 0.0035605 | 0.0008922 | -0.0035603 | -0.0008923 | 2.1227e-07 | -1.0302e-07 | 0.005435 | 0.0054351 | 0.0054351 | 0.97481 | -0.48641 | 0.97474 | -0.48766 | 1.4932

## res_trafo
| p_hv_mw | q_hv_mvar | p_lv_mw | q_lv_mvar | pl_mw | ql_mvar | i_hv_ka | i_lv_ka | vm_hv_pu | va_hv_degree | vm_lv_pu | va_lv_degree | loading_percent
0 | -1.2729e-15 | -1.3162e-15 | 0.00165 | 1.2699e-07 | 0.00165 | 1.2699e-07 | 5.2857e-17 | 0.0023815 | 0.99998 | 149.9956 | 1 | 0 | 0.2619

## res_ext_grid
| p_mw | q_mvar
0 | 0.38729 | 0.098208

## res_load
| p_mw | q_mvar
0 | 0.029003 | 0.0072689
1 | 0.0039042 | 0.00097847
2 | 0.0014341 | 0.00035942
3 | 0.0077787 | 0.0019495
4 | 0.0062944 | 0.0015775
5 | 0.0041927 | 0.0010508
6 | 0.022084 | 0.0055347
7 | 0.012871 | 0.0032257
8 | 0.0033064 | 0.00082866
9 | 0.0021845 | 0.00054748
10 | 0.022144 | 0.0055499
11 | 0.041575 | 0.01042
12 | 0.025394 | 0.0063644
13 | 0.0048342 | 0.0012116
14 | 0.0051903 | 0.0013008
15 | 0.0055498 | 0.0013909
16 | 0.0019086 | 0.00047833
17 | 0.003349 | 0.00083934
18 | 0.0081202 | 0.0020351
19 | 0.0017245 | 0.00043221
20 | 0.0058994 | 0.0014785
21 | 0.0068628 | 0.00172
22 | 0.0073942 | 0.0018532
23 | 0.0086577 | 0.0021698
24 | 0.0042706 | 0.0010703
25 | 0.010562 | 0.002647
26 | 0.0081195 | 0.0020349
27 | 0.0037083 | 0.00092939
28 | 0.0093283 | 0.0023379
29 | 0.0055832 | 0.0013993
30 | 0.002194 | 0.00054987
31 | 0.0054884 | 0.0013755
32 | 0.0090938 | 0.0022791
33 | 0.0022363 | 0.00056046
34 | 0.0081232 | 0.0020359
35 | 0.014601 | 0.0036594
36 | 0.028255 | 0.0070814
37 | 0.0097806 | 0.0024513
38 | 0.0055854 | 0.0013998
39 | 0.001309 | 0.00032806
40 | 0.0019466 | 0.00048788
41 | 0.0061517 | 0.0015418
42 | 0.0035603 | 0.0008923

## dtypes
| element | column | dtype
0 | bus | name | object
1 | bus | vn_kv | float64
2 | bus | type | object
3 | bus | zone | object
4 | bus | in_service | bool
5 | load | name | object
6 | load | bus | uint32
7 | load | p_mw | float64
8 | load | q_mvar | float64
9 | load | const_z_percent | float64
10 | load | const_i_percent | float64
11 | load | sn_mva | float64
12 | load | scaling | float64
13 | load | in_service | bool
14 | load | type | object
15 | ext_grid | name | object
16 | ext_grid | bus | uint32
17 | ext_grid | vm_pu | float64
18 | ext_grid | va_degree | float64
19 | ext_grid | slack_weight | float64
20 | ext_grid | in_service | bool
21 | line | name | object
22 | line | std_type | object
23 | line | from_bus | uint32
24 | line | to_bus | uint32
25 | line | length_km | float64
26 | line | r_ohm_per_km | float64
27 | line | x_ohm_per_km | float64
28 | line | c_nf_per_km | float64
29 | line | g_us_per_km | float64
30 | line | max_i_ka | float64
31 | line | df | float64
32 | line | parallel | uint32
33 | line | type | object
34 | line | in_service | bool
35 | trafo | name | object
36 | trafo | std_type | object
37 | trafo | hv_bus | uint32
38 | trafo | lv_bus | uint32
39 | trafo | sn_mva | float64
40 | trafo | vn_hv_kv | float64
41 | trafo | vn_lv_kv | float64
42 | trafo | vk_percent | float64
43 | trafo | vkr_percent | float64
44 | trafo | pfe_kw | float64
45 | trafo | i0_percent | float64
46 | trafo | shift_degree | float64
47 | trafo | tap_side | object
48 | trafo | tap_neutral | int32
49 | trafo | tap_min | int32
50 | trafo | tap_max | int32
51 | trafo | tap_step_percent | float64
52 | trafo | tap_step_degree | float64
53 | trafo | tap_pos | int32
54 | trafo | tap_phase_shifter | bool
55 | trafo | parallel | uint32
56 | trafo | df | float64
57 | trafo | in_service | bool
58 | line_geodata | coords | object
59 | bus_geodata | x | float64
60 | bus_geodata | y | float64
61 | bus_geodata | coords | object
62 | res_bus | vm_pu | float64
63 | res_bus | va_degree | float64
64 | res_bus | p_mw | float64
65 | res_bus | q_mvar | float64
66 | res_line | p_from_mw | float64
67 | res_line | q_from_mvar | float64
68 | res_line | p_to_mw | float64
69 | res_line | q_to_mvar | float64
70 | res_line | pl_mw | float64
71 | res_line | ql_mvar | float64
72 | res_line | i_from_ka | float64
73 | res_line | i_to_ka | float64
74 | res_line | i_ka | float64
75 | res_line | vm_from_pu | float64
76 | res_line | va_from_degree | float64
77 | res_line | vm_to_pu | float64
78 | res_line | va_to_degree | float64
79 | res_line | loading_percent | float64
80 | res_trafo | p_hv_mw | float64
81 | res_trafo | q_hv_mvar | float64
82 | res_trafo | p_lv_mw | float64
83 | res_trafo | q_lv_mvar | float64
84 | res_trafo | pl_mw | float64
85 | res_trafo | ql_mvar | float64
86 | res_trafo | i_hv_ka | float64
87 | res_trafo | i_lv_ka | float64
88 | res_trafo | vm_hv_pu | float64
89 | res_trafo | va_hv_degree | float64
90 | res_trafo | vm_lv_pu | float64
91 | res_trafo | va_lv_degree | float64
92 | res_trafo | loading_percent | float64
93 | res_ext_grid | p_mw | float64
94 | res_ext_grid | q_mvar | float64
95 | res_load | p_mw | float64
96 | res_load | q_mvar | float64

## parameters
| version | format_version | converged | OPF_converged | name | f_hz | sn_mva
0 | 2.14.6 | 2.14.0 | TRUE | FALSE |  | 50 | 1