## bus
| name | vn_kv | type | zone | in_service
0 | bus_LV_2206-8_0_4_node_0 | 0.4 | n |  | TRUE
1 | bus_LV_2206-8_0_4_node_1 | 0.4 | n |  | TRUE
2 | bus_LV_2206-8_0_4_node_2 | 0.4 | n |  | TRUE
3 | bus_LV_2206-8_0_4_node_8 | 0.4 | n |  | TRUE
4 | bus_LV_2206-8_0_4_node_4 | 0.4 | n |  | TRUE
5 | bus_LV_2206-8_0_4_node_14 | 0.4 | n |  | TRUE
6 | bus_LV_2206-8_0_4_node_51 | 0.4 | n |  | TRUE
7 | bus_LV_2206-8_0_4_node_7 | 0.4 | n |  | TRUE
8 | bus_LV_2206-8_0_4_node_52 | 0.4 | n |  | TRUE
9 | bus_LV_2206-8_0_4_node_133 | 0.4 | n |  | TRUE
10 | bus_LV_2206-8_0_4_node_132 | 0.4 | n |  | TRUE
11 | bus_LV_2206-8_0_4_node_9 | 0.4 | n |  | TRUE
12 | bus_LV_2206-8_0_4_node_11 | 0.4 | n |  | TRUE
13 | bus_LV_2206-8_0_4_node_54 | 0.4 | n |  | TRUE
14 | bus_LV_2206-8_0_4_node_47 | 0.4 | n |  | TRUE
15 | bus_LV_2206-8_0_4_node_53 | 0.4 | n |  | TRUE
16 | bus_LV_2206-8_0_4_node_12 | 0.4 | n |  | TRUE
17 | bus_LV_2206-8_0_4_node_55 | 0.4 | n |  | TRUE
18 | bus_LV_2206-8_0_4_node_59 | 0.4 | n |  | TRUE
19 | bus_LV_2206-8_0_4_node_15 | 0.4 | n |  | TRUE
20 | bus_LV_2206-8_0_4_node_48 | 0.4 | n |  | TRUE
21 | bus_LV_2206-8_0_4_node_135 | 0.4 | n |  | TRUE
22 | bus_LV_2206-8_0_4_node_30 | 0.4 | n |  | TRUE
23 | bus_LV_2206-8_0_4_node_137 | 0.4 | n |  | TRUE
24 | bus_LV_2206-8_0_4_node_19 | 0.4 | n |  | TRUE
25 | bus_LV_2206-8_0_4_node_93 | 0.4 | n |  | TRUE
26 | bus_LV_2206-8_0_4_node_25 | 0.4 | n |  | TRUE
27 | bus_LV_2206-8_0_4_node_83 | 0.4 | n |  | TRUE
28 | bus_LV_2206-8_0_4_node_20 | 0.4 | n |  | TRUE
29 | bus_LV_2206-8_0_4_node_70 | 0.4 | n |  | TRUE
30 | bus_LV_2206-8_0_4_node_69 | 0.4 | n |  | TRUE
31 | bus_LV_2206-8_0_4_node_131 | 0.4 | n |  | TRUE
32 | bus_LV_2206-8_0_4_node_46 | 0.4 | n |  | TRUE
33 | bus_LV_2206-8_0_4_node_143 | 0.4 | n |  | TRUE
34 | bus_LV_2206-8_0_4_node_27 | 0.4 | n |  | TRUE
35 | bus_LV_2206-8_0_4_node_144 | 0.4 | n |  | TRUE
36 | bus_LV_2206-8_0_4_node_34 | 0.4 | n |  | TRUE
37 | bus_LV_2206-8_0_4_node_26 | 0.4 | n |  | TRUE
38 | bus_LV_2206-8_0_4_node_39 | 0.4 | n |  | TRUE
39 | bus_LV_2206-8_0_4_node_31 | 0.4 | n |  | TRUE
40 | bus_LV_2206-8_0_4_node_40 | 0.4 | n |  | TRUE
41 | bus_LV_2206-8_0_4_node_58 | 0.4 | n |  | TRUE
42 | bus_LV_2206-8_0_4_node_29 | 0.4 | n |  | TRUE
43 | bus_LV_2206-8_0_4_node_49 | 0.4 | n |  | TRUE
44 | bus_LV_2206-8_0_4_node_42 | 0.4 | n |  | TRUE
45 | bus_LV_2206-8_0_4_node_41 | 0.4 | n |  | TRUE
46 | bus_LV_2206-8_0_4_node_134 | 0.4 | n |  | TRUE
47 | bus_LV_2206-8_0_4_node_43 | 0.4 | n |  | TRUE
48 | bus_LV_2206-8_0_4_node_44 | 0.4 | n |  | TRUE
49 | bus_LV_2206-8_0_4_node_45 | 0.4 | n |  | TRUE
50 | bus_LV_2206-8_0_4_node_62 | 0.4 | n |  | TRUE
51 | bus_LV_2206-8_0_4_node_56 | 0.4 | n |  | TRUE
52 | bus_LV_2206-8_0_4_node_57 | 0.4 | n |  | TRUE
53 | bus_LV_2206-8_0_4_node_63 | 0.4 | n |  | TRUE
54 | bus_LV_2206-8_0_4_node_64 | 0.4 | n |  | TRUE
55 | bus_LV_2206-8_0_4_node_65 | 0.4 | n |  | TRUE
56 | bus_LV_2206-8_0_4_node_67 | 0.4 | n |  | TRUE
57 | bus_LV_2206-8_0_4_node_68 | 0.4 | n |  | TRUE
58 | bus_LV_2206-8_0_4_node_71 | 0.4 | n |  | TRUE
59 | bus_LV_2206-8_0_4_node_72 | 0.4 | n |  | TRUE
60 | bus_LV_2206-8_0_4_node_90 | 0.4 | n |  | TRUE
61 | bus_LV_2206-8_0_4_node_91 | 0.4 | n |  | TRUE
62 | bus_LV_2206-8_0_4_node_92 | 0.4 | n |  | TRUE
63 | bus_LV_2206-8_0_4_node_94 | 0.4 | n |  | TRUE
64 | bus_MV_36_2_node_214 | 20 | n |  | TRUE

## load
| name | bus | p_mw | q_mvar | const_z_percent | const_i_percent | sn_mva | scaling | in_service | type
0 | LV_2206-8_0_4_load_0 | 0 | 0.018915 | 0.0047405 | 0 | 0 |  | 1 | TRUE | wye
1 | LV_2206-8_0_4_load_1 | 1 | 0.0075853 | 0.0019011 | 0 | 0 |  | 1 | TRUE | wye
2 | LV_2206-8_0_4_load_51 | 6 | 0.00023528 | 5.8968e-05 | 0 | 0 |  | 1 | TRUE | wye
3 | LV_2206-8_0_4_load_133 | 9 | 0.0013083 | 0.00032789 | 0 | 0 |  | 1 | TRUE | wye
4 | LV_2206-8_0_4_load_132 | 10 | 0.0012966 | 0.00032497 | 0 | 0 |  | 1 | TRUE | wye
5 | LV_2206-8_0_4_load_54 | 13 | 0.031284 | 0.0078405 | 0 | 0 |  | 1 | TRUE | wye
6 | LV_2206-8_0_4_load_53 | 15 | 0.030278 | 0.0075883 | 0 | 0 |  | 1 | TRUE | wye
7 | LV_2206-8_0_4_load_55 | 17 | 0.002899 | 0.00072656 | 0 | 0 |  | 1 | TRUE | wye
8 | LV_2206-8_0_4_load_59 | 18 | 0.014737 | 0.0036935 | 0 | 0 |  | 1 | TRUE | wye
9 | LV_2206-8_0_4_load_135 | 21 | 0.0035655 | 0.00089361 | 0 | 0 |  | 1 | TRUE | wye
10 | LV_2206-8_0_4_load_137 | 23 | 0.005194 | 0.0013017 | 0 | 0 |  | 1 | TRUE | wye
11 | LV_2206-8_0_4_load_93 | 25 | 0.0022695 | 0.00056878 | 0 | 0 |  | 1 | TRUE | wye
12 | LV_2206-8_0_4_load_83 | 27 | 0.0016394 | 0.00041087 | 0 | 0 |  | 1 | TRUE | wye
13 | LV_2206-8_0_4_load_70 | 29 | 0.0015754 | 0.00039483 | 0 | 0 |  | 1 | TRUE | wye
14 | LV_2206-8_0_4_load_69 | 30 | 0.00099673 | 0.0002498 | 0 | 0 |  | 1 | TRUE | wye
15 | LV_2206-8_0_4_load_131 | 31 | 0.012364 | 0.0030988 | 0 | 0 |  | 1 | TRUE | wye
16 | LV_2206-8_0_4_load_143 | 33 | 0.0057331 | 0.0014369 | 0 | 0 |  | 1 | TRUE | wye
17 | LV_2206-8_0_4_load_144 | 35 | 0.0034632 | 0.00086796 | 0 | 0 |  | 1 | TRUE | wye
18 | LV_2206-8_0_4_load_39 | 38 | 0.016809 | 0.0042129 | 0 | 0 |  | 1 | TRUE | wye
19 | LV_2206-8_0_4_load_40 | 40 | 0.0027438 | 0.00068765 | 0 | 0 |  | 1 | TRUE | wye
20 | LV_2206-8_0_4_load_49 | 43 | 0.0022852 | 0.00057273 | 0 | 0 |  | 1 | TRUE | wye
21 | LV_2206-8_0_4_load_42 | 44 | 0.0022419 | 0.00056187 | 0 | 0 |  | 1 | TRUE | wye
22 | LV_2206-8_0_4_load_41 | 45 | 0.0024235 | 0.00060739 | 0 | 0 |  | 1 | TRUE | wye
23 | LV_2206-8_0_4_load_134 | 46 | 0.0013926 | 0.00034902 | 0 | 0 |  | 1 | TRUE | wye
24 | LV_2206-8_0_4_load_43 | 47 | 0.011103 | 0.0027827 | 0 | 0 |  | 1 | TRUE | wye
25 | LV_2206-8_0_4_load_44 | 48 | 0.022764 | 0.0057052 | 0 | 0 |  | 1 | TRUE | wye
26 | LV_2206-8_0_4_load_62 | 50 | 0.013069 | 0.0032753 | 0 | 0 |  | 1 | TRUE | wye
27 | LV_2206-8_0_4_load_56 | 51 | 0.010213 | 0.0025596 | 0 | 0 |  | 1 | TRUE | wye
28 | LV_2206-8_0_4_load_63 | 53 | 0.0040082 | 0.0010046 | 0 | 0 |  | 1 | TRUE | wye
29 | LV_2206-8_0_4_load_64 | 54 | 0.0023588 | 0.00059118 | 0 | 0 |  | 1 | TRUE | wye
30 | LV_2206-8_0_4_load_68 | 57 | 0.0010598 | 0.00026561 | 0 | 0 |  | 1 | TRUE | wye
31 | LV_2206-8_0_4_load_71 | 58 | 0.00068255 | 0.00017106 | 0 | 0 |  | 1 | TRUE | wye
32 | LV_2206-8_0_4_load_72 | 59 | 0.0065404 | 0.0016392 | 0 | 0 |  | 1 | TRUE | wye
33 | LV_2206-8_0_4_load_90 | 60 | 0.0020902 | 0.00052384 | 0 | 0 |  | 1 | TRUE | wye
34 | LV_2206-8_0_4_load_91 | 61 | 0.0081598 | 0.002045 | 0 | 0 |  | 1 | TRUE | wye
35 | LV_2206-8_0_4_load_92 | 62 | 0.0016004 | 0.00040111 | 0 | 0 |  | 1 | TRUE | wye
36 | LV_2206-8_0_4_load_94 | 63 | 0.004507 | 0.0011296 | 0 | 0 |  | 1 | TRUE | wye

## ext_grid
| name | bus | vm_pu | va_degree | slack_weight | in_service
0 |  | 20 | 1 | 0 | 1 | TRUE

## line
| name | std_type | from_bus | to_bus | length_km | r_ohm_per_km | x_ohm_per_km | c_nf_per_km | g_us_per_km | max_i_ka | df | parallel | type | in_service
0 | LV_2206-8_0_4_line_0 |  | 0 | 1 | 0.013802 | 0.125 | 0.08 | 261 | 0 | 0.364 | 1 | 1 | cs | TRUE
1 | LV_2206-8_0_4_line_1 |  | 0 | 2 | 0.021257 | 0.125 | 0.08 | 261 | 0 | 0.364 | 1 | 1 | cs | TRUE
2 | LV_2206-8_0_4_line_2 |  | 2 | 3 | 0.062955 | 0.125 | 0.08 | 261 | 0 | 0.364 | 1 | 1 | cs | TRUE
3 | LV_2206-8_0_4_line_3 |  | 3 | 9 | 0.017737 | 0.125 | 0.08 | 261 | 0 | 0.364 | 1 | 1 | cs | TRUE
4 | LV_2206-8_0_4_line_4 |  | 3 | 10 | 0.00095247 | 0.125 | 0.08 | 261 | 0 | 0.364 | 1 | 1 | cs | TRUE
5 | LV_2206-8_0_4_line_5 |  | 4 | 5 | 0.11081 | 0.125 | 0.08 | 261 | 0 | 0.364 | 1 | 1 | cs | TRUE
6 | LV_2206-8_0_4_line_6 |  | 4 | 6 | 0.013311 | 0.125 | 0.08 | 261 | 0 | 0.364 | 1 | 1 | cs | TRUE
7 | LV_2206-8_0_4_line_7 |  | 5 | 18 | 0.013527 | 0.125 | 0.08 | 261 | 0 | 0.364 | 1 | 1 | cs | TRUE
8 | LV_2206-8_0_4_line_8 |  | 6 | 7 | 0.0046381 | 0.125 | 0.08 | 261 | 0 | 0.364 | 1 | 1 | cs | TRUE
9 | LV_2206-8_0_4_line_9 |  | 7 | 8 | 0.044128 | 0.125 | 0.08 | 261 | 0 | 0.364 | 1 | 1 | cs | TRUE
10 | LV_2206-8_0_4_line_10 |  | 8 | 11 | 0.008376 | 0.125 | 0.08 | 261 | 0 | 0.364 | 1 | 1 | cs | TRUE
11 | LV_2206-8_0_4_line_11 |  | 8 | 46 | 0.0093085 | 0.125 | 0.08 | 261 | 0 | 0.364 | 1 | 1 | cs | TRUE
12 | LV_2206-8_0_4_line_12 |  | 9 | 11 | 0.016259 | 0.125 | 0.08 | 261 | 0 | 0.364 | 1 | 1 | cs | TRUE
13 | LV_2206-8_0_4_line_13 |  | 12 | 13 | 0.054471 | 0.125 | 0.08 | 261 | 0 | 0.364 | 1 | 1 | cs | TRUE
14 | LV_2206-8_0_4_line_14 |  | 12 | 14 | 0.042344 | 0.125 | 0.08 | 261 | 0 | 0.364 | 1 | 1 | cs | TRUE
15 | LV_2206-8_0_4_line_15 |  | 12 | 15 | 0.038922 | 0.125 | 0.08 | 261 | 0 | 0.364 | 1 | 1 | cs | TRUE
16 | LV_2206-8_0_4_line_16 |  | 13 | 19 | 0.018257 | 0.125 | 0.08 | 261 | 0 | 0.364 | 1 | 2 | cs | TRUE
17 | LV_2206-8_0_4_line_17 |  | 14 | 50 | 0.015058 | 0.125 | 0.08 | 261 | 0 | 0.364 | 1 | 1 | cs | TRUE
18 | LV_2206-8_0_4_line_18 |  | 14 | 49 | 0.10363 | 0.125 | 0.08 | 261 | 0 | 0.364 | 1 | 1 | cs | TRUE
19 | LV_2206-8_0_4_line_19 |  | 15 | 16 | 0.017589 | 0.125 | 0.08 | 261 | 0 | 0.364 | 1 | 1 | cs | TRUE
20 | LV_2206-8_0_4_line_20 |  | 16 | 17 | 0.018783 | 0.125 | 0.08 | 261 | 0 | 0.364 | 1 | 1 | cs | TRUE
21 | LV_2206-8_0_4_line_21 |  | 17 | 18 | 0.04336 | 0.125 | 0.08 | 261 | 0 | 0.364 | 1 | 1 | cs | TRUE
22 | LV_2206-8_0_4_line_22 |  | 19 | 20 | 0.016222 | 0.125 | 0.08 | 261 | 0 | 0.364 | 1 | 2 | cs | TRUE
23 | LV_2206-8_0_4_line_23 |  | 20 | 22 | 0.036268 | 0.125 | 0.08 | 261 | 0 | 0.364 | 1 | 1 | cs | TRUE
24 | LV_2206-8_0_4_line_24 |  | 20 | 23 | 0.019376 | 0.125 | 0.08 | 261 | 0 | 0.364 | 1 | 1 | cs | TRUE
25 | LV_2206-8_0_4_line_25 |  | 21 | 22 | 0.015055 | 0.125 | 0.08 | 261 | 0 | 0.364 | 1 | 1 | cs | TRUE
26 | LV_2206-8_0_4_line_26 |  | 22 | 36 | 0.031893 | 0.125 | 0.08 | 261 | 0 | 0.364 | 1 | 1 | cs | TRUE
27 | LV_2206-8_0_4_line_27 |  | 24 | 25 | 0.023686 | 0.125 | 0.08 | 261 | 0 | 0.364 | 1 | 1 | cs | TRUE
28 | LV_2206-8_0_4_line_28 |  | 24 | 26 | 0.07075 | 0.125 | 0.08 | 261 | 0 | 0.364 | 1 | 1 | cs | TRUE
29 | LV_2206-8_0_4_line_29 |  | 24 | 27 | 0.050719 | 0.125 | 0.08 | 261 | 0 | 0.364 | 1 | 1 | cs | TRUE
30 | LV_2206-8_0_4_line_30 |  | 25 | 61 | 0.0041815 | 0.125 | 0.08 | 261 | 0 | 0.364 | 1 | 1 | cs | TRUE
31 | LV_2206-8_0_4_line_31 |  | 26 | 37 | 0.03329 | 0.125 | 0.08 | 261 | 0 | 0.364 | 1 | 1 | cs | TRUE
32 | LV_2206-8_0_4_line_32 |  | 26 | 38 | 0.011802 | 0.125 | 0.08 | 261 | 0 | 0.364 | 1 | 1 | cs | TRUE
33 | LV_2206-8_0_4_line_33 |  | 27 | 59 | 0.034244 | 0.125 | 0.08 | 261 | 0 | 0.364 | 1 | 1 | cs | TRUE
34 | LV_2206-8_0_4_line_34 |  | 28 | 29 | 0.013377 | 0.125 | 0.08 | 261 | 0 | 0.364 | 1 | 1 | cs | TRUE
35 | LV_2206-8_0_4_line_35 |  | 28 | 30 | 0.01424 | 0.125 | 0.08 | 261 | 0 | 0.364 | 1 | 1 | cs | TRUE
36 | LV_2206-8_0_4_line_36 |  | 29 | 58 | 0.019492 | 0.125 | 0.08 | 261 | 0 | 0.364 | 1 | 1 | cs | TRUE
37 | LV_2206-8_0_4_line_37 |  | 30 | 57 | 0.00075999 | 0.125 | 0.08 | 261 | 0 | 0.364 | 1 | 1 | cs | TRUE
38 | LV_2206-8_0_4_line_38 |  | 31 | 32 | 0.0086549 | 0.125 | 0.08 | 261 | 0 | 0.364 | 1 | 1 | cs | TRUE
39 | LV_2206-8_0_4_line_39 |  | 32 | 49 | 0.10597 | 0.125 | 0.08 | 261 | 0 | 0.364 | 1 | 1 | cs | TRUE
40 | LV_2206-8_0_4_line_40 |  | 33 | 34 | 0.010122 | 0.125 | 0.08 | 261 | 0 | 0.364 | 1 | 1 | cs | TRUE
41 | LV_2206-8_0_4_line_41 |  | 34 | 41 | 0.023774 | 0.125 | 0.08 | 261 | 0 | 0.364 | 1 | 1 | cs | TRUE
42 | LV_2206-8_0_4_line_42 |  | 34 | 37 | 0.031799 | 0.125 | 0.08 | 261 | 0 | 0.364 | 1 | 1 | cs | TRUE
43 | LV_2206-8_0_4_line_43 |  | 35 | 36 | 0.003675 | 0.125 | 0.08 | 261 | 0 | 0.364 | 1 | 1 | cs | TRUE
44 | LV_2206-8_0_4_line_44 |  | 36 | 37 | 0.066378 | 0.125 | 0.08 | 261 | 0 | 0.364 | 1 | 1 | cs | TRUE
45 | LV_2206-8_0_4_line_45 |  | 37 | 39 | 0.047943 | 0.125 | 0.08 | 261 | 0 | 0.364 | 1 | 1 | cs | TRUE
46 | LV_2206-8_0_4_line_46 |  | 37 | 40 | 0.011655 | 0.125 | 0.08 | 261 | 0 | 0.364 | 1 | 1 | cs | TRUE
47 | LV_2206-8_0_4_line_47 |  | 39 | 44 | 0.0036366 | 0.125 | 0.08 | 261 | 0 | 0.364 | 1 | 1 | cs | TRUE
48 | LV_2206-8_0_4_line_48 |  | 39 | 45 | 0.017338 | 0.125 | 0.08 | 261 | 0 | 0.364 | 1 | 1 | cs | TRUE
49 | LV_2206-8_0_4_line_49 |  | 39 | 42 | 0.039249 | 0.125 | 0.08 | 261 | 0 | 0.364 | 1 | 1 | cs | TRUE
50 | LV_2206-8_0_4_line_50 |  | 41 | 52 | 0.013638 | 0.125 | 0.08 | 261 | 0 | 0.364 | 1 | 1 | cs | TRUE
51 | LV_2206-8_0_4_line_51 |  | 42 | 43 | 0.07456 | 0.125 | 0.08 | 261 | 0 | 0.364 | 1 | 1 | cs | TRUE
52 | LV_2206-8_0_4_line_52 |  | 44 | 47 | 0.027749 | 0.125 | 0.08 | 261 | 0 | 0.364 | 1 | 1 | cs | TRUE
53 | LV_2206-8_0_4_line_53 |  | 48 | 49 | 0.0041169 | 0.125 | 0.08 | 261 | 0 | 0.364 | 1 | 1 | cs | TRUE
54 | LV_2206-8_0_4_line_54 |  | 51 | 52 | 0.022232 | 0.125 | 0.08 | 261 | 0 | 0.364 | 1 | 1 | cs | TRUE
55 | LV_2206-8_0_4_line_55 |  | 53 | 54 | 0.034007 | 0.125 | 0.08 | 261 | 0 | 0.364 | 1 | 1 | cs | TRUE
56 | LV_2206-8_0_4_line_56 |  | 53 | 55 | 0.0067552 | 0.125 | 0.08 | 261 | 0 | 0.364 | 1 | 1 | cs | TRUE
57 | LV_2206-8_0_4_line_57 |  | 55 | 56 | 0.10289 | 0.125 | 0.08 | 261 | 0 | 0.364 | 1 | 1 | cs | TRUE
58 | LV_2206-8_0_4_line_58 |  | 56 | 57 | 0.059175 | 0.125 | 0.08 | 261 | 0 | 0.364 | 1 | 1 | cs | TRUE
59 | LV_2206-8_0_4_line_59 |  | 58 | 59 | 0.029331 | 0.125 | 0.08 | 261 | 0 | 0.364 | 1 | 1 | cs | TRUE
60 | LV_2206-8_0_4_line_60 |  | 60 | 61 | 0.021293 | 0.125 | 0.08 | 261 | 0 | 0.364 | 1 | 1 | cs | TRUE
61 | LV_2206-8_0_4_line_61 |  | 60 | 62 | 0.020845 | 0.125 | 0.08 | 261 | 0 | 0.364 | 1 | 1 | cs | TRUE
62 | LV_2206-8_0_4_line_62 |  | 62 | 63 | 0.021631 | 0.125 | 0.08 | 261 | 0 | 0.364 | 1 | 1 | cs | TRUE

## trafo
| name | std_type | hv_bus | lv_bus | sn_mva | vn_hv_kv | vn_lv_kv | vk_percent | vkr_percent | pfe_kw | i0_percent | shift_degree | tap_side | tap_neutral | tap_min | tap_max | tap_step_percent | tap_step_degree | tap_pos | tap_phase_shifter | parallel | df | in_service
0 | LV_2206-8_0_4_trafo_48 | 0.63 MVA 20/0.4 kV | 64 | 20 | 0.63 | 20 | 0.4 | 6 | 1.206 | 1.65 | 0.2619 | 150 | hv | 0 | -2 | 2 | 2.5 | 0 | 0 | FALSE | 1 | 1 | TRUE

## line_geodata
| x0 | y0 | x1 | y1 | x2 | y2 | x3 | y3 | x4 | y4 | x5 | y5 | x6 | y6 | x7 | y7 | x8 | y8 | x9 | y9 | x10 | y10 | x11 | y11 | x12 | y12 | x13 | y13 | x14 | y14 | x15 | y15 | x16 | y16
0 | 2578448.4042 | 1180555.9466 | 2578437.9531 | 1180564.9623
1 | 2578463.3142 | 1180541.0247 | 2578460.238 | 1180545.7382 | 2578448.4042 | 1180555.9466
2 | 2578448.2263 | 1180493.4323 | 2578456.3638 | 1180502.8856 | 2578453.5691 | 1180509.3879 | 2578472.9985 | 1180526.1821 | 2578463.3142 | 1180541.0247
3 | 2578448.2263 | 1180493.4323 | 2578455.1526 | 1180477.1034
4 | 2578447.495 | 1180492.822 | 2578448.2263 | 1180493.4323
5 | 2578498.3981 | 1180482.9905 | 2578508.1238 | 1180488.0914 | 2578515.0426 | 1180494.203 | 2578520.4674 | 1180501.1649 | 2578522.2906 | 1180502.6813 | 2578524.7847 | 1180503.8619 | 2578535.3113 | 1180506.5476 | 2578553.1467 | 1180513.4093 | 2578576.3456 | 1180522.942 | 2578583.2807 | 1180525.1183 | 2578579.2683 | 1180530.7689 | 2578574.9441 | 1180536.7542
6 | 2578498.3981 | 1180482.9905 | 2578507.9368 | 1180473.7061
7 | 2578574.9441 | 1180536.7542 | 2578568.9973 | 1180548.9045
8 | 2578511.2605 | 1180470.471 | 2578507.9368 | 1180473.7061
9 | 2578469.073 | 1180458.5057 | 2578479.8767 | 1180463.8584 | 2578490.7965 | 1180465.4421 | 2578495.2126 | 1180465.882 | 2578499.1259 | 1180466.6683 | 2578503.5386 | 1180468.2643 | 2578511.2605 | 1180470.471
10 | 2578461.502 | 1180462.1349 | 2578469.073 | 1180458.5057
11 | 2578469.073 | 1180458.5057 | 2578465.8908 | 1180449.7581
12 | 2578461.502 | 1180462.1349 | 2578455.1526 | 1180477.1034
13 | 2578539.2895 | 1180663.4478 | 2578534.8986 | 1180663.6303 | 2578522.7174 | 1180670.0997 | 2578508.6332 | 1180682.5457 | 2578499.8376 | 1180687.5132 | 2578492.5012 | 1180688.3734
14 | 2578539.2895 | 1180663.4478 | 2578534.6902 | 1180671.5018 | 2578536.5518 | 1180673.0959 | 2578541.6353 | 1180693.5104 | 2578543.6453 | 1180698.1389 | 2578540.6101 | 1180701.5071
15 | 2578539.2895 | 1180663.4478 | 2578544.1317 | 1180646.4883 | 2578547.4383 | 1180631.5242 | 2578548.6022 | 1180625.6794
16 | 2578487.7262 | 1180700.6192 | 2578487.4453 | 1180696.8516 | 2578485.6188 | 1180694.4014 | 2578484.43 | 1180693.016 | 2578485.0136 | 1180691.78 | 2578487.2091 | 1180690.6492 | 2578492.5012 | 1180688.3734
17 | 2578540.6101 | 1180701.5071 | 2578535.5129 | 1180704.8716 | 2578528.7403 | 1180710.7241
18 | 2578538.4198 | 1180769.9059 | 2578554.9105 | 1180761.9315 | 2578559.2918 | 1180761.2598 | 2578561.4808 | 1180760.4515 | 2578569.7877 | 1180755.5192 | 2578571.2827 | 1180752.868 | 2578567.4754 | 1180745.4 | 2578566.1986 | 1180742.87 | 2578552.0836 | 1180714.8839 | 2578543.6453 | 1180698.1389 | 2578540.6101 | 1180701.5071
19 | 2578552.0371 | 1180608.4291 | 2578548.6022 | 1180625.6794
20 | 2578552.0371 | 1180608.4291 | 2578555.7083 | 1180590.0079
21 | 2578555.7083 | 1180590.0079 | 2578558.3314 | 1180576.8457 | 2578566.3159 | 1180554.3832 | 2578568.9973 | 1180548.9045
22 | 2578492.3855 | 1180709.2402 | 2578496.8328 | 1180705.6668 | 2578491.4653 | 1180701.8731 | 2578487.7262 | 1180700.6192
23 | 2578463.3198 | 1180730.9229 | 2578469.2924 | 1180726.777 | 2578492.3855 | 1180709.2402
24 | 2578492.3855 | 1180709.2402 | 2578502.7015 | 1180725.656
25 | 2578463.3198 | 1180730.9229 | 2578471.4762 | 1180743.5889
26 | 2578463.3198 | 1180730.9229 | 2578447.435 | 1180741.6969 | 2578452.1582 | 1180748.9836 | 2578454.3393 | 1180752.3552
27 | 2578502.4658 | 1180810.7675 | 2578512.6777 | 1180832.1386
28 | 2578447.9611 | 1180800.681 | 2578455.3597 | 1180800.1652 | 2578465.8043 | 1180812.0336 | 2578468.3471 | 1180816.1599 | 2578471.5127 | 1180821.4513 | 2578500.7269 | 1180807.1719 | 2578502.4658 | 1180810.7675
29 | 2578502.4658 | 1180810.7675 | 2578547.7854 | 1180787.9959
30 | 2578514.4806 | 1180835.9116 | 2578512.6777 | 1180832.1386
31 | 2578438.0151 | 1180780.9845 | 2578444.7727 | 1180789.0754 | 2578455.3597 | 1180800.1652 | 2578447.9611 | 1180800.681
32 | 2578447.9611 | 1180800.681 | 2578437.3733 | 1180805.8953
33 | 2578578.3839 | 1180772.6213 | 2578547.7854 | 1180787.9959
34 | 2578633.9629 | 1180744.6947 | 2578622.0099 | 1180750.7007
35 | 2578633.9629 | 1180744.6947 | 2578636.0414 | 1180747.1552 | 2578642.7679 | 1180746.642 | 2578646.7414 | 1180745.0705
36 | 2578622.0099 | 1180750.7007 | 2578604.5927 | 1180759.4522
37 | 2578646.7414 | 1180745.0705 | 2578647.4481 | 1180744.791
38 | 2578601.1574 | 1180711.784 | 2578600.588 | 1180710.5966 | 2578597.3927 | 1180703.9908
39 | 2578538.4198 | 1180769.9059 | 2578554.9105 | 1180761.9315 | 2578559.2918 | 1180761.2598 | 2578561.4808 | 1180760.4515 | 2578569.7877 | 1180755.5192 | 2578571.2827 | 1180752.868 | 2578567.4754 | 1180745.4 | 2578566.1986 | 1180742.87 | 2578568.3257 | 1180741.8618 | 2578575.0225 | 1180737.291 | 2578576.2507 | 1180734.7852 | 2578581.767 | 1180735.3769 | 2578587.7278 | 1180734.3105 | 2578585.5181 | 1180729.3492 | 2578583.7319 | 1180725.3313 | 2578591.7142 | 1180717.2096 | 2578601.1574 | 1180711.784
40 | 2578462.2641 | 1180776.9949 | 2578468.0144 | 1180785.3341
41 | 2578482.1806 | 1180763.9275 | 2578462.2641 | 1180776.9949
42 | 2578438.0151 | 1180780.9845 | 2578444.7727 | 1180789.0754 | 2578462.2641 | 1180776.9949
43 | 2578456.3438 | 1180755.4385 | 2578454.3393 | 1180752.3552
44 | 2578438.0151 | 1180780.9845 | 2578430.5441 | 1180772.0513 | 2578424.9222 | 1180767.5804 | 2578428.3562 | 1180760.4755 | 2578440.7458 | 1180746.2345 | 2578447.435 | 1180741.6969 | 2578452.1582 | 1180748.9836 | 2578454.3393 | 1180752.3552
45 | 2578412.3819 | 1180752.807 | 2578412.1876 | 1180756.0761 | 2578411.0762 | 1180767.6528 | 2578421.1673 | 1180766.1711 | 2578424.9222 | 1180767.5804 | 2578430.5441 | 1180772.0513 | 2578438.0151 | 1180780.9845
46 | 2578438.0151 | 1180780.9845 | 2578448.0356 | 1180775.0314
47 | 2578412.3819 | 1180752.807 | 2578415.7697 | 1180751.485
48 | 2578412.3819 | 1180752.807 | 2578395.6505 | 1180757.3515
49 | 2578388.6618 | 1180776.3161 | 2578399.5602 | 1180770.0178 | 2578411.0762 | 1180767.6528 | 2578412.1876 | 1180756.0761 | 2578412.3819 | 1180752.807
50 | 2578493.6249 | 1180756.4602 | 2578482.1806 | 1180763.9275
51 | 2578388.6618 | 1180776.3161 | 2578380.7812 | 1180770.286 | 2578373.7508 | 1180760.6953 | 2578363.7502 | 1180740.7991 | 2578361.4334 | 1180737.9504 | 2578357.162 | 1180737.3322 | 2578351.0894 | 1180739.1663 | 2578337.4762 | 1180747.8487
52 | 2578439.837 | 1180738.0905 | 2578437.7366 | 1180739.8531 | 2578426.9028 | 1180747.1405 | 2578415.7697 | 1180751.485
53 | 2578538.4198 | 1180769.9059 | 2578536.749 | 1180766.1433
54 | 2578493.6249 | 1180756.4602 | 2578499.978 | 1180768.8993 | 2578501.1087 | 1180771.1075 | 2578496.0337 | 1180773.8812
55 | 2578676.4194 | 1180794.3778 | 2578672.9176 | 1180799.4504 | 2578667.0585 | 1180807.5978 | 2578658.4024 | 1180823.1604
56 | 2578680.2572 | 1180788.8187 | 2578676.4194 | 1180794.3778
57 | 2578680.2572 | 1180788.8187 | 2578716.7673 | 1180745.0547 | 2578726.2641 | 1180733.2369 | 2578717.2364 | 1180733.1246 | 2578712.8793 | 1180734.174 | 2578709.0351 | 1180733.4429 | 2578704.7018 | 1180730.4568 | 2578702.3653 | 1180726.3186 | 2578702.4757 | 1180723.0276
58 | 2578702.4757 | 1180723.0276 | 2578647.4481 | 1180744.791
59 | 2578578.3839 | 1180772.6213 | 2578604.5927 | 1180759.4522
60 | 2578523.661 | 1180855.124 | 2578514.4806 | 1180835.9116
61 | 2578523.661 | 1180855.124 | 2578524.6586 | 1180857.2117 | 2578532.7004 | 1180861.4405 | 2578541.2281 | 1180857.3788
62 | 2578560.7569 | 1180848.0772 | 2578541.2281 | 1180857.3788

## bus_geodata
| x | y | coords
0 | 2578448.4042 | 1180555.9466
1 | 2578437.9531 | 1180564.9623
2 | 2578463.3142 | 1180541.0247
3 | 2578448.2263 | 1180493.4323
4 | 2578498.3981 | 1180482.9905
5 | 2578574.9441 | 1180536.7542
6 | 2578507.9368 | 1180473.7061
7 | 2578511.2605 | 1180470.471
8 | 2578469.073 | 1180458.5057
9 | 2578455.1526 | 1180477.1034
10 | 2578447.495 | 1180492.822
11 | 2578461.502 | 1180462.1349
12 | 2578539.2895 | 1180663.4478
13 | 2578492.5012 | 1180688.3734
14 | 2578540.6101 | 1180701.5071
15 | 2578548.6022 | 1180625.6794
16 | 2578552.0371 | 1180608.4291
17 | 2578555.7083 | 1180590.0079
18 | 2578568.9973 | 1180548.9045
19 | 2578487.7262 | 1180700.6192
20 | 2578492.3855 | 1180709.2402
21 | 2578471.4762 | 1180743.5889
22 | 2578463.3198 | 1180730.9229
23 | 2578502.7015 | 1180725.656
24 | 2578502.4658 | 1180810.7675
25 | 2578512.6777 | 1180832.1386
26 | 2578447.9611 | 1180800.681
27 | 2578547.7854 | 1180787.9959
28 | 2578633.9629 | 1180744.6947
29 | 2578622.0099 | 1180750.7007
30 | 2578646.7414 | 1180745.0705
31 | 2578597.3927 | 1180703.9908
32 | 2578601.1574 | 1180711.784
33 | 2578468.0144 | 1180785.3341
34 | 2578462.2641 | 1180776.9949
35 | 2578456.3438 | 1180755.4385
36 | 2578454.3393 | 1180752.3552
37 | 2578438.0151 | 1180780.9845
38 | 2578437.3733 | 1180805.8953
39 | 2578412.3819 | 1180752.807
40 | 2578448.0356 | 1180775.0314
41 | 2578482.1806 | 1180763.9275
42 | 2578388.6618 | 1180776.3161
43 | 2578337.4762 | 1180747.8487
44 | 2578415.7697 | 1180751.485
45 | 2578395.6505 | 1180757.3515
46 | 2578465.8908 | 1180449.7581
47 | 2578439.837 | 1180738.0905
48 | 2578536.749 | 1180766.1433
49 | 2578538.4198 | 1180769.9059
50 | 2578528.7403 | 1180710.7241
51 | 2578496.0337 | 1180773.8812
52 | 2578493.6249 | 1180756.4602
53 | 2578676.4194 | 1180794.3778
54 | 2578658.4024 | 1180823.1604
55 | 2578680.2572 | 1180788.8187
56 | 2578702.4757 | 1180723.0276
57 | 2578647.4481 | 1180744.791
58 | 2578604.5927 | 1180759.4522
59 | 2578578.3839 | 1180772.6213
60 | 2578523.661 | 1180855.124
61 | 2578514.4806 | 1180835.9116
62 | 2578541.2281 | 1180857.3788
63 | 2578560.7569 | 1180848.0772
64 | 2578496.8328 | 1180705.6668

## line_std_types
| c_nf_per_km | r_ohm_per_km | x_ohm_per_km | max_i_ka | type | q_mm2 | alpha | voltage_rating
NAYY 4x50 SE | 210 | 0.642 | 0.083 | 0.142 | cs | 50 | 0.00403 | LV
NAYY 4x120 SE | 264 | 0.225 | 0.08 | 0.242 | cs | 120 | 0.00403 | LV
NAYY 4x150 SE | 261 | 0.208 | 0.08 | 0.27 | cs | 150 | 0.00403 | LV
NA2XS2Y 1x95 RM/25 12/20 kV | 216 | 0.313 | 0.132 | 0.252 | cs | 95 | 0.00403 | MV
NA2XS2Y 1x185 RM/25 12/20 kV | 273 | 0.161 | 0.117 | 0.362 | cs | 185 | 0.00403 | MV
NA2XS2Y 1x240 RM/25 12/20 kV | 304 | 0.122 | 0.112 | 0.421 | cs | 240 | 0.00403 | MV
NA2XS2Y 1x95 RM/25 6/10 kV | 315 | 0.313 | 0.123 | 0.249 | cs | 95 | 0.00403 | MV
NA2XS2Y 1x185 RM/25 6/10 kV | 406 | 0.161 | 0.11 | 0.358 | cs | 185 | 0.00403 | MV
NA2XS2Y 1x240 RM/25 6/10 kV | 456 | 0.122 | 0.105 | 0.416 | cs | 240 | 0.00403 | MV
NA2XS2Y 1x150 RM/25 12/20 kV | 250 | 0.206 | 0.116 | 0.319 | cs | 150 | 0.00403 | MV
NA2XS2Y 1x120 RM/25 12/20 kV | 230 | 0.253 | 0.119 | 0.283 | cs | 120 | 0.00403 | MV
NA2XS2Y 1x70 RM/25 12/20 kV | 190 | 0.443 | 0.132 | 0.22 | cs | 70 | 0.00403 | MV
NA2XS2Y 1x150 RM/25 6/10 kV | 360 | 0.206 | 0.11 | 0.315 | cs | 150 | 0.00403 | MV
NA2XS2Y 1x120 RM/25 6/10 kV | 340 | 0.253 | 0.113 | 0.28 | cs | 120 | 0.00403 | MV
NA2XS2Y 1x70 RM/25 6/10 kV | 280 | 0.443 | 0.123 | 0.217 | cs | 70 | 0.00403 | MV
N2XS(FL)2Y 1x120 RM/35 64/110 kV | 112 | 0.153 | 0.166 | 0.366 | cs | 120 | 0.00393 | HV
N2XS(FL)2Y 1x185 RM/35 64/110 kV | 125 | 0.099 | 0.156 | 0.457 | cs | 185 | 0.00393 | HV
N2XS(FL)2Y 1x240 RM/35 64/110 kV | 135 | 0.075 | 0.149 | 0.526 | cs | 240 | 0.00393 | HV
N2XS(FL)2Y 1x300 RM/35 64/110 kV | 144 | 0.06 | 0.144 | 0.588 | cs | 300 | 0.00393 | HV
15-AL1/3-ST1A 0.4 | 11 | 1.8769 | 0.35 | 0.105 | ol | 16 | 0.00403 | LV
24-AL1/4-ST1A 0.4 | 11.25 | 1.2012 | 0.335 | 0.14 | ol | 24 | 0.00403 | LV
48-AL1/8-ST1A 0.4 | 12.2 | 0.5939 | 0.3 | 0.21 | ol | 48 | 0.00403 | LV
94-AL1/15-ST1A 0.4 | 13.2 | 0.306 | 0.29 | 0.35 | ol | 94 | 0.00403 | LV
34-AL1/6-ST1A 10.0 | 9.7 | 0.8342 | 0.36 | 0.17 | ol | 34 | 0.00403 | MV
48-AL1/8-ST1A 10.0 | 10.1 | 0.5939 | 0.35 | 0.21 | ol | 48 | 0.00403 | MV
70-AL1/11-ST1A 10.0 | 10.4 | 0.4132 | 0.339 | 0.29 | ol | 70 | 0.00403 | MV
94-AL1/15-ST1A 10.0 | 10.75 | 0.306 | 0.33 | 0.35 | ol | 94 | 0.00403 | MV
122-AL1/20-ST1A 10.0 | 11.1 | 0.2376 | 0.323 | 0.41 | ol | 122 | 0.00403 | MV
149-AL1/24-ST1A 10.0 | 11.25 | 0.194 | 0.315 | 0.47 | ol | 149 | 0.00403 | MV
34-AL1/6-ST1A 20.0 | 9.15 | 0.8342 | 0.382 | 0.17 | ol | 34 | 0.00403 | MV
48-AL1/8-ST1A 20.0 | 9.5 | 0.5939 | 0.372 | 0.21 | ol | 48 | 0.00403 | MV
70-AL1/11-ST1A 20.0 | 9.7 | 0.4132 | 0.36 | 0.29 | ol | 70 | 0.00403 | MV
94-AL1/15-ST1A 20.0 | 10 | 0.306 | 0.35 | 0.35 | ol | 94 | 0.00403 | MV
122-AL1/20-ST1A 20.0 | 10.3 | 0.2376 | 0.344 | 0.41 | ol | 122 | 0.00403 | MV
149-AL1/24-ST1A 20.0 | 10.5 | 0.194 | 0.337 | 0.47 | ol | 149 | 0.00403 | MV
184-AL1/30-ST1A 20.0 | 10.75 | 0.1571 | 0.33 | 0.535 | ol | 184 | 0.00403 | MV
243-AL1/39-ST1A 20.0 | 11 | 0.1188 | 0.32 | 0.645 | ol | 243 | 0.00403 | MV
48-AL1/8-ST1A 110.0 | 8 | 0.5939 | 0.46 | 0.21 | ol | 48 | 0.00403 | HV
70-AL1/11-ST1A 110.0 | 8.4 | 0.4132 | 0.45 | 0.29 | ol | 70 | 0.00403 | HV
94-AL1/15-ST1A 110.0 | 8.65 | 0.306 | 0.44 | 0.35 | ol | 94 | 0.00403 | HV
122-AL1/20-ST1A 110.0 | 8.5 | 0.2376 | 0.43 | 0.41 | ol | 122 | 0.00403 | HV
149-AL1/24-ST1A 110.0 | 8.75 | 0.194 | 0.41 | 0.47 | ol | 149 | 0.00403 | HV
184-AL1/30-ST1A 110.0 | 8.8 | 0.1571 | 0.4 | 0.535 | ol | 184 | 0.00403 | HV
243-AL1/39-ST1A 110.0 | 9 | 0.1188 | 0.39 | 0.645 | ol | 243 | 0.00403 | HV
305-AL1/39-ST1A 110.0 | 9.2 | 0.0949 | 0.38 | 0.74 | ol | 305 | 0.00403 | HV
490-AL1/64-ST1A 110.0 | 9.75 | 0.059 | 0.37 | 0.96 | ol | 490 | 0.00403 | HV
679-AL1/86-ST1A 110.0 | 9.95 | 0.042 | 0.36 | 1.15 | ol | 679 | 0.00403 | HV
490-AL1/64-ST1A 220.0 | 10 | 0.059 | 0.285 | 0.96 | ol | 490 | 0.00403 | HV
679-AL1/86-ST1A 220.0 | 11.7 | 0.042 | 0.275 | 1.15 | ol | 679 | 0.00403 | HV
490-AL1/64-ST1A 380.0 | 11 | 0.059 | 0.253 | 0.96 | ol | 490 | 0.00403 | HV
679-AL1/86-ST1A 380.0 | 14.6 | 0.042 | 0.25 | 1.15 | ol | 679 | 0.00403 | HV

## trafo_std_types
| i0_percent | pfe_kw | vkr_percent | sn_mva | vn_lv_kv | vn_hv_kv | vk_percent | shift_degree | vector_group | tap_side | tap_neutral | tap_min | tap_max | tap_step_degree | tap_step_percent | tap_phase_shifter
160 MVA 380/110 kV | 0.06 | 60 | 0.25 | 160 | 110 | 380 | 12.2 | 0 | Yy0 | hv | 0 | -9 | 9 | 0 | 1.5 | FALSE
100 MVA 220/110 kV | 0.06 | 55 | 0.26 | 100 | 110 | 220 | 12 | 0 | Yy0 | hv | 0 | -9 | 9 | 0 | 1.5 | FALSE
63 MVA 110/20 kV | 0.04 | 22 | 0.32 | 63 | 20 | 110 | 18 | 150 | YNd5 | hv | 0 | -9 | 9 | 0 | 1.5 | FALSE
40 MVA 110/20 kV | 0.05 | 18 | 0.34 | 40 | 20 | 110 | 16.2 | 150 | YNd5 | hv | 0 | -9 | 9 | 0 | 1.5 | FALSE
25 MVA 110/20 kV | 0.07 | 14 | 0.41 | 25 | 20 | 110 | 12 | 150 | YNd5 | hv | 0 | -9 | 9 | 0 | 1.5 | FALSE
63 MVA 110/10 kV | 0.04 | 22 | 0.32 | 63 | 10 | 110 | 18 | 150 | YNd5 | hv | 0 | -9 | 9 | 0 | 1.5 | FALSE
40 MVA 110/10 kV | 0.05 | 18 | 0.34 | 40 | 10 | 110 | 16.2 | 150 | YNd5 | hv | 0 | -9 | 9 | 0 | 1.5 | FALSE
25 MVA 110/10 kV | 0.07 | 14 | 0.41 | 25 | 10 | 110 | 12 | 150 | YNd5 | hv | 0 | -9 | 9 | 0 | 1.5 | FALSE
0.25 MVA 20/0.4 kV | 0.32 | 0.8 | 1.44 | 0.25 | 0.4 | 20 | 6 | 150 | Yzn5 | hv | 0 | -2 | 2 | 0 | 2.5 | FALSE
0.4 MVA 20/0.4 kV | 0.3375 | 1.35 | 1.425 | 0.4 | 0.4 | 20 | 6 | 150 | Dyn5 | hv | 0 | -2 | 2 | 0 | 2.5 | FALSE
0.63 MVA 20/0.4 kV | 0.2619 | 1.65 | 1.206 | 0.63 | 0.4 | 20 | 6 | 150 | Dyn5 | hv | 0 | -2 | 2 | 0 | 2.5 | FALSE
0.25 MVA 10/0.4 kV | 0.24 | 0.6 | 1.2 | 0.25 | 0.4 | 10 | 4 | 150 | Dyn5 | hv | 0 | -2 | 2 | 0 | 2.5 | FALSE
0.4 MVA 10/0.4 kV | 0.2375 | 0.95 | 1.325 | 0.4 | 0.4 | 10 | 4 | 150 | Dyn5 | hv | 0 | -2 | 2 | 0 | 2.5 | FALSE
0.63 MVA 10/0.4 kV | 0.1873 | 1.18 | 1.0794 | 0.63 | 0.4 | 10 | 4 | 150 | Dyn5 | hv | 0 | -2 | 2 | 0 | 2.5 | FALSE

## trafo3w_std_types
| sn_hv_mva | sn_mv_mva | sn_lv_mva | vn_hv_kv | vn_mv_kv | vn_lv_kv | vk_hv_percent | vk_mv_percent | vk_lv_percent | vkr_hv_percent | vkr_mv_percent | vkr_lv_percent | pfe_kw | i0_percent | shift_mv_degree | shift_lv_degree | vector_group | tap_side | tap_neutral | tap_min | tap_max | tap_step_percent
63/25/38 MVA 110/20/10 kV | 63 | 25 | 38 | 110 | 20 | 10 | 10.4 | 10.4 | 10.4 | 0.28 | 0.32 | 0.35 | 35 | 0.89 | 0 | 0 | YN0yn0yn0 | hv | 0 | -10 | 10 | 1.2
63/25/38 MVA 110/10/10 kV | 63 | 25 | 38 | 110 | 10 | 10 | 10.4 | 10.4 | 10.4 | 0.28 | 0.32 | 0.35 | 35 | 0.89 | 0 | 0 | YN0yn0yn0 | hv | 0 | -10 | 10 | 1.2

## fuse_std_types
| fuse_type | i_rated_a | t_avg | t_min | t_total | x_avg | x_min | x_total
HV 100A | HV 100A | 100 | 0 | [10.0, 3.64, 0.854, 0.281, 0.1, 0.0531, 0.022, 0.01] | [10.0, 4.267, 1.21, 0.403, 0.1, 0.058, 0.022, 0.01] | 0 | [300.0, 350.0, 450.0, 550.0, 700.0, 850.0, 1200.0, 1752.0] | [600.0, 700.0, 900.0, 1150.0, 1665.0, 2000.0, 3000.0, 4313.0]
HV 10A | HV 10A | 10 | 0 | [10.0, 1675.0, 0.344, 0.156, 0.1, 0.0417, 0.0171, 0.01] | [10.0, 1.3, 0.3, 0.155, 0.1, 0.0555, 0.023, 0.01] | 0 | [30.0, 32.0, 35.0, 37.0, 39.0, 50.0, 70.0, 88.0] | [60.0, 70.0, 80.0, 87.0, 94.0, 110.0, 150.0, 216.0]
HV 125A | HV 125A | 125 | 0 | [10.0, 1.82, 0.344, 0.1, 0.0467, 0.0269, 0.01] | [10.0, 2.478, 0.426, 0.1, 0.0427, 0.0211, 0.01] | 0 | [375.0, 500.0, 700.0, 925.0, 1200.0, 1500.0, 2341.0] | [750.0, 1000.0, 1500.0, 2200.0, 3000.0, 4000.0, 5765.0]
HV 160A | HV 160A | 160 | 0 | [10.0, 4.15, 1.03, 0.198, 0.1, 0.051, 0.0172, 0.01] | [10.0, 2.3, 0.734, 0.274, 0.1, 0.046, 0.0177, 0.01] | 0 | [480.0, 550.0, 700.0, 1000.0, 1260.0, 1600.0, 2500.0, 3227.0] | [960.0, 1300.0, 1700.0, 2200.0, 2996.0, 4000.0, 6000.0, 7946.0]
HV 16A | HV 16A | 16 | 0 | [10.0, 0.352, 0.164, 0.1, 0.0649, 0.0342, 0.01] | [10.0, 2.34, 0.722, 0.181, 0.1, 0.055, 0.0296, 0.01] | 0 | [48.0, 60.0, 65.0, 71.0, 80.0, 100.0, 162.0] | [96.0, 110.0, 125.0, 150.0, 168.0, 200.0, 250.0, 398.0]
HV 200A | HV 200A | 200 | 0 | [10.0, 4.267, 1.21, 0.403, 0.1, 0.058, 0.022, 0.01] | [10.0, 3.73, 1.654, 0.328, 0.1, 0.0531, 0.019, 0.01] | 0 | [600.0, 700.0, 900.0, 1150.0, 1665.0, 2000.0, 3000.0, 4313.0] | [1200.0, 1500.0, 1800.0, 2700.0, 3960.0, 5000.0, 7500.0, 10620.0]
HV 20A | HV 20A | 20 | 0 | [10.0, 1.3, 0.3, 0.155, 0.1, 0.0555, 0.023, 0.01] | [10.0, 1.3, 0.161, 0.1, 0.0611, 0.0399, 0.0141, 0.01] | 0 | [60.0, 70.0, 80.0, 87.0, 94.0, 110.0, 150.0, 216.0] | [120.0, 150.0, 200.0, 223.0, 260.0, 300.0, 450.0, 532.0]
HV 25A | HV 25A | 25 | 0 | [10.0, 2.512, 0.833, 0.299, 0.1, 0.0372, 0.0223, 0.01] | [10.0, 3.125, 0.597, 0.198, 0.1, 0.0378, 0.022, 0.01] | 0 | [75.0, 82.0, 90.0, 100.0, 124.0, 170.0, 200.0, 289.0] | [150.0, 170.0, 210.0, 250.0, 294.0, 400.0, 500.0, 711.0]
HV 31.5A | HV 31.5A | 31.5 | 0 | [10.0, 2.34, 0.722, 0.181, 0.1, 0.055, 0.0296, 0.01] | [10.0, 2.84, 0.368, 0.164, 0.1, 0.0621, 0.0378, 0.0195, 0.01] | 0 | [95.0, 110.0, 125.0, 150.0, 165.0, 200.0, 250.0, 390.0] | [189.0, 220.0, 300.0, 350.0, 393.0, 450.0, 530.0, 700.0, 960.0]
HV 40A | HV 40A | 40 | 0 | [10.0, 1.3, 0.161, 0.1, 0.0611, 0.0399, 0.0141, 0.01] | [10.0, 2.05, 0.369, 0.198, 0.1, 0.051, 0.0298, 0.01] | 0 | [120.0, 150.0, 200.0, 223.0, 260.0, 300.0, 450.0, 532.0] | [240.0, 300.0, 400.0, 450.0, 530.0, 650.0, 800.0, 1311.0]
HV 50A | HV 50A | 50 | 0 | [10.0, 3.215, 0.597, 0.198, 0.1, 0.0378, 0.022, 0.01] | [10.0, 3.64, 0.854, 0.281, 0.1, 0.0531, 0.022, 0.01] | 0 | [150.0, 170.0, 210.0, 250.0, 294.0, 400.0, 500.0, 711.0] | [300.0, 350.0, 450.0, 550.0, 700.0, 850.0, 1200.0, 1752.0]
HV 6.3A | HV 6.3A | 6.3 | 0 | [10.0, 1.39, 0.344, 0.168, 0.1, 0.056, 0.0263, 0.01] | [10.0, 1.711, 0.516, 0.198, 0.1, 0.0634, 0.0303, 0.01] | 0 | [19.0, 19.5, 20.4, 20.8, 22.0, 25.0, 32.0, 48.0] | [38.0, 40.0, 43.0, 48.0, 53.0, 60.0, 75.0, 118.0]
HV 63A | HV 63A | 63 | 0 | [10.0, 2.84, 0.368, 0.164, 0.1, 0.0621, 0.0378, 0.0195, 0.01] | [10.0, 1.82, 0.344, 0.1, 0.0467, 0.0269, 0.01] | 0 | [189.0, 220.0, 300.0, 350.0, 393.0, 450.0, 530.0, 700.0, 961.0] | [378.0, 500.0, 700.0, 934.0, 1200.0, 1500.0, 2366.0]
HV 80A | HV 80A | 80 | 0 | [10.0, 2.05, 0.369, 0.198, 0.1, 0.051, 0.0298, 0.01] | [10.0, 4.15, 1.03, 0.198, 0.1, 0.051, 0.0172, 0.01] | 0 | [240.0, 300.0, 400.0, 450.0, 530.0, 650.0, 800.0, 1311.0] | [480.0, 550.0, 700.0, 1000.0, 1260.0, 1600.0, 2500.0, 3227.0]
Siemens NH-1-100 | Siemens NH-1-100 | 100 | [5400.0, 2000.0, 400.0, 20.0, 1.0, 0.2, 0.012, 0.004] | 0 | 0 | [150.0, 190.0, 250.0, 430.0, 900.0, 1250.0, 2700.0, 3600.0] | 0 | 0
Siemens NH-1-125 | Siemens NH-1-125 | 125 | [4800.0, 120.0, 7.0, 0.1, 0.004] | 0 | 0 | [180.0, 400.0, 740.0, 2000.0, 4250.0] | 0 | 0
Siemens NH-1-16 | Siemens NH-1-16 | 16 | [4000.0, 400.0, 2.0, 0.1, 0.04, 0.01] | 0 | 0 | [26.0, 35.0, 75.0, 150.0, 200.0, 300.0] | 0 | 0
Siemens NH-1-160 | Siemens NH-1-160 | 160 | [4800.0, 120.0, 7.0, 0.1, 0.004] | 0 | 0 | [210.0, 500.0, 900.0, 2300.0, 5000.0] | 0 | 0
Siemens NH-1-25 | Siemens NH-1-25 | 25 | [4000.0, 1000.0, 10.0, 0.2, 0.02, 0.01] | 0 | 0 | [40.0, 50.0, 100.0, 210.0, 400.0, 500.0] | 0 | 0
Siemens NH-1-50 | Siemens NH-1-50 | 50 | [4000.0, 40.0, 4.0, 1.0, 0.02, 0.01] | 0 | 0 | [86.0, 200.0, 300.0, 400.0, 1000.0, 1280.0] | 0 | 0
Siemens NH-1-63 | Siemens NH-1-63 | 63 | [4000.0, 100.0, 10.0, 2.0, 0.04, 0.01] | 0 | 0 | [100.0, 200.0, 300.0, 400.0, 1000.0, 1500.0] | 0 | 0
Siemens NH-1-80 | Siemens NH-1-80 | 80 | [4800.0, 120.0, 7.0, 0.1, 0.01] | 0 | 0 | [150.58, 250.0, 450.0, 1150.0, 2470.0] | 0 | 0
Siemens NH-2-1000 | Siemens NH-2-1000 | 1000 | [4800.0, 120.0, 7.0, 0.1, 0.004] | 0 | 0 | [1900.0, 3500.0, 8400.0, 24000.0, 52000.0] | 0 | 0
Siemens NH-2-200 | Siemens NH-2-200 | 200 | [4800.0, 120.0, 7.0, 0.1, 0.004] | 0 | 0 | [280.0, 650.0, 1200.0, 3000.0, 7000.0] | 0 | 0
Siemens NH-2-224 | Siemens NH-2-224 | 224 | [4800.0, 120.0, 7.0, 0.2, 0.04, 0.004] | 0 | 0 | [400.0, 750.0, 1453.0, 3025.0, 4315.0, 7600.0] | 0 | 0
Siemens NH-2-250 | Siemens NH-2-250 | 250 | [4800.0, 120.0, 7.0, 0.1, 0.004] | 0 | 0 | [450.0, 800.0, 1650.0, 4000.0, 8500.0] | 0 | 0
Siemens NH-2-315 | Siemens NH-2-315 | 315 | [4800.0, 120.0, 7.0, 0.1, 0.004] | 0 | 0 | [550.0, 920.0, 1900.0, 5000.0, 11000.0] | 0 | 0
Siemens NH-2-355 | Siemens NH-2-355 | 355 | [4800.0, 120.0, 6.0, 0.1, 0.004] | 0 | 0 | [650.0, 1116.27, 2350.0, 5840.0, 12790.0] | 0 | 0
Siemens NH-2-400 | Siemens NH-2-400 | 400 | [4800.0, 120.0, 7.0, 0.1, 0.004] | 0 | 0 | [720.0, 1350.0, 2800.0, 6500.0, 15000.0] | 0 | 0
Siemens NH-2-425 | Siemens NH-2-425 | 425 | [4800.0, 120.0, 7.0, 0.1, 0.004] | 0 | 0 | [850.0, 1500.0, 3050.0, 7500.0, 16500.0] | 0 | 0
Siemens NH-2-630 | Siemens NH-2-630 | 630 | [4800.0, 120.0, 7.0, 0.1, 0.004] | 0 | 0 | [1200.0, 2000.0, 4800.0, 12000.0, 26000.0] | 0 | 0

## res_bus
| vm_pu | va_degree | p_mw | q_mvar
0 | 0.97634 | -0.45683 | 0.018915 | 0.0047405
1 | 0.97624 | -0.45875 | 0.0075853 | 0.0019011
2 | 0.97686 | -0.44654 | 0 | 0
3 | 0.97841 | -0.41611 | 0 | 0
4 | 0.98129 | -0.35971 | 0 | 0
5 | 0.98446 | -0.29825 | 0 | 0
6 | 0.98091 | -0.36712 | 0.00023528 | 5.8968e-05
7 | 0.98078 | -0.36968 | 0 | 0
8 | 0.97953 | -0.39411 | 0 | 0
9 | 0.97887 | -0.40714 | 0.0013083 | 0.00032789
10 | 0.97841 | -0.41614 | 0.0012966 | 0.00032497
11 | 0.97931 | -0.39854 | 0 | 0
12 | 0.99112 | -0.16947 | 0 | 0
13 | 0.99749 | -0.04764 | 0.031284 | 0.0078405
14 | 0.98925 | -0.20576 | 0 | 0
15 | 0.9883 | -0.22395 | 0.030278 | 0.0075883
16 | 0.98751 | -0.23915 | 0 | 0
17 | 0.98667 | -0.2554 | 0.002899 | 0.00072656
18 | 0.98484 | -0.29078 | 0.014737 | 0.0036935
19 | 0.99882 | -0.022384 | 0 | 0
20 | 1 | 0 | -0.26623 | -0.067525
21 | 0.99668 | -0.063159 | 0.0035655 | 0.00089361
22 | 0.99673 | -0.062217 | 0 | 0
23 | 0.99991 | -0.0017543 | 0.005194 | 0.0013017
24 | 0.98428 | -0.30245 | 0 | 0
25 | 0.98387 | -0.31039 | 0.0022695 | 0.00056878
26 | 0.98672 | -0.25483 | 0 | 0
27 | 0.98339 | -0.31968 | 0.0016394 | 0.00041087
28 | 0.98228 | -0.34154 | 0 | 0
29 | 0.98238 | -0.3395 | 0.0015754 | 0.00039483
30 | 0.98216 | -0.34371 | 0.00099673 | 0.0002498
31 | 0.98459 | -0.29628 | 0.012364 | 0.0030988
32 | 0.98469 | -0.29435 | 0 | 0
33 | 0.98787 | -0.2326 | 0.0057331 | 0.0014369
34 | 0.98792 | -0.23156 | 0 | 0
35 | 0.99394 | -0.11549 | 0.0034632 | 0.00086796
36 | 0.99395 | -0.11526 | 0 | 0
37 | 0.98839 | -0.22251 | 0 | 0
38 | 0.98654 | -0.25838 | 0.016809 | 0.0042129
39 | 0.98759 | -0.23797 | 0 | 0
40 | 0.98836 | -0.22308 | 0.0027438 | 0.00068765
41 | 0.9877 | -0.2359 | 0 | 0
42 | 0.98751 | -0.23958 | 0 | 0
43 | 0.98736 | -0.24262 | 0.0022852 | 0.00057273
44 | 0.98755 | -0.23884 | 0.0022419 | 0.00056187
45 | 0.98756 | -0.23872 | 0.0024235 | 0.00060739
46 | 0.97952 | -0.39434 | 0.0013926 | 0.00034902
47 | 0.98727 | -0.24435 | 0.011103 | 0.0027827
48 | 0.98581 | -0.27251 | 0.022764 | 0.0057052
49 | 0.9859 | -0.27083 | 0 | 0
50 | 0.98907 | -0.20926 | 0.013069 | 0.0032753
51 | 0.98736 | -0.24245 | 0.010213 | 0.0025596
52 | 0.98757 | -0.23839 | 0 | 0
53 | 0.98117 | -0.36326 | 0.0040082 | 0.0010046
54 | 0.98109 | -0.36472 | 0.0023588 | 0.00059118
55 | 0.98121 | -0.36248 | 0 | 0
56 | 0.98181 | -0.35063 | 0 | 0
57 | 0.98216 | -0.34381 | 0.0010598 | 0.00026561
58 | 0.98256 | -0.33598 | 0.00068255 | 0.00017106
59 | 0.98285 | -0.33032 | 0.0065404 | 0.0016392
60 | 0.98365 | -0.31476 | 0.0020902 | 0.00052384
61 | 0.98381 | -0.31162 | 0.0081598 | 0.002045
62 | 0.98353 | -0.31706 | 0.0016004 | 0.00040111
63 | 0.98344 | -0.31881 | 0.004507 | 0.0011296
64 | 0.99998 | 149.9956 | 0 | 0

## res_line
| p_from_mw | q_from_mvar | p_to_mw | q_to_mvar | pl_mw | ql_mvar | i_from_ka | i_to_ka | i_ka | vm_from_pu | va_from_degree | vm_to_pu | va_to_degree | loading_percent
0 | 0.007586 | 0.0019013 | -0.0075853 | -0.0019011 | 6.9189e-07 | 2.7022e-07 | 0.011562 | 0.011562 | 0.011562 | 0.97634 | -0.45683 | 0.97624 | -0.45875 | 3.1763
1 | -0.026501 | -0.0066418 | 0.026514 | 0.0066499 | 1.3004e-05 | 8.0564e-06 | 0.040389 | 0.040389 | 0.040389 | 0.97634 | -0.45683 | 0.97686 | -0.44654 | 11.096
2 | -0.026514 | -0.0066499 | 0.026552 | 0.0066737 | 3.8511e-05 | 2.3858e-05 | 0.040389 | 0.040389 | 0.040389 | 0.97686 | -0.44654 | 0.97841 | -0.41611 | 11.0959
3 | -0.027849 | -0.0069987 | 0.027861 | 0.0070061 | 1.1936e-05 | 7.4159e-06 | 0.042361 | 0.042361 | 0.042361 | 0.97841 | -0.41611 | 0.97887 | -0.40714 | 11.6376
4 | 0.0012966 | 0.00032496 | -0.0012966 | -0.00032497 | 1.389e-09 | -1.1073e-08 | 0.001972 | 0.001972 | 0.001972 | 0.97841 | -0.41611 | 0.97841 | -0.41614 | 0.54176
5 | -0.030866 | -0.0077847 | 0.030957 | 0.0078416 | 9.1094e-05 | 5.6896e-05 | 0.046822 | 0.046821 | 0.046822 | 0.98129 | -0.35971 | 0.98446 | -0.29825 | 12.8631
6 | 0.030866 | 0.0077847 | -0.030855 | -0.0077778 | 1.0943e-05 | 6.8356e-06 | 0.046822 | 0.046822 | 0.046822 | 0.98129 | -0.35971 | 0.98091 | -0.36712 | 12.8631
7 | -0.030957 | -0.0078416 | 0.030968 | 0.0078485 | 1.1121e-05 | 6.9452e-06 | 0.046821 | 0.046821 | 0.046821 | 0.98446 | -0.29825 | 0.98484 | -0.29078 | 12.863
8 | 0.030619 | 0.0077189 | -0.030616 | -0.0077165 | 3.7551e-06 | 2.3447e-06 | 0.046465 | 0.046465 | 0.046465 | 0.98091 | -0.36712 | 0.98078 | -0.36968 | 12.7651
9 | 0.030616 | 0.0077165 | -0.03058 | -0.0076942 | 3.5727e-05 | 2.2309e-05 | 0.046465 | 0.046465 | 0.046465 | 0.98078 | -0.36968 | 0.97953 | -0.39411 | 12.7651
10 | 0.029187 | 0.0073453 | -0.029181 | -0.0073414 | 6.178e-06 | 3.8485e-06 | 0.04435 | 0.04435 | 0.04435 | 0.97953 | -0.39411 | 0.97931 | -0.39854 | 12.184
11 | 0.0013926 | 0.00034892 | -0.0013926 | -0.00034902 | 1.5623e-08 | -1.0717e-07 | 0.0021155 | 0.0021156 | 0.0021156 | 0.97953 | -0.39411 | 0.97952 | -0.39434 | 0.5812
12 | -0.029169 | -0.007334 | 0.029181 | 0.0073414 | 1.1993e-05 | 7.4709e-06 | 0.04435 | 0.04435 | 0.04435 | 0.97887 | -0.40714 | 0.97931 | -0.39854 | 12.184
13 | -0.12765 | -0.032296 | 0.1284 | 0.032776 | 0.00075107 | 0.00047998 | 0.19175 | 0.19175 | 0.19175 | 0.99112 | -0.16947 | 0.99749 | -0.04764 | 52.6795
14 | 0.048409 | 0.012212 | -0.048325 | -0.012158 | 8.3941e-05 | 5.3177e-05 | 0.072707 | 0.072707 | 0.072707 | 0.99112 | -0.16947 | 0.98925 | -0.20576 | 19.9745
15 | 0.07924 | 0.020085 | -0.079033 | -0.019953 | 0.00020685 | 0.00013188 | 0.11905 | 0.11905 | 0.11905 | 0.99112 | -0.16947 | 0.9883 | -0.22395 | 32.7051
16 | -0.15968 | -0.040617 | 0.15988 | 0.040741 | 0.00019459 | 0.00012406 | 0.23842 | 0.23842 | 0.23842 | 0.99749 | -0.04764 | 0.99882 | -0.022384 | 32.7501
17 | 0.013071 | 0.0032765 | -0.013069 | -0.0032753 | 2.1829e-06 | 1.2038e-06 | 0.019661 | 0.019661 | 0.019661 | 0.98925 | -0.20576 | 0.98907 | -0.20926 | 5.4015
18 | 0.035254 | 0.0088819 | -0.035145 | -0.0088132 | 0.00010935 | 6.8661e-05 | 0.053046 | 0.053046 | 0.053046 | 0.98925 | -0.20576 | 0.9859 | -0.27083 | 14.5731
19 | 0.048755 | 0.012364 | -0.04872 | -0.012342 | 3.5593e-05 | 2.2554e-05 | 0.073459 | 0.07346 | 0.07346 | 0.9883 | -0.22395 | 0.98751 | -0.23915 | 20.1812
20 | 0.04872 | 0.012342 | -0.048682 | -0.012318 | 3.8011e-05 | 2.4087e-05 | 0.07346 | 0.07346 | 0.07346 | 0.98751 | -0.23915 | 0.98667 | -0.2554 | 20.1812
21 | 0.045783 | 0.011591 | -0.045705 | -0.011542 | 7.7611e-05 | 4.9118e-05 | 0.069088 | 0.069088 | 0.069088 | 0.98667 | -0.2554 | 0.98484 | -0.29078 | 18.9801
22 | -0.15988 | -0.040741 | 0.16005 | 0.040851 | 0.0001729 | 0.00011023 | 0.23842 | 0.23842 | 0.23842 | 0.99882 | -0.022384 | 1 | 0 | 32.75
23 | 0.099331 | 0.025372 | -0.099033 | -0.025182 | 0.0002978 | 0.00019012 | 0.14798 | 0.14798 | 0.14798 | 1 | 0 | 0.99673 | -0.062217 | 40.6526
24 | 0.0051944 | 0.0013018 | -0.005194 | -0.0013017 | 4.3409e-07 | 2.3644e-08 | 0.0077293 | 0.0077294 | 0.0077294 | 1 | 0 | 0.99991 | -0.0017543 | 2.1235
25 | -0.0035655 | -0.00089361 | 0.0035657 | 0.00089352 | 1.5998e-07 | -9.3823e-08 | 0.0053233 | 0.0053232 | 0.0053233 | 0.99668 | -0.063159 | 0.99673 | -0.062217 | 1.4624
26 | 0.095467 | 0.024289 | -0.095224 | -0.024133 | 0.00024338 | 0.00015535 | 0.14265 | 0.14265 | 0.14265 | 0.99673 | -0.062217 | 0.99395 | -0.11526 | 39.1902
27 | 0.018637 | 0.0046738 | -0.01863 | -0.0046695 | 7.0516e-06 | 4.2121e-06 | 0.028176 | 0.028177 | 0.028177 | 0.98428 | -0.30245 | 0.98387 | -0.31039 | 7.7408
28 | -0.037535 | -0.0094197 | 0.037621 | 0.0094735 | 8.5444e-05 | 5.3783e-05 | 0.05675 | 0.056749 | 0.05675 | 0.98428 | -0.30245 | 0.98672 | -0.25483 | 15.5905
29 | 0.018898 | 0.0047459 | -0.018882 | -0.0047366 | 1.5528e-05 | 9.294e-06 | 0.028573 | 0.028573 | 0.028573 | 0.98428 | -0.30245 | 0.98339 | -0.31968 | 7.8498
30 | 0.016361 | 0.0041008 | -0.01636 | -0.0041002 | 9.6009e-07 | 5.6136e-07 | 0.024744 | 0.024744 | 0.024744 | 0.98387 | -0.31039 | 0.98381 | -0.31162 | 6.7979
31 | -0.054433 | -0.013688 | 0.054517 | 0.013741 | 8.4152e-05 | 5.3432e-05 | 0.082103 | 0.082103 | 0.082103 | 0.98672 | -0.25483 | 0.98839 | -0.22251 | 22.5558
32 | 0.016812 | 0.0042145 | -0.016809 | -0.0042129 | 2.845e-06 | 1.6701e-06 | 0.025354 | 0.025354 | 0.025354 | 0.98672 | -0.25483 | 0.98654 | -0.25838 | 6.9654
33 | 0.017243 | 0.0043258 | -0.017234 | -0.0043206 | 8.7429e-06 | 5.1613e-06 | 0.026093 | 0.026093 | 0.026093 | 0.98339 | -0.31968 | 0.98285 | -0.33032 | 7.1684
34 | -0.0084306 | -0.0021129 | 0.0084314 | 0.0021132 | 8.1819e-07 | 3.5429e-07 | 0.012771 | 0.012771 | 0.012771 | 0.98228 | -0.34154 | 0.98238 | -0.3395 | 3.5086
35 | 0.0084306 | 0.0021129 | -0.0084297 | -0.0021125 | 8.7097e-07 | 3.7719e-07 | 0.012771 | 0.012771 | 0.012771 | 0.98228 | -0.34154 | 0.98216 | -0.34371 | 3.5086
36 | -0.010007 | -0.002508 | 0.010008 | 0.0025089 | 1.6793e-06 | 8.2794e-07 | 0.015157 | 0.015157 | 0.015157 | 0.98238 | -0.3395 | 0.98256 | -0.33598 | 4.1641
37 | 0.007433 | 0.0018627 | -0.0074329 | -0.0018627 | 3.6142e-08 | 1.3513e-08 | 0.011261 | 0.011261 | 0.011261 | 0.98216 | -0.34371 | 0.98216 | -0.34381 | 3.0937
38 | -0.012364 | -0.0030988 | 0.012365 | 0.0030994 | 1.1333e-06 | 6.1521e-07 | 0.018686 | 0.018686 | 0.018686 | 0.98459 | -0.29628 | 0.98469 | -0.29435 | 5.1336
39 | -0.012365 | -0.0030994 | 0.012379 | 0.0031069 | 1.3875e-05 | 7.5303e-06 | 0.018686 | 0.018686 | 0.018686 | 0.98469 | -0.29435 | 0.9859 | -0.27083 | 5.1336
40 | -0.0057331 | -0.0014369 | 0.0057334 | 0.0014369 | 2.8307e-07 | 5.1568e-08 | 0.0086358 | 0.0086357 | 0.0086358 | 0.98787 | -0.2326 | 0.98792 | -0.23156 | 2.3725
41 | 0.010218 | 0.0025622 | -0.010216 | -0.0025611 | 2.1119e-06 | 1.0473e-06 | 0.015391 | 0.015391 | 0.015391 | 0.98792 | -0.23156 | 0.9877 | -0.2359 | 4.2283
42 | -0.015952 | -0.0039991 | 0.015958 | 0.0040031 | 6.8839e-06 | 3.9984e-06 | 0.024027 | 0.024027 | 0.024027 | 0.98792 | -0.23156 | 0.98839 | -0.22251 | 6.6007
43 | -0.0034632 | -0.00086796 | 0.0034632 | 0.00086793 | 3.7045e-08 | -2.3922e-08 | 0.0051847 | 0.0051847 | 0.0051847 | 0.99394 | -0.11549 | 0.99395 | -0.11526 | 1.4244
44 | 0.091761 | 0.023265 | -0.09129 | -0.022965 | 0.00047039 | 0.00030019 | 0.13747 | 0.13747 | 0.13747 | 0.99395 | -0.11526 | 0.98839 | -0.22251 | 37.7659
45 | 0.018071 | 0.0045331 | -0.018058 | -0.0045252 | 1.3309e-05 | 7.9037e-06 | 0.027208 | 0.027208 | 0.027208 | 0.98839 | -0.22251 | 0.98759 | -0.23797 | 7.4747
46 | 0.0027438 | 0.00068755 | -0.0027438 | -0.00068765 | 7.4583e-08 | -1.0164e-07 | 0.0041308 | 0.0041309 | 0.0041309 | 0.98839 | -0.22251 | 0.98836 | -0.22308 | 1.1349
47 | 0.013349 | 0.0033464 | -0.013348 | -0.0033461 | 5.5166e-07 | 3.0653e-07 | 0.020113 | 0.020113 | 0.020113 | 0.98759 | -0.23797 | 0.98755 | -0.23884 | 5.5255
48 | 0.0024236 | 0.00060722 | -0.0024235 | -0.00060739 | 8.6696e-08 | -1.6636e-07 | 0.0036516 | 0.0036517 | 0.0036517 | 0.98759 | -0.23797 | 0.98756 | -0.23872 | 1.0032
49 | 0.0022857 | 0.0005716 | -0.0022856 | -0.00057199 | 1.7453e-07 | -3.9047e-07 | 0.0034435 | 0.0034437 | 0.0034437 | 0.98759 | -0.23797 | 0.98751 | -0.23958 | 0.94606
50 | 0.010216 | 0.0025611 | -0.010215 | -0.0025605 | 1.2115e-06 | 6.0084e-07 | 0.015391 | 0.015391 | 0.015391 | 0.9877 | -0.2359 | 0.98757 | -0.23839 | 4.2283
51 | 0.0022856 | 0.00057199 | -0.0022852 | -0.00057273 | 3.316e-07 | -7.4152e-07 | 0.0034437 | 0.003444 | 0.003444 | 0.98751 | -0.23958 | 0.98736 | -0.24262 | 0.94615
52 | 0.011106 | 0.0027842 | -0.011103 | -0.0027827 | 2.9142e-06 | 1.5102e-06 | 0.016735 | 0.016735 | 0.016735 | 0.98755 | -0.23884 | 0.98727 | -0.24435 | 4.5975
53 | -0.022764 | -0.0057052 | 0.022766 | 0.0057063 | 1.8227e-06 | 1.1141e-06 | 0.034361 | 0.034361 | 0.034361 | 0.98581 | -0.27251 | 0.9859 | -0.27083 | 9.4397
54 | -0.010213 | -0.0025596 | 0.010215 | 0.0025605 | 1.9749e-06 | 9.7956e-07 | 0.015391 | 0.015391 | 0.015391 | 0.98736 | -0.24245 | 0.98757 | -0.23839 | 4.2284
55 | 0.002359 | 0.00059086 | -0.0023588 | -0.00059118 | 1.6322e-07 | -3.2501e-07 | 0.0035775 | 0.0035776 | 0.0035776 | 0.98117 | -0.36326 | 0.98109 | -0.36472 | 0.98287
56 | -0.0063672 | -0.0015954 | 0.0063675 | 0.0015955 | 2.362e-07 | 6.5851e-08 | 0.0096563 | 0.0096563 | 0.0096563 | 0.98117 | -0.36326 | 0.98121 | -0.36248 | 2.6528
57 | -0.0063675 | -0.0015955 | 0.0063711 | 0.0015965 | 3.5973e-06 | 1.002e-06 | 0.0096563 | 0.0096558 | 0.0096563 | 0.98121 | -0.36248 | 0.98181 | -0.35063 | 2.6528
58 | -0.0063711 | -0.0015965 | 0.0063731 | 0.0015971 | 2.0689e-06 | 5.7546e-07 | 0.0096558 | 0.0096555 | 0.0096558 | 0.98181 | -0.35063 | 0.98216 | -0.34381 | 2.6527
59 | -0.010691 | -0.0026799 | 0.010694 | 0.0026814 | 2.8834e-06 | 1.4738e-06 | 0.016191 | 0.016191 | 0.016191 | 0.98256 | -0.33598 | 0.98285 | -0.33032 | 4.4481
60 | -0.0081986 | -0.0020546 | 0.0081998 | 0.0020551 | 1.2282e-06 | 5.1574e-07 | 0.012402 | 0.012402 | 0.012402 | 0.98365 | -0.31476 | 0.98381 | -0.31162 | 3.4073
61 | 0.0061084 | 0.0015308 | -0.0061078 | -0.0015306 | 6.6748e-07 | 1.6262e-07 | 0.0092405 | 0.0092406 | 0.0092406 | 0.98365 | -0.31476 | 0.98353 | -0.31706 | 2.5386
62 | 0.0045073 | 0.0011295 | -0.004507 | -0.0011296 | 3.7722e-07 | -3.3067e-08 | 0.0068193 | 0.0068194 | 0.0068194 | 0.98353 | -0.31706 | 0.98344 | -0.31881 | 1.8735

## res_trafo
| p_hv_mw | q_hv_mvar | p_lv_mw | q_lv_mvar | pl_mw | ql_mvar | i_hv_ka | i_lv_ka | vm_hv_pu | va_hv_degree | vm_lv_pu | va_lv_degree | loading_percent
0 | -1.2729e-15 | -1.3162e-15 | 0.00165 | 1.2699e-07 | 0.00165 | 1.2699e-07 | 5.2857e-17 | 0.0023815 | 0.99998 | 149.9956 | 1 | 0 | 0.2619

## res_ext_grid
| p_mw | q_mvar
0 | 0.26623 | 0.067525

## res_load
| p_mw | q_mvar
0 | 0.018915 | 0.0047405
1 | 0.0075853 | 0.0019011
2 | 0.00023528 | 5.8968e-05
3 | 0.0013083 | 0.00032789
4 | 0.0012966 | 0.00032497
5 | 0.031284 | 0.0078405
6 | 0.030278 | 0.0075883
7 | 0.002899 | 0.00072656
8 | 0.014737 | 0.0036935
9 | 0.0035655 | 0.00089361
10 | 0.005194 | 0.0013017
11 | 0.0022695 | 0.00056878
12 | 0.0016394 | 0.00041087
13 | 0.0015754 | 0.00039483
14 | 0.00099673 | 0.0002498
15 | 0.012364 | 0.0030988
16 | 0.0057331 | 0.0014369
17 | 0.0034632 | 0.00086796
18 | 0.016809 | 0.0042129
19 | 0.0027438 | 0.00068765
20 | 0.0022852 | 0.00057273
21 | 0.0022419 | 0.00056187
22 | 0.0024235 | 0.00060739
23 | 0.0013926 | 0.00034902
24 | 0.011103 | 0.0027827
25 | 0.022764 | 0.0057052
26 | 0.013069 | 0.0032753
27 | 0.010213 | 0.0025596
28 | 0.0040082 | 0.0010046
29 | 0.0023588 | 0.00059118
30 | 0.0010598 | 0.00026561
31 | 0.00068255 | 0.00017106
32 | 0.0065404 | 0.0016392
33 | 0.0020902 | 0.00052384
34 | 0.0081598 | 0.002045
35 | 0.0016004 | 0.00040111
36 | 0.004507 | 0.0011296

## dtypes
| element | column | dtype
0 | bus | name | object
1 | bus | vn_kv | float64
2 | bus | type | object
3 | bus | zone | object
4 | bus | in_service | bool
5 | load | name | object
6 | load | bus | uint32
7 | load | p_mw | float64
8 | load | q_mvar | float64
9 | load | const_z_percent | float64
10 | load | const_i_percent | float64
11 | load | sn_mva | float64
12 | load | scaling | float64
13 | load | in_service | bool
14 | load | type | object
15 | ext_grid | name | object
16 | ext_grid | bus | uint32
17 | ext_grid | vm_pu | float64
18 | ext_grid | va_degree | float64
19 | ext_grid | slack_weight | float64
20 | ext_grid | in_service | bool
21 | line | name | object
22 | line | std_type | object
23 | line | from_bus | uint32
24 | line | to_bus | uint32
25 | line | length_km | float64
26 | line | r_ohm_per_km | float64
27 | line | x_ohm_per_km | float64
28 | line | c_nf_per_km | float64
29 | line | g_us_per_km | float64
30 | line | max_i_ka | float64
31 | line | df | float64
32 | line | parallel | uint32
33 | line | type | object
34 | line | in_service | bool
35 | trafo | name | object
36 | trafo | std_type | object
37 | trafo | hv_bus | uint32
38 | trafo | lv_bus | uint32
39 | trafo | sn_mva | float64
40 | trafo | vn_hv_kv | float64
41 | trafo | vn_lv_kv | float64
42 | trafo | vk_percent | float64
43 | trafo | vkr_percent | float64
44 | trafo | pfe_kw | float64
45 | trafo | i0_percent | float64
46 | trafo | shift_degree | float64
47 | trafo | tap_side | object
48 | trafo | tap_neutral | int32
49 | trafo | tap_min | int32
50 | trafo | tap_max | int32
51 | trafo | tap_step_percent | float64
52 | trafo | tap_step_degree | float64
53 | trafo | tap_pos | int32
54 | trafo | tap_phase_shifter | bool
55 | trafo | parallel | uint32
56 | trafo | df | float64
57 | trafo | in_service | bool
58 | line_geodata | coords | object
59 | bus_geodata | x | float64
60 | bus_geodata | y | float64
61 | bus_geodata | coords | object
62 | res_bus | vm_pu | float64
63 | res_bus | va_degree | float64
64 | res_bus | p_mw | float64
65 | res_bus | q_mvar | float64
66 | res_line | p_from_mw | float64
67 | res_line | q_from_mvar | float64
68 | res_line | p_to_mw | float64
69 | res_line | q_to_mvar | float64
70 | res_line | pl_mw | float64
71 | res_line | ql_mvar | float64
72 | res_line | i_from_ka | float64
73 | res_line | i_to_ka | float64
74 | res_line | i_ka | float64
75 | res_line | vm_from_pu | float64
76 | res_line | va_from_degree | float64
77 | res_line | vm_to_pu | float64
78 | res_line | va_to_degree | float64
79 | res_line | loading_percent | float64
80 | res_trafo | p_hv_mw | float64
81 | res_trafo | q_hv_mvar | float64
82 | res_trafo | p_lv_mw | float64
83 | res_trafo | q_lv_mvar | float64
84 | res_trafo | pl_mw | float64
85 | res_trafo | ql_mvar | float64
86 | res_trafo | i_hv_ka | float64
87 | res_trafo | i_lv_ka | float64
88 | res_trafo | vm_hv_pu | float64
89 | res_trafo | va_hv_degree | float64
90 | res_trafo | vm_lv_pu | float64
91 | res_trafo | va_lv_degree | float64
92 | res_trafo | loading_percent | float64
93 | res_ext_grid | p_mw | float64
94 | res_ext_grid | q_mvar | float64
95 | res_load | p_mw | float64
96 | res_load | q_mvar | float64

## parameters
| version | format_version | converged | OPF_converged | name | f_hz | sn_mva
0 | 2.14.6 | 2.14.0 | TRUE | FALSE |  | 50 | 1