## bus
| name | vn_kv | type | zone | in_service
0 | bus_LV_221-4_1_5_node_72 | 0.4 | n |  | TRUE
1 | bus_LV_221-4_1_5_node_73 | 0.4 | n |  | TRUE
2 | bus_LV_221-4_1_5_node_74 | 0.4 | n |  | TRUE
3 | bus_LV_221-4_1_5_node_75 | 0.4 | n |  | TRUE
4 | bus_LV_221-4_1_5_node_76 | 0.4 | n |  | TRUE
5 | bus_LV_221-4_1_5_node_77 | 0.4 | n |  | TRUE
6 | bus_LV_221-4_1_5_node_86 | 0.4 | n |  | TRUE
7 | bus_LV_221-4_1_5_node_234 | 0.4 | n |  | TRUE
8 | bus_LV_221-4_1_5_node_78 | 0.4 | n |  | TRUE
9 | bus_LV_221-4_1_5_node_197 | 0.4 | n |  | TRUE
10 | bus_LV_221-4_1_5_node_194 | 0.4 | n |  | TRUE
11 | bus_LV_221-4_1_5_node_80 | 0.4 | n |  | TRUE
12 | bus_LV_221-4_1_5_node_230 | 0.4 | n |  | TRUE
13 | bus_LV_221-4_1_5_node_79 | 0.4 | n |  | TRUE
14 | bus_LV_221-4_1_5_node_84 | 0.4 | n |  | TRUE
15 | bus_LV_221-4_1_5_node_235 | 0.4 | n |  | TRUE
16 | bus_LV_221-4_1_5_node_82 | 0.4 | n |  | TRUE
17 | bus_LV_221-4_1_5_node_333 | 0.4 | n |  | TRUE
18 | bus_LV_221-4_1_5_node_330 | 0.4 | n |  | TRUE
19 | bus_LV_221-4_1_5_node_334 | 0.4 | n |  | TRUE
20 | bus_LV_221-4_1_5_node_331 | 0.4 | n |  | TRUE
21 | bus_LV_221-4_1_5_node_83 | 0.4 | n |  | TRUE
22 | bus_LV_221-4_1_5_node_218 | 0.4 | n |  | TRUE
23 | bus_LV_221-4_1_5_node_243 | 0.4 | n |  | TRUE
24 | bus_LV_221-4_1_5_node_240 | 0.4 | n |  | TRUE
25 | bus_LV_221-4_1_5_node_167 | 0.4 | n |  | TRUE
26 | bus_LV_221-4_1_5_node_193 | 0.4 | n |  | TRUE
27 | bus_LV_221-4_1_5_node_231 | 0.4 | n |  | TRUE
28 | bus_LV_221-4_1_5_node_274 | 0.4 | n |  | TRUE
29 | bus_LV_221-4_1_5_node_329 | 0.4 | n |  | TRUE
30 | bus_LV_221-4_1_5_node_336 | 0.4 | n |  | TRUE
31 | bus_LV_221-4_1_5_node_88 | 0.4 | n |  | TRUE
32 | bus_LV_221-4_1_5_node_332 | 0.4 | n |  | TRUE
33 | bus_LV_221-4_1_5_node_219 | 0.4 | n |  | TRUE
34 | bus_LV_221-4_1_5_node_244 | 0.4 | n |  | TRUE
35 | bus_LV_221-4_1_5_node_221 | 0.4 | n |  | TRUE
36 | bus_LV_221-4_1_5_node_328 | 0.4 | n |  | TRUE
37 | bus_LV_221-4_1_5_node_335 | 0.4 | n |  | TRUE
38 | bus_LV_221-4_1_5_node_208 | 0.4 | n |  | TRUE
39 | bus_LV_221-4_1_5_node_209 | 0.4 | n |  | TRUE
40 | bus_LV_221-4_1_5_node_101 | 0.4 | n |  | TRUE
41 | bus_LV_221-4_1_5_node_102 | 0.4 | n |  | TRUE
42 | bus_LV_221-4_1_5_node_103 | 0.4 | n |  | TRUE
43 | bus_LV_221-4_1_5_node_105 | 0.4 | n |  | TRUE
44 | bus_LV_221-4_1_5_node_106 | 0.4 | n |  | TRUE
45 | bus_LV_221-4_1_5_node_107 | 0.4 | n |  | TRUE
46 | bus_LV_221-4_1_5_node_104 | 0.4 | n |  | TRUE
47 | bus_LV_221-4_1_5_node_108 | 0.4 | n |  | TRUE
48 | bus_LV_221-4_1_5_node_109 | 0.4 | n |  | TRUE
49 | bus_LV_221-4_1_5_node_110 | 0.4 | n |  | TRUE
50 | bus_LV_221-4_1_5_node_111 | 0.4 | n |  | TRUE
51 | bus_LV_221-4_1_5_node_112 | 0.4 | n |  | TRUE
52 | bus_LV_221-4_1_5_node_113 | 0.4 | n |  | TRUE
53 | bus_LV_221-4_1_5_node_114 | 0.4 | n |  | TRUE
54 | bus_LV_221-4_1_5_node_137 | 0.4 | n |  | TRUE
55 | bus_LV_221-4_1_5_node_136 | 0.4 | n |  | TRUE
56 | bus_LV_221-4_1_5_node_272 | 0.4 | n |  | TRUE
57 | bus_LV_221-4_1_5_node_138 | 0.4 | n |  | TRUE
58 | bus_LV_221-4_1_5_node_223 | 0.4 | n |  | TRUE
59 | bus_LV_221-4_1_5_node_327 | 0.4 | n |  | TRUE
60 | bus_LV_221-4_1_5_node_211 | 0.4 | n |  | TRUE
61 | bus_LV_221-4_1_5_node_210 | 0.4 | n |  | TRUE
62 | bus_LV_221-4_1_5_node_308 | 0.4 | n |  | TRUE
63 | bus_LV_221-4_1_5_node_224 | 0.4 | n |  | TRUE
64 | bus_LV_221-4_1_5_node_115 | 0.4 | n |  | TRUE
65 | bus_LV_221-4_1_5_node_116 | 0.4 | n |  | TRUE
66 | bus_LV_221-4_1_5_node_117 | 0.4 | n |  | TRUE
67 | bus_LV_221-4_1_5_node_118 | 0.4 | n |  | TRUE
68 | bus_LV_221-4_1_5_node_120 | 0.4 | n |  | TRUE
69 | bus_LV_221-4_1_5_node_222 | 0.4 | n |  | TRUE
70 | bus_LV_221-4_1_5_node_185 | 0.4 | n |  | TRUE
71 | bus_LV_221-4_1_5_node_122 | 0.4 | n |  | TRUE
72 | bus_LV_221-4_1_5_node_123 | 0.4 | n |  | TRUE
73 | bus_LV_221-4_1_5_node_124 | 0.4 | n |  | TRUE
74 | bus_LV_221-4_1_5_node_125 | 0.4 | n |  | TRUE
75 | bus_LV_221-4_1_5_node_126 | 0.4 | n |  | TRUE
76 | bus_LV_221-4_1_5_node_127 | 0.4 | n |  | TRUE
77 | bus_LV_221-4_1_5_node_128 | 0.4 | n |  | TRUE
78 | bus_LV_221-4_1_5_node_236 | 0.4 | n |  | TRUE
79 | bus_LV_221-4_1_5_node_139 | 0.4 | n |  | TRUE
80 | bus_LV_221-4_1_5_node_239 | 0.4 | n |  | TRUE
81 | bus_LV_221-4_1_5_node_140 | 0.4 | n |  | TRUE
82 | bus_LV_221-4_1_5_node_129 | 0.4 | n |  | TRUE
83 | bus_LV_221-4_1_5_node_130 | 0.4 | n |  | TRUE
84 | bus_LV_221-4_1_5_node_131 | 0.4 | n |  | TRUE
85 | bus_LV_221-4_1_5_node_132 | 0.4 | n |  | TRUE
86 | bus_LV_221-4_1_5_node_133 | 0.4 | n |  | TRUE
87 | bus_LV_221-4_1_5_node_134 | 0.4 | n |  | TRUE
88 | bus_LV_221-4_1_5_node_135 | 0.4 | n |  | TRUE
89 | bus_LV_221-4_1_5_node_305 | 0.4 | n |  | TRUE
90 | bus_LV_221-4_1_5_node_306 | 0.4 | n |  | TRUE
91 | bus_LV_221-4_1_5_node_168 | 0.4 | n |  | TRUE
92 | bus_LV_221-4_1_5_node_233 | 0.4 | n |  | TRUE
93 | bus_LV_221-4_1_5_node_237 | 0.4 | n |  | TRUE
94 | bus_LV_221-4_1_5_node_169 | 0.4 | n |  | TRUE
95 | bus_LV_221-4_1_5_node_325 | 0.4 | n |  | TRUE
96 | bus_LV_221-4_1_5_node_309 | 0.4 | n |  | TRUE
97 | bus_LV_221-4_1_5_node_141 | 0.4 | n |  | TRUE
98 | bus_LV_221-4_1_5_node_315 | 0.4 | n |  | TRUE
99 | bus_LV_221-4_1_5_node_316 | 0.4 | n |  | TRUE
100 | bus_LV_221-4_1_5_node_142 | 0.4 | n |  | TRUE
101 | bus_LV_221-4_1_5_node_143 | 0.4 | n |  | TRUE
102 | bus_LV_221-4_1_5_node_144 | 0.4 | n |  | TRUE
103 | bus_LV_221-4_1_5_node_145 | 0.4 | n |  | TRUE
104 | bus_LV_221-4_1_5_node_147 | 0.4 | n |  | TRUE
105 | bus_LV_221-4_1_5_node_146 | 0.4 | n |  | TRUE
106 | bus_LV_221-4_1_5_node_148 | 0.4 | n |  | TRUE
107 | bus_LV_221-4_1_5_node_225 | 0.4 | n |  | TRUE
108 | bus_LV_221-4_1_5_node_312 | 0.4 | n |  | TRUE
109 | bus_LV_221-4_1_5_node_176 | 0.4 | n |  | TRUE
110 | bus_LV_221-4_1_5_node_226 | 0.4 | n |  | TRUE
111 | bus_LV_221-4_1_5_node_200 | 0.4 | n |  | TRUE
112 | bus_LV_221-4_1_5_node_173 | 0.4 | n |  | TRUE
113 | bus_LV_221-4_1_5_node_160 | 0.4 | n |  | TRUE
114 | bus_LV_221-4_1_5_node_161 | 0.4 | n |  | TRUE
115 | bus_LV_221-4_1_5_node_162 | 0.4 | n |  | TRUE
116 | bus_LV_221-4_1_5_node_163 | 0.4 | n |  | TRUE
117 | bus_LV_221-4_1_5_node_164 | 0.4 | n |  | TRUE
118 | bus_LV_221-4_1_5_node_165 | 0.4 | n |  | TRUE
119 | bus_LV_221-4_1_5_node_166 | 0.4 | n |  | TRUE
120 | bus_LV_221-4_1_5_node_196 | 0.4 | n |  | TRUE
121 | bus_LV_221-4_1_5_node_198 | 0.4 | n |  | TRUE
122 | bus_LV_221-4_1_5_node_199 | 0.4 | n |  | TRUE
123 | bus_LV_221-4_1_5_node_314 | 0.4 | n |  | TRUE
124 | bus_LV_221-4_1_5_node_313 | 0.4 | n |  | TRUE
125 | bus_LV_221-4_1_5_node_170 | 0.4 | n |  | TRUE
126 | bus_LV_221-4_1_5_node_171 | 0.4 | n |  | TRUE
127 | bus_LV_221-4_1_5_node_172 | 0.4 | n |  | TRUE
128 | bus_LV_221-4_1_5_node_174 | 0.4 | n |  | TRUE
129 | bus_LV_221-4_1_5_node_175 | 0.4 | n |  | TRUE
130 | bus_LV_221-4_1_5_node_177 | 0.4 | n |  | TRUE
131 | bus_LV_221-4_1_5_node_298 | 0.4 | n |  | TRUE
132 | bus_LV_221-4_1_5_node_294 | 0.4 | n |  | TRUE
133 | bus_LV_221-4_1_5_node_178 | 0.4 | n |  | TRUE
134 | bus_LV_221-4_1_5_node_179 | 0.4 | n |  | TRUE
135 | bus_LV_221-4_1_5_node_180 | 0.4 | n |  | TRUE
136 | bus_LV_221-4_1_5_node_181 | 0.4 | n |  | TRUE
137 | bus_LV_221-4_1_5_node_182 | 0.4 | n |  | TRUE
138 | bus_LV_221-4_1_5_node_183 | 0.4 | n |  | TRUE
139 | bus_LV_221-4_1_5_node_184 | 0.4 | n |  | TRUE
140 | bus_LV_221-4_1_5_node_250 | 0.4 | n |  | TRUE
141 | bus_LV_221-4_1_5_node_247 | 0.4 | n |  | TRUE
142 | bus_LV_221-4_1_5_node_252 | 0.4 | n |  | TRUE
143 | bus_LV_221-4_1_5_node_253 | 0.4 | n |  | TRUE
144 | bus_LV_221-4_1_5_node_248 | 0.4 | n |  | TRUE
145 | bus_LV_221-4_1_5_node_186 | 0.4 | n |  | TRUE
146 | bus_LV_221-4_1_5_node_187 | 0.4 | n |  | TRUE
147 | bus_LV_221-4_1_5_node_188 | 0.4 | n |  | TRUE
148 | bus_LV_221-4_1_5_node_189 | 0.4 | n |  | TRUE
149 | bus_LV_221-4_1_5_node_190 | 0.4 | n |  | TRUE
150 | bus_LV_221-4_1_5_node_191 | 0.4 | n |  | TRUE
151 | bus_LV_221-4_1_5_node_192 | 0.4 | n |  | TRUE
152 | bus_LV_221-4_1_5_node_257 | 0.4 | n |  | TRUE
153 | bus_LV_221-4_1_5_node_307 | 0.4 | n |  | TRUE
154 | bus_LV_221-4_1_5_node_296 | 0.4 | n |  | TRUE
155 | bus_LV_221-4_1_5_node_292 | 0.4 | n |  | TRUE
156 | bus_LV_221-4_1_5_node_220 | 0.4 | n |  | TRUE
157 | bus_LV_221-4_1_5_node_258 | 0.4 | n |  | TRUE
158 | bus_LV_221-4_1_5_node_260 | 0.4 | n |  | TRUE
159 | bus_LV_221-4_1_5_node_227 | 0.4 | n |  | TRUE
160 | bus_LV_221-4_1_5_node_228 | 0.4 | n |  | TRUE
161 | bus_LV_221-4_1_5_node_256 | 0.4 | n |  | TRUE
162 | bus_LV_221-4_1_5_node_259 | 0.4 | n |  | TRUE
163 | bus_LV_221-4_1_5_node_232 | 0.4 | n |  | TRUE
164 | bus_LV_221-4_1_5_node_241 | 0.4 | n |  | TRUE
165 | bus_LV_221-4_1_5_node_275 | 0.4 | n |  | TRUE
166 | bus_LV_221-4_1_5_node_242 | 0.4 | n |  | TRUE
167 | bus_LV_221-4_1_5_node_245 | 0.4 | n |  | TRUE
168 | bus_LV_221-4_1_5_node_249 | 0.4 | n |  | TRUE
169 | bus_LV_221-4_1_5_node_251 | 0.4 | n |  | TRUE
170 | bus_LV_221-4_1_5_node_254 | 0.4 | n |  | TRUE
171 | bus_LV_221-4_1_5_node_255 | 0.4 | n |  | TRUE
172 | bus_LV_221-4_1_5_node_302 | 0.4 | n |  | TRUE
173 | bus_LV_221-4_1_5_node_304 | 0.4 | n |  | TRUE
174 | bus_LV_221-4_1_5_node_261 | 0.4 | n |  | TRUE
175 | bus_LV_221-4_1_5_node_262 | 0.4 | n |  | TRUE
176 | bus_LV_221-4_1_5_node_263 | 0.4 | n |  | TRUE
177 | bus_LV_221-4_1_5_node_264 | 0.4 | n |  | TRUE
178 | bus_LV_221-4_1_5_node_265 | 0.4 | n |  | TRUE
179 | bus_LV_221-4_1_5_node_266 | 0.4 | n |  | TRUE
180 | bus_LV_221-4_1_5_node_267 | 0.4 | n |  | TRUE
181 | bus_LV_221-4_1_5_node_268 | 0.4 | n |  | TRUE
182 | bus_LV_221-4_1_5_node_273 | 0.4 | n |  | TRUE
183 | bus_LV_221-4_1_5_node_303 | 0.4 | n |  | TRUE
184 | bus_LV_221-4_1_5_node_324 | 0.4 | n |  | TRUE
185 | bus_LV_221-4_1_5_node_299 | 0.4 | n |  | TRUE
186 | bus_LV_221-4_1_5_node_295 | 0.4 | n |  | TRUE
187 | bus_LV_221-4_1_5_node_297 | 0.4 | n |  | TRUE
188 | bus_LV_221-4_1_5_node_310 | 0.4 | n |  | TRUE
189 | bus_LV_221-4_1_5_node_311 | 0.4 | n |  | TRUE
190 | bus_LV_221-4_1_5_node_326 | 0.4 | n |  | TRUE
191 | bus_MV_371_0_node_14 | 20 | n |  | TRUE

## load
| name | bus | p_mw | q_mvar | const_z_percent | const_i_percent | sn_mva | scaling | in_service | type
0 | LV_221-4_1_5_load_72 | 0 | 0.00066276 | 0.0001661 | 0 | 0 |  | 1 | TRUE | wye
1 | LV_221-4_1_5_load_73 | 1 | 0.0016717 | 0.00041897 | 0 | 0 |  | 1 | TRUE | wye
2 | LV_221-4_1_5_load_75 | 3 | 0.0012929 | 0.00032404 | 0 | 0 |  | 1 | TRUE | wye
3 | LV_221-4_1_5_load_86 | 6 | 0.0014076 | 0.00035278 | 0 | 0 |  | 1 | TRUE | wye
4 | LV_221-4_1_5_load_234 | 7 | 0.0023275 | 0.00058332 | 0 | 0 |  | 1 | TRUE | wye
5 | LV_221-4_1_5_load_197 | 9 | 0.001689 | 0.00042329 | 0 | 0 |  | 1 | TRUE | wye
6 | LV_221-4_1_5_load_194 | 10 | 0.0027345 | 0.00068534 | 0 | 0 |  | 1 | TRUE | wye
7 | LV_221-4_1_5_load_230 | 12 | 0.0025554 | 0.00064043 | 0 | 0 |  | 1 | TRUE | wye
8 | LV_221-4_1_5_load_235 | 15 | 0.0043646 | 0.0010939 | 0 | 0 |  | 1 | TRUE | wye
9 | LV_221-4_1_5_load_333 | 17 | 0.0035726 | 0.00089538 | 0 | 0 |  | 1 | TRUE | wye
10 | LV_221-4_1_5_load_334 | 19 | 0.0010615 | 0.00026605 | 0 | 0 |  | 1 | TRUE | wye
11 | LV_221-4_1_5_load_218 | 22 | 0.0041758 | 0.0010466 | 0 | 0 |  | 1 | TRUE | wye
12 | LV_221-4_1_5_load_243 | 23 | 0.0042428 | 0.0010633 | 0 | 0 |  | 1 | TRUE | wye
13 | LV_221-4_1_5_load_240 | 24 | 0.0027589 | 0.00069144 | 0 | 0 |  | 1 | TRUE | wye
14 | LV_221-4_1_5_load_167 | 25 | 0.0030172 | 0.00075618 | 0 | 0 |  | 1 | TRUE | wye
15 | LV_221-4_1_5_load_193 | 26 | 0.0026519 | 0.00066463 | 0 | 0 |  | 1 | TRUE | wye
16 | LV_221-4_1_5_load_231 | 27 | 0.0026256 | 0.00065804 | 0 | 0 |  | 1 | TRUE | wye
17 | LV_221-4_1_5_load_274 | 28 | 0.0048382 | 0.0012126 | 0 | 0 |  | 1 | TRUE | wye
18 | LV_221-4_1_5_load_329 | 29 | 0.0010701 | 0.00026819 | 0 | 0 |  | 1 | TRUE | wye
19 | LV_221-4_1_5_load_336 | 30 | 0.00067601 | 0.00016943 | 0 | 0 |  | 1 | TRUE | wye
20 | LV_221-4_1_5_load_219 | 33 | 0.0040708 | 0.0010202 | 0 | 0 |  | 1 | TRUE | wye
21 | LV_221-4_1_5_load_244 | 34 | 0.0042367 | 0.0010618 | 0 | 0 |  | 1 | TRUE | wye
22 | LV_221-4_1_5_load_221 | 35 | 0.00082786 | 0.00020748 | 0 | 0 |  | 1 | TRUE | wye
23 | LV_221-4_1_5_load_328 | 36 | 0.0022551 | 0.00056517 | 0 | 0 |  | 1 | TRUE | wye
24 | LV_221-4_1_5_load_335 | 37 | 0.0023366 | 0.0005856 | 0 | 0 |  | 1 | TRUE | wye
25 | LV_221-4_1_5_load_208 | 38 | 0.00097327 | 0.00024392 | 0 | 0 |  | 1 | TRUE | wye
26 | LV_221-4_1_5_load_209 | 39 | 0.0008341 | 0.00020905 | 0 | 0 |  | 1 | TRUE | wye
27 | LV_221-4_1_5_load_101 | 40 | 0.0020097 | 0.00050368 | 0 | 0 |  | 1 | TRUE | wye
28 | LV_221-4_1_5_load_105 | 43 | 0.003296 | 0.00082606 | 0 | 0 |  | 1 | TRUE | wye
29 | LV_221-4_1_5_load_107 | 45 | 0.0010576 | 0.00026507 | 0 | 0 |  | 1 | TRUE | wye
30 | LV_221-4_1_5_load_108 | 47 | 0.0018629 | 0.00046689 | 0 | 0 |  | 1 | TRUE | wye
31 | LV_221-4_1_5_load_111 | 50 | 0.0025269 | 0.0006333 | 0 | 0 |  | 1 | TRUE | wye
32 | LV_221-4_1_5_load_112 | 51 | 0.0016513 | 0.00041385 | 0 | 0 |  | 1 | TRUE | wye
33 | LV_221-4_1_5_load_113 | 52 | 0.0012627 | 0.00031647 | 0 | 0 |  | 1 | TRUE | wye
34 | LV_221-4_1_5_load_114 | 53 | 0.0011537 | 0.00028914 | 0 | 0 |  | 1 | TRUE | wye
35 | LV_221-4_1_5_load_137 | 54 | 0.0016038 | 0.00040195 | 0 | 0 |  | 1 | TRUE | wye
36 | LV_221-4_1_5_load_136 | 55 | 0.0013138 | 0.00032927 | 0 | 0 |  | 1 | TRUE | wye
37 | LV_221-4_1_5_load_272 | 56 | 0.0014389 | 0.00036062 | 0 | 0 |  | 1 | TRUE | wye
38 | LV_221-4_1_5_load_138 | 57 | 0.000504 | 0.00012632 | 0 | 0 |  | 1 | TRUE | wye
39 | LV_221-4_1_5_load_223 | 58 | 0.0015102 | 0.00037848 | 0 | 0 |  | 1 | TRUE | wye
40 | LV_221-4_1_5_load_210 | 61 | 0.0011894 | 0.00029809 | 0 | 0 |  | 1 | TRUE | wye
41 | LV_221-4_1_5_load_308 | 62 | 0.0032189 | 0.00080674 | 0 | 0 |  | 1 | TRUE | wye
42 | LV_221-4_1_5_load_224 | 63 | 0.0014045 | 0.00035199 | 0 | 0 |  | 1 | TRUE | wye
43 | LV_221-4_1_5_load_115 | 64 | 0.0018314 | 0.000459 | 0 | 0 |  | 1 | TRUE | wye
44 | LV_221-4_1_5_load_116 | 65 | 0.0025813 | 0.00064694 | 0 | 0 |  | 1 | TRUE | wye
45 | LV_221-4_1_5_load_117 | 66 | 0.0014549 | 0.00036463 | 0 | 0 |  | 1 | TRUE | wye
46 | LV_221-4_1_5_load_118 | 67 | 0.0019151 | 0.00047997 | 0 | 0 |  | 1 | TRUE | wye
47 | LV_221-4_1_5_load_120 | 68 | 0.0016026 | 0.00040166 | 0 | 0 |  | 1 | TRUE | wye
48 | LV_221-4_1_5_load_222 | 69 | 0.0016057 | 0.00040243 | 0 | 0 |  | 1 | TRUE | wye
49 | LV_221-4_1_5_load_185 | 70 | 0.0011151 | 0.00027948 | 0 | 0 |  | 1 | TRUE | wye
50 | LV_221-4_1_5_load_122 | 71 | 0.0028909 | 0.00072453 | 0 | 0 |  | 1 | TRUE | wye
51 | LV_221-4_1_5_load_123 | 72 | 0.0014977 | 0.00037535 | 0 | 0 |  | 1 | TRUE | wye
52 | LV_221-4_1_5_load_124 | 73 | 0.0014854 | 0.00037228 | 0 | 0 |  | 1 | TRUE | wye
53 | LV_221-4_1_5_load_125 | 74 | 0.001803 | 0.00045187 | 0 | 0 |  | 1 | TRUE | wye
54 | LV_221-4_1_5_load_126 | 75 | 0.0015688 | 0.00039317 | 0 | 0 |  | 1 | TRUE | wye
55 | LV_221-4_1_5_load_128 | 77 | 0.0014366 | 0.00036005 | 0 | 0 |  | 1 | TRUE | wye
56 | LV_221-4_1_5_load_236 | 78 | 0.00085572 | 0.00021446 | 0 | 0 |  | 1 | TRUE | wye
57 | LV_221-4_1_5_load_139 | 79 | 0.0011764 | 0.00029484 | 0 | 0 |  | 1 | TRUE | wye
58 | LV_221-4_1_5_load_239 | 80 | 0.0022535 | 0.00056479 | 0 | 0 |  | 1 | TRUE | wye
59 | LV_221-4_1_5_load_140 | 81 | 0.0011764 | 0.00029483 | 0 | 0 |  | 1 | TRUE | wye
60 | LV_221-4_1_5_load_129 | 82 | 0.0049062 | 0.0012296 | 0 | 0 |  | 1 | TRUE | wye
61 | LV_221-4_1_5_load_130 | 83 | 0.0011829 | 0.00029646 | 0 | 0 |  | 1 | TRUE | wye
62 | LV_221-4_1_5_load_131 | 84 | 0.0033537 | 0.00084051 | 0 | 0 |  | 1 | TRUE | wye
63 | LV_221-4_1_5_load_132 | 85 | 0.0015704 | 0.00039357 | 0 | 0 |  | 1 | TRUE | wye
64 | LV_221-4_1_5_load_133 | 86 | 0.0023165 | 0.00058057 | 0 | 0 |  | 1 | TRUE | wye
65 | LV_221-4_1_5_load_135 | 88 | 0.00087064 | 0.0002182 | 0 | 0 |  | 1 | TRUE | wye
66 | LV_221-4_1_5_load_305 | 89 | 0.0052192 | 0.001308 | 0 | 0 |  | 1 | TRUE | wye
67 | LV_221-4_1_5_load_306 | 90 | 0.0032173 | 0.00080634 | 0 | 0 |  | 1 | TRUE | wye
68 | LV_221-4_1_5_load_168 | 91 | 0.0036198 | 0.0009072 | 0 | 0 |  | 1 | TRUE | wye
69 | LV_221-4_1_5_load_233 | 92 | 0.002932 | 0.00073484 | 0 | 0 |  | 1 | TRUE | wye
70 | LV_221-4_1_5_load_237 | 93 | 0.00098526 | 0.00024693 | 0 | 0 |  | 1 | TRUE | wye
71 | LV_221-4_1_5_load_169 | 94 | 0.0032655 | 0.0008184 | 0 | 0 |  | 1 | TRUE | wye
72 | LV_221-4_1_5_load_325 | 95 | 0.0011985 | 0.00030038 | 0 | 0 |  | 1 | TRUE | wye
73 | LV_221-4_1_5_load_309 | 96 | 0.0028482 | 0.00071384 | 0 | 0 |  | 1 | TRUE | wye
74 | LV_221-4_1_5_load_141 | 97 | 0.0016538 | 0.00041448 | 0 | 0 |  | 1 | TRUE | wye
75 | LV_221-4_1_5_load_315 | 98 | 0.0026693 | 0.00066898 | 0 | 0 |  | 1 | TRUE | wye
76 | LV_221-4_1_5_load_316 | 99 | 0.0017017 | 0.00042649 | 0 | 0 |  | 1 | TRUE | wye
77 | LV_221-4_1_5_load_142 | 100 | 0.0023846 | 0.00059764 | 0 | 0 |  | 1 | TRUE | wye
78 | LV_221-4_1_5_load_143 | 101 | 0.0016695 | 0.00041841 | 0 | 0 |  | 1 | TRUE | wye
79 | LV_221-4_1_5_load_144 | 102 | 0.0015627 | 0.00039165 | 0 | 0 |  | 1 | TRUE | wye
80 | LV_221-4_1_5_load_145 | 103 | 0.0012247 | 0.00030694 | 0 | 0 |  | 1 | TRUE | wye
81 | LV_221-4_1_5_load_147 | 104 | 0.0014325 | 0.00035901 | 0 | 0 |  | 1 | TRUE | wye
82 | LV_221-4_1_5_load_146 | 105 | 0.0016191 | 0.00040579 | 0 | 0 |  | 1 | TRUE | wye
83 | LV_221-4_1_5_load_225 | 107 | 0.0013158 | 0.00032976 | 0 | 0 |  | 1 | TRUE | wye
84 | LV_221-4_1_5_load_312 | 108 | 0.0011446 | 0.00028686 | 0 | 0 |  | 1 | TRUE | wye
85 | LV_221-4_1_5_load_226 | 110 | 0.0013021 | 0.00032634 | 0 | 0 |  | 1 | TRUE | wye
86 | LV_221-4_1_5_load_173 | 112 | 0.0017104 | 0.00042868 | 0 | 0 |  | 1 | TRUE | wye
87 | LV_221-4_1_5_load_160 | 113 | 0.004112 | 0.0010306 | 0 | 0 |  | 1 | TRUE | wye
88 | LV_221-4_1_5_load_161 | 114 | 0.0035331 | 0.00088548 | 0 | 0 |  | 1 | TRUE | wye
89 | LV_221-4_1_5_load_162 | 115 | 0.0034926 | 0.00087534 | 0 | 0 |  | 1 | TRUE | wye
90 | LV_221-4_1_5_load_163 | 116 | 0.0035584 | 0.00089181 | 0 | 0 |  | 1 | TRUE | wye
91 | LV_221-4_1_5_load_166 | 119 | 0.0024669 | 0.00061826 | 0 | 0 |  | 1 | TRUE | wye
92 | LV_221-4_1_5_load_198 | 121 | 0.0070028 | 0.0017551 | 0 | 0 |  | 1 | TRUE | wye
93 | LV_221-4_1_5_load_314 | 123 | 0.00090249 | 0.00022619 | 0 | 0 |  | 1 | TRUE | wye
94 | LV_221-4_1_5_load_313 | 124 | 0.0034975 | 0.00087656 | 0 | 0 |  | 1 | TRUE | wye
95 | LV_221-4_1_5_load_170 | 125 | 0.0020684 | 0.00051839 | 0 | 0 |  | 1 | TRUE | wye
96 | LV_221-4_1_5_load_171 | 126 | 0.0017306 | 0.00043372 | 0 | 0 |  | 1 | TRUE | wye
97 | LV_221-4_1_5_load_172 | 127 | 0.0022247 | 0.00055755 | 0 | 0 |  | 1 | TRUE | wye
98 | LV_221-4_1_5_load_174 | 128 | 0.0016632 | 0.00041685 | 0 | 0 |  | 1 | TRUE | wye
99 | LV_221-4_1_5_load_175 | 129 | 0.002034 | 0.00050976 | 0 | 0 |  | 1 | TRUE | wye
100 | LV_221-4_1_5_load_177 | 130 | 0.0050868 | 0.0012749 | 0 | 0 |  | 1 | TRUE | wye
101 | LV_221-4_1_5_load_298 | 131 | 0.0011726 | 0.00029389 | 0 | 0 |  | 1 | TRUE | wye
102 | LV_221-4_1_5_load_178 | 133 | 0.001259 | 0.00031554 | 0 | 0 |  | 1 | TRUE | wye
103 | LV_221-4_1_5_load_179 | 134 | 0.00091095 | 0.00022831 | 0 | 0 |  | 1 | TRUE | wye
104 | LV_221-4_1_5_load_180 | 135 | 0.0018106 | 0.00045378 | 0 | 0 |  | 1 | TRUE | wye
105 | LV_221-4_1_5_load_182 | 137 | 0.0017018 | 0.0004265 | 0 | 0 |  | 1 | TRUE | wye
106 | LV_221-4_1_5_load_183 | 138 | 0.0016342 | 0.00040958 | 0 | 0 |  | 1 | TRUE | wye
107 | LV_221-4_1_5_load_184 | 139 | 0.0012267 | 0.00030743 | 0 | 0 |  | 1 | TRUE | wye
108 | LV_221-4_1_5_load_247 | 141 | 0.0010475 | 0.00026253 | 0 | 0 |  | 1 | TRUE | wye
109 | LV_221-4_1_5_load_252 | 142 | 0.001092 | 0.00027368 | 0 | 0 |  | 1 | TRUE | wye
110 | LV_221-4_1_5_load_253 | 143 | 0.0029703 | 0.00074442 | 0 | 0 |  | 1 | TRUE | wye
111 | LV_221-4_1_5_load_248 | 144 | 0.0014772 | 0.00037022 | 0 | 0 |  | 1 | TRUE | wye
112 | LV_221-4_1_5_load_186 | 145 | 0.0011962 | 0.00029981 | 0 | 0 |  | 1 | TRUE | wye
113 | LV_221-4_1_5_load_187 | 146 | 0.00084515 | 0.00021181 | 0 | 0 |  | 1 | TRUE | wye
114 | LV_221-4_1_5_load_188 | 147 | 0.0016555 | 0.00041492 | 0 | 0 |  | 1 | TRUE | wye
115 | LV_221-4_1_5_load_189 | 148 | 0.0011817 | 0.00029616 | 0 | 0 |  | 1 | TRUE | wye
116 | LV_221-4_1_5_load_190 | 149 | 0.002017 | 0.00050551 | 0 | 0 |  | 1 | TRUE | wye
117 | LV_221-4_1_5_load_191 | 150 | 0.0013817 | 0.00034628 | 0 | 0 |  | 1 | TRUE | wye
118 | LV_221-4_1_5_load_192 | 151 | 0.0034872 | 0.00087397 | 0 | 0 |  | 1 | TRUE | wye
119 | LV_221-4_1_5_load_257 | 152 | 0.0025568 | 0.00064079 | 0 | 0 |  | 1 | TRUE | wye
120 | LV_221-4_1_5_load_307 | 153 | 0.003181 | 0.00079724 | 0 | 0 |  | 1 | TRUE | wye
121 | LV_221-4_1_5_load_296 | 154 | 0.00097513 | 0.00024439 | 0 | 0 |  | 1 | TRUE | wye
122 | LV_221-4_1_5_load_292 | 155 | 0.0041458 | 0.001039 | 0 | 0 |  | 1 | TRUE | wye
123 | LV_221-4_1_5_load_220 | 156 | 0.0024113 | 0.00060432 | 0 | 0 |  | 1 | TRUE | wye
124 | LV_221-4_1_5_load_260 | 158 | 0.0014501 | 0.00036343 | 0 | 0 |  | 1 | TRUE | wye
125 | LV_221-4_1_5_load_227 | 159 | 0.0014175 | 0.00035526 | 0 | 0 |  | 1 | TRUE | wye
126 | LV_221-4_1_5_load_256 | 161 | 0.0020162 | 0.0005053 | 0 | 0 |  | 1 | TRUE | wye
127 | LV_221-4_1_5_load_259 | 162 | 0.0020075 | 0.00050313 | 0 | 0 |  | 1 | TRUE | wye
128 | LV_221-4_1_5_load_232 | 163 | 0.0029594 | 0.00074168 | 0 | 0 |  | 1 | TRUE | wye
129 | LV_221-4_1_5_load_241 | 164 | 0.0031416 | 0.00078737 | 0 | 0 |  | 1 | TRUE | wye
130 | LV_221-4_1_5_load_275 | 165 | 0.0042956 | 0.0010766 | 0 | 0 |  | 1 | TRUE | wye
131 | LV_221-4_1_5_load_242 | 166 | 0.0024503 | 0.00061411 | 0 | 0 |  | 1 | TRUE | wye
132 | LV_221-4_1_5_load_245 | 167 | 0.0039241 | 0.00098347 | 0 | 0 |  | 1 | TRUE | wye
133 | LV_221-4_1_5_load_249 | 168 | 0.0016197 | 0.00040593 | 0 | 0 |  | 1 | TRUE | wye
134 | LV_221-4_1_5_load_254 | 170 | 0.0019982 | 0.00050078 | 0 | 0 |  | 1 | TRUE | wye
135 | LV_221-4_1_5_load_255 | 171 | 0.0025883 | 0.00064868 | 0 | 0 |  | 1 | TRUE | wye
136 | LV_221-4_1_5_load_304 | 173 | 0.0013209 | 0.00033106 | 0 | 0 |  | 1 | TRUE | wye
137 | LV_221-4_1_5_load_261 | 174 | 0.0011752 | 0.00029452 | 0 | 0 |  | 1 | TRUE | wye
138 | LV_221-4_1_5_load_262 | 175 | 0.0017449 | 0.00043731 | 0 | 0 |  | 1 | TRUE | wye
139 | LV_221-4_1_5_load_263 | 176 | 0.0013103 | 0.00032839 | 0 | 0 |  | 1 | TRUE | wye
140 | LV_221-4_1_5_load_264 | 177 | 0.0015373 | 0.00038529 | 0 | 0 |  | 1 | TRUE | wye
141 | LV_221-4_1_5_load_265 | 178 | 0.0022554 | 0.00056525 | 0 | 0 |  | 1 | TRUE | wye
142 | LV_221-4_1_5_load_266 | 179 | 0.0011895 | 0.00029813 | 0 | 0 |  | 1 | TRUE | wye
143 | LV_221-4_1_5_load_268 | 181 | 0.001341 | 0.00033608 | 0 | 0 |  | 1 | TRUE | wye
144 | LV_221-4_1_5_load_303 | 183 | 0.0014894 | 0.00037327 | 0 | 0 |  | 1 | TRUE | wye
145 | LV_221-4_1_5_load_324 | 184 | 0.0035172 | 0.00088151 | 0 | 0 |  | 1 | TRUE | wye
146 | LV_221-4_1_5_load_299 | 185 | 0.0039375 | 0.00098682 | 0 | 0 |  | 1 | TRUE | wye
147 | LV_221-4_1_5_load_295 | 186 | 0.001075 | 0.00026941 | 0 | 0 |  | 1 | TRUE | wye
148 | LV_221-4_1_5_load_297 | 187 | 0.002428 | 0.00060852 | 0 | 0 |  | 1 | TRUE | wye
149 | LV_221-4_1_5_load_310 | 188 | 0.00090303 | 0.00022632 | 0 | 0 |  | 1 | TRUE | wye
150 | LV_221-4_1_5_load_311 | 189 | 0.0031744 | 0.00079559 | 0 | 0 |  | 1 | TRUE | wye
151 | LV_221-4_1_5_load_326 | 190 | 0.0029055 | 0.0007282 | 0 | 0 |  | 1 | TRUE | wye

## ext_grid
| name | bus | vm_pu | va_degree | slack_weight | in_service
0 |  | 73 | 1 | 0 | 1 | TRUE

## line
| name | std_type | from_bus | to_bus | length_km | r_ohm_per_km | x_ohm_per_km | c_nf_per_km | g_us_per_km | max_i_ka | df | parallel | type | in_service
0 | LV_221-4_1_5_line_0 |  | 0 | 1 | 0.0048926 | 0.125 | 0.08 | 261 | 0 | 0.364 | 1 | 1 | cs | TRUE
1 | LV_221-4_1_5_line_1 |  | 0 | 2 | 0.011761 | 0.125 | 0.08 | 261 | 0 | 0.364 | 1 | 1 | cs | TRUE
2 | LV_221-4_1_5_line_2 |  | 1 | 3 | 0.0030117 | 0.125 | 0.08 | 261 | 0 | 0.364 | 1 | 1 | cs | TRUE
3 | LV_221-4_1_5_line_3 |  | 2 | 4 | 0.032848 | 0.125 | 0.08 | 261 | 0 | 0.364 | 1 | 1 | cs | TRUE
4 | LV_221-4_1_5_line_4 |  | 2 | 5 | 0.013928 | 0.125 | 0.08 | 261 | 0 | 0.364 | 1 | 1 | cs | TRUE
5 | LV_221-4_1_5_line_5 |  | 3 | 6 | 0.0081505 | 0.125 | 0.08 | 261 | 0 | 0.364 | 1 | 1 | cs | TRUE
6 | LV_221-4_1_5_line_6 |  | 4 | 7 | 0.015405 | 0.125 | 0.08 | 261 | 0 | 0.364 | 1 | 1 | cs | TRUE
7 | LV_221-4_1_5_line_7 |  | 4 | 8 | 0.020435 | 0.125 | 0.08 | 261 | 0 | 0.364 | 1 | 1 | cs | TRUE
8 | LV_221-4_1_5_line_8 |  | 5 | 9 | 0.019424 | 0.125 | 0.08 | 261 | 0 | 0.364 | 1 | 1 | cs | TRUE
9 | LV_221-4_1_5_line_9 |  | 5 | 10 | 0.0168 | 0.125 | 0.08 | 261 | 0 | 0.364 | 1 | 1 | cs | TRUE
10 | LV_221-4_1_5_line_10 |  | 7 | 24 | 0.016182 | 0.125 | 0.08 | 261 | 0 | 0.364 | 1 | 1 | cs | TRUE
11 | LV_221-4_1_5_line_11 |  | 8 | 11 | 0.023361 | 0.125 | 0.08 | 261 | 0 | 0.364 | 1 | 1 | cs | TRUE
12 | LV_221-4_1_5_line_12 |  | 8 | 12 | 0.014337 | 0.125 | 0.08 | 261 | 0 | 0.364 | 1 | 2 | cs | TRUE
13 | LV_221-4_1_5_line_13 |  | 9 | 25 | 0.020168 | 0.125 | 0.08 | 261 | 0 | 0.364 | 1 | 1 | cs | TRUE
14 | LV_221-4_1_5_line_14 |  | 10 | 26 | 0.028313 | 0.125 | 0.08 | 261 | 0 | 0.364 | 1 | 1 | cs | TRUE
15 | LV_221-4_1_5_line_15 |  | 11 | 17 | 0.00326 | 0.125 | 0.08 | 261 | 0 | 0.364 | 1 | 1 | cs | TRUE
16 | LV_221-4_1_5_line_16 |  | 11 | 18 | 0.012115 | 0.125 | 0.08 | 261 | 0 | 0.364 | 1 | 1 | cs | TRUE
17 | LV_221-4_1_5_line_17 |  | 12 | 27 | 0.015494 | 0.125 | 0.08 | 261 | 0 | 0.364 | 1 | 2 | cs | TRUE
18 | LV_221-4_1_5_line_18 |  | 13 | 14 | 0.026755 | 0.125 | 0.08 | 261 | 0 | 0.364 | 1 | 1 | cs | TRUE
19 | LV_221-4_1_5_line_19 |  | 13 | 15 | 0.014527 | 0.125 | 0.08 | 261 | 0 | 0.364 | 1 | 1 | cs | TRUE
20 | LV_221-4_1_5_line_20 |  | 13 | 16 | 0.02182 | 0.125 | 0.08 | 261 | 0 | 0.364 | 1 | 1 | cs | TRUE
21 | LV_221-4_1_5_line_21 |  | 14 | 23 | 0.013936 | 0.125 | 0.08 | 261 | 0 | 0.364 | 1 | 1 | cs | TRUE
22 | LV_221-4_1_5_line_22 |  | 14 | 21 | 0.021567 | 0.125 | 0.08 | 261 | 0 | 0.364 | 1 | 1 | cs | TRUE
23 | LV_221-4_1_5_line_23 |  | 15 | 28 | 0.025243 | 0.125 | 0.08 | 261 | 0 | 0.364 | 1 | 1 | cs | TRUE
24 | LV_221-4_1_5_line_24 |  | 16 | 19 | 0.003805 | 0.125 | 0.08 | 261 | 0 | 0.364 | 1 | 1 | cs | TRUE
25 | LV_221-4_1_5_line_25 |  | 16 | 20 | 0.008631 | 0.125 | 0.08 | 261 | 0 | 0.364 | 1 | 1 | cs | TRUE
26 | LV_221-4_1_5_line_26 |  | 18 | 29 | 0.017834 | 0.125 | 0.08 | 261 | 0 | 0.364 | 1 | 1 | cs | TRUE
27 | LV_221-4_1_5_line_27 |  | 20 | 32 | 0.022104 | 0.125 | 0.08 | 261 | 0 | 0.364 | 1 | 1 | cs | TRUE
28 | LV_221-4_1_5_line_28 |  | 20 | 29 | 0.011574 | 0.125 | 0.08 | 261 | 0 | 0.364 | 1 | 1 | cs | TRUE
29 | LV_221-4_1_5_line_29 |  | 21 | 22 | 0.014955 | 0.125 | 0.08 | 261 | 0 | 0.364 | 1 | 1 | cs | TRUE
30 | LV_221-4_1_5_line_30 |  | 22 | 33 | 0.022575 | 0.125 | 0.08 | 261 | 0 | 0.364 | 1 | 1 | cs | TRUE
31 | LV_221-4_1_5_line_31 |  | 23 | 34 | 0.024079 | 0.125 | 0.08 | 261 | 0 | 0.364 | 1 | 1 | cs | TRUE
32 | LV_221-4_1_5_line_32 |  | 24 | 164 | 0.017331 | 0.125 | 0.08 | 261 | 0 | 0.364 | 1 | 1 | cs | TRUE
33 | LV_221-4_1_5_line_33 |  | 25 | 117 | 0.011311 | 0.125 | 0.08 | 261 | 0 | 0.364 | 1 | 1 | cs | TRUE
34 | LV_221-4_1_5_line_34 |  | 27 | 163 | 0.017126 | 0.125 | 0.08 | 261 | 0 | 0.364 | 1 | 2 | cs | TRUE
35 | LV_221-4_1_5_line_35 |  | 28 | 165 | 0.021042 | 0.125 | 0.08 | 261 | 0 | 0.364 | 1 | 1 | cs | TRUE
36 | LV_221-4_1_5_line_36 |  | 30 | 31 | 0.026297 | 0.125 | 0.08 | 261 | 0 | 0.364 | 1 | 1 | cs | TRUE
37 | LV_221-4_1_5_line_37 |  | 31 | 32 | 0.003339 | 0.125 | 0.08 | 261 | 0 | 0.364 | 1 | 1 | cs | TRUE
38 | LV_221-4_1_5_line_38 |  | 32 | 37 | 0.015667 | 0.125 | 0.08 | 261 | 0 | 0.364 | 1 | 1 | cs | TRUE
39 | LV_221-4_1_5_line_39 |  | 33 | 156 | 0.023454 | 0.125 | 0.08 | 261 | 0 | 0.364 | 1 | 1 | cs | TRUE
40 | LV_221-4_1_5_line_40 |  | 34 | 167 | 0.024648 | 0.125 | 0.08 | 261 | 0 | 0.364 | 1 | 1 | cs | TRUE
41 | LV_221-4_1_5_line_41 |  | 35 | 36 | 0.0053247 | 0.125 | 0.08 | 261 | 0 | 0.364 | 1 | 1 | cs | TRUE
42 | LV_221-4_1_5_line_42 |  | 36 | 59 | 0.02348 | 0.125 | 0.08 | 261 | 0 | 0.364 | 1 | 1 | cs | TRUE
43 | LV_221-4_1_5_line_43 |  | 38 | 39 | 0.023575 | 0.125 | 0.08 | 261 | 0 | 0.364 | 1 | 1 | cs | TRUE
44 | LV_221-4_1_5_line_44 |  | 39 | 61 | 0.00081156 | 0.125 | 0.08 | 261 | 0 | 0.364 | 1 | 1 | cs | TRUE
45 | LV_221-4_1_5_line_45 |  | 40 | 41 | 0.016844 | 0.125 | 0.08 | 261 | 0 | 0.364 | 1 | 1 | cs | TRUE
46 | LV_221-4_1_5_line_46 |  | 40 | 42 | 0.0097317 | 0.125 | 0.08 | 261 | 0 | 0.364 | 1 | 1 | cs | TRUE
47 | LV_221-4_1_5_line_47 |  | 41 | 43 | 0.051314 | 0.125 | 0.08 | 261 | 0 | 0.364 | 1 | 1 | cs | TRUE
48 | LV_221-4_1_5_line_48 |  | 42 | 44 | 0.008822 | 0.125 | 0.08 | 261 | 0 | 0.364 | 1 | 3 | cs | TRUE
49 | LV_221-4_1_5_line_49 |  | 42 | 45 | 0.022104 | 0.125 | 0.08 | 261 | 0 | 0.364 | 1 | 3 | cs | TRUE
50 | LV_221-4_1_5_line_50 |  | 43 | 50 | 0.035114 | 0.125 | 0.08 | 261 | 0 | 0.364 | 1 | 1 | cs | TRUE
51 | LV_221-4_1_5_line_51 |  | 44 | 51 | 0.019294 | 0.125 | 0.08 | 261 | 0 | 0.364 | 1 | 3 | cs | TRUE
52 | LV_221-4_1_5_line_52 |  | 44 | 52 | 0.023367 | 0.125 | 0.08 | 261 | 0 | 0.364 | 1 | 1 | cs | TRUE
53 | LV_221-4_1_5_line_53 |  | 45 | 53 | 0.019763 | 0.125 | 0.08 | 261 | 0 | 0.364 | 1 | 3 | cs | TRUE
54 | LV_221-4_1_5_line_54 |  | 46 | 47 | 0.016519 | 0.125 | 0.08 | 261 | 0 | 0.364 | 1 | 1 | cs | TRUE
55 | LV_221-4_1_5_line_55 |  | 46 | 48 | 0.004316 | 0.125 | 0.08 | 261 | 0 | 0.364 | 1 | 1 | cs | TRUE
56 | LV_221-4_1_5_line_56 |  | 46 | 49 | 0.011997 | 0.125 | 0.08 | 261 | 0 | 0.364 | 1 | 1 | cs | TRUE
57 | LV_221-4_1_5_line_57 |  | 48 | 54 | 0.019161 | 0.125 | 0.08 | 261 | 0 | 0.364 | 1 | 1 | cs | TRUE
58 | LV_221-4_1_5_line_58 |  | 48 | 55 | 0.015145 | 0.125 | 0.08 | 261 | 0 | 0.364 | 1 | 1 | cs | TRUE
59 | LV_221-4_1_5_line_59 |  | 49 | 56 | 0.044385 | 0.125 | 0.08 | 261 | 0 | 0.364 | 1 | 1 | cs | TRUE
60 | LV_221-4_1_5_line_60 |  | 51 | 57 | 0.013094 | 0.125 | 0.08 | 261 | 0 | 0.364 | 1 | 3 | cs | TRUE
61 | LV_221-4_1_5_line_61 |  | 52 | 55 | 0.019017 | 0.125 | 0.08 | 261 | 0 | 0.364 | 1 | 1 | cs | TRUE
62 | LV_221-4_1_5_line_62 |  | 53 | 58 | 0.0049684 | 0.125 | 0.08 | 261 | 0 | 0.364 | 1 | 3 | cs | TRUE
63 | LV_221-4_1_5_line_63 |  | 54 | 59 | 0.020916 | 0.125 | 0.08 | 261 | 0 | 0.364 | 1 | 1 | cs | TRUE
64 | LV_221-4_1_5_line_64 |  | 56 | 60 | 0.018433 | 0.125 | 0.08 | 261 | 0 | 0.364 | 1 | 1 | cs | TRUE
65 | LV_221-4_1_5_line_65 |  | 57 | 62 | 0.013017 | 0.125 | 0.08 | 261 | 0 | 0.364 | 1 | 3 | cs | TRUE
66 | LV_221-4_1_5_line_66 |  | 58 | 63 | 0.014184 | 0.125 | 0.08 | 261 | 0 | 0.364 | 1 | 3 | cs | TRUE
67 | LV_221-4_1_5_line_67 |  | 59 | 95 | 0.018802 | 0.125 | 0.08 | 261 | 0 | 0.364 | 1 | 1 | cs | TRUE
68 | LV_221-4_1_5_line_68 |  | 60 | 61 | 0.0056073 | 0.125 | 0.08 | 261 | 0 | 0.364 | 1 | 1 | cs | TRUE
69 | LV_221-4_1_5_line_69 |  | 62 | 96 | 0.002607 | 0.125 | 0.08 | 261 | 0 | 0.364 | 1 | 3 | cs | TRUE
70 | LV_221-4_1_5_line_70 |  | 63 | 157 | 0.0050339 | 0.125 | 0.08 | 261 | 0 | 0.364 | 1 | 3 | cs | TRUE
71 | LV_221-4_1_5_line_71 |  | 64 | 65 | 0.018326 | 0.125 | 0.08 | 261 | 0 | 0.364 | 1 | 1 | cs | TRUE
72 | LV_221-4_1_5_line_72 |  | 64 | 66 | 0.0027274 | 0.125 | 0.08 | 261 | 0 | 0.364 | 1 | 1 | cs | TRUE
73 | LV_221-4_1_5_line_73 |  | 65 | 67 | 0.011472 | 0.125 | 0.08 | 261 | 0 | 0.364 | 1 | 1 | cs | TRUE
74 | LV_221-4_1_5_line_74 |  | 67 | 68 | 0.027673 | 0.125 | 0.08 | 261 | 0 | 0.364 | 1 | 1 | cs | TRUE
75 | LV_221-4_1_5_line_75 |  | 68 | 69 | 0.0063968 | 0.125 | 0.08 | 261 | 0 | 0.364 | 1 | 1 | cs | TRUE
76 | LV_221-4_1_5_line_76 |  | 69 | 70 | 0.015459 | 0.125 | 0.08 | 261 | 0 | 0.364 | 1 | 1 | cs | TRUE
77 | LV_221-4_1_5_line_77 |  | 70 | 137 | 0.0097809 | 0.125 | 0.08 | 261 | 0 | 0.364 | 1 | 1 | cs | TRUE
78 | LV_221-4_1_5_line_78 |  | 71 | 72 | 1.8761e-05 | 0.125 | 0.08 | 261 | 0 | 0.364 | 1 | 1 | cs | TRUE
79 | LV_221-4_1_5_line_79 |  | 71 | 73 | 0.02754 | 0.125 | 0.08 | 261 | 0 | 0.364 | 1 | 2 | cs | TRUE
80 | LV_221-4_1_5_line_80 |  | 72 | 74 | 0.025784 | 0.125 | 0.08 | 261 | 0 | 0.364 | 1 | 1 | cs | TRUE
81 | LV_221-4_1_5_line_81 |  | 73 | 75 | 0.005301 | 0.125 | 0.08 | 261 | 0 | 0.364 | 1 | 3 | cs | TRUE
82 | LV_221-4_1_5_line_82 |  | 74 | 76 | 0.018426 | 0.125 | 0.08 | 261 | 0 | 0.364 | 1 | 1 | cs | TRUE
83 | LV_221-4_1_5_line_83 |  | 75 | 77 | 0.016079 | 0.125 | 0.08 | 261 | 0 | 0.364 | 1 | 3 | cs | TRUE
84 | LV_221-4_1_5_line_84 |  | 76 | 78 | 0.023431 | 0.125 | 0.08 | 261 | 0 | 0.364 | 1 | 1 | cs | TRUE
85 | LV_221-4_1_5_line_85 |  | 77 | 79 | 0.011599 | 0.125 | 0.08 | 261 | 0 | 0.364 | 1 | 3 | cs | TRUE
86 | LV_221-4_1_5_line_86 |  | 78 | 80 | 0.0064327 | 0.125 | 0.08 | 261 | 0 | 0.364 | 1 | 1 | cs | TRUE
87 | LV_221-4_1_5_line_87 |  | 79 | 81 | 0.011985 | 0.125 | 0.08 | 261 | 0 | 0.364 | 1 | 3 | cs | TRUE
88 | LV_221-4_1_5_line_88 |  | 80 | 108 | 0.016617 | 0.125 | 0.08 | 261 | 0 | 0.364 | 1 | 1 | cs | TRUE
89 | LV_221-4_1_5_line_89 |  | 81 | 97 | 0.0098349 | 0.125 | 0.08 | 261 | 0 | 0.364 | 1 | 3 | cs | TRUE
90 | LV_221-4_1_5_line_90 |  | 82 | 83 | 0.0074155 | 0.125 | 0.08 | 261 | 0 | 0.364 | 1 | 3 | cs | TRUE
91 | LV_221-4_1_5_line_91 |  | 82 | 84 | 0.015952 | 0.125 | 0.08 | 261 | 0 | 0.364 | 1 | 3 | cs | TRUE
92 | LV_221-4_1_5_line_92 |  | 83 | 85 | 0.019451 | 0.125 | 0.08 | 261 | 0 | 0.364 | 1 | 3 | cs | TRUE
93 | LV_221-4_1_5_line_93 |  | 84 | 86 | 0.0033254 | 0.125 | 0.08 | 261 | 0 | 0.364 | 1 | 3 | cs | TRUE
94 | LV_221-4_1_5_line_94 |  | 85 | 87 | 0.0042119 | 0.125 | 0.08 | 261 | 0 | 0.364 | 1 | 3 | cs | TRUE
95 | LV_221-4_1_5_line_95 |  | 86 | 88 | 0.009601 | 0.125 | 0.08 | 261 | 0 | 0.364 | 1 | 3 | cs | TRUE
96 | LV_221-4_1_5_line_96 |  | 87 | 89 | 0.014334 | 0.125 | 0.08 | 261 | 0 | 0.364 | 1 | 3 | cs | TRUE
97 | LV_221-4_1_5_line_97 |  | 87 | 90 | 0.020416 | 0.125 | 0.08 | 261 | 0 | 0.364 | 1 | 1 | cs | TRUE
98 | LV_221-4_1_5_line_98 |  | 88 | 91 | 0.012344 | 0.125 | 0.08 | 261 | 0 | 0.364 | 1 | 3 | cs | TRUE
99 | LV_221-4_1_5_line_99 |  | 89 | 92 | 0.025718 | 0.125 | 0.08 | 261 | 0 | 0.364 | 1 | 3 | cs | TRUE
100 | LV_221-4_1_5_line_100 |  | 90 | 93 | 0.0058734 | 0.125 | 0.08 | 261 | 0 | 0.364 | 1 | 1 | cs | TRUE
101 | LV_221-4_1_5_line_101 |  | 91 | 94 | 0.00053514 | 0.125 | 0.08 | 261 | 0 | 0.364 | 1 | 3 | cs | TRUE
102 | LV_221-4_1_5_line_102 |  | 92 | 163 | 0.018121 | 0.125 | 0.08 | 261 | 0 | 0.364 | 1 | 2 | cs | TRUE
103 | LV_221-4_1_5_line_103 |  | 94 | 123 | 0.01303 | 0.125 | 0.08 | 261 | 0 | 0.364 | 1 | 3 | cs | TRUE
104 | LV_221-4_1_5_line_104 |  | 95 | 190 | 0.008995 | 0.125 | 0.08 | 261 | 0 | 0.364 | 1 | 1 | cs | TRUE
105 | LV_221-4_1_5_line_105 |  | 96 | 188 | 0.010519 | 0.125 | 0.08 | 261 | 0 | 0.364 | 1 | 3 | cs | TRUE
106 | LV_221-4_1_5_line_106 |  | 97 | 98 | 0.019798 | 0.125 | 0.08 | 261 | 0 | 0.364 | 1 | 3 | cs | TRUE
107 | LV_221-4_1_5_line_107 |  | 98 | 99 | 0.0035635 | 0.125 | 0.08 | 261 | 0 | 0.364 | 1 | 3 | cs | TRUE
108 | LV_221-4_1_5_line_108 |  | 99 | 174 | 0.014484 | 0.125 | 0.08 | 261 | 0 | 0.364 | 1 | 3 | cs | TRUE
109 | LV_221-4_1_5_line_109 |  | 100 | 101 | 0.01858 | 0.125 | 0.08 | 261 | 0 | 0.364 | 1 | 1 | cs | TRUE
110 | LV_221-4_1_5_line_110 |  | 100 | 102 | 0.0089842 | 0.125 | 0.08 | 261 | 0 | 0.364 | 1 | 1 | cs | TRUE
111 | LV_221-4_1_5_line_111 |  | 101 | 103 | 0.0068869 | 0.125 | 0.08 | 261 | 0 | 0.364 | 1 | 1 | cs | TRUE
112 | LV_221-4_1_5_line_112 |  | 103 | 104 | 0.027373 | 0.125 | 0.08 | 261 | 0 | 0.364 | 1 | 1 | cs | TRUE
113 | LV_221-4_1_5_line_113 |  | 104 | 107 | 0.0088392 | 0.125 | 0.08 | 261 | 0 | 0.364 | 1 | 1 | cs | TRUE
114 | LV_221-4_1_5_line_114 |  | 105 | 106 | 0.01768 | 0.125 | 0.08 | 261 | 0 | 0.364 | 1 | 1 | cs | TRUE
115 | LV_221-4_1_5_line_115 |  | 106 | 108 | 0.020623 | 0.125 | 0.08 | 261 | 0 | 0.364 | 1 | 1 | cs | TRUE
116 | LV_221-4_1_5_line_116 |  | 106 | 109 | 0.010954 | 0.125 | 0.08 | 261 | 0 | 0.364 | 1 | 1 | cs | TRUE
117 | LV_221-4_1_5_line_117 |  | 107 | 110 | 0.024777 | 0.125 | 0.08 | 261 | 0 | 0.364 | 1 | 1 | cs | TRUE
118 | LV_221-4_1_5_line_118 |  | 109 | 111 | 0.036107 | 0.125 | 0.08 | 261 | 0 | 0.364 | 1 | 1 | cs | TRUE
119 | LV_221-4_1_5_line_119 |  | 109 | 112 | 0.019054 | 0.125 | 0.08 | 261 | 0 | 0.364 | 1 | 1 | cs | TRUE
120 | LV_221-4_1_5_line_120 |  | 110 | 159 | 0.0081966 | 0.125 | 0.08 | 261 | 0 | 0.364 | 1 | 1 | cs | TRUE
121 | LV_221-4_1_5_line_121 |  | 111 | 131 | 0.014338 | 0.125 | 0.08 | 261 | 0 | 0.364 | 1 | 1 | cs | TRUE
122 | LV_221-4_1_5_line_122 |  | 111 | 132 | 0.013351 | 0.125 | 0.08 | 261 | 0 | 0.364 | 1 | 1 | cs | TRUE
123 | LV_221-4_1_5_line_123 |  | 112 | 126 | 0.00019653 | 0.125 | 0.08 | 261 | 0 | 0.364 | 1 | 1 | cs | TRUE
124 | LV_221-4_1_5_line_124 |  | 113 | 114 | 0.027293 | 0.125 | 0.08 | 261 | 0 | 0.364 | 1 | 1 | cs | TRUE
125 | LV_221-4_1_5_line_125 |  | 113 | 115 | 0.00079936 | 0.125 | 0.08 | 261 | 0 | 0.364 | 1 | 1 | cs | TRUE
126 | LV_221-4_1_5_line_126 |  | 114 | 116 | 0.018623 | 0.125 | 0.08 | 261 | 0 | 0.364 | 1 | 1 | cs | TRUE
127 | LV_221-4_1_5_line_127 |  | 115 | 117 | 0.01536 | 0.125 | 0.08 | 261 | 0 | 0.364 | 1 | 1 | cs | TRUE
128 | LV_221-4_1_5_line_128 |  | 116 | 118 | 0.014232 | 0.125 | 0.08 | 261 | 0 | 0.364 | 1 | 1 | cs | TRUE
129 | LV_221-4_1_5_line_129 |  | 117 | 119 | 0.010074 | 0.125 | 0.08 | 261 | 0 | 0.364 | 1 | 1 | cs | TRUE
130 | LV_221-4_1_5_line_130 |  | 118 | 120 | 0.017502 | 0.125 | 0.08 | 261 | 0 | 0.364 | 1 | 1 | cs | TRUE
131 | LV_221-4_1_5_line_131 |  | 120 | 121 | 0.10257 | 0.125 | 0.08 | 261 | 0 | 0.364 | 1 | 1 | cs | TRUE
132 | LV_221-4_1_5_line_132 |  | 120 | 122 | 0.042549 | 0.125 | 0.08 | 261 | 0 | 0.364 | 1 | 1 | cs | TRUE
133 | LV_221-4_1_5_line_133 |  | 122 | 153 | 0.013012 | 0.125 | 0.08 | 261 | 0 | 0.364 | 1 | 1 | cs | TRUE
134 | LV_221-4_1_5_line_134 |  | 123 | 124 | 0.0096614 | 0.125 | 0.08 | 261 | 0 | 0.364 | 1 | 3 | cs | TRUE
135 | LV_221-4_1_5_line_135 |  | 124 | 189 | 0.0034767 | 0.125 | 0.08 | 261 | 0 | 0.364 | 1 | 3 | cs | TRUE
136 | LV_221-4_1_5_line_136 |  | 125 | 126 | 0.027248 | 0.125 | 0.08 | 261 | 0 | 0.364 | 1 | 1 | cs | TRUE
137 | LV_221-4_1_5_line_137 |  | 125 | 127 | 0.024937 | 0.125 | 0.08 | 261 | 0 | 0.364 | 1 | 1 | cs | TRUE
138 | LV_221-4_1_5_line_138 |  | 127 | 128 | 0.005337 | 0.125 | 0.08 | 261 | 0 | 0.364 | 1 | 1 | cs | TRUE
139 | LV_221-4_1_5_line_139 |  | 127 | 129 | 0.021355 | 0.125 | 0.08 | 261 | 0 | 0.364 | 1 | 1 | cs | TRUE
140 | LV_221-4_1_5_line_140 |  | 129 | 130 | 9.5746e-05 | 0.125 | 0.08 | 261 | 0 | 0.364 | 1 | 1 | cs | TRUE
141 | LV_221-4_1_5_line_141 |  | 131 | 150 | 0.013033 | 0.125 | 0.08 | 261 | 0 | 0.364 | 1 | 1 | cs | TRUE
142 | LV_221-4_1_5_line_142 |  | 132 | 154 | 0.014926 | 0.125 | 0.08 | 261 | 0 | 0.364 | 1 | 1 | cs | TRUE
143 | LV_221-4_1_5_line_143 |  | 132 | 155 | 0.0099692 | 0.125 | 0.08 | 261 | 0 | 0.364 | 1 | 1 | cs | TRUE
144 | LV_221-4_1_5_line_144 |  | 133 | 134 | 0.0071073 | 0.125 | 0.08 | 261 | 0 | 0.364 | 1 | 1 | cs | TRUE
145 | LV_221-4_1_5_line_145 |  | 133 | 135 | 0.025137 | 0.125 | 0.08 | 261 | 0 | 0.364 | 1 | 1 | cs | TRUE
146 | LV_221-4_1_5_line_146 |  | 134 | 136 | 0.018381 | 0.125 | 0.08 | 261 | 0 | 0.364 | 1 | 1 | cs | TRUE
147 | LV_221-4_1_5_line_147 |  | 135 | 137 | 0.012597 | 0.125 | 0.08 | 261 | 0 | 0.364 | 1 | 1 | cs | TRUE
148 | LV_221-4_1_5_line_148 |  | 136 | 138 | 0.03217 | 0.125 | 0.08 | 261 | 0 | 0.364 | 1 | 1 | cs | TRUE
149 | LV_221-4_1_5_line_149 |  | 136 | 139 | 0.011203 | 0.125 | 0.08 | 261 | 0 | 0.364 | 1 | 1 | cs | TRUE
150 | LV_221-4_1_5_line_150 |  | 138 | 140 | 0.020581 | 0.125 | 0.08 | 261 | 0 | 0.364 | 1 | 1 | cs | TRUE
151 | LV_221-4_1_5_line_151 |  | 139 | 141 | 0.021574 | 0.125 | 0.08 | 261 | 0 | 0.364 | 1 | 1 | cs | TRUE
152 | LV_221-4_1_5_line_152 |  | 140 | 142 | 0.02288 | 0.125 | 0.08 | 261 | 0 | 0.364 | 1 | 1 | cs | TRUE
153 | LV_221-4_1_5_line_153 |  | 140 | 143 | 0.021434 | 0.125 | 0.08 | 261 | 0 | 0.364 | 1 | 1 | cs | TRUE
154 | LV_221-4_1_5_line_154 |  | 140 | 144 | 0.038151 | 0.125 | 0.08 | 261 | 0 | 0.364 | 1 | 1 | cs | TRUE
155 | LV_221-4_1_5_line_155 |  | 142 | 161 | 0.020962 | 0.125 | 0.08 | 261 | 0 | 0.364 | 1 | 1 | cs | TRUE
156 | LV_221-4_1_5_line_156 |  | 143 | 152 | 0.014389 | 0.125 | 0.08 | 261 | 0 | 0.364 | 1 | 1 | cs | TRUE
157 | LV_221-4_1_5_line_157 |  | 144 | 168 | 0.0042879 | 0.125 | 0.08 | 261 | 0 | 0.364 | 1 | 1 | cs | TRUE
158 | LV_221-4_1_5_line_158 |  | 145 | 146 | 0.016607 | 0.125 | 0.08 | 261 | 0 | 0.364 | 1 | 1 | cs | TRUE
159 | LV_221-4_1_5_line_159 |  | 145 | 147 | 0.010258 | 0.125 | 0.08 | 261 | 0 | 0.364 | 1 | 1 | cs | TRUE
160 | LV_221-4_1_5_line_160 |  | 146 | 148 | 0.0091232 | 0.125 | 0.08 | 261 | 0 | 0.364 | 1 | 1 | cs | TRUE
161 | LV_221-4_1_5_line_161 |  | 147 | 149 | 0.022347 | 0.125 | 0.08 | 261 | 0 | 0.364 | 1 | 1 | cs | TRUE
162 | LV_221-4_1_5_line_162 |  | 148 | 150 | 0.020787 | 0.125 | 0.08 | 261 | 0 | 0.364 | 1 | 1 | cs | TRUE
163 | LV_221-4_1_5_line_163 |  | 149 | 151 | 0.0043556 | 0.125 | 0.08 | 261 | 0 | 0.364 | 1 | 1 | cs | TRUE
164 | LV_221-4_1_5_line_164 |  | 151 | 152 | 0.018646 | 0.125 | 0.08 | 261 | 0 | 0.364 | 1 | 1 | cs | TRUE
165 | LV_221-4_1_5_line_165 |  | 154 | 185 | 0.0035707 | 0.125 | 0.08 | 261 | 0 | 0.364 | 1 | 1 | cs | TRUE
166 | LV_221-4_1_5_line_166 |  | 157 | 158 | 0.02251 | 0.125 | 0.08 | 261 | 0 | 0.364 | 1 | 3 | cs | TRUE
167 | LV_221-4_1_5_line_167 |  | 158 | 174 | 0.01164 | 0.125 | 0.08 | 261 | 0 | 0.364 | 1 | 3 | cs | TRUE
168 | LV_221-4_1_5_line_168 |  | 159 | 160 | 0.016405 | 0.125 | 0.08 | 261 | 0 | 0.364 | 1 | 1 | cs | TRUE
169 | LV_221-4_1_5_line_169 |  | 160 | 161 | 0.022643 | 0.125 | 0.08 | 261 | 0 | 0.364 | 1 | 1 | cs | TRUE
170 | LV_221-4_1_5_line_170 |  | 160 | 162 | 0.015263 | 0.125 | 0.08 | 261 | 0 | 0.364 | 1 | 1 | cs | TRUE
171 | LV_221-4_1_5_line_171 |  | 164 | 166 | 0.016978 | 0.125 | 0.08 | 261 | 0 | 0.364 | 1 | 1 | cs | TRUE
172 | LV_221-4_1_5_line_172 |  | 168 | 169 | 0.021893 | 0.125 | 0.08 | 261 | 0 | 0.364 | 1 | 1 | cs | TRUE
173 | LV_221-4_1_5_line_173 |  | 169 | 170 | 0.038546 | 0.125 | 0.08 | 261 | 0 | 0.364 | 1 | 1 | cs | TRUE
174 | LV_221-4_1_5_line_174 |  | 169 | 171 | 0.05174 | 0.125 | 0.08 | 261 | 0 | 0.364 | 1 | 1 | cs | TRUE
175 | LV_221-4_1_5_line_175 |  | 170 | 172 | 0.01129 | 0.125 | 0.08 | 261 | 0 | 0.364 | 1 | 1 | cs | TRUE
176 | LV_221-4_1_5_line_176 |  | 172 | 173 | 0.011755 | 0.125 | 0.08 | 261 | 0 | 0.364 | 1 | 1 | cs | TRUE
177 | LV_221-4_1_5_line_177 |  | 173 | 187 | 0.027759 | 0.125 | 0.08 | 261 | 0 | 0.364 | 1 | 1 | cs | TRUE
178 | LV_221-4_1_5_line_178 |  | 175 | 176 | 0.010912 | 0.125 | 0.08 | 261 | 0 | 0.364 | 1 | 1 | cs | TRUE
179 | LV_221-4_1_5_line_179 |  | 175 | 177 | 0.02495 | 0.125 | 0.08 | 261 | 0 | 0.364 | 1 | 1 | cs | TRUE
180 | LV_221-4_1_5_line_180 |  | 176 | 178 | 0.027627 | 0.125 | 0.08 | 261 | 0 | 0.364 | 1 | 1 | cs | TRUE
181 | LV_221-4_1_5_line_181 |  | 177 | 179 | 0.000683 | 0.125 | 0.08 | 261 | 0 | 0.364 | 1 | 1 | cs | TRUE
182 | LV_221-4_1_5_line_182 |  | 178 | 180 | 0.051309 | 0.125 | 0.08 | 261 | 0 | 0.364 | 1 | 1 | cs | TRUE
183 | LV_221-4_1_5_line_183 |  | 179 | 181 | 0.025791 | 0.125 | 0.08 | 261 | 0 | 0.364 | 1 | 1 | cs | TRUE
184 | LV_221-4_1_5_line_184 |  | 180 | 182 | 0.075235 | 0.125 | 0.08 | 261 | 0 | 0.364 | 1 | 1 | cs | TRUE
185 | LV_221-4_1_5_line_185 |  | 181 | 183 | 0.00062165 | 0.125 | 0.08 | 261 | 0 | 0.364 | 1 | 1 | cs | TRUE
186 | LV_221-4_1_5_line_186 |  | 182 | 184 | 0.031909 | 0.125 | 0.08 | 261 | 0 | 0.364 | 1 | 1 | cs | TRUE
187 | LV_221-4_1_5_line_187 |  | 183 | 185 | 0.02759 | 0.125 | 0.08 | 261 | 0 | 0.364 | 1 | 1 | cs | TRUE
188 | LV_221-4_1_5_line_188 |  | 186 | 187 | 0.028134 | 0.125 | 0.08 | 261 | 0 | 0.364 | 1 | 1 | cs | TRUE
189 | LV_221-4_1_5_line_189 |  | 188 | 189 | 0.012969 | 0.125 | 0.08 | 261 | 0 | 0.364 | 1 | 3 | cs | TRUE

## trafo
| name | std_type | hv_bus | lv_bus | sn_mva | vn_hv_kv | vn_lv_kv | vk_percent | vkr_percent | pfe_kw | i0_percent | shift_degree | tap_side | tap_neutral | tap_min | tap_max | tap_step_percent | tap_step_degree | tap_pos | tap_phase_shifter | parallel | df | in_service
0 | LV_221-4_1_5_trafo_124 | 0.63 MVA 20/0.4 kV | 191 | 73 | 0.63 | 20 | 0.4 | 6 | 1.206 | 1.65 | 0.2619 | 150 | hv | 0 | -2 | 2 | 2.5 | 0 | 0 | FALSE | 1 | 1 | TRUE

## line_geodata
| x0 | y0 | x1 | y1 | x2 | y2 | x3 | y3 | x4 | y4 | x5 | y5 | x6 | y6 | x7 | y7 | x8 | y8
0 | 2695761.3419 | 1267161.5906 | 2695764.7413 | 1267158.0719
1 | 2695772.9128 | 1267149.6137 | 2695764.7413 | 1267158.0719
2 | 2695761.3419 | 1267161.5906 | 2695759.2493 | 1267163.7566
3 | 2695772.9128 | 1267149.6137 | 2695796.1171 | 1267168.1717 | 2695798.0469 | 1267165.701
4 | 2695766.0387 | 1267140.3391 | 2695764.323 | 1267142.602 | 2695772.9128 | 1267149.6137
5 | 2695753.5863 | 1267169.6183 | 2695759.2493 | 1267163.7566
6 | 2695798.0469 | 1267165.701 | 2695807.5403 | 1267153.5693
7 | 2695814.9348 | 1267177.2732 | 2695809.6962 | 1267173.9299 | 2695805.1094 | 1267170.7863 | 2695798.0469 | 1267165.701
8 | 2695766.0387 | 1267140.3391 | 2695777.7701 | 1267124.8585
9 | 2695766.0387 | 1267140.3391 | 2695761.2635 | 1267137.2036 | 2695752.6569 | 1267130.213
10 | 2695807.5403 | 1267153.5693 | 2695817.5131 | 1267140.8251
11 | 2695808.9058 | 1267195.7352 | 2695816.9864 | 1267182.1438 | 2695813.1358 | 1267179.5681 | 2695814.9348 | 1267177.2732
12 | 2695814.9348 | 1267177.2732 | 2695823.7903 | 1267165.9986
13 | 2695777.7701 | 1267124.8585 | 2695789.9511 | 1267108.7848
14 | 2695730.68 | 1267112.3626 | 2695752.6569 | 1267130.213
15 | 2695806.3488 | 1267193.7032 | 2695808.9058 | 1267195.7352
16 | 2695802.8255 | 1267206.2231 | 2695808.9058 | 1267195.7352
17 | 2695833.3606 | 1267153.8138 | 2695823.7903 | 1267165.9986
18 | 2695864.5181 | 1267199.6624 | 2695848.6158 | 1267194.1777 | 2695843.6472 | 1267192.2956 | 2695839.3642 | 1267190.3801
19 | 2695839.3642 | 1267190.3801 | 2695847.7001 | 1267178.4833
20 | 2695833.4898 | 1267208.5888 | 2695840.1125 | 1267194.3733 | 2695837.5221 | 1267193.008 | 2695839.3642 | 1267190.3801
21 | 2695864.5181 | 1267199.6624 | 2695871.3049 | 1267187.4906
22 | 2695864.5181 | 1267199.6624 | 2695875.0948 | 1267202.9922 | 2695885.0871 | 1267206.1458
23 | 2695847.7001 | 1267178.4833 | 2695857.8158 | 1267164.0464 | 2695861.725 | 1267157.5115
24 | 2695830.1699 | 1267206.7112 | 2695833.4898 | 1267208.5888
25 | 2695829.8393 | 1267216.4139 | 2695833.4898 | 1267208.5888
26 | 2695802.8255 | 1267206.2231 | 2695817.6624 | 1267213.3361 | 2695818.906 | 1267213.9346
27 | 2695829.8393 | 1267216.4139 | 2695840.6234 | 1267235.7269
28 | 2695829.8393 | 1267216.4139 | 2695824.6697 | 1267216.7081 | 2695818.906 | 1267213.9346
29 | 2695885.0871 | 1267206.1458 | 2695892.1194 | 1267192.9478
30 | 2695902.7349 | 1267173.025 | 2695892.1194 | 1267192.9478
31 | 2695871.3049 | 1267187.4906 | 2695879.2597 | 1267173.224 | 2695882.9071 | 1267166.3917
32 | 2695828.1939 | 1267127.1759 | 2695817.5131 | 1267140.8251
33 | 2695796.7824 | 1267099.7704 | 2695789.9511 | 1267108.7848
34 | 2695833.3606 | 1267153.8138 | 2695843.9391 | 1267140.3455
35 | 2695872.5275 | 1267139.4535 | 2695861.725 | 1267157.5115
36 | 2695842.2702 | 1267238.6338 | 2695864.7288 | 1267224.9546
37 | 2695840.6234 | 1267235.7269 | 2695842.2702 | 1267238.6338
38 | 2695851.0353 | 1267226.9441 | 2695852.1695 | 1267228.9641 | 2695840.6234 | 1267235.7269
39 | 2695913.7638 | 1267152.3263 | 2695902.7349 | 1267173.025
40 | 2695882.9071 | 1267166.3917 | 2695894.5147 | 1267144.6484
41 | 2695961.1152 | 1267218.5492 | 2695955.9199 | 1267217.3823
42 | 2695984.0006 | 1267223.7992 | 2695979.8975 | 1267222.8652 | 2695972.4651 | 1267221.0986 | 2695961.1152 | 1267218.5492
43 | 2696087.2519 | 1267263.1651 | 2696109.3547 | 1267271.3666
44 | 2696086.491 | 1267262.8827 | 2696087.2519 | 1267263.1651
45 | 2696031.1799 | 1267202.7482 | 2696035.2014 | 1267186.3912
46 | 2696037.5248 | 1267176.941 | 2696035.2014 | 1267186.3912
47 | 2696031.1799 | 1267202.7482 | 2696080.2449 | 1267217.7734
48 | 2696037.5248 | 1267176.941 | 2696029.6938 | 1267172.8326
49 | 2696037.5248 | 1267176.941 | 2696043.073 | 1267155.5444
50 | 2696080.2449 | 1267217.7734 | 2696113.8196 | 1267228.0551
51 | 2696029.6938 | 1267172.8326 | 2696012.6037 | 1267163.8771
52 | 2696029.6938 | 1267172.8326 | 2696028.9213 | 1267177.2792 | 2696030.2279 | 1267177.9566 | 2696031.5755 | 1267179.3463 | 2696032.472 | 1267181.1624 | 2696032.8029 | 1267183.503 | 2696032.3602 | 1267186.654 | 2696030.2239 | 1267194.2337
53 | 2696048.0335 | 1267136.4143 | 2696043.073 | 1267155.5444
54 | 2696024.916 | 1267228.2119 | 2696028.7457 | 1267229.2861 | 2696028.1565 | 1267231.723 | 2696028.0991 | 1267233.4013 | 2696028.3791 | 1267235.1628 | 2696029.264 | 1267236.7674 | 2696030.8364 | 1267238.2275 | 2696033.1972 | 1267239.3557
55 | 2696020.7489 | 1267227.0433 | 2696024.916 | 1267228.2119
56 | 2696022.0538 | 1267239.864 | 2696024.916 | 1267228.2119
57 | 2696020.7489 | 1267227.0433 | 2696020.3335 | 1267228.0484 | 2696018.2158 | 1267230.4938 | 2696015.3346 | 1267231.737 | 2696012.9858 | 1267232.1881 | 2696010.3044 | 1267231.7997 | 2696007.4382 | 1267230.7301 | 2696004.1613 | 1267229.4536 | 2696004.139 | 1267229.447
58 | 2696020.7489 | 1267227.0433 | 2696021.478 | 1267225.2647 | 2696025.0652 | 1267212.5373
59 | 2696022.0538 | 1267239.864 | 2696048.2903 | 1267249.2091 | 2696063.8675 | 1267254.7522
60 | 2696012.6037 | 1267163.8771 | 2696001.0057 | 1267157.7996
61 | 2696025.0652 | 1267212.5373 | 2696030.2239 | 1267194.2337
62 | 2696049.2806 | 1267131.605 | 2696048.0335 | 1267136.4143
63 | 2695984.0006 | 1267223.7992 | 2695986.9313 | 1267224.6031 | 2695997.5752 | 1267227.5005 | 2696004.139 | 1267229.447
64 | 2696081.2339 | 1267260.932 | 2696063.8675 | 1267254.7522
65 | 2695989.4755 | 1267151.7576 | 2696001.0057 | 1267157.7996
66 | 2696049.2806 | 1267131.605 | 2696052.8409 | 1267117.8746
67 | 2695984.0006 | 1267223.7992 | 2695992.9017 | 1267207.238
68 | 2696081.2339 | 1267260.932 | 2696086.491 | 1267262.8827
69 | 2695989.4755 | 1267151.7576 | 2695987.1664 | 1267150.5476
70 | 2696054.1044 | 1267113.0019 | 2696052.8409 | 1267117.8746
71 | 2696126.4519 | 1267152.1306 | 2696125.4832 | 1267159.0226 | 2696126.3046 | 1267170.3592
72 | 2696126.5017 | 1267173.0795 | 2696126.3046 | 1267170.3592
73 | 2696126.4519 | 1267152.1306 | 2696128.0488 | 1267140.7701
74 | 2696128.0488 | 1267140.7701 | 2696128.8892 | 1267134.7913 | 2696133.0076 | 1267113.5515
75 | 2696134.2253 | 1267107.2717 | 2696133.0076 | 1267113.5515
76 | 2696134.2253 | 1267107.2717 | 2696137.168 | 1267092.0957
77 | 2696139.0299 | 1267082.4936 | 2696137.168 | 1267092.0957
78 | 2695917.4717 | 1267041.1978 | 2695917.4883 | 1267041.2065
79 | 2695941.867 | 1267054.0182 | 2695917.4883 | 1267041.2065
80 | 2695917.4717 | 1267041.1978 | 2695904.5524 | 1267034.4084 | 2695895.0592 | 1267028.4856
81 | 2695946.5594 | 1267056.4842 | 2695941.867 | 1267054.0182
82 | 2695879.4263 | 1267018.7322 | 2695895.0592 | 1267028.4856
83 | 2695946.5594 | 1267056.4842 | 2695960.7924 | 1267063.964
84 | 2695879.4263 | 1267018.7322 | 2695897.6233 | 1267003.972
85 | 2695971.0596 | 1267069.3596 | 2695960.7924 | 1267063.964
86 | 2695901.545 | 1266999.0094 | 2695899.6677 | 1267002.3137 | 2695897.6233 | 1267003.972
87 | 2695971.0596 | 1267069.3596 | 2695981.6683 | 1267074.9348
88 | 2695909.4923 | 1266984.4279 | 2695908.1314 | 1266987.4165 | 2695901.545 | 1266999.0094
89 | 2695981.6683 | 1267074.9348 | 2695990.3743 | 1267079.51
90 | 2695899.628 | 1267104.6761 | 2695906.1964 | 1267108.118
91 | 2695920.3256 | 1267115.5219 | 2695906.1964 | 1267108.118
92 | 2695899.628 | 1267104.6761 | 2695882.3994 | 1267095.648
93 | 2695920.3256 | 1267115.5219 | 2695923.2711 | 1267117.0654
94 | 2695878.6687 | 1267093.6931 | 2695882.3994 | 1267095.648
95 | 2695931.7753 | 1267121.5218 | 2695923.2711 | 1267117.0654
96 | 2695878.6687 | 1267093.6931 | 2695870.3046 | 1267105.3332
97 | 2695878.6687 | 1267093.6931 | 2695866.0968 | 1267084.7818 | 2695863.3251 | 1267080.6132
98 | 2695931.7753 | 1267121.5218 | 2695942.7086 | 1267127.251
99 | 2695870.3046 | 1267105.3332 | 2695858.117 | 1267122.2945 | 2695855.1324 | 1267126.0945
100 | 2695863.3251 | 1267080.6132 | 2695862.5837 | 1267079.4982 | 2695861.016 | 1267075.2434
101 | 2695943.1826 | 1267127.4994 | 2695942.7086 | 1267127.251
102 | 2695843.9391 | 1267140.3455 | 2695855.1324 | 1267126.0945
103 | 2695943.1826 | 1267127.4994 | 2695954.7242 | 1267133.5474
104 | 2695997.16 | 1267199.3149 | 2695992.9017 | 1267207.238
105 | 2695977.8489 | 1267145.6651 | 2695987.1664 | 1267150.5476
106 | 2695990.3743 | 1267079.51 | 2696007.8998 | 1267088.7201
107 | 2696011.0542 | 1267090.3779 | 2696007.8998 | 1267088.7201
108 | 2696011.0542 | 1267090.3779 | 2696023.8754 | 1267097.1157
109 | 2695975.8908 | 1266996.586 | 2695991.9438 | 1267005.9411
110 | 2695968.0575 | 1266992.19 | 2695971.2859 | 1266993.9025 | 2695975.8908 | 1266996.586
111 | 2695997.8941 | 1267009.4087 | 2695991.9438 | 1267005.9411
112 | 2695997.8941 | 1267009.4087 | 2696013.941 | 1267018.7602 | 2696021.0832 | 1267023.9008
113 | 2696021.0832 | 1267023.9008 | 2696028.2573 | 1267029.0644
114 | 2695918.0392 | 1266965.6592 | 2695933.6577 | 1266973.9436
115 | 2695918.0392 | 1266965.6592 | 2695909.4923 | 1266984.4279
116 | 2695920.1338 | 1266954.9065 | 2695918.0392 | 1266965.6592
117 | 2696048.367 | 1267043.5382 | 2696028.2573 | 1267029.0644
118 | 2695935.2583 | 1266922.1026 | 2695920.1338 | 1266954.9065
119 | 2695920.1338 | 1266954.9065 | 2695902.1912 | 1266948.4939
120 | 2696055.0197 | 1267048.3265 | 2696048.367 | 1267043.5382
121 | 2695935.2583 | 1266922.1026 | 2695948.2487 | 1266928.1716
122 | 2695935.2583 | 1266922.1026 | 2695938.3304 | 1266909.1084
123 | 2695902.1912 | 1266948.4939 | 2695902.0062 | 1266948.4278
124 | 2695784.3543 | 1267089.4429 | 2695763.3633 | 1267071.9997
125 | 2695784.3543 | 1267089.4429 | 2695784.9691 | 1267089.9538
126 | 2695749.04 | 1267060.0973 | 2695763.3633 | 1267071.9997
127 | 2695796.7824 | 1267099.7704 | 2695784.9691 | 1267089.9538
128 | 2695738.0939 | 1267051.0014 | 2695749.04 | 1267060.0973
129 | 2695796.7824 | 1267099.7704 | 2695803.3807 | 1267092.1577
130 | 2695738.0939 | 1267051.0014 | 2695739.2579 | 1267033.5391
131 | 2695789.5096 | 1266964.6741 | 2695777.9653 | 1266956.4469 | 2695751.8451 | 1266989.5066 | 2695742.4966 | 1267009.316 | 2695739.2579 | 1267033.5391
132 | 2695781.8136 | 1267036.709 | 2695765.9834 | 1267035.5626 | 2695745.7749 | 1267034.2008 | 2695739.2579 | 1267033.5391
133 | 2695781.8136 | 1267036.709 | 2695786.3819 | 1267048.8931
134 | 2695954.7242 | 1267133.5474 | 2695963.2819 | 1267138.0317
135 | 2695966.3614 | 1267139.6454 | 2695963.2819 | 1267138.0317
136 | 2695876.3474 | 1266939.2573 | 2695902.0062 | 1266948.4278
137 | 2695851.5365 | 1266939.5255 | 2695874.5979 | 1266938.6321 | 2695876.3474 | 1266939.2573
138 | 2695851.5365 | 1266939.5255 | 2695846.5508 | 1266941.4685
139 | 2695851.5365 | 1266939.5255 | 2695854.1233 | 1266960.7235
140 | 2695854.1233 | 1266960.7235 | 2695854.1349 | 1266960.8186
141 | 2695960.0562 | 1266933.6879 | 2695948.2487 | 1266928.1716
142 | 2695938.3304 | 1266909.1084 | 2695924.1043 | 1266904.5922
143 | 2695938.3304 | 1266909.1084 | 2695941.8775 | 1266899.7916
144 | 2696136.0952 | 1267038.5703 | 2696138.6095 | 1267045.2181
145 | 2696140.8338 | 1267070.0583 | 2696141.2706 | 1267058.7074 | 2696139.2491 | 1267046.9092 | 2696138.6095 | 1267045.2181
146 | 2696128.0813 | 1267022.0626 | 2696134.1962 | 1267033.5493 | 2696136.0952 | 1267038.5703
147 | 2696139.0299 | 1267082.4936 | 2696140.6834 | 1267073.9661 | 2696140.8338 | 1267070.0583
148 | 2696128.0813 | 1267022.0626 | 2696120.307 | 1267014.4632 | 2696111.8705 | 1267007.2978 | 2696103.9878 | 1267002.6547 | 2696103.0108 | 1267002.1928
149 | 2696128.0813 | 1267022.0626 | 2696137.8017 | 1267016.4938
150 | 2696084.4045 | 1266993.3953 | 2696103.0108 | 1267002.1928
151 | 2696158.9904 | 1267017.9417 | 2696146.639 | 1267015.2254 | 2696137.8017 | 1267016.4938
152 | 2696084.4045 | 1266993.3953 | 2696078.8742 | 1267015.5974
153 | 2696084.4045 | 1266993.3953 | 2696065.1636 | 1266983.9501
154 | 2696084.4045 | 1266993.3953 | 2696094.5448 | 1266956.6165
155 | 2696078.8742 | 1267015.5974 | 2696073.8074 | 1267035.9382
156 | 2696052.2466 | 1266977.6092 | 2696065.1636 | 1266983.9501
157 | 2696095.6845 | 1266952.4828 | 2696094.5448 | 1266956.6165
158 | 2695987.1551 | 1266946.3481 | 2696002.2009 | 1266953.3773
159 | 2696011.4943 | 1266957.719 | 2696002.2009 | 1266953.3773
160 | 2695987.1551 | 1266946.3481 | 2695978.8895 | 1266942.4865
161 | 2696031.599 | 1266967.4734 | 2696016.3421 | 1266959.9839 | 2696011.4943 | 1266957.719
162 | 2695960.0562 | 1266933.6879 | 2695978.8895 | 1266942.4865
163 | 2696031.599 | 1266967.4734 | 2696035.5089 | 1266969.3928
164 | 2696052.2466 | 1266977.6092 | 2696035.5089 | 1266969.3928
165 | 2695924.1043 | 1266904.5922 | 2695920.701 | 1266903.5118
166 | 2696054.1044 | 1267113.0019 | 2696034.1787 | 1267102.5304
167 | 2696023.8754 | 1267097.1157 | 2696034.1787 | 1267102.5304
168 | 2696068.3344 | 1267057.9098 | 2696055.0197 | 1267048.3265
169 | 2696068.3344 | 1267057.9098 | 2696073.8074 | 1267035.9382
170 | 2696068.3344 | 1267057.9098 | 2696064.5174 | 1267072.6878
171 | 2695838.6568 | 1267113.8052 | 2695828.1939 | 1267127.1759
172 | 2696101.5035 | 1266931.3775 | 2696095.6845 | 1266952.4828
173 | 2696101.5035 | 1266931.3775 | 2696064.8646 | 1266919.4023
174 | 2696101.5035 | 1266931.3775 | 2696151.4983 | 1266944.7003
175 | 2696054.1329 | 1266915.8947 | 2696064.8646 | 1266919.4023
176 | 2696054.1329 | 1266915.8947 | 2696042.9538 | 1266912.2613
177 | 2696042.9538 | 1266912.2613 | 2696016.5546 | 1266903.6809
178 | 2695833.8676 | 1266885.4548 | 2695843.3571 | 1266882.6236 | 2695844.366 | 1266882.5869
179 | 2695868.5789 | 1266886.9652 | 2695853.716 | 1266882.2468 | 2695844.366 | 1266882.5869
180 | 2695833.8676 | 1266885.4548 | 2695807.3934 | 1266893.3535
181 | 2695869.2299 | 1266887.1718 | 2695868.5789 | 1266886.9652
182 | 2695765.4277 | 1266881.315 | 2695777.9746 | 1266897.376 | 2695784.782 | 1266900.0997 | 2695807.3934 | 1266893.3535
183 | 2695869.2299 | 1266887.1718 | 2695893.8122 | 1266894.9757
184 | 2695765.4277 | 1266881.315 | 2695770.1165 | 1266875.8642 | 2695779.7514 | 1266870.9162 | 2695807.219 | 1266854.6257 | 2695819.2692 | 1266849.7837 | 2695831.1348 | 1266846.5734
185 | 2695894.4047 | 1266895.1638 | 2695893.8122 | 1266894.9757
186 | 2695831.1348 | 1266846.5734 | 2695833.3368 | 1266838.9361 | 2695840.5948 | 1266816.1013
187 | 2695894.4047 | 1266895.1638 | 2695920.701 | 1266903.5118
188 | 2696016.5546 | 1266903.6809 | 2695989.7981 | 1266894.9844
189 | 2695966.3614 | 1267139.6454 | 2695977.8489 | 1267145.6651

## bus_geodata
| x | y | coords
0 | 2695764.7413 | 1267158.0719
1 | 2695761.3419 | 1267161.5906
2 | 2695772.9128 | 1267149.6137
3 | 2695759.2493 | 1267163.7566
4 | 2695798.0469 | 1267165.701
5 | 2695766.0387 | 1267140.3391
6 | 2695753.5863 | 1267169.6183
7 | 2695807.5403 | 1267153.5693
8 | 2695814.9348 | 1267177.2732
9 | 2695777.7701 | 1267124.8585
10 | 2695752.6569 | 1267130.213
11 | 2695808.9058 | 1267195.7352
12 | 2695823.7903 | 1267165.9986
13 | 2695839.3642 | 1267190.3801
14 | 2695864.5181 | 1267199.6624
15 | 2695847.7001 | 1267178.4833
16 | 2695833.4898 | 1267208.5888
17 | 2695806.3488 | 1267193.7032
18 | 2695802.8255 | 1267206.2231
19 | 2695830.1699 | 1267206.7112
20 | 2695829.8393 | 1267216.4139
21 | 2695885.0871 | 1267206.1458
22 | 2695892.1194 | 1267192.9478
23 | 2695871.3049 | 1267187.4906
24 | 2695817.5131 | 1267140.8251
25 | 2695789.9511 | 1267108.7848
26 | 2695730.68 | 1267112.3626
27 | 2695833.3606 | 1267153.8138
28 | 2695861.725 | 1267157.5115
29 | 2695818.906 | 1267213.9346
30 | 2695864.7288 | 1267224.9546
31 | 2695842.2702 | 1267238.6338
32 | 2695840.6234 | 1267235.7269
33 | 2695902.7349 | 1267173.025
34 | 2695882.9071 | 1267166.3917
35 | 2695955.9199 | 1267217.3823
36 | 2695961.1152 | 1267218.5492
37 | 2695851.0353 | 1267226.9441
38 | 2696109.3547 | 1267271.3666
39 | 2696087.2519 | 1267263.1651
40 | 2696035.2014 | 1267186.3912
41 | 2696031.1799 | 1267202.7481
42 | 2696037.5248 | 1267176.941
43 | 2696080.2449 | 1267217.7734
44 | 2696029.6938 | 1267172.8326
45 | 2696043.073 | 1267155.5444
46 | 2696024.916 | 1267228.2119
47 | 2696033.1972 | 1267239.3557
48 | 2696020.7489 | 1267227.0433
49 | 2696022.0538 | 1267239.864
50 | 2696113.8196 | 1267228.0551
51 | 2696012.6037 | 1267163.8771
52 | 2696030.2239 | 1267194.2337
53 | 2696048.0335 | 1267136.4143
54 | 2696004.139 | 1267229.447
55 | 2696025.0652 | 1267212.5373
56 | 2696063.8675 | 1267254.7522
57 | 2696001.0057 | 1267157.7996
58 | 2696049.2806 | 1267131.605
59 | 2695984.0006 | 1267223.7992
60 | 2696081.2339 | 1267260.932
61 | 2696086.491 | 1267262.8827
62 | 2695989.4755 | 1267151.7576
63 | 2696052.8409 | 1267117.8746
64 | 2696126.3046 | 1267170.3592
65 | 2696126.4519 | 1267152.1306
66 | 2696126.5017 | 1267173.0795
67 | 2696128.0488 | 1267140.7701
68 | 2696133.0076 | 1267113.5515
69 | 2696134.2253 | 1267107.2717
70 | 2696137.168 | 1267092.0957
71 | 2695917.4883 | 1267041.2065
72 | 2695917.4717 | 1267041.1978
73 | 2695941.867 | 1267054.0182
74 | 2695895.0592 | 1267028.4855
75 | 2695946.5594 | 1267056.4842
76 | 2695879.4263 | 1267018.7322
77 | 2695960.7924 | 1267063.964
78 | 2695897.6233 | 1267003.972
79 | 2695971.0596 | 1267069.3596
80 | 2695901.545 | 1266999.0094
81 | 2695981.6683 | 1267074.9348
82 | 2695906.1964 | 1267108.118
83 | 2695899.628 | 1267104.6761
84 | 2695920.3256 | 1267115.5219
85 | 2695882.3994 | 1267095.648
86 | 2695923.2711 | 1267117.0654
87 | 2695878.6687 | 1267093.6931
88 | 2695931.7753 | 1267121.5218
89 | 2695870.3046 | 1267105.3332
90 | 2695863.3251 | 1267080.6132
91 | 2695942.7086 | 1267127.251
92 | 2695855.1324 | 1267126.0945
93 | 2695861.016 | 1267075.2434
94 | 2695943.1826 | 1267127.4994
95 | 2695992.9017 | 1267207.238
96 | 2695987.1664 | 1267150.5476
97 | 2695990.3743 | 1267079.51
98 | 2696007.8998 | 1267088.7201
99 | 2696011.0542 | 1267090.3778
100 | 2695975.8908 | 1266996.586
101 | 2695991.9438 | 1267005.9411
102 | 2695968.0575 | 1266992.19
103 | 2695997.8941 | 1267009.4087
104 | 2696021.0832 | 1267023.9008
105 | 2695933.6577 | 1266973.9436
106 | 2695918.0392 | 1266965.6592
107 | 2696028.2573 | 1267029.0644
108 | 2695909.4923 | 1266984.4279
109 | 2695920.1338 | 1266954.9065
110 | 2696048.367 | 1267043.5382
111 | 2695935.2583 | 1266922.1026
112 | 2695902.1912 | 1266948.4939
113 | 2695784.3543 | 1267089.4429
114 | 2695763.3633 | 1267071.9997
115 | 2695784.9691 | 1267089.9538
116 | 2695749.04 | 1267060.0973
117 | 2695796.7824 | 1267099.7704
118 | 2695738.0939 | 1267051.0014
119 | 2695803.3807 | 1267092.1577
120 | 2695739.2579 | 1267033.5391
121 | 2695789.5096 | 1266964.6741
122 | 2695781.8136 | 1267036.709
123 | 2695954.7242 | 1267133.5474
124 | 2695963.2819 | 1267138.0317
125 | 2695876.3474 | 1266939.2573
126 | 2695902.0062 | 1266948.4278
127 | 2695851.5365 | 1266939.5255
128 | 2695846.5508 | 1266941.4685
129 | 2695854.1233 | 1266960.7235
130 | 2695854.1349 | 1266960.8186
131 | 2695948.2487 | 1266928.1716
132 | 2695938.3304 | 1266909.1084
133 | 2696138.6095 | 1267045.2181
134 | 2696136.0952 | 1267038.5703
135 | 2696140.8338 | 1267070.0583
136 | 2696128.0813 | 1267022.0626
137 | 2696139.0299 | 1267082.4936
138 | 2696103.0108 | 1267002.1928
139 | 2696137.8017 | 1267016.4938
140 | 2696084.4045 | 1266993.3953
141 | 2696158.9904 | 1267017.9417
142 | 2696078.8742 | 1267015.5974
143 | 2696065.1636 | 1266983.9501
144 | 2696094.5448 | 1266956.6165
145 | 2696002.2009 | 1266953.3773
146 | 2695987.1551 | 1266946.3481
147 | 2696011.4943 | 1266957.719
148 | 2695978.8895 | 1266942.4865
149 | 2696031.599 | 1266967.4734
150 | 2695960.0562 | 1266933.6879
151 | 2696035.5089 | 1266969.3928
152 | 2696052.2466 | 1266977.6092
153 | 2695786.3819 | 1267048.8931
154 | 2695924.1043 | 1266904.5922
155 | 2695941.8775 | 1266899.7916
156 | 2695913.7638 | 1267152.3263
157 | 2696054.1044 | 1267113.0019
158 | 2696034.1787 | 1267102.5304
159 | 2696055.0197 | 1267048.3265
160 | 2696068.3345 | 1267057.9098
161 | 2696073.8074 | 1267035.9382
162 | 2696064.5174 | 1267072.6878
163 | 2695843.9391 | 1267140.3455
164 | 2695828.1939 | 1267127.1759
165 | 2695872.5275 | 1267139.4535
166 | 2695838.6569 | 1267113.8052
167 | 2695894.5147 | 1267144.6484
168 | 2696095.6845 | 1266952.4828
169 | 2696101.5035 | 1266931.3775
170 | 2696064.8646 | 1266919.4023
171 | 2696151.4983 | 1266944.7003
172 | 2696054.1329 | 1266915.8947
173 | 2696042.9538 | 1266912.2613
174 | 2696023.8754 | 1267097.1157
175 | 2695844.366 | 1266882.5869
176 | 2695833.8676 | 1266885.4548
177 | 2695868.5789 | 1266886.9652
178 | 2695807.3934 | 1266893.3535
179 | 2695869.2299 | 1266887.1718
180 | 2695765.4277 | 1266881.315
181 | 2695893.8122 | 1266894.9757
182 | 2695831.1348 | 1266846.5734
183 | 2695894.4047 | 1266895.1638
184 | 2695840.5948 | 1266816.1013
185 | 2695920.701 | 1266903.5118
186 | 2695989.7981 | 1266894.9844
187 | 2696016.5546 | 1266903.6809
188 | 2695977.8489 | 1267145.6651
189 | 2695966.3614 | 1267139.6454
190 | 2695997.16 | 1267199.3149
191 | 2695941.867 | 1267054.0182

## line_std_types
| c_nf_per_km | r_ohm_per_km | x_ohm_per_km | max_i_ka | type | q_mm2 | alpha | voltage_rating
NAYY 4x50 SE | 210 | 0.642 | 0.083 | 0.142 | cs | 50 | 0.00403 | LV
NAYY 4x120 SE | 264 | 0.225 | 0.08 | 0.242 | cs | 120 | 0.00403 | LV
NAYY 4x150 SE | 261 | 0.208 | 0.08 | 0.27 | cs | 150 | 0.00403 | LV
NA2XS2Y 1x95 RM/25 12/20 kV | 216 | 0.313 | 0.132 | 0.252 | cs | 95 | 0.00403 | MV
NA2XS2Y 1x185 RM/25 12/20 kV | 273 | 0.161 | 0.117 | 0.362 | cs | 185 | 0.00403 | MV
NA2XS2Y 1x240 RM/25 12/20 kV | 304 | 0.122 | 0.112 | 0.421 | cs | 240 | 0.00403 | MV
NA2XS2Y 1x95 RM/25 6/10 kV | 315 | 0.313 | 0.123 | 0.249 | cs | 95 | 0.00403 | MV
NA2XS2Y 1x185 RM/25 6/10 kV | 406 | 0.161 | 0.11 | 0.358 | cs | 185 | 0.00403 | MV
NA2XS2Y 1x240 RM/25 6/10 kV | 456 | 0.122 | 0.105 | 0.416 | cs | 240 | 0.00403 | MV
NA2XS2Y 1x150 RM/25 12/20 kV | 250 | 0.206 | 0.116 | 0.319 | cs | 150 | 0.00403 | MV
NA2XS2Y 1x120 RM/25 12/20 kV | 230 | 0.253 | 0.119 | 0.283 | cs | 120 | 0.00403 | MV
NA2XS2Y 1x70 RM/25 12/20 kV | 190 | 0.443 | 0.132 | 0.22 | cs | 70 | 0.00403 | MV
NA2XS2Y 1x150 RM/25 6/10 kV | 360 | 0.206 | 0.11 | 0.315 | cs | 150 | 0.00403 | MV
NA2XS2Y 1x120 RM/25 6/10 kV | 340 | 0.253 | 0.113 | 0.28 | cs | 120 | 0.00403 | MV
NA2XS2Y 1x70 RM/25 6/10 kV | 280 | 0.443 | 0.123 | 0.217 | cs | 70 | 0.00403 | MV
N2XS(FL)2Y 1x120 RM/35 64/110 kV | 112 | 0.153 | 0.166 | 0.366 | cs | 120 | 0.00393 | HV
N2XS(FL)2Y 1x185 RM/35 64/110 kV | 125 | 0.099 | 0.156 | 0.457 | cs | 185 | 0.00393 | HV
N2XS(FL)2Y 1x240 RM/35 64/110 kV | 135 | 0.075 | 0.149 | 0.526 | cs | 240 | 0.00393 | HV
N2XS(FL)2Y 1x300 RM/35 64/110 kV | 144 | 0.06 | 0.144 | 0.588 | cs | 300 | 0.00393 | HV
15-AL1/3-ST1A 0.4 | 11 | 1.8769 | 0.35 | 0.105 | ol | 16 | 0.00403 | LV
24-AL1/4-ST1A 0.4 | 11.25 | 1.2012 | 0.335 | 0.14 | ol | 24 | 0.00403 | LV
48-AL1/8-ST1A 0.4 | 12.2 | 0.5939 | 0.3 | 0.21 | ol | 48 | 0.00403 | LV
94-AL1/15-ST1A 0.4 | 13.2 | 0.306 | 0.29 | 0.35 | ol | 94 | 0.00403 | LV
34-AL1/6-ST1A 10.0 | 9.7 | 0.8342 | 0.36 | 0.17 | ol | 34 | 0.00403 | MV
48-AL1/8-ST1A 10.0 | 10.1 | 0.5939 | 0.35 | 0.21 | ol | 48 | 0.00403 | MV
70-AL1/11-ST1A 10.0 | 10.4 | 0.4132 | 0.339 | 0.29 | ol | 70 | 0.00403 | MV
94-AL1/15-ST1A 10.0 | 10.75 | 0.306 | 0.33 | 0.35 | ol | 94 | 0.00403 | MV
122-AL1/20-ST1A 10.0 | 11.1 | 0.2376 | 0.323 | 0.41 | ol | 122 | 0.00403 | MV
149-AL1/24-ST1A 10.0 | 11.25 | 0.194 | 0.315 | 0.47 | ol | 149 | 0.00403 | MV
34-AL1/6-ST1A 20.0 | 9.15 | 0.8342 | 0.382 | 0.17 | ol | 34 | 0.00403 | MV
48-AL1/8-ST1A 20.0 | 9.5 | 0.5939 | 0.372 | 0.21 | ol | 48 | 0.00403 | MV
70-AL1/11-ST1A 20.0 | 9.7 | 0.4132 | 0.36 | 0.29 | ol | 70 | 0.00403 | MV
94-AL1/15-ST1A 20.0 | 10 | 0.306 | 0.35 | 0.35 | ol | 94 | 0.00403 | MV
122-AL1/20-ST1A 20.0 | 10.3 | 0.2376 | 0.344 | 0.41 | ol | 122 | 0.00403 | MV
149-AL1/24-ST1A 20.0 | 10.5 | 0.194 | 0.337 | 0.47 | ol | 149 | 0.00403 | MV
184-AL1/30-ST1A 20.0 | 10.75 | 0.1571 | 0.33 | 0.535 | ol | 184 | 0.00403 | MV
243-AL1/39-ST1A 20.0 | 11 | 0.1188 | 0.32 | 0.645 | ol | 243 | 0.00403 | MV
48-AL1/8-ST1A 110.0 | 8 | 0.5939 | 0.46 | 0.21 | ol | 48 | 0.00403 | HV
70-AL1/11-ST1A 110.0 | 8.4 | 0.4132 | 0.45 | 0.29 | ol | 70 | 0.00403 | HV
94-AL1/15-ST1A 110.0 | 8.65 | 0.306 | 0.44 | 0.35 | ol | 94 | 0.00403 | HV
122-AL1/20-ST1A 110.0 | 8.5 | 0.2376 | 0.43 | 0.41 | ol | 122 | 0.00403 | HV
149-AL1/24-ST1A 110.0 | 8.75 | 0.194 | 0.41 | 0.47 | ol | 149 | 0.00403 | HV
184-AL1/30-ST1A 110.0 | 8.8 | 0.1571 | 0.4 | 0.535 | ol | 184 | 0.00403 | HV
243-AL1/39-ST1A 110.0 | 9 | 0.1188 | 0.39 | 0.645 | ol | 243 | 0.00403 | HV
305-AL1/39-ST1A 110.0 | 9.2 | 0.0949 | 0.38 | 0.74 | ol | 305 | 0.00403 | HV
490-AL1/64-ST1A 110.0 | 9.75 | 0.059 | 0.37 | 0.96 | ol | 490 | 0.00403 | HV
679-AL1/86-ST1A 110.0 | 9.95 | 0.042 | 0.36 | 1.15 | ol | 679 | 0.00403 | HV
490-AL1/64-ST1A 220.0 | 10 | 0.059 | 0.285 | 0.96 | ol | 490 | 0.00403 | HV
679-AL1/86-ST1A 220.0 | 11.7 | 0.042 | 0.275 | 1.15 | ol | 679 | 0.00403 | HV
490-AL1/64-ST1A 380.0 | 11 | 0.059 | 0.253 | 0.96 | ol | 490 | 0.00403 | HV
679-AL1/86-ST1A 380.0 | 14.6 | 0.042 | 0.25 | 1.15 | ol | 679 | 0.00403 | HV

## trafo_std_types
| i0_percent | pfe_kw | vkr_percent | sn_mva | vn_lv_kv | vn_hv_kv | vk_percent | shift_degree | vector_group | tap_side | tap_neutral | tap_min | tap_max | tap_step_degree | tap_step_percent | tap_phase_shifter
160 MVA 380/110 kV | 0.06 | 60 | 0.25 | 160 | 110 | 380 | 12.2 | 0 | Yy0 | hv | 0 | -9 | 9 | 0 | 1.5 | FALSE
100 MVA 220/110 kV | 0.06 | 55 | 0.26 | 100 | 110 | 220 | 12 | 0 | Yy0 | hv | 0 | -9 | 9 | 0 | 1.5 | FALSE
63 MVA 110/20 kV | 0.04 | 22 | 0.32 | 63 | 20 | 110 | 18 | 150 | YNd5 | hv | 0 | -9 | 9 | 0 | 1.5 | FALSE
40 MVA 110/20 kV | 0.05 | 18 | 0.34 | 40 | 20 | 110 | 16.2 | 150 | YNd5 | hv | 0 | -9 | 9 | 0 | 1.5 | FALSE
25 MVA 110/20 kV | 0.07 | 14 | 0.41 | 25 | 20 | 110 | 12 | 150 | YNd5 | hv | 0 | -9 | 9 | 0 | 1.5 | FALSE
63 MVA 110/10 kV | 0.04 | 22 | 0.32 | 63 | 10 | 110 | 18 | 150 | YNd5 | hv | 0 | -9 | 9 | 0 | 1.5 | FALSE
40 MVA 110/10 kV | 0.05 | 18 | 0.34 | 40 | 10 | 110 | 16.2 | 150 | YNd5 | hv | 0 | -9 | 9 | 0 | 1.5 | FALSE
25 MVA 110/10 kV | 0.07 | 14 | 0.41 | 25 | 10 | 110 | 12 | 150 | YNd5 | hv | 0 | -9 | 9 | 0 | 1.5 | FALSE
0.25 MVA 20/0.4 kV | 0.32 | 0.8 | 1.44 | 0.25 | 0.4 | 20 | 6 | 150 | Yzn5 | hv | 0 | -2 | 2 | 0 | 2.5 | FALSE
0.4 MVA 20/0.4 kV | 0.3375 | 1.35 | 1.425 | 0.4 | 0.4 | 20 | 6 | 150 | Dyn5 | hv | 0 | -2 | 2 | 0 | 2.5 | FALSE
0.63 MVA 20/0.4 kV | 0.2619 | 1.65 | 1.206 | 0.63 | 0.4 | 20 | 6 | 150 | Dyn5 | hv | 0 | -2 | 2 | 0 | 2.5 | FALSE
0.25 MVA 10/0.4 kV | 0.24 | 0.6 | 1.2 | 0.25 | 0.4 | 10 | 4 | 150 | Dyn5 | hv | 0 | -2 | 2 | 0 | 2.5 | FALSE
0.4 MVA 10/0.4 kV | 0.2375 | 0.95 | 1.325 | 0.4 | 0.4 | 10 | 4 | 150 | Dyn5 | hv | 0 | -2 | 2 | 0 | 2.5 | FALSE
0.63 MVA 10/0.4 kV | 0.1873 | 1.18 | 1.0794 | 0.63 | 0.4 | 10 | 4 | 150 | Dyn5 | hv | 0 | -2 | 2 | 0 | 2.5 | FALSE

## trafo3w_std_types
| sn_hv_mva | sn_mv_mva | sn_lv_mva | vn_hv_kv | vn_mv_kv | vn_lv_kv | vk_hv_percent | vk_mv_percent | vk_lv_percent | vkr_hv_percent | vkr_mv_percent | vkr_lv_percent | pfe_kw | i0_percent | shift_mv_degree | shift_lv_degree | vector_group | tap_side | tap_neutral | tap_min | tap_max | tap_step_percent
63/25/38 MVA 110/20/10 kV | 63 | 25 | 38 | 110 | 20 | 10 | 10.4 | 10.4 | 10.4 | 0.28 | 0.32 | 0.35 | 35 | 0.89 | 0 | 0 | YN0yn0yn0 | hv | 0 | -10 | 10 | 1.2
63/25/38 MVA 110/10/10 kV | 63 | 25 | 38 | 110 | 10 | 10 | 10.4 | 10.4 | 10.4 | 0.28 | 0.32 | 0.35 | 35 | 0.89 | 0 | 0 | YN0yn0yn0 | hv | 0 | -10 | 10 | 1.2

## fuse_std_types
| fuse_type | i_rated_a | t_avg | t_min | t_total | x_avg | x_min | x_total
HV 100A | HV 100A | 100 | 0 | [10.0, 3.64, 0.854, 0.281, 0.1, 0.0531, 0.022, 0.01] | [10.0, 4.267, 1.21, 0.403, 0.1, 0.058, 0.022, 0.01] | 0 | [300.0, 350.0, 450.0, 550.0, 700.0, 850.0, 1200.0, 1752.0] | [600.0, 700.0, 900.0, 1150.0, 1665.0, 2000.0, 3000.0, 4313.0]
HV 10A | HV 10A | 10 | 0 | [10.0, 1675.0, 0.344, 0.156, 0.1, 0.0417, 0.0171, 0.01] | [10.0, 1.3, 0.3, 0.155, 0.1, 0.0555, 0.023, 0.01] | 0 | [30.0, 32.0, 35.0, 37.0, 39.0, 50.0, 70.0, 88.0] | [60.0, 70.0, 80.0, 87.0, 94.0, 110.0, 150.0, 216.0]
HV 125A | HV 125A | 125 | 0 | [10.0, 1.82, 0.344, 0.1, 0.0467, 0.0269, 0.01] | [10.0, 2.478, 0.426, 0.1, 0.0427, 0.0211, 0.01] | 0 | [375.0, 500.0, 700.0, 925.0, 1200.0, 1500.0, 2341.0] | [750.0, 1000.0, 1500.0, 2200.0, 3000.0, 4000.0, 5765.0]
HV 160A | HV 160A | 160 | 0 | [10.0, 4.15, 1.03, 0.198, 0.1, 0.051, 0.0172, 0.01] | [10.0, 2.3, 0.734, 0.274, 0.1, 0.046, 0.0177, 0.01] | 0 | [480.0, 550.0, 700.0, 1000.0, 1260.0, 1600.0, 2500.0, 3227.0] | [960.0, 1300.0, 1700.0, 2200.0, 2996.0, 4000.0, 6000.0, 7946.0]
HV 16A | HV 16A | 16 | 0 | [10.0, 0.352, 0.164, 0.1, 0.0649, 0.0342, 0.01] | [10.0, 2.34, 0.722, 0.181, 0.1, 0.055, 0.0296, 0.01] | 0 | [48.0, 60.0, 65.0, 71.0, 80.0, 100.0, 162.0] | [96.0, 110.0, 125.0, 150.0, 168.0, 200.0, 250.0, 398.0]
HV 200A | HV 200A | 200 | 0 | [10.0, 4.267, 1.21, 0.403, 0.1, 0.058, 0.022, 0.01] | [10.0, 3.73, 1.654, 0.328, 0.1, 0.0531, 0.019, 0.01] | 0 | [600.0, 700.0, 900.0, 1150.0, 1665.0, 2000.0, 3000.0, 4313.0] | [1200.0, 1500.0, 1800.0, 2700.0, 3960.0, 5000.0, 7500.0, 10620.0]
HV 20A | HV 20A | 20 | 0 | [10.0, 1.3, 0.3, 0.155, 0.1, 0.0555, 0.023, 0.01] | [10.0, 1.3, 0.161, 0.1, 0.0611, 0.0399, 0.0141, 0.01] | 0 | [60.0, 70.0, 80.0, 87.0, 94.0, 110.0, 150.0, 216.0] | [120.0, 150.0, 200.0, 223.0, 260.0, 300.0, 450.0, 532.0]
HV 25A | HV 25A | 25 | 0 | [10.0, 2.512, 0.833, 0.299, 0.1, 0.0372, 0.0223, 0.01] | [10.0, 3.125, 0.597, 0.198, 0.1, 0.0378, 0.022, 0.01] | 0 | [75.0, 82.0, 90.0, 100.0, 124.0, 170.0, 200.0, 289.0] | [150.0, 170.0, 210.0, 250.0, 294.0, 400.0, 500.0, 711.0]
HV 31.5A | HV 31.5A | 31.5 | 0 | [10.0, 2.34, 0.722, 0.181, 0.1, 0.055, 0.0296, 0.01] | [10.0, 2.84, 0.368, 0.164, 0.1, 0.0621, 0.0378, 0.0195, 0.01] | 0 | [95.0, 110.0, 125.0, 150.0, 165.0, 200.0, 250.0, 390.0] | [189.0, 220.0, 300.0, 350.0, 393.0, 450.0, 530.0, 700.0, 960.0]
HV 40A | HV 40A | 40 | 0 | [10.0, 1.3, 0.161, 0.1, 0.0611, 0.0399, 0.0141, 0.01] | [10.0, 2.05, 0.369, 0.198, 0.1, 0.051, 0.0298, 0.01] | 0 | [120.0, 150.0, 200.0, 223.0, 260.0, 300.0, 450.0, 532.0] | [240.0, 300.0, 400.0, 450.0, 530.0, 650.0, 800.0, 1311.0]
HV 50A | HV 50A | 50 | 0 | [10.0, 3.215, 0.597, 0.198, 0.1, 0.0378, 0.022, 0.01] | [10.0, 3.64, 0.854, 0.281, 0.1, 0.0531, 0.022, 0.01] | 0 | [150.0, 170.0, 210.0, 250.0, 294.0, 400.0, 500.0, 711.0] | [300.0, 350.0, 450.0, 550.0, 700.0, 850.0, 1200.0, 1752.0]
HV 6.3A | HV 6.3A | 6.3 | 0 | [10.0, 1.39, 0.344, 0.168, 0.1, 0.056, 0.0263, 0.01] | [10.0, 1.711, 0.516, 0.198, 0.1, 0.0634, 0.0303, 0.01] | 0 | [19.0, 19.5, 20.4, 20.8, 22.0, 25.0, 32.0, 48.0] | [38.0, 40.0, 43.0, 48.0, 53.0, 60.0, 75.0, 118.0]
HV 63A | HV 63A | 63 | 0 | [10.0, 2.84, 0.368, 0.164, 0.1, 0.0621, 0.0378, 0.0195, 0.01] | [10.0, 1.82, 0.344, 0.1, 0.0467, 0.0269, 0.01] | 0 | [189.0, 220.0, 300.0, 350.0, 393.0, 450.0, 530.0, 700.0, 961.0] | [378.0, 500.0, 700.0, 934.0, 1200.0, 1500.0, 2366.0]
HV 80A | HV 80A | 80 | 0 | [10.0, 2.05, 0.369, 0.198, 0.1, 0.051, 0.0298, 0.01] | [10.0, 4.15, 1.03, 0.198, 0.1, 0.051, 0.0172, 0.01] | 0 | [240.0, 300.0, 400.0, 450.0, 530.0, 650.0, 800.0, 1311.0] | [480.0, 550.0, 700.0, 1000.0, 1260.0, 1600.0, 2500.0, 3227.0]
Siemens NH-1-100 | Siemens NH-1-100 | 100 | [5400.0, 2000.0, 400.0, 20.0, 1.0, 0.2, 0.012, 0.004] | 0 | 0 | [150.0, 190.0, 250.0, 430.0, 900.0, 1250.0, 2700.0, 3600.0] | 0 | 0
Siemens NH-1-125 | Siemens NH-1-125 | 125 | [4800.0, 120.0, 7.0, 0.1, 0.004] | 0 | 0 | [180.0, 400.0, 740.0, 2000.0, 4250.0] | 0 | 0
Siemens NH-1-16 | Siemens NH-1-16 | 16 | [4000.0, 400.0, 2.0, 0.1, 0.04, 0.01] | 0 | 0 | [26.0, 35.0, 75.0, 150.0, 200.0, 300.0] | 0 | 0
Siemens NH-1-160 | Siemens NH-1-160 | 160 | [4800.0, 120.0, 7.0, 0.1, 0.004] | 0 | 0 | [210.0, 500.0, 900.0, 2300.0, 5000.0] | 0 | 0
Siemens NH-1-25 | Siemens NH-1-25 | 25 | [4000.0, 1000.0, 10.0, 0.2, 0.02, 0.01] | 0 | 0 | [40.0, 50.0, 100.0, 210.0, 400.0, 500.0] | 0 | 0
Siemens NH-1-50 | Siemens NH-1-50 | 50 | [4000.0, 40.0, 4.0, 1.0, 0.02, 0.01] | 0 | 0 | [86.0, 200.0, 300.0, 400.0, 1000.0, 1280.0] | 0 | 0
Siemens NH-1-63 | Siemens NH-1-63 | 63 | [4000.0, 100.0, 10.0, 2.0, 0.04, 0.01] | 0 | 0 | [100.0, 200.0, 300.0, 400.0, 1000.0, 1500.0] | 0 | 0
Siemens NH-1-80 | Siemens NH-1-80 | 80 | [4800.0, 120.0, 7.0, 0.1, 0.01] | 0 | 0 | [150.58, 250.0, 450.0, 1150.0, 2470.0] | 0 | 0
Siemens NH-2-1000 | Siemens NH-2-1000 | 1000 | [4800.0, 120.0, 7.0, 0.1, 0.004] | 0 | 0 | [1900.0, 3500.0, 8400.0, 24000.0, 52000.0] | 0 | 0
Siemens NH-2-200 | Siemens NH-2-200 | 200 | [4800.0, 120.0, 7.0, 0.1, 0.004] | 0 | 0 | [280.0, 650.0, 1200.0, 3000.0, 7000.0] | 0 | 0
Siemens NH-2-224 | Siemens NH-2-224 | 224 | [4800.0, 120.0, 7.0, 0.2, 0.04, 0.004] | 0 | 0 | [400.0, 750.0, 1453.0, 3025.0, 4315.0, 7600.0] | 0 | 0
Siemens NH-2-250 | Siemens NH-2-250 | 250 | [4800.0, 120.0, 7.0, 0.1, 0.004] | 0 | 0 | [450.0, 800.0, 1650.0, 4000.0, 8500.0] | 0 | 0
Siemens NH-2-315 | Siemens NH-2-315 | 315 | [4800.0, 120.0, 7.0, 0.1, 0.004] | 0 | 0 | [550.0, 920.0, 1900.0, 5000.0, 11000.0] | 0 | 0
Siemens NH-2-355 | Siemens NH-2-355 | 355 | [4800.0, 120.0, 6.0, 0.1, 0.004] | 0 | 0 | [650.0, 1116.27, 2350.0, 5840.0, 12790.0] | 0 | 0
Siemens NH-2-400 | Siemens NH-2-400 | 400 | [4800.0, 120.0, 7.0, 0.1, 0.004] | 0 | 0 | [720.0, 1350.0, 2800.0, 6500.0, 15000.0] | 0 | 0
Siemens NH-2-425 | Siemens NH-2-425 | 425 | [4800.0, 120.0, 7.0, 0.1, 0.004] | 0 | 0 | [850.0, 1500.0, 3050.0, 7500.0, 16500.0] | 0 | 0
Siemens NH-2-630 | Siemens NH-2-630 | 630 | [4800.0, 120.0, 7.0, 0.1, 0.004] | 0 | 0 | [1200.0, 2000.0, 4800.0, 12000.0, 26000.0] | 0 | 0

## res_bus
| vm_pu | va_degree | p_mw | q_mvar
0 | 0.97391 | -0.50224 | 0.00066276 | 0.0001661
1 | 0.97389 | -0.50263 | 0.0016717 | 0.00041897
2 | 0.97396 | -0.50115 | 0 | 0
3 | 0.97388 | -0.50278 | 0.0012929 | 0.00032404
4 | 0.97526 | -0.47554 | 0 | 0
5 | 0.97347 | -0.51074 | 0 | 0
6 | 0.97387 | -0.50299 | 0.0014076 | 0.00035278
7 | 0.97511 | -0.47856 | 0.0023275 | 0.00058332
8 | 0.97628 | -0.45565 | 0 | 0
9 | 0.97289 | -0.5222 | 0.001689 | 0.00042329
10 | 0.97339 | -0.5124 | 0.0027345 | 0.00068534
11 | 0.97529 | -0.47502 | 0 | 0
12 | 0.97693 | -0.44275 | 0.0025554 | 0.00064043
13 | 0.97264 | -0.52724 | 0 | 0
14 | 0.97206 | -0.53862 | 0 | 0
15 | 0.97246 | -0.53086 | 0.0043646 | 0.0010939
16 | 0.97338 | -0.51256 | 0 | 0
17 | 0.97528 | -0.47523 | 0.0035726 | 0.00089538
18 | 0.97482 | -0.48428 | 0 | 0
19 | 0.97338 | -0.51263 | 0.0010615 | 0.00026605
20 | 0.97369 | -0.50658 | 0 | 0
21 | 0.97185 | -0.54286 | 0 | 0
22 | 0.9717 | -0.54581 | 0.0041758 | 0.0010466
23 | 0.9719 | -0.54181 | 0.0042428 | 0.0010633
24 | 0.97498 | -0.48103 | 0.0027589 | 0.00069144
25 | 0.97232 | -0.53349 | 0.0030172 | 0.00075618
26 | 0.97332 | -0.51379 | 0.0026519 | 0.00066463
27 | 0.97766 | -0.42847 | 0.0026256 | 0.00065804
28 | 0.97224 | -0.53511 | 0.0048382 | 0.0012126
29 | 0.97412 | -0.49794 | 0.0010701 | 0.00026819
30 | 0.97361 | -0.50818 | 0.00067601 | 0.00016943
31 | 0.97362 | -0.50785 | 0 | 0
32 | 0.97362 | -0.50781 | 0 | 0
33 | 0.97156 | -0.54851 | 0.0040708 | 0.0010202
34 | 0.97172 | -0.54544 | 0.0042367 | 0.0010618
35 | 0.98693 | -0.2491 | 0.00082786 | 0.00020748
36 | 0.98693 | -0.24902 | 0.0022551 | 0.00056517
37 | 0.97359 | -0.50848 | 0.0023366 | 0.0005856
38 | 0.98695 | -0.24871 | 0.00097327 | 0.00024392
39 | 0.98697 | -0.2483 | 0.0008341 | 0.00020905
40 | 0.98857 | -0.21719 | 0.0020097 | 0.00050368
41 | 0.98848 | -0.21894 | 0 | 0
42 | 0.98864 | -0.21583 | 0 | 0
43 | 0.98821 | -0.22427 | 0.003296 | 0.00082606
44 | 0.98816 | -0.22498 | 0 | 0
45 | 0.98989 | -0.19191 | 0.0010576 | 0.00026507
46 | 0.98726 | -0.24251 | 0 | 0
47 | 0.98724 | -0.24306 | 0.0018629 | 0.00046689
48 | 0.98729 | -0.24202 | 0 | 0
49 | 0.98721 | -0.24346 | 0 | 0
50 | 0.98813 | -0.22586 | 0.0025269 | 0.0006333
51 | 0.98723 | -0.24299 | 0.0016513 | 0.00041385
52 | 0.98779 | -0.23235 | 0.0012627 | 0.00031647
53 | 0.99101 | -0.17045 | 0.0011537 | 0.00028914
54 | 0.98713 | -0.24503 | 0.0016038 | 0.00040195
55 | 0.9875 | -0.23793 | 0.0013138 | 0.00032927
56 | 0.98703 | -0.24698 | 0.0014389 | 0.00036062
57 | 0.9866 | -0.25511 | 0.000504 | 0.00012632
58 | 0.99129 | -0.16503 | 0.0015102 | 0.00037848
59 | 0.987 | -0.24772 | 0 | 0
60 | 0.98698 | -0.24797 | 0 | 0
61 | 0.98697 | -0.24827 | 0.0011894 | 0.00029809
62 | 0.98597 | -0.26713 | 0.0032189 | 0.00080674
63 | 0.99211 | -0.14944 | 0.0014045 | 0.00035199
64 | 0.97006 | -0.57789 | 0.0018314 | 0.000459
65 | 0.97011 | -0.57677 | 0.0025813 | 0.00064694
66 | 0.97005 | -0.57796 | 0.0014549 | 0.00036463
67 | 0.97017 | -0.57553 | 0.0019151 | 0.00047997
68 | 0.97038 | -0.57154 | 0.0016026 | 0.00040166
69 | 0.97043 | -0.57043 | 0.0016057 | 0.00040243
70 | 0.97059 | -0.56728 | 0.0011151 | 0.00027948
71 | 0.99844 | -0.029366 | 0.0028909 | 0.00072453
72 | 0.99844 | -0.029405 | 0.0014977 | 0.00037535
73 | 1 | 0 | -0.33154 | -0.085131
74 | 0.99561 | -0.082651 | 0.001803 | 0.00045187
75 | 0.99967 | -0.0062056 | 0.0015688 | 0.00039317
76 | 0.99363 | -0.1203 | 0 | 0
77 | 0.99868 | -0.024906 | 0.0014366 | 0.00036005
78 | 0.9911 | -0.16839 | 0.00085572 | 0.00021446
79 | 0.99796 | -0.038322 | 0.0011764 | 0.00029484
80 | 0.99041 | -0.18154 | 0.0022535 | 0.00056479
81 | 0.99723 | -0.052122 | 0.0011764 | 0.00029483
82 | 0.98194 | -0.34514 | 0.0049062 | 0.0012296
83 | 0.98166 | -0.35058 | 0.0011829 | 0.00029646
84 | 0.98257 | -0.33298 | 0.0033537 | 0.00084051
85 | 0.98093 | -0.36472 | 0.0015704 | 0.00039357
86 | 0.9827 | -0.33038 | 0.0023165 | 0.00058057
87 | 0.98078 | -0.36775 | 0 | 0
88 | 0.9831 | -0.32274 | 0.00087064 | 0.0002182
89 | 0.98027 | -0.37769 | 0.0052192 | 0.001308
90 | 0.9807 | -0.3693 | 0.0032173 | 0.00080634
91 | 0.98361 | -0.31286 | 0.0036198 | 0.0009072
92 | 0.97939 | -0.39474 | 0.002932 | 0.00073484
93 | 0.98069 | -0.36941 | 0.00098526 | 0.00024693
94 | 0.98363 | -0.31242 | 0.0032655 | 0.0008184
95 | 0.98692 | -0.2491 | 0.0011985 | 0.00030038
96 | 0.98585 | -0.26949 | 0.0028482 | 0.00071384
97 | 0.99664 | -0.063394 | 0.0016538 | 0.00041448
98 | 0.99545 | -0.085934 | 0.0026693 | 0.00066898
99 | 0.99524 | -0.089941 | 0.0017017 | 0.00042649
100 | 0.97083 | -0.56252 | 0.0023846 | 0.00059764
101 | 0.9709 | -0.56116 | 0.0016695 | 0.00041841
102 | 0.97082 | -0.56278 | 0.0015627 | 0.00039165
103 | 0.97094 | -0.56045 | 0.0012247 | 0.00030694
104 | 0.97111 | -0.55699 | 0.0014325 | 0.00035901
105 | 0.9865 | -0.25661 | 0.0016191 | 0.00040579
106 | 0.98653 | -0.25609 | 0 | 0
107 | 0.97118 | -0.55563 | 0.0013158 | 0.00032976
108 | 0.98867 | -0.21492 | 0.0011446 | 0.00028686
109 | 0.98541 | -0.27772 | 0 | 0
110 | 0.9714 | -0.55124 | 0.0013021 | 0.00032634
111 | 0.98226 | -0.33856 | 0 | 0
112 | 0.98512 | -0.28337 | 0.0017104 | 0.00042868
113 | 0.97166 | -0.54656 | 0.004112 | 0.0010306
114 | 0.97122 | -0.55527 | 0.0035331 | 0.00088548
115 | 0.97168 | -0.54625 | 0.0034926 | 0.00087534
116 | 0.97098 | -0.56001 | 0.0035584 | 0.00089181
117 | 0.97203 | -0.53919 | 0 | 0
118 | 0.97084 | -0.56269 | 0 | 0
119 | 0.97201 | -0.53965 | 0.0024669 | 0.00061826
120 | 0.97068 | -0.56598 | 0 | 0
121 | 0.97001 | -0.57928 | 0.0070028 | 0.0017551
122 | 0.97055 | -0.56849 | 0 | 0
123 | 0.9842 | -0.30147 | 0.00090249 | 0.00022619
124 | 0.98462 | -0.2933 | 0.0034975 | 0.00087656
125 | 0.98479 | -0.28982 | 0.0020684 | 0.00051839
126 | 0.98512 | -0.28342 | 0.0017306 | 0.00043372
127 | 0.98454 | -0.29476 | 0.0022247 | 0.00055755
128 | 0.98453 | -0.29492 | 0.0016632 | 0.00041685
129 | 0.9844 | -0.29749 | 0.002034 | 0.00050976
130 | 0.98439 | -0.2975 | 0.0050868 | 0.0012749
131 | 0.98133 | -0.35674 | 0.0011726 | 0.00029389
132 | 0.98198 | -0.34421 | 0 | 0
133 | 0.97123 | -0.55461 | 0.001259 | 0.00031554
134 | 0.97134 | -0.5524 | 0.00091095 | 0.00022831
135 | 0.97086 | -0.56187 | 0.0018106 | 0.00045378
136 | 0.97165 | -0.54636 | 0 | 0
137 | 0.9707 | -0.56509 | 0.0017018 | 0.0004265
138 | 0.97225 | -0.53445 | 0.0016342 | 0.00040958
139 | 0.97162 | -0.54683 | 0.0012267 | 0.00030743
140 | 0.97267 | -0.52621 | 0 | 0
141 | 0.9716 | -0.54725 | 0.0010475 | 0.00026253
142 | 0.9723 | -0.53356 | 0.001092 | 0.00027368
143 | 0.9737 | -0.50584 | 0.0029703 | 0.00074442
144 | 0.97222 | -0.53501 | 0.0014772 | 0.00037022
145 | 0.9776 | -0.42935 | 0.0011962 | 0.00029981
146 | 0.97861 | -0.40953 | 0.00084515 | 0.00021181
147 | 0.97698 | -0.4414 | 0.0016555 | 0.00041492
148 | 0.97918 | -0.39851 | 0.0011817 | 0.00029616
149 | 0.97568 | -0.46701 | 0.002017 | 0.00050551
150 | 0.98049 | -0.37301 | 0.0013817 | 0.00034628
151 | 0.97543 | -0.47185 | 0.0034872 | 0.00087397
152 | 0.97443 | -0.4914 | 0.0025568 | 0.00064079
153 | 0.97051 | -0.56926 | 0.003181 | 0.00079724
154 | 0.98171 | -0.34942 | 0.00097513 | 0.00024439
155 | 0.98194 | -0.34496 | 0.0041458 | 0.001039
156 | 0.97151 | -0.54955 | 0.0024113 | 0.00060432
157 | 0.9924 | -0.14388 | 0 | 0
158 | 0.9937 | -0.11902 | 0.0014501 | 0.00036343
159 | 0.97148 | -0.54959 | 0.0014175 | 0.00035526
160 | 0.97167 | -0.54586 | 0 | 0
161 | 0.97198 | -0.53988 | 0.0020162 | 0.0005053
162 | 0.97164 | -0.54643 | 0.0020075 | 0.00050313
163 | 0.97849 | -0.4123 | 0.0029594 | 0.00074168
164 | 0.97489 | -0.48281 | 0.0031416 | 0.00078737
165 | 0.97216 | -0.53678 | 0.0042956 | 0.0010766
166 | 0.97486 | -0.48357 | 0.0024503 | 0.00061411
167 | 0.97163 | -0.54722 | 0.0039241 | 0.00098347
168 | 0.97218 | -0.53588 | 0.0016197 | 0.00040593
169 | 0.97199 | -0.53969 | 0 | 0
170 | 0.97174 | -0.54454 | 0.0019982 | 0.00050078
171 | 0.97186 | -0.54216 | 0.0025883 | 0.00064868
172 | 0.97169 | -0.54555 | 0 | 0
173 | 0.97164 | -0.54659 | 0.0013209 | 0.00033106
174 | 0.99438 | -0.1061 | 0.0011752 | 0.00029452
175 | 0.98079 | -0.36746 | 0.0017449 | 0.00043731
176 | 0.98072 | -0.36886 | 0.0013103 | 0.00032839
177 | 0.98099 | -0.36347 | 0.0015373 | 0.00038529
178 | 0.98057 | -0.37176 | 0.0022554 | 0.00056525
179 | 0.981 | -0.36334 | 0.0011895 | 0.00029813
180 | 0.9804 | -0.37503 | 0 | 0
181 | 0.98127 | -0.35794 | 0.001341 | 0.00033608
182 | 0.98016 | -0.37983 | 0 | 0
183 | 0.98128 | -0.35779 | 0.0014894 | 0.00037327
184 | 0.98005 | -0.38187 | 0.0035172 | 0.00088151
185 | 0.98165 | -0.35061 | 0.0039375 | 0.00098682
186 | 0.97152 | -0.54895 | 0.001075 | 0.00026941
187 | 0.97155 | -0.54839 | 0.002428 | 0.00060852
188 | 0.98537 | -0.27883 | 0.00090303 | 0.00022632
189 | 0.98477 | -0.29029 | 0.0031744 | 0.00079559
190 | 0.9869 | -0.24957 | 0.0029055 | 0.0007282
191 | 0.99998 | 149.9956 | 0 | 0

## res_line
| p_from_mw | q_from_mvar | p_to_mw | q_to_mvar | pl_mw | ql_mvar | i_from_ka | i_to_ka | i_ka | vm_from_pu | va_from_degree | vm_to_pu | va_to_degree | loading_percent
0 | 0.0043724 | 0.0010957 | -0.0043723 | -0.0010957 | 8.188e-08 | -8.4769e-09 | 0.0066804 | 0.0066804 | 0.0066804 | 0.97391 | -0.50224 | 0.97389 | -0.50263 | 1.8353
1 | -0.0050351 | -0.0012618 | 0.0050354 | 0.0012618 | 2.6101e-07 | 2.0693e-08 | 0.007693 | 0.007693 | 0.007693 | 0.97391 | -0.50224 | 0.97396 | -0.50115 | 2.1135
2 | 0.0027006 | 0.0006767 | -0.0027006 | -0.00067673 | 1.9229e-08 | -2.5168e-08 | 0.0041262 | 0.0041262 | 0.0041262 | 0.97389 | -0.50263 | 0.97388 | -0.50278 | 1.1336
3 | -0.042561 | -0.010695 | 0.042613 | 0.010728 | 5.2099e-05 | 3.2934e-05 | 0.065035 | 0.065035 | 0.065035 | 0.97396 | -0.50115 | 0.97526 | -0.47554 | 17.8667
4 | 0.037525 | 0.0094337 | -0.037508 | -0.0094228 | 1.7174e-05 | 1.0818e-05 | 0.057342 | 0.057342 | 0.057342 | 0.97396 | -0.50115 | 0.97347 | -0.51074 | 15.7532
5 | 0.0014076 | 0.00035269 | -0.0014076 | -0.00035278 | 1.4138e-08 | -9.2366e-08 | 0.0021507 | 0.0021508 | 0.0021508 | 0.97388 | -0.50278 | 0.97387 | -0.50299 | 0.59087
6 | 0.010681 | 0.0026774 | -0.01068 | -0.0026766 | 1.5343e-06 | 7.8977e-07 | 0.016297 | 0.016297 | 0.016297 | 0.97526 | -0.47554 | 0.97511 | -0.47856 | 4.4773
7 | -0.053294 | -0.013406 | 0.053345 | 0.013438 | 5.0691e-05 | 3.2187e-05 | 0.081332 | 0.081332 | 0.081332 | 0.97526 | -0.47554 | 0.97628 | -0.45565 | 22.3439
8 | 0.032121 | 0.008073 | -0.032104 | -0.008062 | 1.7565e-05 | 1.1e-05 | 0.049107 | 0.049108 | 0.049108 | 0.97347 | -0.51074 | 0.97289 | -0.5222 | 13.4911
9 | 0.0053871 | 0.0013498 | -0.0053866 | -0.0013497 | 4.2718e-07 | 6.4544e-08 | 0.0082344 | 0.0082344 | 0.0082344 | 0.97347 | -0.51074 | 0.97339 | -0.5124 | 2.2622
10 | 0.0083524 | 0.0020933 | -0.0083514 | -0.0020928 | 9.8583e-07 | 4.2909e-07 | 0.012746 | 0.012746 | 0.012746 | 0.97511 | -0.47856 | 0.97498 | -0.48103 | 3.5016
11 | 0.045443 | 0.011449 | -0.045401 | -0.011422 | 4.2053e-05 | 2.6622e-05 | 0.069285 | 0.069285 | 0.069285 | 0.97628 | -0.45565 | 0.97529 | -0.47502 | 19.0343
12 | -0.098788 | -0.024887 | 0.098849 | 0.024926 | 6.0981e-05 | 3.8669e-05 | 0.15062 | 0.15062 | 0.15062 | 0.97628 | -0.45565 | 0.97693 | -0.44275 | 20.6891
13 | 0.030415 | 0.0076387 | -0.030398 | -0.0076285 | 1.637e-05 | 1.0227e-05 | 0.046524 | 0.046524 | 0.046524 | 0.97289 | -0.5222 | 0.97232 | -0.53349 | 12.7814
14 | 0.0026521 | 0.00066439 | -0.0026519 | -0.00066463 | 1.7451e-07 | -2.4023e-07 | 0.0040541 | 0.0040543 | 0.0040543 | 0.97339 | -0.5124 | 0.97332 | -0.51379 | 1.1138
15 | 0.0035726 | 0.00089536 | -0.0035726 | -0.00089538 | 3.6322e-08 | -1.7434e-08 | 0.0054508 | 0.0054508 | 0.0054508 | 0.97529 | -0.47502 | 0.97528 | -0.47523 | 1.4975
16 | 0.041828 | 0.010527 | -0.04181 | -0.010515 | 1.8512e-05 | 1.1697e-05 | 0.063834 | 0.063834 | 0.063834 | 0.97529 | -0.47502 | 0.97482 | -0.48428 | 17.5369
17 | -0.1014 | -0.025566 | 0.10147 | 0.02561 | 6.9354e-05 | 4.3998e-05 | 0.15451 | 0.15451 | 0.15451 | 0.97693 | -0.44275 | 0.97766 | -0.42847 | 21.2237
18 | 0.023082 | 0.0057909 | -0.02307 | -0.0057832 | 1.2513e-05 | 7.6763e-06 | 0.035315 | 0.035315 | 0.035315 | 0.97264 | -0.52724 | 0.97206 | -0.53862 | 9.7019
19 | 0.013503 | 0.0033852 | -0.013501 | -0.0033838 | 2.3248e-06 | 1.3076e-06 | 0.020658 | 0.020658 | 0.020658 | 0.97264 | -0.52724 | 0.97246 | -0.53086 | 5.6753
20 | -0.036585 | -0.009176 | 0.036611 | 0.0091922 | 2.5635e-05 | 1.6136e-05 | 0.055973 | 0.055973 | 0.055973 | 0.97264 | -0.52724 | 0.97338 | -0.51256 | 15.3772
21 | 0.012407 | 0.0031102 | -0.012405 | -0.0031091 | 1.8852e-06 | 1.0338e-06 | 0.018993 | 0.018993 | 0.018993 | 0.97206 | -0.53862 | 0.9719 | -0.54181 | 5.2179
22 | 0.010662 | 0.002673 | -0.01066 | -0.0026719 | 2.1546e-06 | 1.1117e-06 | 0.016322 | 0.016322 | 0.016322 | 0.97206 | -0.53862 | 0.97185 | -0.54286 | 4.4841
23 | 0.009136 | 0.00229 | -0.0091341 | -0.0022891 | 1.85e-06 | 8.7088e-07 | 0.01398 | 0.01398 | 0.01398 | 0.97246 | -0.53086 | 0.97224 | -0.53511 | 3.8406
24 | 0.0010615 | 0.000266 | -0.0010615 | -0.00026605 | 3.7575e-09 | -4.4892e-08 | 0.0016228 | 0.0016228 | 0.0016228 | 0.97338 | -0.51256 | 0.97338 | -0.51263 | 0.44582
25 | -0.037672 | -0.0094582 | 0.037683 | 0.0094649 | 1.0737e-05 | 6.7642e-06 | 0.057596 | 0.057596 | 0.057596 | 0.97338 | -0.51256 | 0.97369 | -0.50658 | 15.823
26 | 0.04181 | 0.010515 | -0.041783 | -0.010498 | 2.7251e-05 | 1.7219e-05 | 0.063834 | 0.063834 | 0.063834 | 0.97482 | -0.48428 | 0.97412 | -0.49794 | 17.5369
27 | 0.0030129 | 0.00075436 | -0.0030127 | -0.00075452 | 1.7571e-07 | -1.6246e-07 | 0.0046041 | 0.0046042 | 0.0046042 | 0.97369 | -0.50658 | 0.97362 | -0.50781 | 1.2649
28 | -0.040696 | -0.010219 | 0.040713 | 0.01023 | 1.6792e-05 | 1.0603e-05 | 0.0622 | 0.0622 | 0.0622 | 0.97369 | -0.50658 | 0.97412 | -0.49794 | 17.0879
29 | 0.01066 | 0.0026719 | -0.010659 | -0.0026711 | 1.4941e-06 | 7.7092e-07 | 0.016322 | 0.016322 | 0.016322 | 0.97185 | -0.54286 | 0.9717 | -0.54581 | 4.4842
30 | 0.006483 | 0.0016246 | -0.0064822 | -0.0016243 | 8.3435e-07 | 2.5439e-07 | 0.0099277 | 0.0099278 | 0.0099278 | 0.9717 | -0.54581 | 0.97156 | -0.54851 | 2.7274
31 | 0.0081625 | 0.0020458 | -0.0081611 | -0.0020452 | 1.4103e-06 | 6.0423e-07 | 0.012497 | 0.012497 | 0.012497 | 0.9719 | -0.54181 | 0.97172 | -0.54544 | 3.4333
32 | 0.0055925 | 0.0014014 | -0.005592 | -0.0014013 | 4.7348e-07 | 8.6902e-08 | 0.0085352 | 0.0085353 | 0.0085353 | 0.97498 | -0.48103 | 0.97489 | -0.48281 | 2.3449
33 | 0.027381 | 0.0068723 | -0.027374 | -0.0068677 | 7.4488e-06 | 4.627e-06 | 0.041907 | 0.041907 | 0.041907 | 0.97232 | -0.53349 | 0.97203 | -0.53919 | 11.5129
34 | -0.1041 | -0.026268 | 0.10418 | 0.026319 | 8.0676e-05 | 5.1203e-05 | 0.1585 | 0.1585 | 0.1585 | 0.97766 | -0.42847 | 0.97849 | -0.4123 | 21.7726
35 | 0.0042959 | 0.0010765 | -0.0042956 | -0.0010766 | 3.4112e-07 | -4.2609e-08 | 0.0065749 | 0.006575 | 0.006575 | 0.97224 | -0.53511 | 0.97216 | -0.53678 | 1.8063
36 | -0.00067601 | -0.00016943 | 0.00067602 | 0.0001691 | 1.0525e-08 | -3.2029e-07 | 0.0010332 | 0.0010331 | 0.0010332 | 0.97361 | -0.50818 | 0.97362 | -0.50785 | 0.28384
37 | -0.00067602 | -0.0001691 | 0.00067603 | 0.00016906 | 1.3363e-09 | -4.067e-08 | 0.0010331 | 0.0010331 | 0.0010331 | 0.97362 | -0.50785 | 0.97362 | -0.50781 | 0.28381
38 | 0.0023367 | 0.00058546 | -0.0023366 | -0.0005856 | 7.4926e-08 | -1.4688e-07 | 0.0035711 | 0.0035712 | 0.0035712 | 0.97362 | -0.50781 | 0.97359 | -0.50848 | 0.98109
39 | 0.0024114 | 0.0006041 | -0.0024113 | -0.00060432 | 1.1996e-07 | -2.1365e-07 | 0.0036931 | 0.0036932 | 0.0036932 | 0.97156 | -0.54851 | 0.97151 | -0.54955 | 1.0146
40 | 0.0039244 | 0.00098338 | -0.0039241 | -0.00098347 | 3.338e-07 | -9.1665e-08 | 0.0060095 | 0.0060096 | 0.0060096 | 0.97172 | -0.54544 | 0.97163 | -0.54722 | 1.651
41 | -0.00082786 | -0.00020748 | 0.00082786 | 0.00020741 | 3.1108e-09 | -6.6051e-08 | 0.0012482 | 0.0012482 | 0.0012482 | 0.98693 | -0.2491 | 0.98693 | -0.24902 | 0.34291
42 | -0.0030829 | -0.00077259 | 0.0030831 | 0.00077241 | 1.9023e-07 | -1.7832e-07 | 0.0046482 | 0.0046481 | 0.0046482 | 0.98693 | -0.24902 | 0.987 | -0.24772 | 1.277
43 | -0.00097327 | -0.00024392 | 0.00097329 | 0.00024364 | 1.9035e-08 | -2.8909e-07 | 0.0014674 | 0.0014673 | 0.0014674 | 0.98695 | -0.24871 | 0.98697 | -0.2483 | 0.40313
44 | -0.0018074 | -0.00045268 | 0.0018074 | 0.00045267 | 2.2595e-09 | -8.9251e-09 | 0.0027248 | 0.0027248 | 0.0027248 | 0.98697 | -0.2483 | 0.98697 | -0.24827 | 0.74858
45 | 0.0058251 | 0.0014594 | -0.0058246 | -0.0014593 | 4.8559e-07 | 9.4839e-08 | 0.0087679 | 0.008768 | 0.008768 | 0.98857 | -0.21719 | 0.98848 | -0.21894 | 2.4088
46 | -0.0078348 | -0.0019631 | 0.0078353 | 0.0019633 | 5.0753e-07 | 2.0004e-07 | 0.011793 | 0.011793 | 0.011793 | 0.98857 | -0.21719 | 0.98864 | -0.21583 | 3.2398
47 | 0.0058246 | 0.0014593 | -0.0058231 | -0.001459 | 1.4794e-06 | 2.892e-07 | 0.008768 | 0.0087682 | 0.0087682 | 0.98848 | -0.21894 | 0.98821 | -0.22427 | 2.4088
48 | 0.17625 | 0.044879 | -0.17617 | -0.044829 | 7.7752e-05 | 4.9422e-05 | 0.26553 | 0.26553 | 0.26553 | 0.98864 | -0.21583 | 0.98816 | -0.22498 | 24.3161
49 | -0.18409 | -0.046842 | 0.1843 | 0.046977 | 0.0002125 | 0.00013515 | 0.27732 | 0.27732 | 0.27732 | 0.98864 | -0.21583 | 0.98989 | -0.19191 | 25.396
50 | 0.0025271 | 0.00063298 | -0.0025269 | -0.0006333 | 1.9066e-07 | -3.2781e-07 | 0.0038051 | 0.0038053 | 0.0038053 | 0.98821 | -0.22427 | 0.98813 | -0.22586 | 1.0454
51 | 0.15849 | 0.040394 | -0.15835 | -0.040307 | 0.00013765 | 8.7356e-05 | 0.2389 | 0.2389 | 0.2389 | 0.98816 | -0.22498 | 0.98723 | -0.24299 | 21.8775
52 | 0.017683 | 0.0044352 | -0.017677 | -0.0044315 | 6.2139e-06 | 3.6777e-06 | 0.02663 | 0.02663 | 0.02663 | 0.98816 | -0.22498 | 0.98779 | -0.23235 | 7.3159
53 | -0.18536 | -0.047242 | 0.18555 | 0.047364 | 0.00019218 | 0.00012223 | 0.27891 | 0.27891 | 0.27891 | 0.98989 | -0.19191 | 0.99101 | -0.17045 | 25.5416
54 | 0.001863 | 0.00046671 | -0.0018629 | -0.00046689 | 4.8838e-08 | -1.7997e-07 | 0.0028078 | 0.0028079 | 0.0028079 | 0.98726 | -0.24251 | 0.98724 | -0.24306 | 0.77139
55 | -0.0062998 | -0.0015778 | 0.0062999 | 0.0015778 | 1.4591e-07 | 3.8189e-08 | 0.0094947 | 0.0094947 | 0.0094947 | 0.98726 | -0.24251 | 0.98729 | -0.24202 | 2.6084
56 | 0.0044368 | 0.0011111 | -0.0044366 | -0.0011111 | 2.0117e-07 | -2.4654e-08 | 0.0066869 | 0.0066869 | 0.0066869 | 0.98726 | -0.24251 | 0.98721 | -0.24346 | 1.8371
57 | 0.0087935 | 0.0022037 | -0.0087923 | -0.0022031 | 1.2621e-06 | 5.6276e-07 | 0.013253 | 0.013253 | 0.013253 | 0.98729 | -0.24202 | 0.98713 | -0.24503 | 3.641
58 | -0.015093 | -0.0037815 | 0.015096 | 0.0037832 | 2.939e-06 | 1.6872e-06 | 0.022748 | 0.022748 | 0.022748 | 0.98729 | -0.24202 | 0.9875 | -0.23793 | 6.2494
59 | 0.0044366 | 0.0011111 | -0.0044359 | -0.0011112 | 7.4428e-07 | -9.1063e-08 | 0.0066869 | 0.0066871 | 0.0066871 | 0.98721 | -0.24346 | 0.98703 | -0.24698 | 1.8371
60 | 0.1567 | 0.039893 | -0.15661 | -0.039835 | 9.1479e-05 | 5.8045e-05 | 0.23641 | 0.23641 | 0.23641 | 0.98723 | -0.24299 | 0.9866 | -0.25511 | 21.6496
61 | 0.016415 | 0.004115 | -0.01641 | -0.0041125 | 4.3604e-06 | 2.5473e-06 | 0.024728 | 0.024728 | 0.024728 | 0.98779 | -0.23235 | 0.9875 | -0.23793 | 6.7933
62 | -0.1867 | -0.047653 | 0.18675 | 0.047685 | 4.8915e-05 | 3.1114e-05 | 0.28065 | 0.28065 | 0.28065 | 0.99101 | -0.17045 | 0.99129 | -0.16503 | 25.7002
63 | 0.0071885 | 0.0018012 | -0.0071875 | -0.0018008 | 9.2097e-07 | 3.2207e-07 | 0.010836 | 0.010836 | 0.010836 | 0.98713 | -0.24503 | 0.987 | -0.24772 | 2.9769
64 | 0.002997 | 0.00075057 | -0.0029968 | -0.00075072 | 1.411e-07 | -1.4529e-07 | 0.0045179 | 0.004518 | 0.004518 | 0.98703 | -0.24698 | 0.98698 | -0.24797 | 1.2412
65 | 0.15611 | 0.039708 | -0.15602 | -0.039651 | 9.0361e-05 | 5.7333e-05 | 0.23565 | 0.23565 | 0.23565 | 0.9866 | -0.25511 | 0.98597 | -0.26713 | 21.58
66 | -0.18826 | -0.048063 | 0.1884 | 0.048153 | 0.00014191 | 9.0276e-05 | 0.28291 | 0.28291 | 0.28291 | 0.99129 | -0.16503 | 0.99211 | -0.14944 | 25.9078
67 | 0.0041044 | 0.0010284 | -0.0041042 | -0.0010285 | 2.6997e-07 | -6.7494e-08 | 0.0061878 | 0.0061879 | 0.0061879 | 0.987 | -0.24772 | 0.98692 | -0.2491 | 1.7
68 | 0.0029968 | 0.00075072 | -0.0029968 | -0.00075076 | 4.2922e-08 | -4.419e-08 | 0.004518 | 0.0045181 | 0.0045181 | 0.98698 | -0.24797 | 0.98697 | -0.24827 | 1.2412
69 | 0.1528 | 0.038844 | -0.15278 | -0.038833 | 1.7358e-05 | 1.1009e-05 | 0.2308 | 0.2308 | 0.2308 | 0.98597 | -0.26713 | 0.98585 | -0.26949 | 21.1352
70 | -0.18981 | -0.048505 | 0.18986 | 0.048538 | 5.1116e-05 | 3.2519e-05 | 0.28502 | 0.28502 | 0.28502 | 0.99211 | -0.14944 | 0.9924 | -0.14388 | 26.1006
71 | -0.0032863 | -0.0008236 | 0.0032865 | 0.00082348 | 1.7463e-07 | -1.1449e-07 | 0.005041 | 0.0050409 | 0.005041 | 0.97006 | -0.57789 | 0.97011 | -0.57677 | 1.3849
72 | 0.0014549 | 0.0003646 | -0.0014549 | -0.00036463 | 5.0939e-09 | -3.041e-08 | 0.0022317 | 0.0022317 | 0.0022317 | 0.97006 | -0.57789 | 0.97005 | -0.57796 | 0.61311
73 | -0.0058678 | -0.0014704 | 0.0058681 | 0.0014705 | 3.4849e-07 | 8.1381e-08 | 0.0090003 | 0.0090003 | 0.0090003 | 0.97011 | -0.57677 | 0.97017 | -0.57553 | 2.4726
74 | -0.0077832 | -0.0019505 | 0.0077847 | 0.0019511 | 1.4788e-06 | 6.0466e-07 | 0.011938 | 0.011937 | 0.011938 | 0.97017 | -0.57553 | 0.97038 | -0.57154 | 3.2796
75 | -0.0093874 | -0.0023527 | 0.0093879 | 0.002353 | 4.9707e-07 | 2.391e-07 | 0.014395 | 0.014395 | 0.014395 | 0.97038 | -0.57154 | 0.97043 | -0.57043 | 3.9547
76 | -0.010994 | -0.0027554 | 0.010995 | 0.0027563 | 1.6473e-06 | 8.6324e-07 | 0.016857 | 0.016857 | 0.016857 | 0.97043 | -0.57043 | 0.97059 | -0.56728 | 4.6311
77 | -0.01211 | -0.0030357 | 0.012112 | 0.0030364 | 1.2644e-06 | 6.8831e-07 | 0.018567 | 0.018567 | 0.018567 | 0.97059 | -0.56728 | 0.9707 | -0.56509 | 5.1007
78 | 0.12158 | 0.031368 | -0.12158 | -0.031368 | 2.318e-07 | 1.481e-07 | 0.18152 | 0.18152 | 0.18152 | 0.99844 | -0.029366 | 0.99844 | -0.029405 | 49.867
79 | -0.12447 | -0.032093 | 0.12465 | 0.032206 | 0.00017831 | 0.0001134 | 0.18582 | 0.18582 | 0.18582 | 0.99844 | -0.029366 | 1 | 0 | 25.5253
80 | 0.12008 | 0.030993 | -0.11977 | -0.030794 | 0.00031079 | 0.00019857 | 0.17928 | 0.17928 | 0.17928 | 0.99844 | -0.029405 | 0.99561 | -0.082651 | 49.2539
81 | 0.20524 | 0.052925 | -0.20518 | -0.052885 | 6.2019e-05 | 3.9483e-05 | 0.30594 | 0.30594 | 0.30594 | 1 | 0 | 0.99967 | -0.0062056 | 28.0161
82 | 0.11797 | 0.030342 | -0.11775 | -0.030205 | 0.00021547 | 0.00013766 | 0.17659 | 0.17659 | 0.17659 | 0.99561 | -0.082651 | 0.99363 | -0.1203 | 48.5136
83 | 0.20361 | 0.052492 | -0.20343 | -0.052374 | 0.00018525 | 0.00011793 | 0.3036 | 0.3036 | 0.3036 | 0.99967 | -0.0062056 | 0.99868 | -0.024906 | 27.8023
84 | 0.11775 | 0.030205 | -0.11748 | -0.03003 | 0.000274 | 0.00017506 | 0.17659 | 0.17659 | 0.17659 | 0.99363 | -0.1203 | 0.9911 | -0.16839 | 48.5136
85 | 0.20199 | 0.052014 | -0.20186 | -0.05193 | 0.00013176 | 8.387e-05 | 0.30146 | 0.30146 | 0.30146 | 0.99868 | -0.024906 | 0.99796 | -0.038322 | 27.6063
86 | 0.11662 | 0.029815 | -0.11655 | -0.029768 | 7.4134e-05 | 4.7363e-05 | 0.1753 | 0.1753 | 0.1753 | 0.9911 | -0.16839 | 0.99041 | -0.18154 | 48.1607
87 | 0.20068 | 0.051635 | -0.20055 | -0.05155 | 0.00013456 | 8.565e-05 | 0.29971 | 0.29971 | 0.29971 | 0.99796 | -0.038322 | 0.99723 | -0.052122 | 27.4456
88 | 0.1143 | 0.029203 | -0.11411 | -0.029085 | 0.00018418 | 0.00011766 | 0.17192 | 0.17192 | 0.17192 | 0.99041 | -0.18154 | 0.98867 | -0.21492 | 47.2306
89 | 0.19937 | 0.051255 | -0.19926 | -0.051185 | 0.00010914 | 6.9463e-05 | 0.29795 | 0.29795 | 0.29795 | 0.99723 | -0.052122 | 0.99664 | -0.063394 | 27.2849
90 | 0.12261 | 0.031079 | -0.12258 | -0.031059 | 3.2045e-05 | 2.0228e-05 | 0.18593 | 0.18593 | 0.18593 | 0.98194 | -0.34514 | 0.98166 | -0.35058 | 17.0268
91 | -0.12752 | -0.032309 | 0.12759 | 0.032356 | 7.4556e-05 | 4.711e-05 | 0.19337 | 0.19337 | 0.19337 | 0.98194 | -0.34514 | 0.98257 | -0.33298 | 17.7076
92 | 0.1214 | 0.030762 | -0.12132 | -0.03071 | 8.2441e-05 | 5.2025e-05 | 0.18414 | 0.18414 | 0.18414 | 0.98166 | -0.35058 | 0.98093 | -0.36472 | 16.8626
93 | -0.13095 | -0.033196 | 0.13097 | 0.033207 | 1.637e-05 | 1.035e-05 | 0.19845 | 0.19845 | 0.19845 | 0.98257 | -0.33298 | 0.9827 | -0.33038 | 18.1727
94 | 0.11975 | 0.030317 | -0.11973 | -0.030306 | 1.7393e-05 | 1.0972e-05 | 0.18176 | 0.18176 | 0.18176 | 0.98093 | -0.36472 | 0.98078 | -0.36775 | 16.6445
95 | -0.13328 | -0.033787 | 0.13333 | 0.033818 | 4.8948e-05 | 3.0961e-05 | 0.20195 | 0.20195 | 0.20195 | 0.9827 | -0.33038 | 0.9831 | -0.32274 | 18.4939
96 | 0.11553 | 0.029253 | -0.11547 | -0.029218 | 5.511e-05 | 3.4728e-05 | 0.17538 | 0.17538 | 0.17538 | 0.98078 | -0.36775 | 0.98027 | -0.37769 | 16.0606
97 | 0.0042029 | 0.0010531 | -0.0042026 | -0.0010532 | 3.1129e-07 | -5.8397e-08 | 0.0063765 | 0.0063766 | 0.0063766 | 0.98078 | -0.36775 | 0.9807 | -0.3693 | 1.7518
98 | -0.1342 | -0.034036 | 0.13426 | 0.034077 | 6.3753e-05 | 4.0332e-05 | 0.20327 | 0.20327 | 0.20327 | 0.9831 | -0.32274 | 0.98361 | -0.31286 | 18.6146
99 | 0.11025 | 0.02791 | -0.11016 | -0.027853 | 9.015e-05 | 5.6724e-05 | 0.16746 | 0.16746 | 0.16746 | 0.98027 | -0.37769 | 0.97939 | -0.39474 | 15.3351
100 | 0.00098526 | 0.00024686 | -0.00098526 | -0.00024693 | 4.9222e-09 | -7.0958e-08 | 0.0014949 | 0.0014949 | 0.0014949 | 0.9807 | -0.3693 | 0.98069 | -0.36941 | 0.4107
101 | -0.13788 | -0.034984 | 0.13789 | 0.034986 | 2.9149e-06 | 1.8451e-06 | 0.20875 | 0.20875 | 0.20875 | 0.98361 | -0.31286 | 0.98363 | -0.31242 | 19.116
102 | 0.10723 | 0.027118 | -0.10714 | -0.027061 | 9.028e-05 | 5.7323e-05 | 0.163 | 0.16301 | 0.16301 | 0.97939 | -0.39474 | 0.97849 | -0.4123 | 22.3908
103 | -0.14115 | -0.035804 | 0.14123 | 0.035851 | 7.4373e-05 | 4.7103e-05 | 0.21369 | 0.21369 | 0.21369 | 0.98363 | -0.31242 | 0.9842 | -0.30147 | 19.5684
104 | 0.0029056 | 0.00072813 | -0.0029055 | -0.0007282 | 6.4737e-08 | -7.3507e-08 | 0.0043808 | 0.0043809 | 0.0043809 | 0.98692 | -0.2491 | 0.9869 | -0.24957 | 1.2035
105 | 0.14993 | 0.038119 | -0.14986 | -0.038077 | 6.7456e-05 | 4.2769e-05 | 0.2265 | 0.2265 | 0.2265 | 0.98585 | -0.26949 | 0.98537 | -0.27883 | 20.7415
106 | 0.19761 | 0.050771 | -0.19739 | -0.050633 | 0.00021607 | 0.00013751 | 0.29548 | 0.29548 | 0.29548 | 0.99664 | -0.063394 | 0.99545 | -0.085934 | 27.0588
107 | 0.19472 | 0.049964 | -0.19469 | -0.04994 | 3.7847e-05 | 2.4083e-05 | 0.29149 | 0.29149 | 0.29149 | 0.99545 | -0.085934 | 0.99524 | -0.089941 | 26.6934
108 | 0.19298 | 0.049514 | -0.19283 | -0.049418 | 0.00015116 | 9.6178e-05 | 0.28895 | 0.28895 | 0.28895 | 0.99524 | -0.089941 | 0.99438 | -0.1061 | 26.4605
109 | -0.0039473 | -0.00098919 | 0.0039476 | 0.00098913 | 2.5504e-07 | -6.6538e-08 | 0.0060501 | 0.00605 | 0.0060501 | 0.97083 | -0.56252 | 0.9709 | -0.56116 | 1.6621
110 | 0.0015627 | 0.00039155 | -0.0015627 | -0.00039165 | 1.9328e-08 | -9.8719e-08 | 0.0023952 | 0.0023952 | 0.0023952 | 0.97083 | -0.56252 | 0.97082 | -0.56278 | 0.65802
111 | -0.0056171 | -0.0014075 | 0.0056173 | 0.0014076 | 1.914e-07 | 3.7321e-08 | 0.0086087 | 0.0086087 | 0.0086087 | 0.9709 | -0.56116 | 0.97094 | -0.56045 | 2.365
112 | -0.006842 | -0.0017145 | 0.0068431 | 0.0017149 | 1.1286e-06 | 3.8369e-07 | 0.010486 | 0.010486 | 0.010486 | 0.97094 | -0.56045 | 0.97111 | -0.55699 | 2.8807
113 | -0.0082756 | -0.0020739 | 0.0082761 | 0.0020741 | 5.3298e-07 | 2.3174e-07 | 0.01268 | 0.01268 | 0.01268 | 0.97111 | -0.55699 | 0.97118 | -0.55563 | 3.4836
114 | -0.0016191 | -0.00040579 | 0.0016191 | 0.00040559 | 3.9542e-08 | -2.0042e-07 | 0.0024422 | 0.0024421 | 0.0024422 | 0.9865 | -0.25661 | 0.98653 | -0.25609 | 0.67094
115 | -0.11274 | -0.028656 | 0.11297 | 0.028799 | 0.00022402 | 0.00014311 | 0.1702 | 0.1702 | 0.1702 | 0.98653 | -0.25609 | 0.98867 | -0.21492 | 46.7573
116 | 0.11112 | 0.02825 | -0.11101 | -0.028176 | 0.0001156 | 7.3843e-05 | 0.16775 | 0.16775 | 0.16775 | 0.98653 | -0.25609 | 0.98541 | -0.27772 | 46.0864
117 | -0.0095919 | -0.0024039 | 0.0095939 | 0.0024049 | 2.0068e-06 | 9.7768e-07 | 0.014696 | 0.014696 | 0.014696 | 0.97118 | -0.55563 | 0.9714 | -0.55124 | 4.0375
118 | 0.094478 | 0.02403 | -0.094202 | -0.023854 | 0.00027608 | 0.00017623 | 0.14279 | 0.14279 | 0.14279 | 0.98541 | -0.27772 | 0.98226 | -0.33856 | 39.2287
119 | 0.01653 | 0.0041463 | -0.016526 | -0.0041436 | 4.4524e-06 | 2.6069e-06 | 0.024962 | 0.024963 | 0.024963 | 0.98541 | -0.27772 | 0.98512 | -0.28337 | 6.8578
120 | -0.010896 | -0.0027312 | 0.010897 | 0.0027317 | 8.563e-07 | 4.4655e-07 | 0.016691 | 0.016691 | 0.016691 | 0.9714 | -0.55124 | 0.97148 | -0.54959 | 4.5854
121 | 0.070733 | 0.017966 | -0.070671 | -0.017927 | 6.1834e-05 | 3.9392e-05 | 0.10724 | 0.10724 | 0.10724 | 0.98226 | -0.33856 | 0.98133 | -0.35674 | 29.4611
122 | 0.023468 | 0.0058875 | -0.023462 | -0.0058836 | 6.3288e-06 | 3.8815e-06 | 0.035554 | 0.035554 | 0.035554 | 0.98226 | -0.33856 | 0.98198 | -0.34421 | 9.7676
123 | 0.014815 | 0.003715 | -0.014815 | -0.0037149 | 3.691e-08 | 2.112e-08 | 0.022379 | 0.022379 | 0.022379 | 0.98512 | -0.28337 | 0.98512 | -0.28342 | 6.1481
124 | 0.017293 | 0.0043383 | -0.017286 | -0.004334 | 7.1792e-06 | 4.2568e-06 | 0.026485 | 0.026485 | 0.026485 | 0.97166 | -0.54656 | 0.97122 | -0.55527 | 7.2761
125 | -0.021405 | -0.0053688 | 0.021406 | 0.005369 | 3.2214e-07 | 1.9627e-07 | 0.032782 | 0.032782 | 0.032782 | 0.97166 | -0.54656 | 0.97168 | -0.54625 | 9.0061
126 | 0.013753 | 0.0034485 | -0.01375 | -0.0034468 | 3.1009e-06 | 1.7542e-06 | 0.021072 | 0.021072 | 0.021072 | 0.97122 | -0.55527 | 0.97098 | -0.56001 | 5.789
127 | -0.024898 | -0.0062444 | 0.024907 | 0.0062495 | 8.3746e-06 | 5.1694e-06 | 0.038131 | 0.038131 | 0.038131 | 0.97168 | -0.54625 | 0.97203 | -0.53919 | 10.4755
128 | 0.010192 | 0.002555 | -0.01019 | -0.0025543 | 1.302e-06 | 6.5725e-07 | 0.015619 | 0.015619 | 0.015619 | 0.97098 | -0.56001 | 0.97084 | -0.56269 | 4.2909
129 | 0.0024669 | 0.00061817 | -0.0024669 | -0.00061826 | 5.3877e-08 | -9.0393e-08 | 0.0037764 | 0.0037765 | 0.0037765 | 0.97203 | -0.53919 | 0.97201 | -0.53965 | 1.0375
130 | 0.01019 | 0.0025543 | -0.010189 | -0.0025535 | 1.6011e-06 | 8.0833e-07 | 0.015619 | 0.015619 | 0.015619 | 0.97084 | -0.56269 | 0.97068 | -0.56598 | 4.2909
131 | 0.0070072 | 0.0017566 | -0.0070028 | -0.0017551 | 4.4385e-06 | 1.5736e-06 | 0.010742 | 0.010742 | 0.010742 | 0.97068 | -0.56598 | 0.97001 | -0.57928 | 2.9512
132 | 0.0031815 | 0.00079687 | -0.0031811 | -0.00079715 | 3.7952e-07 | -2.83e-07 | 0.004877 | 0.0048771 | 0.0048771 | 0.97068 | -0.56598 | 0.97055 | -0.56849 | 1.3399
133 | 0.0031811 | 0.00079715 | -0.003181 | -0.00079724 | 1.1607e-07 | -8.6515e-08 | 0.0048771 | 0.0048772 | 0.0048772 | 0.97055 | -0.56849 | 0.97051 | -0.56926 | 1.3399
134 | -0.14213 | -0.036077 | 0.14219 | 0.036113 | 5.5851e-05 | 3.5376e-05 | 0.21505 | 0.21505 | 0.21505 | 0.9842 | -0.30147 | 0.98462 | -0.2933 | 19.6934
135 | -0.14568 | -0.036989 | 0.1457 | 0.037003 | 2.1099e-05 | 1.337e-05 | 0.22034 | 0.22034 | 0.22034 | 0.98462 | -0.2933 | 0.98477 | -0.29029 | 20.1774
136 | -0.013081 | -0.003279 | 0.013085 | 0.0032812 | 3.9917e-06 | 2.2079e-06 | 0.019765 | 0.019765 | 0.019765 | 0.98479 | -0.28982 | 0.98512 | -0.28342 | 5.43
137 | 0.011012 | 0.0027606 | -0.01101 | -0.0027593 | 2.5892e-06 | 1.3399e-06 | 0.01664 | 0.01664 | 0.01664 | 0.98479 | -0.28982 | 0.98454 | -0.29476 | 4.5714
138 | 0.0016632 | 0.00041679 | -0.0016632 | -0.00041685 | 1.2647e-08 | -5.9774e-08 | 0.0025138 | 0.0025138 | 0.0025138 | 0.98454 | -0.29476 | 0.98453 | -0.29492 | 0.69061
139 | 0.0071217 | 0.0017849 | -0.0071207 | -0.0017846 | 9.2781e-07 | 3.2227e-07 | 0.010764 | 0.010764 | 0.010764 | 0.98454 | -0.29476 | 0.9844 | -0.29749 | 2.9571
140 | 0.0050868 | 0.0012749 | -0.0050868 | -0.0012749 | 2.1219e-09 | 1.4098e-10 | 0.0076892 | 0.0076892 | 0.0076892 | 0.9844 | -0.29749 | 0.98439 | -0.2975 | 2.1124
141 | 0.069499 | 0.017633 | -0.069444 | -0.017598 | 5.4355e-05 | 3.4623e-05 | 0.10546 | 0.10546 | 0.10546 | 0.98133 | -0.35674 | 0.98049 | -0.37301 | 28.9727
142 | 0.019316 | 0.0048446 | -0.019311 | -0.0048417 | 4.7958e-06 | 2.8806e-06 | 0.029272 | 0.029272 | 0.029272 | 0.98198 | -0.34421 | 0.98171 | -0.34942 | 8.0417
143 | 0.004146 | 0.001039 | -0.0041458 | -0.001039 | 1.4756e-07 | -3.1676e-08 | 0.0062825 | 0.0062825 | 0.0062825 | 0.98198 | -0.34421 | 0.98194 | -0.34496 | 1.726
144 | -0.016891 | -0.0042366 | 0.016892 | 0.0042377 | 1.785e-06 | 1.0544e-06 | 0.025879 | 0.025879 | 0.025879 | 0.97123 | -0.55461 | 0.97134 | -0.5524 | 7.1097
145 | 0.015632 | 0.0039211 | -0.015626 | -0.0039179 | 5.4072e-06 | 3.1496e-06 | 0.02395 | 0.02395 | 0.02395 | 0.97123 | -0.55461 | 0.97086 | -0.56187 | 6.5798
146 | -0.017803 | -0.004466 | 0.017808 | 0.004469 | 5.1276e-06 | 3.0541e-06 | 0.027275 | 0.027275 | 0.027275 | 0.97134 | -0.5524 | 0.97165 | -0.54636 | 7.493
147 | 0.013815 | 0.0034641 | -0.013813 | -0.0034629 | 2.1182e-06 | 1.1999e-06 | 0.021175 | 0.021175 | 0.021175 | 0.97086 | -0.56187 | 0.9707 | -0.56509 | 5.8174
148 | -0.020083 | -0.0050386 | 0.020094 | 0.0050455 | 1.1412e-05 | 6.9051e-06 | 0.030757 | 0.030757 | 0.030757 | 0.97165 | -0.54636 | 0.97225 | -0.53445 | 8.4498
149 | 0.0022743 | 0.00056961 | -0.0022742 | -0.00056971 | 5.0957e-08 | -1.0614e-07 | 0.0034828 | 0.0034828 | 0.0034828 | 0.97165 | -0.54636 | 0.97162 | -0.54683 | 0.95682
150 | -0.021728 | -0.0054551 | 0.021737 | 0.0054603 | 8.5369e-06 | 5.2083e-06 | 0.033258 | 0.033258 | 0.033258 | 0.97225 | -0.53445 | 0.97267 | -0.52621 | 9.1369
151 | 0.0010475 | 0.00026228 | -0.0010475 | -0.00026253 | 2.0821e-08 | -2.5387e-07 | 0.0016042 | 0.0016043 | 0.0016043 | 0.97162 | -0.54683 | 0.9716 | -0.54725 | 0.44074
152 | 0.017447 | 0.0043789 | -0.017441 | -0.0043753 | 6.1139e-06 | 3.629e-06 | 0.026694 | 0.026694 | 0.026694 | 0.97267 | -0.52621 | 0.9723 | -0.53356 | 7.3335
153 | -0.051702 | -0.012977 | 0.051752 | 0.013009 | 5.0293e-05 | 3.1921e-05 | 0.079102 | 0.079102 | 0.079102 | 0.97267 | -0.52621 | 0.9737 | -0.50584 | 21.7312
154 | 0.012517 | 0.0031382 | -0.012512 | -0.0031353 | 5.2465e-06 | 2.8844e-06 | 0.01915 | 0.01915 | 0.01915 | 0.97267 | -0.52621 | 0.97222 | -0.53501 | 5.261
155 | 0.016349 | 0.0041016 | -0.016344 | -0.0040987 | 4.922e-06 | 2.8902e-06 | 0.025023 | 0.025023 | 0.025023 | 0.9723 | -0.53356 | 0.97198 | -0.53988 | 6.8744
156 | -0.054722 | -0.013754 | 0.05476 | 0.013778 | 3.775e-05 | 2.3981e-05 | 0.083641 | 0.083641 | 0.083641 | 0.9737 | -0.50584 | 0.97443 | -0.4914 | 22.9782
157 | 0.011035 | 0.0027651 | -0.011034 | -0.0027648 | 4.5866e-07 | 2.4037e-07 | 0.016889 | 0.016889 | 0.016889 | 0.97222 | -0.53501 | 0.97218 | -0.53588 | 4.6399
158 | -0.065855 | -0.016629 | 0.065917 | 0.016668 | 6.2628e-05 | 3.9874e-05 | 0.10028 | 0.10028 | 0.10028 | 0.9776 | -0.42935 | 0.97861 | -0.40953 | 27.5503
159 | 0.064658 | 0.016329 | -0.064621 | -0.016305 | 3.7292e-05 | 2.3738e-05 | 0.098462 | 0.098462 | 0.098462 | 0.9776 | -0.42935 | 0.97698 | -0.4414 | 27.0501
160 | -0.066763 | -0.01688 | 0.066798 | 0.016903 | 3.5293e-05 | 2.2473e-05 | 0.10157 | 0.10157 | 0.10157 | 0.97861 | -0.40953 | 0.97918 | -0.39851 | 27.9033
161 | 0.062966 | 0.01589 | -0.062889 | -0.015841 | 7.7135e-05 | 4.9087e-05 | 0.095941 | 0.095941 | 0.095941 | 0.97698 | -0.4414 | 0.97568 | -0.46701 | 26.3574
162 | -0.067979 | -0.017199 | 0.068063 | 0.017252 | 8.3285e-05 | 5.304e-05 | 0.10336 | 0.10336 | 0.10336 | 0.97918 | -0.39851 | 0.98049 | -0.37301 | 28.3966
163 | 0.060872 | 0.015336 | -0.060857 | -0.015327 | 1.4086e-05 | 8.9606e-06 | 0.092865 | 0.092865 | 0.092865 | 0.97568 | -0.46701 | 0.97543 | -0.47185 | 25.5123
164 | 0.05737 | 0.014453 | -0.057317 | -0.014419 | 5.3589e-05 | 3.4064e-05 | 0.087545 | 0.087545 | 0.087545 | 0.97543 | -0.47185 | 0.97443 | -0.4914 | 24.0509
165 | 0.018336 | 0.0045973 | -0.018335 | -0.0045967 | 1.0344e-06 | 6.1685e-07 | 0.027794 | 0.027794 | 0.027794 | 0.98171 | -0.34942 | 0.98165 | -0.35061 | 7.6356
166 | -0.18986 | -0.048538 | 0.19009 | 0.048683 | 0.00022857 | 0.00014541 | 0.28502 | 0.28502 | 0.28502 | 0.9924 | -0.14388 | 0.9937 | -0.11902 | 26.1006
167 | -0.19154 | -0.049047 | 0.19166 | 0.049123 | 0.00012 | 7.6348e-05 | 0.28719 | 0.28719 | 0.28719 | 0.9937 | -0.11902 | 0.99438 | -0.1061 | 26.2995
168 | -0.012314 | -0.0030869 | 0.012317 | 0.0030881 | 2.1887e-06 | 1.1976e-06 | 0.018862 | 0.018862 | 0.018862 | 0.97148 | -0.54959 | 0.97167 | -0.54586 | 5.1819
169 | -0.014324 | -0.0035911 | 0.014328 | 0.0035934 | 4.0859e-06 | 2.3344e-06 | 0.021936 | 0.021936 | 0.021936 | 0.97167 | -0.54586 | 0.97198 | -0.53988 | 6.0264
170 | 0.0020076 | 0.00050297 | -0.0020075 | -0.00050313 | 5.4097e-08 | -1.5443e-07 | 0.0030743 | 0.0030744 | 0.0030744 | 0.97167 | -0.54586 | 0.97164 | -0.54643 | 0.84461
171 | 0.0024504 | 0.00061395 | -0.0024503 | -0.00061411 | 8.906e-08 | -1.5469e-07 | 0.0037401 | 0.0037401 | 0.0037401 | 0.97489 | -0.48281 | 0.97486 | -0.48357 | 1.0275
172 | 0.0094147 | 0.0023589 | -0.009413 | -0.0023581 | 1.7047e-06 | 8.1963e-07 | 0.01441 | 0.01441 | 0.01441 | 0.97218 | -0.53588 | 0.97199 | -0.53969 | 3.9588
173 | 0.0068245 | 0.0017098 | -0.0068229 | -0.0017093 | 1.5777e-06 | 5.3211e-07 | 0.010447 | 0.010448 | 0.010448 | 0.97199 | -0.53969 | 0.97174 | -0.54454 | 2.8702
174 | 0.0025886 | 0.00064824 | -0.0025883 | -0.00064868 | 3.0469e-07 | -4.4621e-07 | 0.0039627 | 0.0039629 | 0.0039629 | 0.97199 | -0.53969 | 0.97186 | -0.54216 | 1.0887
175 | 0.0048247 | 0.0012085 | -0.0048245 | -0.0012085 | 2.3108e-07 | 8.0335e-09 | 0.0073878 | 0.0073878 | 0.0073878 | 0.97174 | -0.54454 | 0.97169 | -0.54555 | 2.0296
176 | 0.0048245 | 0.0012085 | -0.0048242 | -0.0012085 | 2.4059e-07 | 8.3817e-09 | 0.0073878 | 0.0073879 | 0.0073879 | 0.97169 | -0.54555 | 0.97164 | -0.54659 | 2.0296
177 | 0.0035033 | 0.00087745 | -0.003503 | -0.0008776 | 2.9962e-07 | -1.5202e-07 | 0.005365 | 0.0053651 | 0.0053651 | 0.97164 | -0.54659 | 0.97155 | -0.54839 | 1.4739
178 | 0.0070859 | 0.0017746 | -0.0070854 | -0.0017744 | 4.729e-07 | 1.6495e-07 | 0.01075 | 0.01075 | 0.01075 | 0.98079 | -0.36746 | 0.98072 | -0.36886 | 2.9533
179 | -0.0088308 | -0.0022119 | 0.0088325 | 0.0022126 | 1.6793e-06 | 7.5982e-07 | 0.013397 | 0.013397 | 0.013397 | 0.98079 | -0.36746 | 0.98099 | -0.36347 | 3.6806
180 | 0.0057751 | 0.001446 | -0.0057743 | -0.0014458 | 7.9538e-07 | 1.6049e-07 | 0.0087619 | 0.0087621 | 0.0087621 | 0.98072 | -0.36886 | 0.98057 | -0.37176 | 2.4072
181 | -0.01037 | -0.0025979 | 0.01037 | 0.002598 | 6.3366e-08 | 3.1931e-08 | 0.015729 | 0.015729 | 0.015729 | 0.98099 | -0.36347 | 0.981 | -0.36334 | 4.3212
182 | 0.0035189 | 0.00088059 | -0.0035184 | -0.00088089 | 5.4859e-07 | -2.9603e-07 | 0.0053395 | 0.0053398 | 0.0053398 | 0.98057 | -0.37176 | 0.9804 | -0.37503 | 1.467
183 | -0.011559 | -0.0028961 | 0.011562 | 0.0028977 | 2.9733e-06 | 1.5772e-06 | 0.017533 | 0.017533 | 0.017533 | 0.981 | -0.36334 | 0.98127 | -0.35794 | 4.8169
184 | 0.0035184 | 0.00088089 | -0.0035176 | -0.00088132 | 8.0449e-07 | -4.3361e-07 | 0.0053398 | 0.0053401 | 0.0053401 | 0.9804 | -0.37503 | 0.98016 | -0.37983 | 1.4671
185 | -0.012903 | -0.0032337 | 0.012903 | 0.0032338 | 8.9251e-08 | 4.9267e-08 | 0.019567 | 0.019567 | 0.019567 | 0.98127 | -0.35794 | 0.98128 | -0.35779 | 5.3755
186 | 0.0035176 | 0.00088132 | -0.0035172 | -0.00088151 | 3.4123e-07 | -1.8374e-07 | 0.0053401 | 0.0053402 | 0.0053402 | 0.98016 | -0.37983 | 0.98005 | -0.38187 | 1.4671
187 | -0.014393 | -0.0036071 | 0.014398 | 0.0036099 | 4.9282e-06 | 2.8054e-06 | 0.021825 | 0.021825 | 0.021825 | 0.98128 | -0.35779 | 0.98165 | -0.35061 | 5.9959
188 | -0.001075 | -0.00026941 | 0.001075 | 0.00026908 | 2.8598e-08 | -3.3008e-07 | 0.0016464 | 0.0016463 | 0.0016464 | 0.97152 | -0.54895 | 0.97155 | -0.54839 | 0.45232
189 | 0.14896 | 0.03785 | -0.14888 | -0.037798 | 8.2168e-05 | 5.2092e-05 | 0.22513 | 0.22513 | 0.22513 | 0.98537 | -0.27883 | 0.98477 | -0.29029 | 20.6166

## res_trafo
| p_hv_mw | q_hv_mvar | p_lv_mw | q_lv_mvar | pl_mw | ql_mvar | i_hv_ka | i_lv_ka | vm_hv_pu | va_hv_degree | vm_lv_pu | va_lv_degree | loading_percent
0 | -1.2729e-15 | -1.3162e-15 | 0.00165 | 1.2699e-07 | 0.00165 | 1.2699e-07 | 5.2857e-17 | 0.0023815 | 0.99998 | 149.9956 | 1 | 0 | 0.2619

## res_ext_grid
| p_mw | q_mvar
0 | 0.33303 | 0.085503

## res_load
| p_mw | q_mvar
0 | 0.00066276 | 0.0001661
1 | 0.0016717 | 0.00041897
2 | 0.0012929 | 0.00032404
3 | 0.0014076 | 0.00035278
4 | 0.0023275 | 0.00058332
5 | 0.001689 | 0.00042329
6 | 0.0027345 | 0.00068534
7 | 0.0025554 | 0.00064043
8 | 0.0043646 | 0.0010939
9 | 0.0035726 | 0.00089538
10 | 0.0010615 | 0.00026605
11 | 0.0041758 | 0.0010466
12 | 0.0042428 | 0.0010633
13 | 0.0027589 | 0.00069144
14 | 0.0030172 | 0.00075618
15 | 0.0026519 | 0.00066463
16 | 0.0026256 | 0.00065804
17 | 0.0048382 | 0.0012126
18 | 0.0010701 | 0.00026819
19 | 0.00067601 | 0.00016943
20 | 0.0040708 | 0.0010202
21 | 0.0042367 | 0.0010618
22 | 0.00082786 | 0.00020748
23 | 0.0022551 | 0.00056517
24 | 0.0023366 | 0.0005856
25 | 0.00097327 | 0.00024392
26 | 0.0008341 | 0.00020905
27 | 0.0020097 | 0.00050368
28 | 0.003296 | 0.00082606
29 | 0.0010576 | 0.00026507
30 | 0.0018629 | 0.00046689
31 | 0.0025269 | 0.0006333
32 | 0.0016513 | 0.00041385
33 | 0.0012627 | 0.00031647
34 | 0.0011537 | 0.00028914
35 | 0.0016038 | 0.00040195
36 | 0.0013138 | 0.00032927
37 | 0.0014389 | 0.00036062
38 | 0.000504 | 0.00012632
39 | 0.0015102 | 0.00037848
40 | 0.0011894 | 0.00029809
41 | 0.0032189 | 0.00080674
42 | 0.0014045 | 0.00035199
43 | 0.0018314 | 0.000459
44 | 0.0025813 | 0.00064694
45 | 0.0014549 | 0.00036463
46 | 0.0019151 | 0.00047997
47 | 0.0016026 | 0.00040166
48 | 0.0016057 | 0.00040243
49 | 0.0011151 | 0.00027948
50 | 0.0028909 | 0.00072453
51 | 0.0014977 | 0.00037535
52 | 0.0014854 | 0.00037228
53 | 0.001803 | 0.00045187
54 | 0.0015688 | 0.00039317
55 | 0.0014366 | 0.00036005
56 | 0.00085572 | 0.00021446
57 | 0.0011764 | 0.00029484
58 | 0.0022535 | 0.00056479
59 | 0.0011764 | 0.00029483
60 | 0.0049062 | 0.0012296
61 | 0.0011829 | 0.00029646
62 | 0.0033537 | 0.00084051
63 | 0.0015704 | 0.00039357
64 | 0.0023165 | 0.00058057
65 | 0.00087064 | 0.0002182
66 | 0.0052192 | 0.001308
67 | 0.0032173 | 0.00080634
68 | 0.0036198 | 0.0009072
69 | 0.002932 | 0.00073484
70 | 0.00098526 | 0.00024693
71 | 0.0032655 | 0.0008184
72 | 0.0011985 | 0.00030038
73 | 0.0028482 | 0.00071384
74 | 0.0016538 | 0.00041448
75 | 0.0026693 | 0.00066898
76 | 0.0017017 | 0.00042649
77 | 0.0023846 | 0.00059764
78 | 0.0016695 | 0.00041841
79 | 0.0015627 | 0.00039165
80 | 0.0012247 | 0.00030694
81 | 0.0014325 | 0.00035901
82 | 0.0016191 | 0.00040579
83 | 0.0013158 | 0.00032976
84 | 0.0011446 | 0.00028686
85 | 0.0013021 | 0.00032634
86 | 0.0017104 | 0.00042868
87 | 0.004112 | 0.0010306
88 | 0.0035331 | 0.00088548
89 | 0.0034926 | 0.00087534
90 | 0.0035584 | 0.00089181
91 | 0.0024669 | 0.00061826
92 | 0.0070028 | 0.0017551
93 | 0.00090249 | 0.00022619
94 | 0.0034975 | 0.00087656
95 | 0.0020684 | 0.00051839
96 | 0.0017306 | 0.00043372
97 | 0.0022247 | 0.00055755
98 | 0.0016632 | 0.00041685
99 | 0.002034 | 0.00050976
100 | 0.0050868 | 0.0012749
101 | 0.0011726 | 0.00029389
102 | 0.001259 | 0.00031554
103 | 0.00091095 | 0.00022831
104 | 0.0018106 | 0.00045378
105 | 0.0017018 | 0.0004265
106 | 0.0016342 | 0.00040958
107 | 0.0012267 | 0.00030743
108 | 0.0010475 | 0.00026253
109 | 0.001092 | 0.00027368
110 | 0.0029703 | 0.00074442
111 | 0.0014772 | 0.00037022
112 | 0.0011962 | 0.00029981
113 | 0.00084515 | 0.00021181
114 | 0.0016555 | 0.00041492
115 | 0.0011817 | 0.00029616
116 | 0.002017 | 0.00050551
117 | 0.0013817 | 0.00034628
118 | 0.0034872 | 0.00087397
119 | 0.0025568 | 0.00064079
120 | 0.003181 | 0.00079724
121 | 0.00097513 | 0.00024439
122 | 0.0041458 | 0.001039
123 | 0.0024113 | 0.00060432
124 | 0.0014501 | 0.00036343
125 | 0.0014175 | 0.00035526
126 | 0.0020162 | 0.0005053
127 | 0.0020075 | 0.00050313
128 | 0.0029594 | 0.00074168
129 | 0.0031416 | 0.00078737
130 | 0.0042956 | 0.0010766
131 | 0.0024503 | 0.00061411
132 | 0.0039241 | 0.00098347
133 | 0.0016197 | 0.00040593
134 | 0.0019982 | 0.00050078
135 | 0.0025883 | 0.00064868
136 | 0.0013209 | 0.00033106
137 | 0.0011752 | 0.00029452
138 | 0.0017449 | 0.00043731
139 | 0.0013103 | 0.00032839
140 | 0.0015373 | 0.00038529
141 | 0.0022554 | 0.00056525
142 | 0.0011895 | 0.00029813
143 | 0.001341 | 0.00033608
144 | 0.0014894 | 0.00037327
145 | 0.0035172 | 0.00088151
146 | 0.0039375 | 0.00098682
147 | 0.001075 | 0.00026941
148 | 0.002428 | 0.00060852
149 | 0.00090303 | 0.00022632
150 | 0.0031744 | 0.00079559
151 | 0.0029055 | 0.0007282

## dtypes
| element | column | dtype
0 | bus | name | object
1 | bus | vn_kv | float64
2 | bus | type | object
3 | bus | zone | object
4 | bus | in_service | bool
5 | load | name | object
6 | load | bus | uint32
7 | load | p_mw | float64
8 | load | q_mvar | float64
9 | load | const_z_percent | float64
10 | load | const_i_percent | float64
11 | load | sn_mva | float64
12 | load | scaling | float64
13 | load | in_service | bool
14 | load | type | object
15 | ext_grid | name | object
16 | ext_grid | bus | uint32
17 | ext_grid | vm_pu | float64
18 | ext_grid | va_degree | float64
19 | ext_grid | slack_weight | float64
20 | ext_grid | in_service | bool
21 | line | name | object
22 | line | std_type | object
23 | line | from_bus | uint32
24 | line | to_bus | uint32
25 | line | length_km | float64
26 | line | r_ohm_per_km | float64
27 | line | x_ohm_per_km | float64
28 | line | c_nf_per_km | float64
29 | line | g_us_per_km | float64
30 | line | max_i_ka | float64
31 | line | df | float64
32 | line | parallel | uint32
33 | line | type | object
34 | line | in_service | bool
35 | trafo | name | object
36 | trafo | std_type | object
37 | trafo | hv_bus | uint32
38 | trafo | lv_bus | uint32
39 | trafo | sn_mva | float64
40 | trafo | vn_hv_kv | float64
41 | trafo | vn_lv_kv | float64
42 | trafo | vk_percent | float64
43 | trafo | vkr_percent | float64
44 | trafo | pfe_kw | float64
45 | trafo | i0_percent | float64
46 | trafo | shift_degree | float64
47 | trafo | tap_side | object
48 | trafo | tap_neutral | int32
49 | trafo | tap_min | int32
50 | trafo | tap_max | int32
51 | trafo | tap_step_percent | float64
52 | trafo | tap_step_degree | float64
53 | trafo | tap_pos | int32
54 | trafo | tap_phase_shifter | bool
55 | trafo | parallel | uint32
56 | trafo | df | float64
57 | trafo | in_service | bool
58 | line_geodata | coords | object
59 | bus_geodata | x | float64
60 | bus_geodata | y | float64
61 | bus_geodata | coords | object
62 | res_bus | vm_pu | float64
63 | res_bus | va_degree | float64
64 | res_bus | p_mw | float64
65 | res_bus | q_mvar | float64
66 | res_line | p_from_mw | float64
67 | res_line | q_from_mvar | float64
68 | res_line | p_to_mw | float64
69 | res_line | q_to_mvar | float64
70 | res_line | pl_mw | float64
71 | res_line | ql_mvar | float64
72 | res_line | i_from_ka | float64
73 | res_line | i_to_ka | float64
74 | res_line | i_ka | float64
75 | res_line | vm_from_pu | float64
76 | res_line | va_from_degree | float64
77 | res_line | vm_to_pu | float64
78 | res_line | va_to_degree | float64
79 | res_line | loading_percent | float64
80 | res_trafo | p_hv_mw | float64
81 | res_trafo | q_hv_mvar | float64
82 | res_trafo | p_lv_mw | float64
83 | res_trafo | q_lv_mvar | float64
84 | res_trafo | pl_mw | float64
85 | res_trafo | ql_mvar | float64
86 | res_trafo | i_hv_ka | float64
87 | res_trafo | i_lv_ka | float64
88 | res_trafo | vm_hv_pu | float64
89 | res_trafo | va_hv_degree | float64
90 | res_trafo | vm_lv_pu | float64
91 | res_trafo | va_lv_degree | float64
92 | res_trafo | loading_percent | float64
93 | res_ext_grid | p_mw | float64
94 | res_ext_grid | q_mvar | float64
95 | res_load | p_mw | float64
96 | res_load | q_mvar | float64

## parameters
| version | format_version | converged | OPF_converged | name | f_hz | sn_mva
0 | 2.14.6 | 2.14.0 | TRUE | FALSE |  | 50 | 1