## bus
| name | vn_kv | type | zone | in_service
0 | bus_LV_2235-1_0_10_node_0 | 0.4 | n |  | TRUE
1 | bus_LV_2235-1_0_10_node_1 | 0.4 | n |  | TRUE
2 | bus_LV_2235-1_0_10_node_2 | 0.4 | n |  | TRUE
3 | bus_LV_2235-1_0_10_node_6 | 0.4 | n |  | TRUE
4 | bus_LV_2235-1_0_10_node_5 | 0.4 | n |  | TRUE
5 | bus_LV_2235-1_0_10_node_8 | 0.4 | n |  | TRUE
6 | bus_LV_2235-1_0_10_node_3 | 0.4 | n |  | TRUE
7 | bus_LV_2235-1_0_10_node_4 | 0.4 | n |  | TRUE
8 | bus_LV_2235-1_0_10_node_7 | 0.4 | n |  | TRUE
9 | bus_LV_2235-1_0_10_node_9 | 0.4 | n |  | TRUE
10 | bus_LV_2235-1_0_10_node_10 | 0.4 | n |  | TRUE
11 | bus_LV_2235-1_0_10_node_127 | 0.4 | n |  | TRUE
12 | bus_LV_2235-1_0_10_node_161 | 0.4 | n |  | TRUE
13 | bus_LV_2235-1_0_10_node_126 | 0.4 | n |  | TRUE
14 | bus_LV_2235-1_0_10_node_162 | 0.4 | n |  | TRUE
15 | bus_LV_2235-1_0_10_node_90 | 0.4 | n |  | TRUE
16 | bus_LV_2235-1_0_10_node_89 | 0.4 | n |  | TRUE
17 | bus_LV_2235-1_0_10_node_128 | 0.4 | n |  | TRUE
18 | bus_LV_2235-1_0_10_node_159 | 0.4 | n |  | TRUE
19 | bus_LV_2235-1_0_10_node_160 | 0.4 | n |  | TRUE
20 | bus_LV_2235-1_0_10_node_11 | 0.4 | n |  | TRUE
21 | bus_LV_2235-1_0_10_node_12 | 0.4 | n |  | TRUE
22 | bus_LV_2235-1_0_10_node_13 | 0.4 | n |  | TRUE
23 | bus_LV_2235-1_0_10_node_14 | 0.4 | n |  | TRUE
24 | bus_LV_2235-1_0_10_node_22 | 0.4 | n |  | TRUE
25 | bus_LV_2235-1_0_10_node_20 | 0.4 | n |  | TRUE
26 | bus_LV_2235-1_0_10_node_225 | 0.4 | n |  | TRUE
27 | bus_LV_2235-1_0_10_node_21 | 0.4 | n |  | TRUE
28 | bus_LV_2235-1_0_10_node_15 | 0.4 | n |  | TRUE
29 | bus_LV_2235-1_0_10_node_16 | 0.4 | n |  | TRUE
30 | bus_LV_2235-1_0_10_node_17 | 0.4 | n |  | TRUE
31 | bus_LV_2235-1_0_10_node_18 | 0.4 | n |  | TRUE
32 | bus_LV_2235-1_0_10_node_19 | 0.4 | n |  | TRUE
33 | bus_LV_2235-1_0_10_node_82 | 0.4 | n |  | TRUE
34 | bus_LV_2235-1_0_10_node_83 | 0.4 | n |  | TRUE
35 | bus_LV_2235-1_0_10_node_84 | 0.4 | n |  | TRUE
36 | bus_LV_2235-1_0_10_node_85 | 0.4 | n |  | TRUE
37 | bus_LV_2235-1_0_10_node_86 | 0.4 | n |  | TRUE
38 | bus_LV_2235-1_0_10_node_87 | 0.4 | n |  | TRUE
39 | bus_LV_2235-1_0_10_node_119 | 0.4 | n |  | TRUE
40 | bus_LV_2235-1_0_10_node_98 | 0.4 | n |  | TRUE
41 | bus_LV_2235-1_0_10_node_93 | 0.4 | n |  | TRUE
42 | bus_LV_2235-1_0_10_node_153 | 0.4 | n |  | TRUE
43 | bus_LV_2235-1_0_10_node_94 | 0.4 | n |  | TRUE
44 | bus_LV_2235-1_0_10_node_95 | 0.4 | n |  | TRUE
45 | bus_LV_2235-1_0_10_node_142 | 0.4 | n |  | TRUE
46 | bus_LV_2235-1_0_10_node_96 | 0.4 | n |  | TRUE
47 | bus_LV_2235-1_0_10_node_97 | 0.4 | n |  | TRUE
48 | bus_LV_2235-1_0_10_node_129 | 0.4 | n |  | TRUE
49 | bus_LV_2235-1_0_10_node_130 | 0.4 | n |  | TRUE
50 | bus_LV_2235-1_0_10_node_144 | 0.4 | n |  | TRUE
51 | bus_LV_2235-1_0_10_node_143 | 0.4 | n |  | TRUE
52 | bus_LV_2235-1_0_10_node_145 | 0.4 | n |  | TRUE
53 | bus_LV_2235-1_0_10_node_138 | 0.4 | n |  | TRUE
54 | bus_LV_2235-1_0_10_node_26 | 0.4 | n |  | TRUE
55 | bus_LV_2235-1_0_10_node_48 | 0.4 | n |  | TRUE
56 | bus_LV_2235-1_0_10_node_30 | 0.4 | n |  | TRUE
57 | bus_LV_2235-1_0_10_node_25 | 0.4 | n |  | TRUE
58 | bus_LV_2235-1_0_10_node_62 | 0.4 | n |  | TRUE
59 | bus_LV_2235-1_0_10_node_63 | 0.4 | n |  | TRUE
60 | bus_LV_2235-1_0_10_node_60 | 0.4 | n |  | TRUE
61 | bus_LV_2235-1_0_10_node_38 | 0.4 | n |  | TRUE
62 | bus_LV_2235-1_0_10_node_39 | 0.4 | n |  | TRUE
63 | bus_LV_2235-1_0_10_node_40 | 0.4 | n |  | TRUE
64 | bus_LV_2235-1_0_10_node_41 | 0.4 | n |  | TRUE
65 | bus_LV_2235-1_0_10_node_47 | 0.4 | n |  | TRUE
66 | bus_LV_2235-1_0_10_node_46 | 0.4 | n |  | TRUE
67 | bus_LV_2235-1_0_10_node_148 | 0.4 | n |  | TRUE
68 | bus_LV_2235-1_0_10_node_149 | 0.4 | n |  | TRUE
69 | bus_LV_2235-1_0_10_node_146 | 0.4 | n |  | TRUE
70 | bus_LV_2235-1_0_10_node_120 | 0.4 | n |  | TRUE
71 | bus_LV_2235-1_0_10_node_121 | 0.4 | n |  | TRUE
72 | bus_LV_2235-1_0_10_node_122 | 0.4 | n |  | TRUE
73 | bus_LV_2235-1_0_10_node_123 | 0.4 | n |  | TRUE
74 | bus_LV_2235-1_0_10_node_124 | 0.4 | n |  | TRUE
75 | bus_LV_2235-1_0_10_node_139 | 0.4 | n |  | TRUE
76 | bus_LV_2235-1_0_10_node_136 | 0.4 | n |  | TRUE
77 | bus_LV_2235-1_0_10_node_125 | 0.4 | n |  | TRUE
78 | bus_LV_2235-1_0_10_node_137 | 0.4 | n |  | TRUE
79 | bus_LV_2235-1_0_10_node_147 | 0.4 | n |  | TRUE
80 | bus_LV_2235-1_0_10_node_150 | 0.4 | n |  | TRUE
81 | bus_LV_2235-1_0_10_node_157 | 0.4 | n |  | TRUE
82 | bus_LV_2235-1_0_10_node_228 | 0.4 | n |  | TRUE
83 | bus_LV_2235-1_0_10_node_232 | 0.4 | n |  | TRUE
84 | bus_LV_2235-1_0_10_node_57 | 0.4 | n |  | TRUE
85 | bus_LV_2235-1_0_10_node_23 | 0.4 | n |  | TRUE
86 | bus_LV_2235-1_0_10_node_24 | 0.4 | n |  | TRUE
87 | bus_LV_2235-1_0_10_node_35 | 0.4 | n |  | TRUE
88 | bus_LV_2235-1_0_10_node_71 | 0.4 | n |  | TRUE
89 | bus_LV_2235-1_0_10_node_226 | 0.4 | n |  | TRUE
90 | bus_LV_2235-1_0_10_node_73 | 0.4 | n |  | TRUE
91 | bus_LV_2235-1_0_10_node_70 | 0.4 | n |  | TRUE
92 | bus_LV_2235-1_0_10_node_29 | 0.4 | n |  | TRUE
93 | bus_LV_2235-1_0_10_node_68 | 0.4 | n |  | TRUE
94 | bus_LV_2235-1_0_10_node_27 | 0.4 | n |  | TRUE
95 | bus_LV_2235-1_0_10_node_28 | 0.4 | n |  | TRUE
96 | bus_LV_2235-1_0_10_node_36 | 0.4 | n |  | TRUE
97 | bus_LV_2235-1_0_10_node_37 | 0.4 | n |  | TRUE
98 | bus_LV_2235-1_0_10_node_66 | 0.4 | n |  | TRUE
99 | bus_LV_2235-1_0_10_node_31 | 0.4 | n |  | TRUE
100 | bus_LV_2235-1_0_10_node_32 | 0.4 | n |  | TRUE
101 | bus_LV_2235-1_0_10_node_33 | 0.4 | n |  | TRUE
102 | bus_LV_2235-1_0_10_node_34 | 0.4 | n |  | TRUE
103 | bus_LV_2235-1_0_10_node_42 | 0.4 | n |  | TRUE
104 | bus_LV_2235-1_0_10_node_43 | 0.4 | n |  | TRUE
105 | bus_LV_2235-1_0_10_node_231 | 0.4 | n |  | TRUE
106 | bus_LV_2235-1_0_10_node_230 | 0.4 | n |  | TRUE
107 | bus_LV_2235-1_0_10_node_58 | 0.4 | n |  | TRUE
108 | bus_LV_2235-1_0_10_node_112 | 0.4 | n |  | TRUE
109 | bus_LV_2235-1_0_10_node_56 | 0.4 | n |  | TRUE
110 | bus_LV_2235-1_0_10_node_59 | 0.4 | n |  | TRUE
111 | bus_LV_2235-1_0_10_node_44 | 0.4 | n |  | TRUE
112 | bus_LV_2235-1_0_10_node_45 | 0.4 | n |  | TRUE
113 | bus_LV_2235-1_0_10_node_65 | 0.4 | n |  | TRUE
114 | bus_LV_2235-1_0_10_node_72 | 0.4 | n |  | TRUE
115 | bus_LV_2235-1_0_10_node_53 | 0.4 | n |  | TRUE
116 | bus_LV_2235-1_0_10_node_229 | 0.4 | n |  | TRUE
117 | bus_LV_2235-1_0_10_node_51 | 0.4 | n |  | TRUE
118 | bus_LV_2235-1_0_10_node_64 | 0.4 | n |  | TRUE
119 | bus_LV_2235-1_0_10_node_49 | 0.4 | n |  | TRUE
120 | bus_LV_2235-1_0_10_node_50 | 0.4 | n |  | TRUE
121 | bus_LV_2235-1_0_10_node_52 | 0.4 | n |  | TRUE
122 | bus_LV_2235-1_0_10_node_78 | 0.4 | n |  | TRUE
123 | bus_LV_2235-1_0_10_node_76 | 0.4 | n |  | TRUE
124 | bus_LV_2235-1_0_10_node_81 | 0.4 | n |  | TRUE
125 | bus_LV_2235-1_0_10_node_75 | 0.4 | n |  | TRUE
126 | bus_LV_2235-1_0_10_node_55 | 0.4 | n |  | TRUE
127 | bus_LV_2235-1_0_10_node_61 | 0.4 | n |  | TRUE
128 | bus_LV_2235-1_0_10_node_111 | 0.4 | n |  | TRUE
129 | bus_LV_2235-1_0_10_node_67 | 0.4 | n |  | TRUE
130 | bus_LV_2235-1_0_10_node_69 | 0.4 | n |  | TRUE
131 | bus_LV_2235-1_0_10_node_74 | 0.4 | n |  | TRUE
132 | bus_LV_2235-1_0_10_node_77 | 0.4 | n |  | TRUE
133 | bus_LV_2235-1_0_10_node_88 | 0.4 | n |  | TRUE
134 | bus_LV_2235-1_0_10_node_91 | 0.4 | n |  | TRUE
135 | bus_LV_2235-1_0_10_node_92 | 0.4 | n |  | TRUE
136 | bus_LV_2235-1_0_10_node_208 | 0.4 | n |  | TRUE
137 | bus_LV_2235-1_0_10_node_180 | 0.4 | n |  | TRUE
138 | bus_LV_2235-1_0_10_node_99 | 0.4 | n |  | TRUE
139 | bus_LV_2235-1_0_10_node_100 | 0.4 | n |  | TRUE
140 | bus_LV_2235-1_0_10_node_101 | 0.4 | n |  | TRUE
141 | bus_LV_2235-1_0_10_node_154 | 0.4 | n |  | TRUE
142 | bus_LV_2235-1_0_10_node_102 | 0.4 | n |  | TRUE
143 | bus_LV_2235-1_0_10_node_103 | 0.4 | n |  | TRUE
144 | bus_LV_2235-1_0_10_node_132 | 0.4 | n |  | TRUE
145 | bus_LV_2235-1_0_10_node_133 | 0.4 | n |  | TRUE
146 | bus_LV_2235-1_0_10_node_134 | 0.4 | n |  | TRUE
147 | bus_LV_2235-1_0_10_node_131 | 0.4 | n |  | TRUE
148 | bus_LV_2235-1_0_10_node_110 | 0.4 | n |  | TRUE
149 | bus_LV_2235-1_0_10_node_104 | 0.4 | n |  | TRUE
150 | bus_LV_2235-1_0_10_node_105 | 0.4 | n |  | TRUE
151 | bus_LV_2235-1_0_10_node_106 | 0.4 | n |  | TRUE
152 | bus_LV_2235-1_0_10_node_107 | 0.4 | n |  | TRUE
153 | bus_LV_2235-1_0_10_node_108 | 0.4 | n |  | TRUE
154 | bus_LV_2235-1_0_10_node_109 | 0.4 | n |  | TRUE
155 | bus_LV_2235-1_0_10_node_116 | 0.4 | n |  | TRUE
156 | bus_LV_2235-1_0_10_node_141 | 0.4 | n |  | TRUE
157 | bus_LV_2235-1_0_10_node_204 | 0.4 | n |  | TRUE
158 | bus_LV_2235-1_0_10_node_114 | 0.4 | n |  | TRUE
159 | bus_LV_2235-1_0_10_node_140 | 0.4 | n |  | TRUE
160 | bus_LV_2235-1_0_10_node_197 | 0.4 | n |  | TRUE
161 | bus_LV_2235-1_0_10_node_113 | 0.4 | n |  | TRUE
162 | bus_LV_2235-1_0_10_node_115 | 0.4 | n |  | TRUE
163 | bus_LV_2235-1_0_10_node_117 | 0.4 | n |  | TRUE
164 | bus_LV_2235-1_0_10_node_118 | 0.4 | n |  | TRUE
165 | bus_LV_2235-1_0_10_node_201 | 0.4 | n |  | TRUE
166 | bus_LV_2235-1_0_10_node_155 | 0.4 | n |  | TRUE
167 | bus_LV_2235-1_0_10_node_172 | 0.4 | n |  | TRUE
168 | bus_LV_2235-1_0_10_node_156 | 0.4 | n |  | TRUE
169 | bus_LV_2235-1_0_10_node_135 | 0.4 | n |  | TRUE
170 | bus_LV_2235-1_0_10_node_151 | 0.4 | n |  | TRUE
171 | bus_LV_2235-1_0_10_node_152 | 0.4 | n |  | TRUE
172 | bus_LV_2235-1_0_10_node_202 | 0.4 | n |  | TRUE
173 | bus_LV_2235-1_0_10_node_203 | 0.4 | n |  | TRUE
174 | bus_LV_2235-1_0_10_node_163 | 0.4 | n |  | TRUE
175 | bus_LV_2235-1_0_10_node_164 | 0.4 | n |  | TRUE
176 | bus_LV_2235-1_0_10_node_165 | 0.4 | n |  | TRUE
177 | bus_LV_2235-1_0_10_node_166 | 0.4 | n |  | TRUE
178 | bus_LV_2235-1_0_10_node_167 | 0.4 | n |  | TRUE
179 | bus_LV_2235-1_0_10_node_168 | 0.4 | n |  | TRUE
180 | bus_LV_2235-1_0_10_node_181 | 0.4 | n |  | TRUE
181 | bus_LV_2235-1_0_10_node_193 | 0.4 | n |  | TRUE
182 | bus_LV_2235-1_0_10_node_221 | 0.4 | n |  | TRUE
183 | bus_LV_2235-1_0_10_node_182 | 0.4 | n |  | TRUE
184 | bus_LV_2235-1_0_10_node_190 | 0.4 | n |  | TRUE
185 | bus_LV_2235-1_0_10_node_169 | 0.4 | n |  | TRUE
186 | bus_LV_2235-1_0_10_node_170 | 0.4 | n |  | TRUE
187 | bus_LV_2235-1_0_10_node_171 | 0.4 | n |  | TRUE
188 | bus_LV_2235-1_0_10_node_215 | 0.4 | n |  | TRUE
189 | bus_LV_2235-1_0_10_node_214 | 0.4 | n |  | TRUE
190 | bus_LV_2235-1_0_10_node_213 | 0.4 | n |  | TRUE
191 | bus_LV_2235-1_0_10_node_173 | 0.4 | n |  | TRUE
192 | bus_LV_2235-1_0_10_node_174 | 0.4 | n |  | TRUE
193 | bus_LV_2235-1_0_10_node_175 | 0.4 | n |  | TRUE
194 | bus_LV_2235-1_0_10_node_176 | 0.4 | n |  | TRUE
195 | bus_LV_2235-1_0_10_node_177 | 0.4 | n |  | TRUE
196 | bus_LV_2235-1_0_10_node_217 | 0.4 | n |  | TRUE
197 | bus_LV_2235-1_0_10_node_223 | 0.4 | n |  | TRUE
198 | bus_LV_2235-1_0_10_node_178 | 0.4 | n |  | TRUE
199 | bus_LV_2235-1_0_10_node_216 | 0.4 | n |  | TRUE
200 | bus_LV_2235-1_0_10_node_222 | 0.4 | n |  | TRUE
201 | bus_LV_2235-1_0_10_node_179 | 0.4 | n |  | TRUE
202 | bus_LV_2235-1_0_10_node_183 | 0.4 | n |  | TRUE
203 | bus_LV_2235-1_0_10_node_187 | 0.4 | n |  | TRUE
204 | bus_LV_2235-1_0_10_node_184 | 0.4 | n |  | TRUE
205 | bus_LV_2235-1_0_10_node_185 | 0.4 | n |  | TRUE
206 | bus_LV_2235-1_0_10_node_186 | 0.4 | n |  | TRUE
207 | bus_LV_2235-1_0_10_node_200 | 0.4 | n |  | TRUE
208 | bus_LV_2235-1_0_10_node_191 | 0.4 | n |  | TRUE
209 | bus_LV_2235-1_0_10_node_188 | 0.4 | n |  | TRUE
210 | bus_LV_2235-1_0_10_node_189 | 0.4 | n |  | TRUE
211 | bus_LV_2235-1_0_10_node_192 | 0.4 | n |  | TRUE
212 | bus_LV_2235-1_0_10_node_206 | 0.4 | n |  | TRUE
213 | bus_LV_2235-1_0_10_node_207 | 0.4 | n |  | TRUE
214 | bus_LV_2235-1_0_10_node_194 | 0.4 | n |  | TRUE
215 | bus_LV_2235-1_0_10_node_195 | 0.4 | n |  | TRUE
216 | bus_LV_2235-1_0_10_node_196 | 0.4 | n |  | TRUE
217 | bus_LV_2235-1_0_10_node_198 | 0.4 | n |  | TRUE
218 | bus_LV_2235-1_0_10_node_199 | 0.4 | n |  | TRUE
219 | bus_LV_2235-1_0_10_node_205 | 0.4 | n |  | TRUE
220 | bus_LV_2235-1_0_10_node_210 | 0.4 | n |  | TRUE
221 | bus_LV_2235-1_0_10_node_209 | 0.4 | n |  | TRUE
222 | bus_LV_2235-1_0_10_node_211 | 0.4 | n |  | TRUE
223 | bus_LV_2235-1_0_10_node_212 | 0.4 | n |  | TRUE
224 | bus_LV_2235-1_0_10_node_218 | 0.4 | n |  | TRUE
225 | bus_LV_2235-1_0_10_node_219 | 0.4 | n |  | TRUE
226 | bus_LV_2235-1_0_10_node_220 | 0.4 | n |  | TRUE
227 | bus_LV_2235-1_0_10_node_224 | 0.4 | n |  | TRUE
228 | bus_LV_2235-1_0_10_node_227 | 0.4 | n |  | TRUE
229 | bus_MV_375_0_node_11 | 20 | n |  | TRUE

## load
| name | bus | p_mw | q_mvar | const_z_percent | const_i_percent | sn_mva | scaling | in_service | type
0 | LV_2235-1_0_10_load_0 | 0 | 0.032405 | 0.0081215 | 0 | 0 |  | 1 | TRUE | wye
1 | LV_2235-1_0_10_load_5 | 4 | 0.0039323 | 0.00098552 | 0 | 0 |  | 1 | TRUE | wye
2 | LV_2235-1_0_10_load_8 | 5 | 0.00077612 | 0.00019451 | 0 | 0 |  | 1 | TRUE | wye
3 | LV_2235-1_0_10_load_3 | 6 | 0.003538 | 0.0008867 | 0 | 0 |  | 1 | TRUE | wye
4 | LV_2235-1_0_10_load_4 | 7 | 0.0035955 | 0.00090112 | 0 | 0 |  | 1 | TRUE | wye
5 | LV_2235-1_0_10_load_7 | 8 | 0.0037124 | 0.00093041 | 0 | 0 |  | 1 | TRUE | wye
6 | LV_2235-1_0_10_load_9 | 9 | 0.0041372 | 0.0010369 | 0 | 0 |  | 1 | TRUE | wye
7 | LV_2235-1_0_10_load_10 | 10 | 0.0034067 | 0.0008538 | 0 | 0 |  | 1 | TRUE | wye
8 | LV_2235-1_0_10_load_161 | 12 | 0.00068972 | 0.00017286 | 0 | 0 |  | 1 | TRUE | wye
9 | LV_2235-1_0_10_load_162 | 14 | 0.00084542 | 0.00021188 | 0 | 0 |  | 1 | TRUE | wye
10 | LV_2235-1_0_10_load_90 | 15 | 0.0022894 | 0.00057378 | 0 | 0 |  | 1 | TRUE | wye
11 | LV_2235-1_0_10_load_89 | 16 | 0.0012011 | 0.00030103 | 0 | 0 |  | 1 | TRUE | wye
12 | LV_2235-1_0_10_load_128 | 17 | 0.00082038 | 0.00020561 | 0 | 0 |  | 1 | TRUE | wye
13 | LV_2235-1_0_10_load_159 | 18 | 0.00064677 | 0.0001621 | 0 | 0 |  | 1 | TRUE | wye
14 | LV_2235-1_0_10_load_160 | 19 | 0.00074606 | 0.00018698 | 0 | 0 |  | 1 | TRUE | wye
15 | LV_2235-1_0_10_load_11 | 20 | 0.00069533 | 0.00017427 | 0 | 0 |  | 1 | TRUE | wye
16 | LV_2235-1_0_10_load_12 | 21 | 0.00044034 | 0.00011036 | 0 | 0 |  | 1 | TRUE | wye
17 | LV_2235-1_0_10_load_13 | 22 | 0.00054879 | 0.00013754 | 0 | 0 |  | 1 | TRUE | wye
18 | LV_2235-1_0_10_load_22 | 24 | 0.00033298 | 8.3453e-05 | 0 | 0 |  | 1 | TRUE | wye
19 | LV_2235-1_0_10_load_20 | 25 | 0.00046979 | 0.00011774 | 0 | 0 |  | 1 | TRUE | wye
20 | LV_2235-1_0_10_load_225 | 26 | 0.00056379 | 0.0001413 | 0 | 0 |  | 1 | TRUE | wye
21 | LV_2235-1_0_10_load_15 | 28 | 0.011781 | 0.0029526 | 0 | 0 |  | 1 | TRUE | wye
22 | LV_2235-1_0_10_load_16 | 29 | 0.0026055 | 0.000653 | 0 | 0 |  | 1 | TRUE | wye
23 | LV_2235-1_0_10_load_18 | 31 | 0.0035974 | 0.0009016 | 0 | 0 |  | 1 | TRUE | wye
24 | LV_2235-1_0_10_load_82 | 33 | 0.0022126 | 0.00055454 | 0 | 0 |  | 1 | TRUE | wye
25 | LV_2235-1_0_10_load_83 | 34 | 0.0019219 | 0.00048168 | 0 | 0 |  | 1 | TRUE | wye
26 | LV_2235-1_0_10_load_86 | 37 | 0.0031047 | 0.00077811 | 0 | 0 |  | 1 | TRUE | wye
27 | LV_2235-1_0_10_load_87 | 38 | 0.0027188 | 0.0006814 | 0 | 0 |  | 1 | TRUE | wye
28 | LV_2235-1_0_10_load_119 | 39 | 0.0029548 | 0.00074054 | 0 | 0 |  | 1 | TRUE | wye
29 | LV_2235-1_0_10_load_98 | 40 | 0.0016822 | 0.0004216 | 0 | 0 |  | 1 | TRUE | wye
30 | LV_2235-1_0_10_load_93 | 41 | 0.0033202 | 0.00083212 | 0 | 0 |  | 1 | TRUE | wye
31 | LV_2235-1_0_10_load_153 | 42 | 0.00099715 | 0.00024991 | 0 | 0 |  | 1 | TRUE | wye
32 | LV_2235-1_0_10_load_94 | 43 | 0.0017144 | 0.00042967 | 0 | 0 |  | 1 | TRUE | wye
33 | LV_2235-1_0_10_load_95 | 44 | 0.0021382 | 0.00053589 | 0 | 0 |  | 1 | TRUE | wye
34 | LV_2235-1_0_10_load_142 | 45 | 0.0020789 | 0.00052103 | 0 | 0 |  | 1 | TRUE | wye
35 | LV_2235-1_0_10_load_96 | 46 | 0.0014716 | 0.00036881 | 0 | 0 |  | 1 | TRUE | wye
36 | LV_2235-1_0_10_load_97 | 47 | 0.00080979 | 0.00020295 | 0 | 0 |  | 1 | TRUE | wye
37 | LV_2235-1_0_10_load_129 | 48 | 0.0028019 | 0.00070221 | 0 | 0 |  | 1 | TRUE | wye
38 | LV_2235-1_0_10_load_130 | 49 | 0.0034998 | 0.00087714 | 0 | 0 |  | 1 | TRUE | wye
39 | LV_2235-1_0_10_load_144 | 50 | 0.0031905 | 0.00079962 | 0 | 0 |  | 1 | TRUE | wye
40 | LV_2235-1_0_10_load_143 | 51 | 0.002796 | 0.00070075 | 0 | 0 |  | 1 | TRUE | wye
41 | LV_2235-1_0_10_load_145 | 52 | 0.0035486 | 0.00088937 | 0 | 0 |  | 1 | TRUE | wye
42 | LV_2235-1_0_10_load_48 | 55 | 0.0020032 | 0.00050205 | 0 | 0 |  | 1 | TRUE | wye
43 | LV_2235-1_0_10_load_30 | 56 | 0.00098207 | 0.00024613 | 0 | 0 |  | 1 | TRUE | wye
44 | LV_2235-1_0_10_load_25 | 57 | 0.0022808 | 0.00057162 | 0 | 0 |  | 1 | TRUE | wye
45 | LV_2235-1_0_10_load_62 | 58 | 0.00036647 | 9.1845e-05 | 0 | 0 |  | 1 | TRUE | wye
46 | LV_2235-1_0_10_load_63 | 59 | 0.000677 | 0.00016967 | 0 | 0 |  | 1 | TRUE | wye
47 | LV_2235-1_0_10_load_60 | 60 | 0.002673 | 0.00066992 | 0 | 0 |  | 1 | TRUE | wye
48 | LV_2235-1_0_10_load_38 | 61 | 0.0036085 | 0.00090436 | 0 | 0 |  | 1 | TRUE | wye
49 | LV_2235-1_0_10_load_39 | 62 | 0.0028421 | 0.00071231 | 0 | 0 |  | 1 | TRUE | wye
50 | LV_2235-1_0_10_load_46 | 66 | 0.0034273 | 0.00085896 | 0 | 0 |  | 1 | TRUE | wye
51 | LV_2235-1_0_10_load_148 | 67 | 0.0029733 | 0.00074518 | 0 | 0 |  | 1 | TRUE | wye
52 | LV_2235-1_0_10_load_149 | 68 | 0.0020294 | 0.00050862 | 0 | 0 |  | 1 | TRUE | wye
53 | LV_2235-1_0_10_load_146 | 69 | 0.0032793 | 0.00082188 | 0 | 0 |  | 1 | TRUE | wye
54 | LV_2235-1_0_10_load_120 | 70 | 0.009403 | 0.0023566 | 0 | 0 |  | 1 | TRUE | wye
55 | LV_2235-1_0_10_load_121 | 71 | 0.0026644 | 0.00066777 | 0 | 0 |  | 1 | TRUE | wye
56 | LV_2235-1_0_10_load_124 | 74 | 0.0094022 | 0.0023564 | 0 | 0 |  | 1 | TRUE | wye
57 | LV_2235-1_0_10_load_139 | 75 | 0.0029481 | 0.00073887 | 0 | 0 |  | 1 | TRUE | wye
58 | LV_2235-1_0_10_load_136 | 76 | 0.0026583 | 0.00066623 | 0 | 0 |  | 1 | TRUE | wye
59 | LV_2235-1_0_10_load_125 | 77 | 0.015261 | 0.0038247 | 0 | 0 |  | 1 | TRUE | wye
60 | LV_2235-1_0_10_load_137 | 78 | 0.0046502 | 0.0011654 | 0 | 0 |  | 1 | TRUE | wye
61 | LV_2235-1_0_10_load_157 | 81 | 0.0031879 | 0.00079897 | 0 | 0 |  | 1 | TRUE | wye
62 | LV_2235-1_0_10_load_228 | 82 | 0.0026195 | 0.00065652 | 0 | 0 |  | 1 | TRUE | wye
63 | LV_2235-1_0_10_load_232 | 83 | 0.0050002 | 0.0012532 | 0 | 0 |  | 1 | TRUE | wye
64 | LV_2235-1_0_10_load_57 | 84 | 0.0018439 | 0.00046212 | 0 | 0 |  | 1 | TRUE | wye
65 | LV_2235-1_0_10_load_23 | 85 | 0.0021295 | 0.00053371 | 0 | 0 |  | 1 | TRUE | wye
66 | LV_2235-1_0_10_load_24 | 86 | 0.001227 | 0.00030751 | 0 | 0 |  | 1 | TRUE | wye
67 | LV_2235-1_0_10_load_35 | 87 | 0.00052956 | 0.00013272 | 0 | 0 |  | 1 | TRUE | wye
68 | LV_2235-1_0_10_load_226 | 89 | 0.00052807 | 0.00013235 | 0 | 0 |  | 1 | TRUE | wye
69 | LV_2235-1_0_10_load_73 | 90 | 0.00016193 | 4.0582e-05 | 0 | 0 |  | 1 | TRUE | wye
70 | LV_2235-1_0_10_load_70 | 91 | 0.00022827 | 5.7209e-05 | 0 | 0 |  | 1 | TRUE | wye
71 | LV_2235-1_0_10_load_68 | 93 | 0.0022193 | 0.0005562 | 0 | 0 |  | 1 | TRUE | wye
72 | LV_2235-1_0_10_load_28 | 95 | 0.0018981 | 0.00047572 | 0 | 0 |  | 1 | TRUE | wye
73 | LV_2235-1_0_10_load_36 | 96 | 0.00091102 | 0.00022832 | 0 | 0 |  | 1 | TRUE | wye
74 | LV_2235-1_0_10_load_37 | 97 | 0.0014484 | 0.00036299 | 0 | 0 |  | 1 | TRUE | wye
75 | LV_2235-1_0_10_load_66 | 98 | 0.00063071 | 0.00015807 | 0 | 0 |  | 1 | TRUE | wye
76 | LV_2235-1_0_10_load_31 | 99 | 0.0017178 | 0.00043051 | 0 | 0 |  | 1 | TRUE | wye
77 | LV_2235-1_0_10_load_32 | 100 | 0.00048784 | 0.00012227 | 0 | 0 |  | 1 | TRUE | wye
78 | LV_2235-1_0_10_load_34 | 102 | 0.00022255 | 5.5776e-05 | 0 | 0 |  | 1 | TRUE | wye
79 | LV_2235-1_0_10_load_42 | 103 | 0.0010225 | 0.00025625 | 0 | 0 |  | 1 | TRUE | wye
80 | LV_2235-1_0_10_load_231 | 105 | 0.0013847 | 0.00034705 | 0 | 0 |  | 1 | TRUE | wye
81 | LV_2235-1_0_10_load_58 | 107 | 0.0051533 | 0.0012915 | 0 | 0 |  | 1 | TRUE | wye
82 | LV_2235-1_0_10_load_112 | 108 | 0.011507 | 0.0028838 | 0 | 0 |  | 1 | TRUE | wye
83 | LV_2235-1_0_10_load_56 | 109 | 0.0031627 | 0.00079265 | 0 | 0 |  | 1 | TRUE | wye
84 | LV_2235-1_0_10_load_59 | 110 | 0.0024453 | 0.00061286 | 0 | 0 |  | 1 | TRUE | wye
85 | LV_2235-1_0_10_load_44 | 111 | 0.00035214 | 8.8254e-05 | 0 | 0 |  | 1 | TRUE | wye
86 | LV_2235-1_0_10_load_65 | 113 | 0.0004837 | 0.00012123 | 0 | 0 |  | 1 | TRUE | wye
87 | LV_2235-1_0_10_load_229 | 116 | 0.00079771 | 0.00019992 | 0 | 0 |  | 1 | TRUE | wye
88 | LV_2235-1_0_10_load_64 | 118 | 0.0010139 | 0.0002541 | 0 | 0 |  | 1 | TRUE | wye
89 | LV_2235-1_0_10_load_49 | 119 | 0.00021655 | 5.4271e-05 | 0 | 0 |  | 1 | TRUE | wye
90 | LV_2235-1_0_10_load_50 | 120 | 0.00039435 | 9.8835e-05 | 0 | 0 |  | 1 | TRUE | wye
91 | LV_2235-1_0_10_load_78 | 122 | 0.00048521 | 0.0001216 | 0 | 0 |  | 1 | TRUE | wye
92 | LV_2235-1_0_10_load_81 | 124 | 0.0006 | 0.00015038 | 0 | 0 |  | 1 | TRUE | wye
93 | LV_2235-1_0_10_load_75 | 125 | 0.00057888 | 0.00014508 | 0 | 0 |  | 1 | TRUE | wye
94 | LV_2235-1_0_10_load_55 | 126 | 0.0040448 | 0.0010137 | 0 | 0 |  | 1 | TRUE | wye
95 | LV_2235-1_0_10_load_61 | 127 | 0.0028445 | 0.0007129 | 0 | 0 |  | 1 | TRUE | wye
96 | LV_2235-1_0_10_load_111 | 128 | 0.003835 | 0.00096113 | 0 | 0 |  | 1 | TRUE | wye
97 | LV_2235-1_0_10_load_67 | 129 | 0.00065307 | 0.00016368 | 0 | 0 |  | 1 | TRUE | wye
98 | LV_2235-1_0_10_load_74 | 131 | 0.00051194 | 0.0001283 | 0 | 0 |  | 1 | TRUE | wye
99 | LV_2235-1_0_10_load_77 | 132 | 0.00077737 | 0.00019483 | 0 | 0 |  | 1 | TRUE | wye
100 | LV_2235-1_0_10_load_88 | 133 | 0.0010707 | 0.00026835 | 0 | 0 |  | 1 | TRUE | wye
101 | LV_2235-1_0_10_load_91 | 134 | 0.00096144 | 0.00024096 | 0 | 0 |  | 1 | TRUE | wye
102 | LV_2235-1_0_10_load_92 | 135 | 0.00083485 | 0.00020923 | 0 | 0 |  | 1 | TRUE | wye
103 | LV_2235-1_0_10_load_208 | 136 | 0.0009843 | 0.00024669 | 0 | 0 |  | 1 | TRUE | wye
104 | LV_2235-1_0_10_load_180 | 137 | 0.00063819 | 0.00015994 | 0 | 0 |  | 1 | TRUE | wye
105 | LV_2235-1_0_10_load_99 | 138 | 0.0013855 | 0.00034724 | 0 | 0 |  | 1 | TRUE | wye
106 | LV_2235-1_0_10_load_100 | 139 | 0.00042652 | 0.0001069 | 0 | 0 |  | 1 | TRUE | wye
107 | LV_2235-1_0_10_load_154 | 141 | 0.0015118 | 0.00037888 | 0 | 0 |  | 1 | TRUE | wye
108 | LV_2235-1_0_10_load_102 | 142 | 0.0056553 | 0.0014173 | 0 | 0 |  | 1 | TRUE | wye
109 | LV_2235-1_0_10_load_103 | 143 | 0.064572 | 0.016183 | 0 | 0 |  | 1 | TRUE | wye
110 | LV_2235-1_0_10_load_132 | 144 | 0.0039216 | 0.00098284 | 0 | 0 |  | 1 | TRUE | wye
111 | LV_2235-1_0_10_load_133 | 145 | 0.0043144 | 0.0010813 | 0 | 0 |  | 1 | TRUE | wye
112 | LV_2235-1_0_10_load_134 | 146 | 0.0020043 | 0.00050233 | 0 | 0 |  | 1 | TRUE | wye
113 | LV_2235-1_0_10_load_131 | 147 | 0.0086763 | 0.0021745 | 0 | 0 |  | 1 | TRUE | wye
114 | LV_2235-1_0_10_load_110 | 148 | 0.0021984 | 0.00055097 | 0 | 0 |  | 1 | TRUE | wye
115 | LV_2235-1_0_10_load_104 | 149 | 0.0030526 | 0.00076507 | 0 | 0 |  | 1 | TRUE | wye
116 | LV_2235-1_0_10_load_105 | 150 | 0.0023742 | 0.00059503 | 0 | 0 |  | 1 | TRUE | wye
117 | LV_2235-1_0_10_load_108 | 153 | 0.0055818 | 0.0013989 | 0 | 0 |  | 1 | TRUE | wye
118 | LV_2235-1_0_10_load_109 | 154 | 0.0019967 | 0.00050042 | 0 | 0 |  | 1 | TRUE | wye
119 | LV_2235-1_0_10_load_116 | 155 | 0.0037854 | 0.0009487 | 0 | 0 |  | 1 | TRUE | wye
120 | LV_2235-1_0_10_load_204 | 157 | 0.0040286 | 0.0010097 | 0 | 0 |  | 1 | TRUE | wye
121 | LV_2235-1_0_10_load_140 | 159 | 0.0046602 | 0.0011679 | 0 | 0 |  | 1 | TRUE | wye
122 | LV_2235-1_0_10_load_197 | 160 | 0.0029131 | 0.0007301 | 0 | 0 |  | 1 | TRUE | wye
123 | LV_2235-1_0_10_load_113 | 161 | 0.0051329 | 0.0012864 | 0 | 0 |  | 1 | TRUE | wye
124 | LV_2235-1_0_10_load_117 | 163 | 0.00048434 | 0.00012139 | 0 | 0 |  | 1 | TRUE | wye
125 | LV_2235-1_0_10_load_118 | 164 | 0.00089149 | 0.00022343 | 0 | 0 |  | 1 | TRUE | wye
126 | LV_2235-1_0_10_load_201 | 165 | 0.0016253 | 0.00040734 | 0 | 0 |  | 1 | TRUE | wye
127 | LV_2235-1_0_10_load_155 | 166 | 0.0038613 | 0.00096773 | 0 | 0 |  | 1 | TRUE | wye
128 | LV_2235-1_0_10_load_156 | 168 | 0.004646 | 0.0011644 | 0 | 0 |  | 1 | TRUE | wye
129 | LV_2235-1_0_10_load_135 | 169 | 0.0020577 | 0.00051571 | 0 | 0 |  | 1 | TRUE | wye
130 | LV_2235-1_0_10_load_152 | 171 | 0.0040039 | 0.0010035 | 0 | 0 |  | 1 | TRUE | wye
131 | LV_2235-1_0_10_load_202 | 172 | 0.0033873 | 0.00084893 | 0 | 0 |  | 1 | TRUE | wye
132 | LV_2235-1_0_10_load_203 | 173 | 0.0076406 | 0.0019149 | 0 | 0 |  | 1 | TRUE | wye
133 | LV_2235-1_0_10_load_163 | 174 | 0.0026671 | 0.00066844 | 0 | 0 |  | 1 | TRUE | wye
134 | LV_2235-1_0_10_load_164 | 175 | 0.0054487 | 0.0013656 | 0 | 0 |  | 1 | TRUE | wye
135 | LV_2235-1_0_10_load_166 | 177 | 0.0024019 | 0.00060196 | 0 | 0 |  | 1 | TRUE | wye
136 | LV_2235-1_0_10_load_167 | 178 | 0.0026618 | 0.00066711 | 0 | 0 |  | 1 | TRUE | wye
137 | LV_2235-1_0_10_load_181 | 180 | 0.0036361 | 0.00091129 | 0 | 0 |  | 1 | TRUE | wye
138 | LV_2235-1_0_10_load_193 | 181 | 0.0075362 | 0.0018887 | 0 | 0 |  | 1 | TRUE | wye
139 | LV_2235-1_0_10_load_221 | 182 | 0.0054736 | 0.0013718 | 0 | 0 |  | 1 | TRUE | wye
140 | LV_2235-1_0_10_load_182 | 183 | 0.00038029 | 9.531e-05 | 0 | 0 |  | 1 | TRUE | wye
141 | LV_2235-1_0_10_load_169 | 185 | 0.004672 | 0.0011709 | 0 | 0 |  | 1 | TRUE | wye
142 | LV_2235-1_0_10_load_170 | 186 | 0.0045998 | 0.0011528 | 0 | 0 |  | 1 | TRUE | wye
143 | LV_2235-1_0_10_load_171 | 187 | 0.0024037 | 0.00060242 | 0 | 0 |  | 1 | TRUE | wye
144 | LV_2235-1_0_10_load_215 | 188 | 0.018448 | 0.0046236 | 0 | 0 |  | 1 | TRUE | wye
145 | LV_2235-1_0_10_load_213 | 190 | 0.0018465 | 0.00046277 | 0 | 0 |  | 1 | TRUE | wye
146 | LV_2235-1_0_10_load_173 | 191 | 0.00094134 | 0.00023592 | 0 | 0 |  | 1 | TRUE | wye
147 | LV_2235-1_0_10_load_175 | 193 | 0.00065172 | 0.00016334 | 0 | 0 |  | 1 | TRUE | wye
148 | LV_2235-1_0_10_load_177 | 195 | 0.0045821 | 0.0011484 | 0 | 0 |  | 1 | TRUE | wye
149 | LV_2235-1_0_10_load_217 | 196 | 0.0011341 | 0.00028424 | 0 | 0 |  | 1 | TRUE | wye
150 | LV_2235-1_0_10_load_223 | 197 | 0.013104 | 0.0032842 | 0 | 0 |  | 1 | TRUE | wye
151 | LV_2235-1_0_10_load_178 | 198 | 0.0014462 | 0.00036244 | 0 | 0 |  | 1 | TRUE | wye
152 | LV_2235-1_0_10_load_216 | 199 | 0.0033276 | 0.00083396 | 0 | 0 |  | 1 | TRUE | wye
153 | LV_2235-1_0_10_load_222 | 200 | 0.0045384 | 0.0011374 | 0 | 0 |  | 1 | TRUE | wye
154 | LV_2235-1_0_10_load_179 | 201 | 0.0010057 | 0.00025205 | 0 | 0 |  | 1 | TRUE | wye
155 | LV_2235-1_0_10_load_183 | 202 | 0.0038751 | 0.0009712 | 0 | 0 |  | 1 | TRUE | wye
156 | LV_2235-1_0_10_load_187 | 203 | 0.00047593 | 0.00011928 | 0 | 0 |  | 1 | TRUE | wye
157 | LV_2235-1_0_10_load_184 | 204 | 0.0044313 | 0.0011106 | 0 | 0 |  | 1 | TRUE | wye
158 | LV_2235-1_0_10_load_185 | 205 | 0.00085952 | 0.00021542 | 0 | 0 |  | 1 | TRUE | wye
159 | LV_2235-1_0_10_load_186 | 206 | 0.0021591 | 0.00054112 | 0 | 0 |  | 1 | TRUE | wye
160 | LV_2235-1_0_10_load_200 | 207 | 0.0033881 | 0.00084913 | 0 | 0 |  | 1 | TRUE | wye
161 | LV_2235-1_0_10_load_191 | 208 | 0.0022155 | 0.00055525 | 0 | 0 |  | 1 | TRUE | wye
162 | LV_2235-1_0_10_load_188 | 209 | 0.0048985 | 0.0012277 | 0 | 0 |  | 1 | TRUE | wye
163 | LV_2235-1_0_10_load_189 | 210 | 0.002501 | 0.00062681 | 0 | 0 |  | 1 | TRUE | wye
164 | LV_2235-1_0_10_load_192 | 211 | 0.00026996 | 6.7659e-05 | 0 | 0 |  | 1 | TRUE | wye
165 | LV_2235-1_0_10_load_206 | 212 | 0.00042848 | 0.00010739 | 0 | 0 |  | 1 | TRUE | wye
166 | LV_2235-1_0_10_load_207 | 213 | 0.0031198 | 0.00078189 | 0 | 0 |  | 1 | TRUE | wye
167 | LV_2235-1_0_10_load_194 | 214 | 0.0030141 | 0.0007554 | 0 | 0 |  | 1 | TRUE | wye
168 | LV_2235-1_0_10_load_195 | 215 | 0.001384 | 0.00034686 | 0 | 0 |  | 1 | TRUE | wye
169 | LV_2235-1_0_10_load_198 | 217 | 0.0021498 | 0.0005388 | 0 | 0 |  | 1 | TRUE | wye
170 | LV_2235-1_0_10_load_199 | 218 | 0.00059737 | 0.00014972 | 0 | 0 |  | 1 | TRUE | wye
171 | LV_2235-1_0_10_load_205 | 219 | 0.0065216 | 0.0016345 | 0 | 0 |  | 1 | TRUE | wye
172 | LV_2235-1_0_10_load_210 | 220 | 0.0023766 | 0.00059562 | 0 | 0 |  | 1 | TRUE | wye
173 | LV_2235-1_0_10_load_209 | 221 | 0.0016203 | 0.00040609 | 0 | 0 |  | 1 | TRUE | wye
174 | LV_2235-1_0_10_load_211 | 222 | 0.0083444 | 0.0020913 | 0 | 0 |  | 1 | TRUE | wye
175 | LV_2235-1_0_10_load_212 | 223 | 0.0059521 | 0.0014917 | 0 | 0 |  | 1 | TRUE | wye
176 | LV_2235-1_0_10_load_219 | 225 | 0.0029784 | 0.00074645 | 0 | 0 |  | 1 | TRUE | wye
177 | LV_2235-1_0_10_load_220 | 226 | 0.0041602 | 0.0010426 | 0 | 0 |  | 1 | TRUE | wye
178 | LV_2235-1_0_10_load_224 | 227 | 0.0038768 | 0.00097162 | 0 | 0 |  | 1 | TRUE | wye
179 | LV_2235-1_0_10_load_227 | 228 | 0.00044867 | 0.00011245 | 0 | 0 |  | 1 | TRUE | wye

## ext_grid
| name | bus | vm_pu | va_degree | slack_weight | in_service
0 |  | 128 | 1 | 0 | 1 | TRUE

## line
| name | std_type | from_bus | to_bus | length_km | r_ohm_per_km | x_ohm_per_km | c_nf_per_km | g_us_per_km | max_i_ka | df | parallel | type | in_service
0 | LV_2235-1_0_10_line_0 |  | 0 | 1 | 0.044612 | 0.125 | 0.08 | 261 | 0 | 0.364 | 1 | 3 | cs | TRUE
1 | LV_2235-1_0_10_line_1 |  | 1 | 2 | 0.05935 | 0.125 | 0.08 | 261 | 0 | 0.364 | 1 | 5 | cs | TRUE
2 | LV_2235-1_0_10_line_2 |  | 2 | 3 | 0.010804 | 0.125 | 0.08 | 261 | 0 | 0.364 | 1 | 5 | cs | TRUE
3 | LV_2235-1_0_10_line_3 |  | 2 | 4 | 0.029276 | 0.125 | 0.08 | 261 | 0 | 0.364 | 1 | 1 | cs | TRUE
4 | LV_2235-1_0_10_line_4 |  | 3 | 5 | 0.056495 | 0.125 | 0.08 | 261 | 0 | 0.364 | 1 | 5 | cs | TRUE
5 | LV_2235-1_0_10_line_5 |  | 4 | 6 | 0.049632 | 0.125 | 0.08 | 261 | 0 | 0.364 | 1 | 1 | cs | TRUE
6 | LV_2235-1_0_10_line_6 |  | 5 | 8 | 0.018524 | 0.125 | 0.08 | 261 | 0 | 0.364 | 1 | 5 | cs | TRUE
7 | LV_2235-1_0_10_line_7 |  | 6 | 7 | 0.022356 | 0.125 | 0.08 | 261 | 0 | 0.364 | 1 | 1 | cs | TRUE
8 | LV_2235-1_0_10_line_8 |  | 8 | 9 | 0.0124 | 0.125 | 0.08 | 261 | 0 | 0.364 | 1 | 5 | cs | TRUE
9 | LV_2235-1_0_10_line_9 |  | 9 | 10 | 0.030602 | 0.125 | 0.08 | 261 | 0 | 0.364 | 1 | 5 | cs | TRUE
10 | LV_2235-1_0_10_line_10 |  | 10 | 14 | 0.099163 | 0.125 | 0.08 | 261 | 0 | 0.364 | 1 | 5 | cs | TRUE
11 | LV_2235-1_0_10_line_11 |  | 11 | 12 | 0.046639 | 0.125 | 0.08 | 261 | 0 | 0.364 | 1 | 5 | cs | TRUE
12 | LV_2235-1_0_10_line_12 |  | 11 | 13 | 0.044687 | 0.125 | 0.08 | 261 | 0 | 0.364 | 1 | 5 | cs | TRUE
13 | LV_2235-1_0_10_line_13 |  | 12 | 14 | 0.029541 | 0.125 | 0.08 | 261 | 0 | 0.364 | 1 | 5 | cs | TRUE
14 | LV_2235-1_0_10_line_14 |  | 13 | 17 | 0.046464 | 0.125 | 0.08 | 261 | 0 | 0.364 | 1 | 1 | cs | TRUE
15 | LV_2235-1_0_10_line_15 |  | 13 | 15 | 0.013517 | 0.125 | 0.08 | 261 | 0 | 0.364 | 1 | 5 | cs | TRUE
16 | LV_2235-1_0_10_line_16 |  | 15 | 16 | 0.047077 | 0.125 | 0.08 | 261 | 0 | 0.364 | 1 | 5 | cs | TRUE
17 | LV_2235-1_0_10_line_17 |  | 16 | 133 | 0.018746 | 0.125 | 0.08 | 261 | 0 | 0.364 | 1 | 5 | cs | TRUE
18 | LV_2235-1_0_10_line_18 |  | 17 | 18 | 0.029033 | 0.125 | 0.08 | 261 | 0 | 0.364 | 1 | 1 | cs | TRUE
19 | LV_2235-1_0_10_line_19 |  | 18 | 19 | 0.0060793 | 0.125 | 0.08 | 261 | 0 | 0.364 | 1 | 1 | cs | TRUE
20 | LV_2235-1_0_10_line_20 |  | 20 | 21 | 0.02138 | 0.125 | 0.08 | 261 | 0 | 0.364 | 1 | 1 | cs | TRUE
21 | LV_2235-1_0_10_line_21 |  | 20 | 22 | 0.027661 | 0.125 | 0.08 | 261 | 0 | 0.364 | 1 | 1 | cs | TRUE
22 | LV_2235-1_0_10_line_22 |  | 22 | 23 | 0.025729 | 0.125 | 0.08 | 261 | 0 | 0.364 | 1 | 1 | cs | TRUE
23 | LV_2235-1_0_10_line_23 |  | 23 | 24 | 0.027338 | 0.125 | 0.08 | 261 | 0 | 0.364 | 1 | 1 | cs | TRUE
24 | LV_2235-1_0_10_line_24 |  | 23 | 25 | 0.009126 | 0.125 | 0.08 | 261 | 0 | 0.364 | 1 | 1 | cs | TRUE
25 | LV_2235-1_0_10_line_25 |  | 24 | 26 | 0.014993 | 0.125 | 0.08 | 261 | 0 | 0.364 | 1 | 1 | cs | TRUE
26 | LV_2235-1_0_10_line_26 |  | 25 | 27 | 0.06337 | 0.125 | 0.08 | 261 | 0 | 0.364 | 1 | 1 | cs | TRUE
27 | LV_2235-1_0_10_line_27 |  | 26 | 89 | 0.029252 | 0.125 | 0.08 | 261 | 0 | 0.364 | 1 | 1 | cs | TRUE
28 | LV_2235-1_0_10_line_28 |  | 27 | 85 | 0.022927 | 0.125 | 0.08 | 261 | 0 | 0.364 | 1 | 1 | cs | TRUE
29 | LV_2235-1_0_10_line_29 |  | 27 | 86 | 0.017436 | 0.125 | 0.08 | 261 | 0 | 0.364 | 1 | 1 | cs | TRUE
30 | LV_2235-1_0_10_line_30 |  | 28 | 29 | 0.050708 | 0.125 | 0.08 | 261 | 0 | 0.364 | 1 | 5 | cs | TRUE
31 | LV_2235-1_0_10_line_31 |  | 28 | 30 | 0.045346 | 0.125 | 0.08 | 261 | 0 | 0.364 | 1 | 5 | cs | TRUE
32 | LV_2235-1_0_10_line_32 |  | 29 | 31 | 0.022492 | 0.125 | 0.08 | 261 | 0 | 0.364 | 1 | 5 | cs | TRUE
33 | LV_2235-1_0_10_line_33 |  | 30 | 32 | 0.036347 | 0.125 | 0.08 | 261 | 0 | 0.364 | 1 | 5 | cs | TRUE
34 | LV_2235-1_0_10_line_34 |  | 31 | 54 | 0.067335 | 0.125 | 0.08 | 261 | 0 | 0.364 | 1 | 5 | cs | TRUE
35 | LV_2235-1_0_10_line_35 |  | 32 | 55 | 0.01902 | 0.125 | 0.08 | 261 | 0 | 0.364 | 1 | 5 | cs | TRUE
36 | LV_2235-1_0_10_line_36 |  | 33 | 34 | 0.00024009 | 0.125 | 0.08 | 261 | 0 | 0.364 | 1 | 1 | cs | TRUE
37 | LV_2235-1_0_10_line_37 |  | 33 | 35 | 0.013573 | 0.125 | 0.08 | 261 | 0 | 0.364 | 1 | 1 | cs | TRUE
38 | LV_2235-1_0_10_line_38 |  | 34 | 36 | 0.029861 | 0.125 | 0.08 | 261 | 0 | 0.364 | 1 | 1 | cs | TRUE
39 | LV_2235-1_0_10_line_39 |  | 35 | 37 | 0.0321 | 0.125 | 0.08 | 261 | 0 | 0.364 | 1 | 1 | cs | TRUE
40 | LV_2235-1_0_10_line_40 |  | 35 | 38 | 0.020692 | 0.125 | 0.08 | 261 | 0 | 0.364 | 1 | 1 | cs | TRUE
41 | LV_2235-1_0_10_line_41 |  | 36 | 39 | 0.0058371 | 0.125 | 0.08 | 261 | 0 | 0.364 | 1 | 1 | cs | TRUE
42 | LV_2235-1_0_10_line_42 |  | 36 | 40 | 0.027329 | 0.125 | 0.08 | 261 | 0 | 0.364 | 1 | 1 | cs | TRUE
43 | LV_2235-1_0_10_line_43 |  | 37 | 41 | 0.023778 | 0.125 | 0.08 | 261 | 0 | 0.364 | 1 | 1 | cs | TRUE
44 | LV_2235-1_0_10_line_44 |  | 38 | 42 | 0.0080996 | 0.125 | 0.08 | 261 | 0 | 0.364 | 1 | 1 | cs | TRUE
45 | LV_2235-1_0_10_line_45 |  | 40 | 47 | 0.027667 | 0.125 | 0.08 | 261 | 0 | 0.364 | 1 | 1 | cs | TRUE
46 | LV_2235-1_0_10_line_46 |  | 41 | 43 | 0.018503 | 0.125 | 0.08 | 261 | 0 | 0.364 | 1 | 1 | cs | TRUE
47 | LV_2235-1_0_10_line_47 |  | 43 | 44 | 0.0040189 | 0.125 | 0.08 | 261 | 0 | 0.364 | 1 | 1 | cs | TRUE
48 | LV_2235-1_0_10_line_48 |  | 44 | 45 | 0.012697 | 0.125 | 0.08 | 261 | 0 | 0.364 | 1 | 1 | cs | TRUE
49 | LV_2235-1_0_10_line_49 |  | 45 | 51 | 0.0068633 | 0.125 | 0.08 | 261 | 0 | 0.364 | 1 | 1 | cs | TRUE
50 | LV_2235-1_0_10_line_50 |  | 46 | 47 | 0.00096724 | 0.125 | 0.08 | 261 | 0 | 0.364 | 1 | 1 | cs | TRUE
51 | LV_2235-1_0_10_line_51 |  | 48 | 49 | 0.006061 | 0.125 | 0.08 | 261 | 0 | 0.364 | 1 | 1 | cs | TRUE
52 | LV_2235-1_0_10_line_52 |  | 49 | 50 | 0.038269 | 0.125 | 0.08 | 261 | 0 | 0.364 | 1 | 1 | cs | TRUE
53 | LV_2235-1_0_10_line_53 |  | 50 | 53 | 0.014791 | 0.125 | 0.08 | 261 | 0 | 0.364 | 1 | 1 | cs | TRUE
54 | LV_2235-1_0_10_line_54 |  | 51 | 52 | 0.017296 | 0.125 | 0.08 | 261 | 0 | 0.364 | 1 | 1 | cs | TRUE
55 | LV_2235-1_0_10_line_55 |  | 52 | 53 | 0.025565 | 0.125 | 0.08 | 261 | 0 | 0.364 | 1 | 1 | cs | TRUE
56 | LV_2235-1_0_10_line_56 |  | 53 | 78 | 0.03795 | 0.125 | 0.08 | 261 | 0 | 0.364 | 1 | 1 | cs | TRUE
57 | LV_2235-1_0_10_line_57 |  | 54 | 56 | 0.026086 | 0.125 | 0.08 | 261 | 0 | 0.364 | 1 | 1 | cs | TRUE
58 | LV_2235-1_0_10_line_58 |  | 54 | 57 | 0.057381 | 0.125 | 0.08 | 261 | 0 | 0.364 | 1 | 5 | cs | TRUE
59 | LV_2235-1_0_10_line_59 |  | 55 | 60 | 0.0038916 | 0.125 | 0.08 | 261 | 0 | 0.364 | 1 | 5 | cs | TRUE
60 | LV_2235-1_0_10_line_60 |  | 56 | 58 | 0.01144 | 0.125 | 0.08 | 261 | 0 | 0.364 | 1 | 1 | cs | TRUE
61 | LV_2235-1_0_10_line_61 |  | 57 | 92 | 0.065684 | 0.125 | 0.08 | 261 | 0 | 0.364 | 1 | 5 | cs | TRUE
62 | LV_2235-1_0_10_line_62 |  | 58 | 59 | 0.010065 | 0.125 | 0.08 | 261 | 0 | 0.364 | 1 | 1 | cs | TRUE
63 | LV_2235-1_0_10_line_63 |  | 60 | 110 | 0.048099 | 0.125 | 0.08 | 261 | 0 | 0.364 | 1 | 1 | cs | TRUE
64 | LV_2235-1_0_10_line_64 |  | 60 | 62 | 0.062219 | 0.125 | 0.08 | 261 | 0 | 0.364 | 1 | 5 | cs | TRUE
65 | LV_2235-1_0_10_line_65 |  | 61 | 62 | 0.051458 | 0.125 | 0.08 | 261 | 0 | 0.364 | 1 | 5 | cs | TRUE
66 | LV_2235-1_0_10_line_66 |  | 61 | 63 | 0.035056 | 0.125 | 0.08 | 261 | 0 | 0.364 | 1 | 5 | cs | TRUE
67 | LV_2235-1_0_10_line_67 |  | 63 | 64 | 0.043776 | 0.125 | 0.08 | 261 | 0 | 0.364 | 1 | 5 | cs | TRUE
68 | LV_2235-1_0_10_line_68 |  | 64 | 65 | 0.014487 | 0.125 | 0.08 | 261 | 0 | 0.364 | 1 | 5 | cs | TRUE
69 | LV_2235-1_0_10_line_69 |  | 64 | 66 | 0.019124 | 0.125 | 0.08 | 261 | 0 | 0.364 | 1 | 1 | cs | TRUE
70 | LV_2235-1_0_10_line_70 |  | 65 | 67 | 0.032444 | 0.125 | 0.08 | 261 | 0 | 0.364 | 1 | 5 | cs | TRUE
71 | LV_2235-1_0_10_line_71 |  | 65 | 68 | 0.0068149 | 0.125 | 0.08 | 261 | 0 | 0.364 | 1 | 1 | cs | TRUE
72 | LV_2235-1_0_10_line_72 |  | 65 | 69 | 0.027343 | 0.125 | 0.08 | 261 | 0 | 0.364 | 1 | 5 | cs | TRUE
73 | LV_2235-1_0_10_line_73 |  | 67 | 81 | 0.039049 | 0.125 | 0.08 | 261 | 0 | 0.364 | 1 | 5 | cs | TRUE
74 | LV_2235-1_0_10_line_74 |  | 68 | 82 | 0.012505 | 0.125 | 0.08 | 261 | 0 | 0.364 | 1 | 1 | cs | TRUE
75 | LV_2235-1_0_10_line_75 |  | 69 | 79 | 0.0014573 | 0.125 | 0.08 | 261 | 0 | 0.364 | 1 | 5 | cs | TRUE
76 | LV_2235-1_0_10_line_76 |  | 70 | 71 | 0.022414 | 0.125 | 0.08 | 261 | 0 | 0.364 | 1 | 1 | cs | TRUE
77 | LV_2235-1_0_10_line_77 |  | 70 | 72 | 0.038888 | 0.125 | 0.08 | 261 | 0 | 0.364 | 1 | 1 | cs | TRUE
78 | LV_2235-1_0_10_line_78 |  | 72 | 73 | 0.005186 | 0.125 | 0.08 | 261 | 0 | 0.364 | 1 | 1 | cs | TRUE
79 | LV_2235-1_0_10_line_79 |  | 72 | 74 | 0.016366 | 0.125 | 0.08 | 261 | 0 | 0.364 | 1 | 1 | cs | TRUE
80 | LV_2235-1_0_10_line_80 |  | 73 | 75 | 0.014489 | 0.125 | 0.08 | 261 | 0 | 0.364 | 1 | 1 | cs | TRUE
81 | LV_2235-1_0_10_line_81 |  | 73 | 76 | 0.022674 | 0.125 | 0.08 | 261 | 0 | 0.364 | 1 | 1 | cs | TRUE
82 | LV_2235-1_0_10_line_82 |  | 74 | 77 | 0.031407 | 0.125 | 0.08 | 261 | 0 | 0.364 | 1 | 1 | cs | TRUE
83 | LV_2235-1_0_10_line_83 |  | 75 | 79 | 0.037931 | 0.125 | 0.08 | 261 | 0 | 0.364 | 1 | 2 | cs | TRUE
84 | LV_2235-1_0_10_line_84 |  | 76 | 78 | 0.0088142 | 0.125 | 0.08 | 261 | 0 | 0.364 | 1 | 1 | cs | TRUE
85 | LV_2235-1_0_10_line_85 |  | 79 | 80 | 0.006886 | 0.125 | 0.08 | 261 | 0 | 0.364 | 1 | 1 | cs | TRUE
86 | LV_2235-1_0_10_line_86 |  | 80 | 83 | 0.006504 | 0.125 | 0.08 | 261 | 0 | 0.364 | 1 | 1 | cs | TRUE
87 | LV_2235-1_0_10_line_87 |  | 81 | 84 | 0.11956 | 0.125 | 0.08 | 261 | 0 | 0.364 | 1 | 5 | cs | TRUE
88 | LV_2235-1_0_10_line_88 |  | 84 | 126 | 0.02138 | 0.125 | 0.08 | 261 | 0 | 0.364 | 1 | 5 | cs | TRUE
89 | LV_2235-1_0_10_line_89 |  | 85 | 87 | 0.022805 | 0.125 | 0.08 | 261 | 0 | 0.364 | 1 | 1 | cs | TRUE
90 | LV_2235-1_0_10_line_90 |  | 86 | 88 | 0.020334 | 0.125 | 0.08 | 261 | 0 | 0.364 | 1 | 1 | cs | TRUE
91 | LV_2235-1_0_10_line_91 |  | 88 | 90 | 0.017751 | 0.125 | 0.08 | 261 | 0 | 0.364 | 1 | 1 | cs | TRUE
92 | LV_2235-1_0_10_line_92 |  | 88 | 91 | 0.0030927 | 0.125 | 0.08 | 261 | 0 | 0.364 | 1 | 1 | cs | TRUE
93 | LV_2235-1_0_10_line_93 |  | 89 | 228 | 0.028862 | 0.125 | 0.08 | 261 | 0 | 0.364 | 1 | 1 | cs | TRUE
94 | LV_2235-1_0_10_line_94 |  | 90 | 114 | 0.010974 | 0.125 | 0.08 | 261 | 0 | 0.364 | 1 | 1 | cs | TRUE
95 | LV_2235-1_0_10_line_95 |  | 92 | 93 | 0.013233 | 0.125 | 0.08 | 261 | 0 | 0.364 | 1 | 1 | cs | TRUE
96 | LV_2235-1_0_10_line_96 |  | 92 | 94 | 0.043423 | 0.125 | 0.08 | 261 | 0 | 0.364 | 1 | 5 | cs | TRUE
97 | LV_2235-1_0_10_line_97 |  | 93 | 98 | 0.015028 | 0.125 | 0.08 | 261 | 0 | 0.364 | 1 | 1 | cs | TRUE
98 | LV_2235-1_0_10_line_98 |  | 94 | 95 | 0.019736 | 0.125 | 0.08 | 261 | 0 | 0.364 | 1 | 5 | cs | TRUE
99 | LV_2235-1_0_10_line_99 |  | 95 | 96 | 0.018321 | 0.125 | 0.08 | 261 | 0 | 0.364 | 1 | 5 | cs | TRUE
100 | LV_2235-1_0_10_line_100 |  | 96 | 97 | 0.01013 | 0.125 | 0.08 | 261 | 0 | 0.364 | 1 | 5 | cs | TRUE
101 | LV_2235-1_0_10_line_101 |  | 97 | 105 | 0.069843 | 0.125 | 0.08 | 261 | 0 | 0.364 | 1 | 2 | cs | TRUE
102 | LV_2235-1_0_10_line_102 |  | 98 | 129 | 0.0050413 | 0.125 | 0.08 | 261 | 0 | 0.364 | 1 | 1 | cs | TRUE
103 | LV_2235-1_0_10_line_103 |  | 99 | 100 | 0.016248 | 0.125 | 0.08 | 261 | 0 | 0.364 | 1 | 1 | cs | TRUE
104 | LV_2235-1_0_10_line_104 |  | 99 | 101 | 0.010886 | 0.125 | 0.08 | 261 | 0 | 0.364 | 1 | 1 | cs | TRUE
105 | LV_2235-1_0_10_line_105 |  | 100 | 102 | 0.025904 | 0.125 | 0.08 | 261 | 0 | 0.364 | 1 | 1 | cs | TRUE
106 | LV_2235-1_0_10_line_106 |  | 101 | 103 | 0.09861 | 0.125 | 0.08 | 261 | 0 | 0.364 | 1 | 1 | cs | TRUE
107 | LV_2235-1_0_10_line_107 |  | 103 | 104 | 0.031291 | 0.125 | 0.08 | 261 | 0 | 0.364 | 1 | 1 | cs | TRUE
108 | LV_2235-1_0_10_line_108 |  | 104 | 111 | 0.028285 | 0.125 | 0.08 | 261 | 0 | 0.364 | 1 | 1 | cs | TRUE
109 | LV_2235-1_0_10_line_109 |  | 104 | 112 | 0.014302 | 0.125 | 0.08 | 261 | 0 | 0.364 | 1 | 1 | cs | TRUE
110 | LV_2235-1_0_10_line_110 |  | 105 | 106 | 0.018642 | 0.125 | 0.08 | 261 | 0 | 0.364 | 1 | 1 | cs | TRUE
111 | LV_2235-1_0_10_line_111 |  | 106 | 132 | 0.063079 | 0.125 | 0.08 | 261 | 0 | 0.364 | 1 | 1 | cs | TRUE
112 | LV_2235-1_0_10_line_112 |  | 107 | 108 | 0.23846 | 0.125 | 0.08 | 261 | 0 | 0.364 | 1 | 5 | cs | TRUE
113 | LV_2235-1_0_10_line_113 |  | 107 | 109 | 0.033044 | 0.125 | 0.08 | 261 | 0 | 0.364 | 1 | 5 | cs | TRUE
114 | LV_2235-1_0_10_line_114 |  | 108 | 128 | 0.057668 | 0.125 | 0.08 | 261 | 0 | 0.364 | 1 | 5 | cs | TRUE
115 | LV_2235-1_0_10_line_115 |  | 109 | 126 | 0.031001 | 0.125 | 0.08 | 261 | 0 | 0.364 | 1 | 5 | cs | TRUE
116 | LV_2235-1_0_10_line_116 |  | 110 | 127 | 0.020451 | 0.125 | 0.08 | 261 | 0 | 0.364 | 1 | 1 | cs | TRUE
117 | LV_2235-1_0_10_line_117 |  | 112 | 113 | 0.03032 | 0.125 | 0.08 | 261 | 0 | 0.364 | 1 | 1 | cs | TRUE
118 | LV_2235-1_0_10_line_118 |  | 112 | 114 | 0.032422 | 0.125 | 0.08 | 261 | 0 | 0.364 | 1 | 1 | cs | TRUE
119 | LV_2235-1_0_10_line_119 |  | 113 | 118 | 0.023309 | 0.125 | 0.08 | 261 | 0 | 0.364 | 1 | 1 | cs | TRUE
120 | LV_2235-1_0_10_line_120 |  | 114 | 115 | 0.012118 | 0.125 | 0.08 | 261 | 0 | 0.364 | 1 | 1 | cs | TRUE
121 | LV_2235-1_0_10_line_121 |  | 115 | 116 | 0.016816 | 0.125 | 0.08 | 261 | 0 | 0.364 | 1 | 1 | cs | TRUE
122 | LV_2235-1_0_10_line_122 |  | 115 | 117 | 0.013225 | 0.125 | 0.08 | 261 | 0 | 0.364 | 1 | 1 | cs | TRUE
123 | LV_2235-1_0_10_line_123 |  | 117 | 119 | 0.0072845 | 0.125 | 0.08 | 261 | 0 | 0.364 | 1 | 1 | cs | TRUE
124 | LV_2235-1_0_10_line_124 |  | 119 | 120 | 0.022692 | 0.125 | 0.08 | 261 | 0 | 0.364 | 1 | 1 | cs | TRUE
125 | LV_2235-1_0_10_line_125 |  | 120 | 121 | 0.021603 | 0.125 | 0.08 | 261 | 0 | 0.364 | 1 | 1 | cs | TRUE
126 | LV_2235-1_0_10_line_126 |  | 121 | 122 | 0.025647 | 0.125 | 0.08 | 261 | 0 | 0.364 | 1 | 1 | cs | TRUE
127 | LV_2235-1_0_10_line_127 |  | 121 | 123 | 0.006116 | 0.125 | 0.08 | 261 | 0 | 0.364 | 1 | 1 | cs | TRUE
128 | LV_2235-1_0_10_line_128 |  | 122 | 124 | 0.017284 | 0.125 | 0.08 | 261 | 0 | 0.364 | 1 | 1 | cs | TRUE
129 | LV_2235-1_0_10_line_129 |  | 123 | 125 | 0.031467 | 0.125 | 0.08 | 261 | 0 | 0.364 | 1 | 1 | cs | TRUE
130 | LV_2235-1_0_10_line_130 |  | 125 | 132 | 0.008388 | 0.125 | 0.08 | 261 | 0 | 0.364 | 1 | 1 | cs | TRUE
131 | LV_2235-1_0_10_line_131 |  | 128 | 148 | 0.0077158 | 0.125 | 0.08 | 261 | 0 | 0.364 | 1 | 5 | cs | TRUE
132 | LV_2235-1_0_10_line_132 |  | 129 | 130 | 0.015564 | 0.125 | 0.08 | 261 | 0 | 0.364 | 1 | 1 | cs | TRUE
133 | LV_2235-1_0_10_line_133 |  | 130 | 131 | 0.024874 | 0.125 | 0.08 | 261 | 0 | 0.364 | 1 | 1 | cs | TRUE
134 | LV_2235-1_0_10_line_134 |  | 133 | 134 | 0.12966 | 0.125 | 0.08 | 261 | 0 | 0.364 | 1 | 5 | cs | TRUE
135 | LV_2235-1_0_10_line_135 |  | 134 | 135 | 0.028297 | 0.125 | 0.08 | 261 | 0 | 0.364 | 1 | 5 | cs | TRUE
136 | LV_2235-1_0_10_line_136 |  | 135 | 136 | 0.021933 | 0.125 | 0.08 | 261 | 0 | 0.364 | 1 | 5 | cs | TRUE
137 | LV_2235-1_0_10_line_137 |  | 136 | 137 | 0.0092252 | 0.125 | 0.08 | 261 | 0 | 0.364 | 1 | 5 | cs | TRUE
138 | LV_2235-1_0_10_line_138 |  | 137 | 201 | 0.03352 | 0.125 | 0.08 | 261 | 0 | 0.364 | 1 | 5 | cs | TRUE
139 | LV_2235-1_0_10_line_139 |  | 138 | 139 | 0.024534 | 0.125 | 0.08 | 261 | 0 | 0.364 | 1 | 1 | cs | TRUE
140 | LV_2235-1_0_10_line_140 |  | 138 | 140 | 0.0088909 | 0.125 | 0.08 | 261 | 0 | 0.364 | 1 | 1 | cs | TRUE
141 | LV_2235-1_0_10_line_141 |  | 139 | 141 | 0.040169 | 0.125 | 0.08 | 261 | 0 | 0.364 | 1 | 1 | cs | TRUE
142 | LV_2235-1_0_10_line_142 |  | 140 | 142 | 0.034253 | 0.125 | 0.08 | 261 | 0 | 0.364 | 1 | 5 | cs | TRUE
143 | LV_2235-1_0_10_line_143 |  | 140 | 143 | 0.0090897 | 0.125 | 0.08 | 261 | 0 | 0.364 | 1 | 5 | cs | TRUE
144 | LV_2235-1_0_10_line_144 |  | 142 | 148 | 0.020325 | 0.125 | 0.08 | 261 | 0 | 0.364 | 1 | 5 | cs | TRUE
145 | LV_2235-1_0_10_line_145 |  | 143 | 147 | 0.038511 | 0.125 | 0.08 | 261 | 0 | 0.364 | 1 | 5 | cs | TRUE
146 | LV_2235-1_0_10_line_146 |  | 144 | 145 | 0.031084 | 0.125 | 0.08 | 261 | 0 | 0.364 | 1 | 1 | cs | TRUE
147 | LV_2235-1_0_10_line_147 |  | 144 | 146 | 0.033801 | 0.125 | 0.08 | 261 | 0 | 0.364 | 1 | 5 | cs | TRUE
148 | LV_2235-1_0_10_line_148 |  | 144 | 147 | 0.038511 | 0.125 | 0.08 | 261 | 0 | 0.364 | 1 | 5 | cs | TRUE
149 | LV_2235-1_0_10_line_149 |  | 145 | 153 | 0.010876 | 0.125 | 0.08 | 261 | 0 | 0.364 | 1 | 1 | cs | TRUE
150 | LV_2235-1_0_10_line_150 |  | 146 | 169 | 0.025537 | 0.125 | 0.08 | 261 | 0 | 0.364 | 1 | 5 | cs | TRUE
151 | LV_2235-1_0_10_line_151 |  | 149 | 150 | 0.036662 | 0.125 | 0.08 | 261 | 0 | 0.364 | 1 | 1 | cs | TRUE
152 | LV_2235-1_0_10_line_152 |  | 149 | 151 | 0.0021036 | 0.125 | 0.08 | 261 | 0 | 0.364 | 1 | 1 | cs | TRUE
153 | LV_2235-1_0_10_line_153 |  | 150 | 152 | 0.013302 | 0.125 | 0.08 | 261 | 0 | 0.364 | 1 | 1 | cs | TRUE
154 | LV_2235-1_0_10_line_154 |  | 151 | 153 | 0.044941 | 0.125 | 0.08 | 261 | 0 | 0.364 | 1 | 1 | cs | TRUE
155 | LV_2235-1_0_10_line_155 |  | 151 | 154 | 0.017633 | 0.125 | 0.08 | 261 | 0 | 0.364 | 1 | 1 | cs | TRUE
156 | LV_2235-1_0_10_line_156 |  | 152 | 155 | 0.022193 | 0.125 | 0.08 | 261 | 0 | 0.364 | 1 | 1 | cs | TRUE
157 | LV_2235-1_0_10_line_157 |  | 152 | 156 | 0.021414 | 0.125 | 0.08 | 261 | 0 | 0.364 | 1 | 1 | cs | TRUE
158 | LV_2235-1_0_10_line_158 |  | 154 | 157 | 0.013098 | 0.125 | 0.08 | 261 | 0 | 0.364 | 1 | 1 | cs | TRUE
159 | LV_2235-1_0_10_line_159 |  | 155 | 158 | 0.0096443 | 0.125 | 0.08 | 261 | 0 | 0.364 | 1 | 1 | cs | TRUE
160 | LV_2235-1_0_10_line_160 |  | 156 | 159 | 0.0056388 | 0.125 | 0.08 | 261 | 0 | 0.364 | 1 | 1 | cs | TRUE
161 | LV_2235-1_0_10_line_161 |  | 157 | 160 | 0.0081533 | 0.125 | 0.08 | 261 | 0 | 0.364 | 1 | 1 | cs | TRUE
162 | LV_2235-1_0_10_line_162 |  | 158 | 163 | 0.028324 | 0.125 | 0.08 | 261 | 0 | 0.364 | 1 | 1 | cs | TRUE
163 | LV_2235-1_0_10_line_163 |  | 158 | 161 | 0.042382 | 0.125 | 0.08 | 261 | 0 | 0.364 | 1 | 1 | cs | TRUE
164 | LV_2235-1_0_10_line_164 |  | 160 | 215 | 0.0012304 | 0.125 | 0.08 | 261 | 0 | 0.364 | 1 | 1 | cs | TRUE
165 | LV_2235-1_0_10_line_165 |  | 161 | 162 | 0.013201 | 0.125 | 0.08 | 261 | 0 | 0.364 | 1 | 1 | cs | TRUE
166 | LV_2235-1_0_10_line_166 |  | 162 | 164 | 0.010318 | 0.125 | 0.08 | 261 | 0 | 0.364 | 1 | 1 | cs | TRUE
167 | LV_2235-1_0_10_line_167 |  | 163 | 165 | 0.011583 | 0.125 | 0.08 | 261 | 0 | 0.364 | 1 | 1 | cs | TRUE
168 | LV_2235-1_0_10_line_168 |  | 164 | 166 | 0.01679 | 0.125 | 0.08 | 261 | 0 | 0.364 | 1 | 1 | cs | TRUE
169 | LV_2235-1_0_10_line_169 |  | 165 | 167 | 0.014883 | 0.125 | 0.08 | 261 | 0 | 0.364 | 1 | 1 | cs | TRUE
170 | LV_2235-1_0_10_line_170 |  | 166 | 168 | 0.032718 | 0.125 | 0.08 | 261 | 0 | 0.364 | 1 | 1 | cs | TRUE
171 | LV_2235-1_0_10_line_171 |  | 167 | 186 | 0.031622 | 0.125 | 0.08 | 261 | 0 | 0.364 | 1 | 1 | cs | TRUE
172 | LV_2235-1_0_10_line_172 |  | 169 | 170 | 0.0059859 | 0.125 | 0.08 | 261 | 0 | 0.364 | 1 | 5 | cs | TRUE
173 | LV_2235-1_0_10_line_173 |  | 170 | 171 | 0.014483 | 0.125 | 0.08 | 261 | 0 | 0.364 | 1 | 5 | cs | TRUE
174 | LV_2235-1_0_10_line_174 |  | 171 | 172 | 0.033941 | 0.125 | 0.08 | 261 | 0 | 0.364 | 1 | 5 | cs | TRUE
175 | LV_2235-1_0_10_line_175 |  | 172 | 173 | 0.0086317 | 0.125 | 0.08 | 261 | 0 | 0.364 | 1 | 5 | cs | TRUE
176 | LV_2235-1_0_10_line_176 |  | 173 | 203 | 0.015132 | 0.125 | 0.08 | 261 | 0 | 0.364 | 1 | 5 | cs | TRUE
177 | LV_2235-1_0_10_line_177 |  | 174 | 175 | 0.029045 | 0.125 | 0.08 | 261 | 0 | 0.364 | 1 | 1 | cs | TRUE
178 | LV_2235-1_0_10_line_178 |  | 174 | 176 | 0.041631 | 0.125 | 0.08 | 261 | 0 | 0.364 | 1 | 1 | cs | TRUE
179 | LV_2235-1_0_10_line_179 |  | 175 | 177 | 0.021177 | 0.125 | 0.08 | 261 | 0 | 0.364 | 1 | 1 | cs | TRUE
180 | LV_2235-1_0_10_line_180 |  | 176 | 178 | 0.028812 | 0.125 | 0.08 | 261 | 0 | 0.364 | 1 | 5 | cs | TRUE
181 | LV_2235-1_0_10_line_181 |  | 176 | 179 | 0.033726 | 0.125 | 0.08 | 261 | 0 | 0.364 | 1 | 5 | cs | TRUE
182 | LV_2235-1_0_10_line_182 |  | 178 | 180 | 0.03643 | 0.125 | 0.08 | 261 | 0 | 0.364 | 1 | 5 | cs | TRUE
183 | LV_2235-1_0_10_line_183 |  | 179 | 181 | 0.019958 | 0.125 | 0.08 | 261 | 0 | 0.364 | 1 | 5 | cs | TRUE
184 | LV_2235-1_0_10_line_184 |  | 179 | 182 | 0.015687 | 0.125 | 0.08 | 261 | 0 | 0.364 | 1 | 1 | cs | TRUE
185 | LV_2235-1_0_10_line_185 |  | 180 | 183 | 0.018012 | 0.125 | 0.08 | 261 | 0 | 0.364 | 1 | 5 | cs | TRUE
186 | LV_2235-1_0_10_line_186 |  | 181 | 184 | 0.0014333 | 0.125 | 0.08 | 261 | 0 | 0.364 | 1 | 5 | cs | TRUE
187 | LV_2235-1_0_10_line_187 |  | 183 | 202 | 0.0044434 | 0.125 | 0.08 | 261 | 0 | 0.364 | 1 | 5 | cs | TRUE
188 | LV_2235-1_0_10_line_188 |  | 184 | 211 | 0.016057 | 0.125 | 0.08 | 261 | 0 | 0.364 | 1 | 5 | cs | TRUE
189 | LV_2235-1_0_10_line_189 |  | 184 | 209 | 0.020427 | 0.125 | 0.08 | 261 | 0 | 0.364 | 1 | 1 | cs | TRUE
190 | LV_2235-1_0_10_line_190 |  | 185 | 186 | 0.03224 | 0.125 | 0.08 | 261 | 0 | 0.364 | 1 | 1 | cs | TRUE
191 | LV_2235-1_0_10_line_191 |  | 185 | 187 | 0.0014385 | 0.125 | 0.08 | 261 | 0 | 0.364 | 1 | 1 | cs | TRUE
192 | LV_2235-1_0_10_line_192 |  | 185 | 188 | 0.073434 | 0.125 | 0.08 | 261 | 0 | 0.364 | 1 | 1 | cs | TRUE
193 | LV_2235-1_0_10_line_193 |  | 188 | 189 | 0.025599 | 0.125 | 0.08 | 261 | 0 | 0.364 | 1 | 1 | cs | TRUE
194 | LV_2235-1_0_10_line_194 |  | 189 | 190 | 0.0228 | 0.125 | 0.08 | 261 | 0 | 0.364 | 1 | 1 | cs | TRUE
195 | LV_2235-1_0_10_line_195 |  | 191 | 192 | 0.026244 | 0.125 | 0.08 | 261 | 0 | 0.364 | 1 | 1 | cs | TRUE
196 | LV_2235-1_0_10_line_196 |  | 191 | 193 | 0.024339 | 0.125 | 0.08 | 261 | 0 | 0.364 | 1 | 1 | cs | TRUE
197 | LV_2235-1_0_10_line_197 |  | 192 | 194 | 0.041484 | 0.125 | 0.08 | 261 | 0 | 0.364 | 1 | 5 | cs | TRUE
198 | LV_2235-1_0_10_line_198 |  | 192 | 195 | 0.020495 | 0.125 | 0.08 | 261 | 0 | 0.364 | 1 | 5 | cs | TRUE
199 | LV_2235-1_0_10_line_199 |  | 194 | 196 | 0.025895 | 0.125 | 0.08 | 261 | 0 | 0.364 | 1 | 1 | cs | TRUE
200 | LV_2235-1_0_10_line_200 |  | 194 | 197 | 0.009208 | 0.125 | 0.08 | 261 | 0 | 0.364 | 1 | 5 | cs | TRUE
201 | LV_2235-1_0_10_line_201 |  | 195 | 198 | 0.00040229 | 0.125 | 0.08 | 261 | 0 | 0.364 | 1 | 5 | cs | TRUE
202 | LV_2235-1_0_10_line_202 |  | 196 | 199 | 0.009258 | 0.125 | 0.08 | 261 | 0 | 0.364 | 1 | 1 | cs | TRUE
203 | LV_2235-1_0_10_line_203 |  | 197 | 200 | 0.037718 | 0.125 | 0.08 | 261 | 0 | 0.364 | 1 | 5 | cs | TRUE
204 | LV_2235-1_0_10_line_204 |  | 198 | 201 | 0.03375 | 0.125 | 0.08 | 261 | 0 | 0.364 | 1 | 5 | cs | TRUE
205 | LV_2235-1_0_10_line_205 |  | 199 | 224 | 0.015925 | 0.125 | 0.08 | 261 | 0 | 0.364 | 1 | 1 | cs | TRUE
206 | LV_2235-1_0_10_line_206 |  | 200 | 213 | 0.018575 | 0.125 | 0.08 | 261 | 0 | 0.364 | 1 | 5 | cs | TRUE
207 | LV_2235-1_0_10_line_207 |  | 202 | 203 | 0.0011769 | 0.125 | 0.08 | 261 | 0 | 0.364 | 1 | 5 | cs | TRUE
208 | LV_2235-1_0_10_line_208 |  | 204 | 205 | 0.0071233 | 0.125 | 0.08 | 261 | 0 | 0.364 | 1 | 1 | cs | TRUE
209 | LV_2235-1_0_10_line_209 |  | 205 | 206 | 0.0032506 | 0.125 | 0.08 | 261 | 0 | 0.364 | 1 | 1 | cs | TRUE
210 | LV_2235-1_0_10_line_210 |  | 206 | 207 | 0.058603 | 0.125 | 0.08 | 261 | 0 | 0.364 | 1 | 1 | cs | TRUE
211 | LV_2235-1_0_10_line_211 |  | 207 | 208 | 0.0067148 | 0.125 | 0.08 | 261 | 0 | 0.364 | 1 | 1 | cs | TRUE
212 | LV_2235-1_0_10_line_212 |  | 208 | 210 | 0.037115 | 0.125 | 0.08 | 261 | 0 | 0.364 | 1 | 1 | cs | TRUE
213 | LV_2235-1_0_10_line_213 |  | 209 | 210 | 0.0040254 | 0.125 | 0.08 | 261 | 0 | 0.364 | 1 | 1 | cs | TRUE
214 | LV_2235-1_0_10_line_214 |  | 211 | 212 | 0.01027 | 0.125 | 0.08 | 261 | 0 | 0.364 | 1 | 5 | cs | TRUE
215 | LV_2235-1_0_10_line_215 |  | 212 | 213 | 0.034694 | 0.125 | 0.08 | 261 | 0 | 0.364 | 1 | 5 | cs | TRUE
216 | LV_2235-1_0_10_line_216 |  | 214 | 215 | 0.021445 | 0.125 | 0.08 | 261 | 0 | 0.364 | 1 | 1 | cs | TRUE
217 | LV_2235-1_0_10_line_217 |  | 214 | 216 | 0.0073713 | 0.125 | 0.08 | 261 | 0 | 0.364 | 1 | 1 | cs | TRUE
218 | LV_2235-1_0_10_line_218 |  | 216 | 217 | 0.024462 | 0.125 | 0.08 | 261 | 0 | 0.364 | 1 | 1 | cs | TRUE
219 | LV_2235-1_0_10_line_219 |  | 216 | 218 | 0.012223 | 0.125 | 0.08 | 261 | 0 | 0.364 | 1 | 1 | cs | TRUE
220 | LV_2235-1_0_10_line_220 |  | 217 | 219 | 0.019774 | 0.125 | 0.08 | 261 | 0 | 0.364 | 1 | 1 | cs | TRUE
221 | LV_2235-1_0_10_line_221 |  | 218 | 220 | 0.0014226 | 0.125 | 0.08 | 261 | 0 | 0.364 | 1 | 1 | cs | TRUE
222 | LV_2235-1_0_10_line_222 |  | 220 | 221 | 0.01034 | 0.125 | 0.08 | 261 | 0 | 0.364 | 1 | 1 | cs | TRUE
223 | LV_2235-1_0_10_line_223 |  | 221 | 222 | 0.02119 | 0.125 | 0.08 | 261 | 0 | 0.364 | 1 | 1 | cs | TRUE
224 | LV_2235-1_0_10_line_224 |  | 222 | 223 | 0.0021234 | 0.125 | 0.08 | 261 | 0 | 0.364 | 1 | 1 | cs | TRUE
225 | LV_2235-1_0_10_line_225 |  | 224 | 225 | 0.0072 | 0.125 | 0.08 | 261 | 0 | 0.364 | 1 | 1 | cs | TRUE
226 | LV_2235-1_0_10_line_226 |  | 224 | 226 | 0.024935 | 0.125 | 0.08 | 261 | 0 | 0.364 | 1 | 1 | cs | TRUE
227 | LV_2235-1_0_10_line_227 |  | 226 | 227 | 0.017936 | 0.125 | 0.08 | 261 | 0 | 0.364 | 1 | 1 | cs | TRUE

## trafo
| name | std_type | hv_bus | lv_bus | sn_mva | vn_hv_kv | vn_lv_kv | vk_percent | vkr_percent | pfe_kw | i0_percent | shift_degree | tap_side | tap_neutral | tap_min | tap_max | tap_step_percent | tap_step_degree | tap_pos | tap_phase_shifter | parallel | df | in_service
0 | LV_2235-1_0_10_trafo_111 | 0.63 MVA 20/0.4 kV | 229 | 128 | 0.63 | 20 | 0.4 | 6 | 1.206 | 1.65 | 0.2619 | 150 | hv | 0 | -2 | 2 | 2.5 | 0 | 0 | FALSE | 1 | 1 | TRUE

## line_geodata
| x0 | y0 | x1 | y1 | x2 | y2 | x3 | y3 | x4 | y4 | x5 | y5 | x6 | y6 | x7 | y7
0 | 2574149.4851 | 1187515.0573 | 2574131.9476 | 1187525.7834 | 2574110.5208 | 1187536.7157
1 | 2574149.4851 | 1187515.0573 | 2574155.3757 | 1187517.1106 | 2574170.4904 | 1187508.8408 | 2574172.6909 | 1187507.8752 | 2574185.7785 | 1187503.5941 | 2574199.3982 | 1187500.6448 | 2574203.776 | 1187496.8794
2 | 2574212.1992 | 1187490.0838 | 2574203.776 | 1187496.8794
3 | 2574203.776 | 1187496.8794 | 2574225.2866 | 1187516.7383
4 | 2574212.1992 | 1187490.0838 | 2574215.695 | 1187494.0375 | 2574220.9257 | 1187495.2044 | 2574235.2208 | 1187482.6027 | 2574242.089 | 1187479.6159 | 2574256.4517 | 1187492.5259
5 | 2574261.7535 | 1187550.4051 | 2574225.2866 | 1187516.7383
6 | 2574270.2281 | 1187504.9088 | 2574256.4517 | 1187492.5259
7 | 2574261.7535 | 1187550.4051 | 2574278.1794 | 1187565.5698
8 | 2574270.2281 | 1187504.9088 | 2574279.4505 | 1187513.1983
9 | 2574302.2096 | 1187533.6554 | 2574279.4505 | 1187513.1983
10 | 2574302.2096 | 1187533.6554 | 2574384.6697 | 1187478.577
11 | 2574355.5031 | 1187408.2008 | 2574373.3595 | 1187451.2866
12 | 2574397.3245 | 1187392.2906 | 2574379.0122 | 1187400.4291 | 2574355.5031 | 1187408.2008
13 | 2574373.3595 | 1187451.2866 | 2574384.6697 | 1187478.577
14 | 2574397.3245 | 1187392.2906 | 2574411.2085 | 1187436.6323 | 2574411.2085 | 1187436.6323
15 | 2574397.3245 | 1187392.2906 | 2574409.0926 | 1187385.6416
16 | 2574444.9369 | 1187355.4968 | 2574441.3999 | 1187359.3176 | 2574426.3581 | 1187374.0899 | 2574412.5909 | 1187383.6651 | 2574409.0926 | 1187385.6416
17 | 2574444.9369 | 1187355.4968 | 2574454.5218 | 1187345.1429 | 2574457.8574 | 1187341.923
18 | 2574411.2085 | 1187436.6323 | 2574408.9329 | 1187446.7807 | 2574411.2383 | 1187465.2702
19 | 2574411.9904 | 1187471.3028 | 2574411.2383 | 1187465.2702
20 | 2575485.1951 | 1187663.062 | 2575505.9183 | 1187668.3194
21 | 2575458.2596 | 1187656.8092 | 2575468.8201 | 1187658.9078 | 2575485.1951 | 1187663.062
22 | 2575433.1792 | 1187651.3171 | 2575435.1129 | 1187652.2096 | 2575458.2596 | 1187656.8092
23 | 2575433.1792 | 1187651.3171 | 2575430.1365 | 1187657.1438 | 2575427.1877 | 1187659.8129 | 2575421.2587 | 1187661.2603 | 2575410.5751 | 1187661.1358
24 | 2575433.1792 | 1187651.3171 | 2575424.8879 | 1187647.5041
25 | 2575410.5751 | 1187661.1358 | 2575408.572 | 1187661.1125 | 2575395.6229 | 1187660.0793
26 | 2575366.5495 | 1187623.0102 | 2575391.5762 | 1187631.6448 | 2575417.0067 | 1187643.8798 | 2575424.8879 | 1187647.5041
27 | 2575395.6229 | 1187660.0793 | 2575392.8064 | 1187659.8546 | 2575382.0564 | 1187657.6533 | 2575367.4245 | 1187652.6821
28 | 2575366.5495 | 1187623.0102 | 2575372.74 | 1187600.9348
29 | 2575366.5495 | 1187623.0102 | 2575350.27 | 1187617.3967 | 2575350.0626 | 1187617.3383
30 | 2575509.4006 | 1187237.0419 | 2575519.4358 | 1187242.8361 | 2575523.9058 | 1187250.1105 | 2575524.5912 | 1187257.267 | 2575521.4873 | 1187264.9616 | 2575514.1992 | 1187269.9386 | 2575507.9283 | 1187269.9643 | 2575507.9283 | 1187269.9643
31 | 2575473.7313 | 1187209.6397 | 2575478.4443 | 1187212.9331 | 2575486.0364 | 1187216.9374 | 2575502.421 | 1187233.0119 | 2575509.4006 | 1187237.0419
32 | 2575507.9283 | 1187269.9643 | 2575496.1562 | 1187266.1106 | 2575491.211 | 1187257.2978
33 | 2575473.7313 | 1187209.6397 | 2575474.5726 | 1187204.578 | 2575476.5253 | 1187191.5075 | 2575479.7436 | 1187181.9559 | 2575483.3766 | 1187174.9151
34 | 2575491.211 | 1187257.2978 | 2575431.4319 | 1187288.2884
35 | 2575483.3766 | 1187174.9151 | 2575469.5659 | 1187172.5484 | 2575464.5894 | 1187171.9862
36 | 2575815.8739 | 1187163.4685 | 2575815.9702 | 1187163.2486
37 | 2575810.4318 | 1187175.9029 | 2575815.8739 | 1187163.4685
38 | 2575826.1963 | 1187135.1954 | 2575816.3052 | 1187162.4832 | 2575815.9702 | 1187163.2486
39 | 2575810.4318 | 1187175.9029 | 2575803.7796 | 1187174.1179 | 2575780.1239 | 1187165.3954
40 | 2575810.4318 | 1187175.9029 | 2575802.1337 | 1187194.8582
41 | 2575826.1963 | 1187135.1954 | 2575820.3933 | 1187134.566
42 | 2575826.1963 | 1187135.1954 | 2575853.3924 | 1187137.8847
43 | 2575757.8139 | 1187157.1691 | 2575780.1239 | 1187165.3954
44 | 2575798.8855 | 1187202.278 | 2575802.1337 | 1187194.8582
45 | 2575880.8636 | 1187141.1147 | 2575879.4399 | 1187140.8273 | 2575871.0359 | 1187139.7607 | 2575856.3282 | 1187138.175 | 2575853.3924 | 1187137.8847
46 | 2575757.8139 | 1187157.1691 | 2575748.4315 | 1187153.7096 | 2575740.2992 | 1187151.2249
47 | 2575736.4557 | 1187150.0505 | 2575740.2992 | 1187151.2249
48 | 2575736.4557 | 1187150.0505 | 2575724.3126 | 1187146.3404
49 | 2575717.7489 | 1187144.3349 | 2575724.3126 | 1187146.3404
50 | 2575881.8118 | 1187141.3061 | 2575880.8636 | 1187141.1147
51 | 2575761.5553 | 1187125.5769 | 2575767.3776 | 1187127.2613
52 | 2575761.5553 | 1187125.5769 | 2575752.9837 | 1187123.0972 | 2575724.7666 | 1187115.0375
53 | 2575710.2766 | 1187112.0762 | 2575724.28 | 1187114.8985 | 2575724.7666 | 1187115.0375
54 | 2575703.6463 | 1187136.7464 | 2575703.8865 | 1187139.0498 | 2575706.2053 | 1187140.8079 | 2575717.7489 | 1187144.3349
55 | 2575710.2766 | 1187112.0762 | 2575703.6165 | 1187136.4606 | 2575703.6463 | 1187136.7464
56 | 2575710.2766 | 1187112.0762 | 2575692.1166 | 1187109.56 | 2575675.9587 | 1187107.8471 | 2575672.5923 | 1187107.7555
57 | 2575431.4319 | 1187288.2884 | 2575430.5759 | 1187286.0686 | 2575432.2619 | 1187278.6577 | 2575431.1972 | 1187273.9152 | 2575429.0911 | 1187271.9339 | 2575421.1356 | 1187269.3832
58 | 2575431.4319 | 1187288.2884 | 2575413.6164 | 1187298.9341 | 2575392.401 | 1187315.7415 | 2575387.7069 | 1187324.0711
59 | 2575464.5894 | 1187171.9862 | 2575460.7224 | 1187171.5495
60 | 2575410.0248 | 1187268.1868 | 2575415.3637 | 1187267.5326 | 2575421.1356 | 1187269.3832
61 | 2575382.4448 | 1187389.5437 | 2575387.7069 | 1187324.0711
62 | 2575410.0248 | 1187268.1868 | 2575408.1351 | 1187268.4184 | 2575404.9313 | 1187275.9244
63 | 2575412.9963 | 1187171.0795 | 2575432.3415 | 1187168.3437 | 2575460.7224 | 1187171.5495
64 | 2575460.7224 | 1187171.5495 | 2575452.7507 | 1187109.8432
65 | 2575501.7764 | 1187094.2095 | 2575452.7507 | 1187109.8432
66 | 2575535.8829 | 1187086.364 | 2575527.8619 | 1187087.5531 | 2575517.7234 | 1187089.5958 | 2575507.9613 | 1187092.2372 | 2575501.7764 | 1187094.2095
67 | 2575535.8829 | 1187086.364 | 2575537.4026 | 1187092.2943 | 2575542.3199 | 1187108.1713 | 2575544.5952 | 1187116.0662 | 2575545.9625 | 1187120.2072 | 2575547.5874 | 1187123.8914 | 2575548.7394 | 1187125.7432 | 2575550.1275 | 1187127.5162
68 | 2575550.1275 | 1187127.5162 | 2575554.1938 | 1187129.3783 | 2575558.5156 | 1187130.2722 | 2575564.1472 | 1187130.5826
69 | 2575550.1275 | 1187127.5162 | 2575546.2689 | 1187129.7999 | 2575541.4638 | 1187131.9763 | 2575537.0215 | 1187133.3174 | 2575532.3651 | 1187134.1197
70 | 2575564.1472 | 1187130.5826 | 2575564.1783 | 1187127.0139 | 2575557.9908 | 1187126.9392 | 2575552.9383 | 1187124.592 | 2575549.4977 | 1187120.9042 | 2575546.0052 | 1187109.3478
71 | 2575564.1472 | 1187130.5826 | 2575564.2285 | 1187137.397 | 2575564.2285 | 1187137.397
72 | 2575564.1472 | 1187130.5826 | 2575583.6722 | 1187131.0807 | 2575591.4841 | 1187131.0394
73 | 2575538.9515 | 1187071.3634 | 2575538.4649 | 1187077.8712 | 2575539.0721 | 1187086.4065 | 2575546.0052 | 1187109.3478
74 | 2575564.2285 | 1187137.397 | 2575551.7318 | 1187137.8639
75 | 2575592.9414 | 1187131.0317 | 2575591.4841 | 1187131.0394
76 | 2575585.6241 | 1187086.0824 | 2575591.5848 | 1187094.0955 | 2575603.0182 | 1187098.9657
77 | 2575640.0387 | 1187107.3823 | 2575633.1476 | 1187105.0425 | 2575619.6328 | 1187106.0427 | 2575603.0182 | 1187098.9657
78 | 2575640.0387 | 1187107.3823 | 2575641.7523 | 1187112.2779
79 | 2575640.0387 | 1187107.3823 | 2575644.0628 | 1187104.531 | 2575649.6885 | 1187094.5762
80 | 2575641.7523 | 1187112.2779 | 2575628.4293 | 1187117.9718
81 | 2575641.7523 | 1187112.2779 | 2575647.3584 | 1187110.0872 | 2575656.2078 | 1187108.1056 | 2575663.7838 | 1187107.6966
82 | 2575649.6885 | 1187094.5762 | 2575657.7272 | 1187080.3514 | 2575644.6032 | 1187072.9476
83 | 2575592.9414 | 1187131.0317 | 2575600.0154 | 1187129.602 | 2575606.5595 | 1187127.3185 | 2575628.4293 | 1187117.9718
84 | 2575663.7838 | 1187107.6966 | 2575666.0091 | 1187107.5764 | 2575672.5923 | 1187107.7555
85 | 2575592.9414 | 1187131.0317 | 2575593.8696 | 1187137.8537
86 | 2575594.7428 | 1187144.2979 | 2575593.8696 | 1187137.8537
87 | 2575538.9515 | 1187071.3634 | 2575479.1862 | 1186967.8159
88 | 2575463.634 | 1186953.1459 | 2575477.008 | 1186965.6644 | 2575479.1862 | 1186967.8159
89 | 2575372.74 | 1187600.9348 | 2575378.8975 | 1187578.9768
90 | 2575330.4891 | 1187611.8311 | 2575350.0626 | 1187617.3383
91 | 2575330.4891 | 1187611.8311 | 2575320.1187 | 1187612.8856 | 2575312.7916 | 1187612.9159
92 | 2575330.4891 | 1187611.8311 | 2575327.9317 | 1187610.0919
93 | 2575367.4245 | 1187652.6821 | 2575353.608 | 1187647.9879 | 2575340.0963 | 1187643.3997
94 | 2575301.8181 | 1187612.9614 | 2575312.7916 | 1187612.9159
95 | 2575382.4448 | 1187389.5437 | 2575389.2469 | 1187388.8486 | 2575395.5461 | 1187389.9561
96 | 2575364.6241 | 1187389.5951 | 2575359.8785 | 1187404.2446 | 2575363.7775 | 1187404.4064 | 2575367.895 | 1187402.0548 | 2575375.9913 | 1187393.3501 | 2575382.4448 | 1187389.5437
97 | 2575410.3467 | 1187392.5583 | 2575395.5461 | 1187389.9561
98 | 2575364.6241 | 1187389.5951 | 2575354.8913 | 1187389.9577 | 2575345.1339 | 1187387.7868
99 | 2575345.1339 | 1187387.7868 | 2575334.4349 | 1187385.4065 | 2575327.0795 | 1187385.1256
100 | 2575322.087 | 1187393.5618 | 2575323.7662 | 1187388.2298 | 2575327.0795 | 1187385.1256
101 | 2575322.087 | 1187393.5618 | 2575346.0533 | 1187459.164
102 | 2575410.3467 | 1187392.5583 | 2575415.3118 | 1187393.4313
103 | 2575139.3202 | 1187647.1098 | 2575123.561 | 1187651.0665
104 | 2575149.4495 | 1187643.1211 | 2575139.3202 | 1187647.1098 | 2575139.3202 | 1187647.1098
105 | 2575112.7071 | 1187667.8428 | 2575121.1006 | 1187668.3859 | 2575123.561 | 1187651.0665
106 | 2575247.6669 | 1187634.3261 | 2575149.4495 | 1187643.1211
107 | 2575275.6464 | 1187648.3329 | 2575259.7455 | 1187640.2278 | 2575247.6669 | 1187634.3261
108 | 2575275.6464 | 1187648.3329 | 2575267.2444 | 1187666.0103 | 2575261.9032 | 1187672.8933
109 | 2575275.6464 | 1187648.3329 | 2575281.7413 | 1187635.3897
110 | 2575346.0533 | 1187459.164 | 2575334.3811 | 1187468.3171 | 2575330.5363 | 1187468.3441
111 | 2575286.1934 | 1187513.2068 | 2575330.5363 | 1187468.3441
112 | 2575197.1186 | 1187028.2986 | 2575409.4013 | 1186919.6787
113 | 2575438.7367 | 1186934.7677 | 2575429.2035 | 1186928.875 | 2575410.5288 | 1186920.114 | 2575409.4013 | 1186919.6787
114 | 2575197.1186 | 1187028.2986 | 2575173.4051 | 1187011.3883 | 2575151.2843 | 1186993.3509
115 | 2575463.634 | 1186953.1459 | 2575461.3993 | 1186951.0542 | 2575446.3905 | 1186939.4987 | 2575438.7367 | 1186934.7677
116 | 2575392.7467 | 1187173.9432 | 2575412.9963 | 1187171.0795
117 | 2575281.7413 | 1187635.3897 | 2575311.1525 | 1187642.7576
118 | 2575301.8181 | 1187612.9614 | 2575300.1317 | 1187612.835 | 2575296.6673 | 1187612.5825 | 2575281.7413 | 1187635.3897
119 | 2575311.1525 | 1187642.7576 | 2575320.7252 | 1187645.1557 | 2575333.4522 | 1187649.4757
120 | 2575299.9527 | 1187606.4546 | 2575296.6673 | 1187612.5825 | 2575300.1317 | 1187612.835 | 2575301.8181 | 1187612.9614
121 | 2575299.9527 | 1187606.4546 | 2575284.0092 | 1187600.9732
122 | 2575299.9527 | 1187606.4546 | 2575304.8909 | 1187594.1832
123 | 2575304.8909 | 1187594.1832 | 2575306.4904 | 1187587.0765
124 | 2575306.4904 | 1187587.0765 | 2575309.9547 | 1187571.6837 | 2575311.1158 | 1187564.8673
125 | 2575314.7435 | 1187543.5713 | 2575311.1158 | 1187564.8673
126 | 2575314.7435 | 1187543.5713 | 2575296.4106 | 1187539.5673 | 2575290.0667 | 1187536.8993
127 | 2575314.7435 | 1187543.5713 | 2575315.8247 | 1187537.5525
128 | 2575274.1343 | 1187530.1991 | 2575290.0667 | 1187536.8993
129 | 2575315.8247 | 1187537.5525 | 2575303.1606 | 1187533.7251 | 2575291.5388 | 1187519.671
130 | 2575286.1934 | 1187513.2068 | 2575291.5388 | 1187519.671
131 | 2575145.2579 | 1186988.5344 | 2575146.7646 | 1186989.6655 | 2575151.2843 | 1186993.3509
132 | 2575430.6403 | 1187396.1263 | 2575415.3118 | 1187393.4313
133 | 2575430.6403 | 1187396.1263 | 2575433.3337 | 1187401.7849 | 2575431.6854 | 1187407.239 | 2575427.3563 | 1187411.9259 | 2575421.2742 | 1187414.2999
134 | 2574572.7136 | 1187281.754 | 2574457.8574 | 1187341.923
135 | 2574595.6483 | 1187265.4415 | 2574595.3408 | 1187265.7443 | 2574589.6568 | 1187271.0379 | 2574583.2615 | 1187275.8677 | 2574573.9843 | 1187281.1656 | 2574572.7136 | 1187281.754
136 | 2574610.6358 | 1187249.4827 | 2574608.3079 | 1187252.6933 | 2574601.9427 | 1187259.2461 | 2574595.6483 | 1187265.4415
137 | 2574610.6358 | 1187249.4827 | 2574613.0785 | 1187246.114 | 2574615.793 | 1187241.8389
138 | 2574632.4685 | 1187212.7667 | 2574630.2114 | 1187216.9924 | 2574617.2617 | 1187239.526 | 2574615.793 | 1187241.8389
139 | 2575108.5883 | 1186955.0416 | 2575125.6083 | 1186949.3658 | 2575131.3689 | 1186946.1608
140 | 2575100.154 | 1186957.8542 | 2575108.5883 | 1186955.0416
141 | 2575131.3689 | 1186946.1608 | 2575123.8675 | 1186906.6982
142 | 2575100.154 | 1186957.8542 | 2575115.7583 | 1186967.5276 | 2575128.7904 | 1186976.6261
143 | 2575100.154 | 1186957.8542 | 2575092.8766 | 1186963.3005
144 | 2575128.7904 | 1186976.6261 | 2575137.4276 | 1186982.6563 | 2575145.2579 | 1186988.5344
145 | 2575092.8766 | 1186963.3005 | 2575087.2625 | 1186967.502 | 2575082.4266 | 1186969.6011 | 2575079.9556 | 1186969.8004 | 2575075.7358 | 1186969.629 | 2575059.1113 | 1186967.7642 | 2575056.3349 | 1186967.43
146 | 2575029.4309 | 1186939.8753 | 2575032.5896 | 1186934.4575 | 2575034.438 | 1186929.5027 | 2575035.1353 | 1186924.7418 | 2575035.2931 | 1186918.7157 | 2575035.0111 | 1186913.3029 | 2575034.7929 | 1186910.0455
147 | 2575003.9099 | 1186961.464 | 2575017.2404 | 1186952.9426 | 2575021.7181 | 1186949.133 | 2575026.2764 | 1186944.5226 | 2575029.3475 | 1186940.0185 | 2575029.4309 | 1186939.8753
148 | 2575029.4309 | 1186939.8753 | 2575056.3349 | 1186967.43
149 | 2575034.0659 | 1186899.1939 | 2575034.7929 | 1186910.0455
150 | 2575003.9099 | 1186961.464 | 2574995.9885 | 1186966.5277 | 2574982.3798 | 1186975.1962
151 | 2575037.6595 | 1186816.6211 | 2575034.106 | 1186826.4943 | 2575031.14 | 1186837.8794 | 2575030.6083 | 1186847.5423 | 2575030.7864 | 1186852.2648
152 | 2575030.8657 | 1186854.367 | 2575030.7864 | 1186852.2648
153 | 2575042.7874 | 1186804.3575 | 2575039.2873 | 1186812.0984 | 2575037.6595 | 1186816.6211
154 | 2575030.8657 | 1186854.367 | 2575032.4232 | 1186874.6712 | 2575034.0659 | 1186899.1939
155 | 2575030.8657 | 1186854.367 | 2575020.4732 | 1186852.2649 | 2575015.0606 | 1186851.4761 | 2575013.5027 | 1186851.5538
156 | 2575042.7874 | 1186804.3575 | 2575044.5488 | 1186800.4703 | 2575052.5576 | 1186784.4339
157 | 2575042.7874 | 1186804.3575 | 2575062.8017 | 1186812.1223
158 | 2575013.5027 | 1186851.5538 | 2575009.4693 | 1186851.7552 | 2575005.4249 | 1186853.3841 | 2575001.568 | 1186856.0683 | 2575001.568 | 1186856.0683
159 | 2575056.8666 | 1186775.8058 | 2575052.5576 | 1186784.4339
160 | 2575062.8017 | 1186812.1223 | 2575068.0596 | 1186814.1594
161 | 2575001.568 | 1186856.0683 | 2574997.6472 | 1186861.71 | 2574997.2417 | 1186862.9272
162 | 2575056.8666 | 1186775.8058 | 2575061.5701 | 1186765.7475 | 2575068.9185 | 1186750.1733
163 | 2575056.8666 | 1186775.8058 | 2575082.7777 | 1186790.6498 | 2575094.1119 | 1186795.9687
164 | 2574997.2417 | 1186862.9272 | 2574996.8529 | 1186864.0946
165 | 2575106.2821 | 1186801.0572 | 2575099.5193 | 1186798.5063 | 2575094.1119 | 1186795.9687
166 | 2575106.2821 | 1186801.0572 | 2575111.359 | 1186796.3669 | 2575114.5646 | 1186797.5177
167 | 2575073.8612 | 1186739.6978 | 2575068.9185 | 1186750.1733
168 | 2575130.5676 | 1186801.8661 | 2575123.84 | 1186799.7722 | 2575121.705 | 1186800.0812 | 2575114.5646 | 1186797.5177
169 | 2575080.2121 | 1186726.2377 | 2575073.8612 | 1186739.6978
170 | 2575130.5676 | 1186801.8661 | 2575161.8076 | 1186811.5892
171 | 2575080.2121 | 1186726.2377 | 2575062.9609 | 1186702.4083 | 2575061.6138 | 1186700.6638
172 | 2574977.3311 | 1186978.4121 | 2574982.3798 | 1186975.1962
173 | 2574977.3311 | 1186978.4121 | 2574964.4291 | 1186984.9909
174 | 2574934.1172 | 1187000.2608 | 2574949.7643 | 1186992.4685 | 2574964.4291 | 1186984.9909
175 | 2574934.1172 | 1187000.2608 | 2574926.3905 | 1187004.1086
176 | 2574926.3905 | 1187004.1086 | 2574924.5945 | 1187005.0031 | 2574912.8384 | 1187010.8396
177 | 2574814.9262 | 1186983.9824 | 2574809.547 | 1186976.6838 | 2574797.111 | 1186961.0484
178 | 2574827.277 | 1187021.7438 | 2574827.9431 | 1187007.8226 | 2574826.0139 | 1186999.0261 | 2574814.9262 | 1186983.9824
179 | 2574783.9288 | 1186944.475 | 2574797.111 | 1186961.0484
180 | 2574827.277 | 1187021.7438 | 2574835.7925 | 1187022.0192 | 2574847.4995 | 1187024.7046 | 2574855.3184 | 1187026.2391 | 2574855.6307 | 1187026.2557
181 | 2574799.9391 | 1187041.0805 | 2574808.5127 | 1187033.4514 | 2574816.793 | 1187026.8352 | 2574822.8508 | 1187023.2633 | 2574827.277 | 1187021.7438
182 | 2574891.3021 | 1187020.5274 | 2574884.6992 | 1187022.7246 | 2574875.6755 | 1187024.9638 | 2574867.8002 | 1187026.3088 | 2574861.7131 | 1187026.579 | 2574855.6307 | 1187026.2557
183 | 2574799.9391 | 1187041.0805 | 2574791.2681 | 1187050.9223 | 2574786.9128 | 1187056.1982
184 | 2574799.9391 | 1187041.0805 | 2574788.9813 | 1187029.8545
185 | 2574891.3021 | 1187020.5274 | 2574892.7521 | 1187020.0449 | 2574903.8175 | 1187015.3181 | 2574907.8043 | 1187013.3388
186 | 2574786.0003 | 1187057.3035 | 2574786.9128 | 1187056.1982
187 | 2574907.8043 | 1187013.3388 | 2574911.7842 | 1187011.3629
188 | 2574786.0003 | 1187057.3035 | 2574778.686 | 1187066.8172 | 2574776.4483 | 1187070.2009
189 | 2574786.0003 | 1187057.3035 | 2574770.1391 | 1187055.4918 | 2574766.0856 | 1187053.6243
190 | 2575040.2126 | 1186676.795 | 2575048.2858 | 1186683.4041 | 2575061.6138 | 1186700.6638
191 | 2575040.2126 | 1186676.795 | 2575039.0995 | 1186675.8837
192 | 2575040.2126 | 1186676.795 | 2575098.8418 | 1186632.5773
193 | 2575118.7542 | 1186648.725 | 2575112.4318 | 1186643.871 | 2575098.8418 | 1186632.5773
194 | 2575118.7542 | 1186648.725 | 2575131.5641 | 1186629.8633
195 | 2574659.4175 | 1187165.4078 | 2574645.4772 | 1187155.9954 | 2574636.6148 | 1187152.7919
196 | 2574619.2102 | 1187166.746 | 2574628.4392 | 1187153.6777 | 2574635.6587 | 1187152.4463 | 2574636.6148 | 1187152.7919
197 | 2574659.4175 | 1187165.4078 | 2574667.4211 | 1187158.3812 | 2574684.2356 | 1187145.7921 | 2574692.183 | 1187139.8886
198 | 2574659.4175 | 1187165.4078 | 2574653.7039 | 1187172.7248 | 2574649.1417 | 1187179.9146 | 2574647.9691 | 1187182.343
199 | 2574692.183 | 1187139.8886 | 2574690.934 | 1187133.2126 | 2574690.3218 | 1187127.3788 | 2574691.0976 | 1187116.0251 | 2574691.3759 | 1187114.1888
200 | 2574692.183 | 1187139.8886 | 2574699.7886 | 1187134.698
201 | 2574647.7942 | 1187182.7052 | 2574647.9691 | 1187182.343
202 | 2574694.6736 | 1187105.7157 | 2574691.9659 | 1187110.2962 | 2574691.3759 | 1187114.1888
203 | 2574699.7886 | 1187134.698 | 2574709.9837 | 1187127.7401 | 2574730.9011 | 1187113.3757
204 | 2574647.7942 | 1187182.7052 | 2574640.9061 | 1187196.9697 | 2574632.4685 | 1187212.7667
205 | 2574698.7114 | 1187090.8128 | 2574698.3893 | 1187099.4299 | 2574694.6736 | 1187105.7157
206 | 2574746.2137 | 1187102.8618 | 2574743.1808 | 1187104.943 | 2574730.9011 | 1187113.3757
207 | 2574912.8384 | 1187010.8396 | 2574911.7842 | 1187011.3629
208 | 2574679.9581 | 1186978.2226 | 2574686.1378 | 1186981.7657
209 | 2574688.9578 | 1186983.3825 | 2574686.1378 | 1186981.7657
210 | 2574688.9578 | 1186983.3825 | 2574704.8632 | 1186992.5016 | 2574727.4935 | 1187025.81
211 | 2574727.4935 | 1187025.81 | 2574728.2556 | 1187026.9318 | 2574732.4843 | 1187030.2232
212 | 2574732.4843 | 1187030.2232 | 2574757.4192 | 1187049.6314 | 2574762.4296 | 1187051.9398
213 | 2574766.0856 | 1187053.6243 | 2574762.4296 | 1187051.9398
214 | 2574776.4483 | 1187070.2009 | 2574773.3264 | 1187074.9219 | 2574770.6293 | 1187078.6603
215 | 2574746.2137 | 1187102.8618 | 2574751.8528 | 1187098.9921 | 2574759.0987 | 1187093.1472 | 2574764.1792 | 1187087.6006 | 2574770.6293 | 1187078.6603
216 | 2574990.0761 | 1186884.4402 | 2574996.8529 | 1186864.0946
217 | 2574987.7467 | 1186891.4338 | 2574990.0761 | 1186884.4402
218 | 2574987.7467 | 1186891.4338 | 2574976.2099 | 1186913.0046
219 | 2574987.7467 | 1186891.4338 | 2574998.9337 | 1186896.3573
220 | 2574956.6288 | 1186910.252 | 2574976.2099 | 1186913.0046
221 | 2575000.2358 | 1186896.9304 | 2574998.9337 | 1186896.3573
222 | 2575009.6994 | 1186901.0954 | 2575000.2358 | 1186896.9304
223 | 2575009.6994 | 1186901.0954 | 2575014.3691 | 1186903.1506 | 2575014.6454 | 1186919.2358
224 | 2575014.6819 | 1186921.3589 | 2575014.6454 | 1186919.2358
225 | 2574698.7114 | 1187090.8128 | 2574703.5715 | 1187085.4894
226 | 2574698.7114 | 1187090.8128 | 2574690.8849 | 1187082.0748 | 2574680.5431 | 1187073.8645
227 | 2574666.496 | 1187062.7125 | 2574680.5431 | 1187073.8645

## bus_geodata
| x | y | coords
0 | 2574110.5208 | 1187536.7157
1 | 2574149.4851 | 1187515.0573
2 | 2574203.776 | 1187496.8794
3 | 2574212.1992 | 1187490.0838
4 | 2574225.2866 | 1187516.7383
5 | 2574256.4517 | 1187492.5259
6 | 2574261.7535 | 1187550.4051
7 | 2574278.1794 | 1187565.5698
8 | 2574270.2281 | 1187504.9088
9 | 2574279.4505 | 1187513.1983
10 | 2574302.2096 | 1187533.6554
11 | 2574355.5031 | 1187408.2008
12 | 2574373.3595 | 1187451.2866
13 | 2574397.3245 | 1187392.2906
14 | 2574384.6697 | 1187478.577
15 | 2574409.0926 | 1187385.6416
16 | 2574444.9369 | 1187355.4968
17 | 2574411.2085 | 1187436.6323
18 | 2574411.2383 | 1187465.2702
19 | 2574411.9904 | 1187471.3028
20 | 2575485.1951 | 1187663.062
21 | 2575505.9183 | 1187668.3194
22 | 2575458.2596 | 1187656.8092
23 | 2575433.1792 | 1187651.3171
24 | 2575410.5751 | 1187661.1358
25 | 2575424.8879 | 1187647.5041
26 | 2575395.6229 | 1187660.0793
27 | 2575366.5495 | 1187623.0102
28 | 2575509.4006 | 1187237.0419
29 | 2575507.9283 | 1187269.9643
30 | 2575473.7313 | 1187209.6397
31 | 2575491.211 | 1187257.2978
32 | 2575483.3766 | 1187174.9151
33 | 2575815.8739 | 1187163.4685
34 | 2575815.9702 | 1187163.2486
35 | 2575810.4318 | 1187175.9029
36 | 2575826.1963 | 1187135.1954
37 | 2575780.1239 | 1187165.3954
38 | 2575802.1337 | 1187194.8582
39 | 2575820.3933 | 1187134.566
40 | 2575853.3924 | 1187137.8847
41 | 2575757.8139 | 1187157.1691
42 | 2575798.8855 | 1187202.278
43 | 2575740.2992 | 1187151.2249
44 | 2575736.4557 | 1187150.0505
45 | 2575724.3126 | 1187146.3404
46 | 2575881.8118 | 1187141.3061
47 | 2575880.8636 | 1187141.1147
48 | 2575767.3776 | 1187127.2613
49 | 2575761.5553 | 1187125.5769
50 | 2575724.7666 | 1187115.0375
51 | 2575717.7489 | 1187144.3349
52 | 2575703.6463 | 1187136.7464
53 | 2575710.2766 | 1187112.0762
54 | 2575431.4319 | 1187288.2884
55 | 2575464.5894 | 1187171.9862
56 | 2575421.1356 | 1187269.3832
57 | 2575387.7069 | 1187324.0711
58 | 2575410.0248 | 1187268.1868
59 | 2575404.9313 | 1187275.9244
60 | 2575460.7224 | 1187171.5495
61 | 2575501.7764 | 1187094.2095
62 | 2575452.7507 | 1187109.8432
63 | 2575535.8829 | 1187086.364
64 | 2575550.1275 | 1187127.5162
65 | 2575564.1472 | 1187130.5826
66 | 2575532.3651 | 1187134.1197
67 | 2575546.0052 | 1187109.3478
68 | 2575564.2285 | 1187137.397
69 | 2575591.4841 | 1187131.0394
70 | 2575603.0182 | 1187098.9657
71 | 2575585.6241 | 1187086.0824
72 | 2575640.0387 | 1187107.3823
73 | 2575641.7523 | 1187112.2779
74 | 2575649.6885 | 1187094.5762
75 | 2575628.4293 | 1187117.9718
76 | 2575663.7838 | 1187107.6966
77 | 2575644.6032 | 1187072.9476
78 | 2575672.5923 | 1187107.7555
79 | 2575592.9414 | 1187131.0317
80 | 2575593.8696 | 1187137.8537
81 | 2575538.9515 | 1187071.3634
82 | 2575551.7318 | 1187137.8639
83 | 2575594.7428 | 1187144.2979
84 | 2575479.1862 | 1186967.8159
85 | 2575372.74 | 1187600.9348
86 | 2575350.0626 | 1187617.3383
87 | 2575378.8975 | 1187578.9768
88 | 2575330.4891 | 1187611.8311
89 | 2575367.4245 | 1187652.6821
90 | 2575312.7916 | 1187612.9159
91 | 2575327.9317 | 1187610.0919
92 | 2575382.4448 | 1187389.5437
93 | 2575395.5461 | 1187389.9561
94 | 2575364.6241 | 1187389.5951
95 | 2575345.1339 | 1187387.7868
96 | 2575327.0795 | 1187385.1256
97 | 2575322.087 | 1187393.5618
98 | 2575410.3467 | 1187392.5583
99 | 2575139.3202 | 1187647.1098
100 | 2575123.561 | 1187651.0665
101 | 2575149.4495 | 1187643.1211
102 | 2575112.7071 | 1187667.8428
103 | 2575247.6669 | 1187634.3261
104 | 2575275.6464 | 1187648.3329
105 | 2575346.0533 | 1187459.164
106 | 2575330.5363 | 1187468.3441
107 | 2575409.4013 | 1186919.6787
108 | 2575197.1186 | 1187028.2986
109 | 2575438.7367 | 1186934.7677
110 | 2575412.9963 | 1187171.0795
111 | 2575261.9032 | 1187672.8933
112 | 2575281.7413 | 1187635.3897
113 | 2575311.1525 | 1187642.7576
114 | 2575301.8181 | 1187612.9614
115 | 2575299.9527 | 1187606.4546
116 | 2575284.0092 | 1187600.9732
117 | 2575304.8909 | 1187594.1832
118 | 2575333.4522 | 1187649.4757
119 | 2575306.4904 | 1187587.0765
120 | 2575311.1158 | 1187564.8673
121 | 2575314.7435 | 1187543.5713
122 | 2575290.0667 | 1187536.8993
123 | 2575315.8247 | 1187537.5525
124 | 2575274.1343 | 1187530.1991
125 | 2575291.5388 | 1187519.671
126 | 2575463.634 | 1186953.1459
127 | 2575392.7467 | 1187173.9432
128 | 2575151.2843 | 1186993.3509
129 | 2575415.3118 | 1187393.4313
130 | 2575430.6403 | 1187396.1263
131 | 2575421.2742 | 1187414.2999
132 | 2575286.1934 | 1187513.2068
133 | 2574457.8574 | 1187341.923
134 | 2574572.7136 | 1187281.754
135 | 2574595.6483 | 1187265.4415
136 | 2574610.6358 | 1187249.4827
137 | 2574615.793 | 1187241.8389
138 | 2575108.5883 | 1186955.0416
139 | 2575131.3689 | 1186946.1608
140 | 2575100.154 | 1186957.8542
141 | 2575123.8675 | 1186906.6982
142 | 2575128.7904 | 1186976.6261
143 | 2575092.8766 | 1186963.3005
144 | 2575029.4309 | 1186939.8753
145 | 2575034.7929 | 1186910.0455
146 | 2575003.9099 | 1186961.464
147 | 2575056.3349 | 1186967.43
148 | 2575145.2579 | 1186988.5344
149 | 2575030.7864 | 1186852.2648
150 | 2575037.6595 | 1186816.6211
151 | 2575030.8657 | 1186854.367
152 | 2575042.7874 | 1186804.3575
153 | 2575034.0659 | 1186899.1939
154 | 2575013.5027 | 1186851.5538
155 | 2575052.5576 | 1186784.4339
156 | 2575062.8017 | 1186812.1223
157 | 2575001.568 | 1186856.0683
158 | 2575056.8666 | 1186775.8058
159 | 2575068.0596 | 1186814.1594
160 | 2574997.2417 | 1186862.9272
161 | 2575094.1119 | 1186795.9687
162 | 2575106.2821 | 1186801.0572
163 | 2575068.9185 | 1186750.1733
164 | 2575114.5646 | 1186797.5177
165 | 2575073.8612 | 1186739.6978
166 | 2575130.5676 | 1186801.8661
167 | 2575080.2121 | 1186726.2377
168 | 2575161.8076 | 1186811.5892
169 | 2574982.3798 | 1186975.1962
170 | 2574977.3311 | 1186978.4121
171 | 2574964.4291 | 1186984.9909
172 | 2574934.1172 | 1187000.2608
173 | 2574926.3905 | 1187004.1086
174 | 2574814.9262 | 1186983.9824
175 | 2574797.111 | 1186961.0484
176 | 2574827.277 | 1187021.7438
177 | 2574783.9288 | 1186944.475
178 | 2574855.6307 | 1187026.2557
179 | 2574799.9391 | 1187041.0805
180 | 2574891.3021 | 1187020.5274
181 | 2574786.9128 | 1187056.1982
182 | 2574788.9813 | 1187029.8545
183 | 2574907.8043 | 1187013.3388
184 | 2574786.0003 | 1187057.3035
185 | 2575040.2126 | 1186676.795
186 | 2575061.6138 | 1186700.6638
187 | 2575039.0995 | 1186675.8837
188 | 2575098.8418 | 1186632.5773
189 | 2575118.7542 | 1186648.725
190 | 2575131.5641 | 1186629.8633
191 | 2574636.6148 | 1187152.7919
192 | 2574659.4175 | 1187165.4078
193 | 2574619.2102 | 1187166.746
194 | 2574692.183 | 1187139.8886
195 | 2574647.9691 | 1187182.343
196 | 2574691.3759 | 1187114.1888
197 | 2574699.7886 | 1187134.698
198 | 2574647.7942 | 1187182.7052
199 | 2574694.6736 | 1187105.7157
200 | 2574730.9011 | 1187113.3757
201 | 2574632.4685 | 1187212.7667
202 | 2574911.7842 | 1187011.3629
203 | 2574912.8384 | 1187010.8396
204 | 2574679.9581 | 1186978.2226
205 | 2574686.1378 | 1186981.7657
206 | 2574688.9578 | 1186983.3825
207 | 2574727.4935 | 1187025.81
208 | 2574732.4843 | 1187030.2232
209 | 2574766.0856 | 1187053.6243
210 | 2574762.4296 | 1187051.9398
211 | 2574776.4483 | 1187070.2009
212 | 2574770.6293 | 1187078.6603
213 | 2574746.2137 | 1187102.8618
214 | 2574990.0761 | 1186884.4402
215 | 2574996.8529 | 1186864.0946
216 | 2574987.7467 | 1186891.4338
217 | 2574976.2099 | 1186913.0046
218 | 2574998.9337 | 1186896.3573
219 | 2574956.6288 | 1186910.252
220 | 2575000.2358 | 1186896.9304
221 | 2575009.6994 | 1186901.0954
222 | 2575014.6454 | 1186919.2358
223 | 2575014.6819 | 1186921.3589
224 | 2574698.7114 | 1187090.8128
225 | 2574703.5715 | 1187085.4894
226 | 2574680.5431 | 1187073.8645
227 | 2574666.496 | 1187062.7125
228 | 2575340.0963 | 1187643.3997
229 | 2575197.1186 | 1187028.2986

## line_std_types
| c_nf_per_km | r_ohm_per_km | x_ohm_per_km | max_i_ka | type | q_mm2 | alpha | voltage_rating
NAYY 4x50 SE | 210 | 0.642 | 0.083 | 0.142 | cs | 50 | 0.00403 | LV
NAYY 4x120 SE | 264 | 0.225 | 0.08 | 0.242 | cs | 120 | 0.00403 | LV
NAYY 4x150 SE | 261 | 0.208 | 0.08 | 0.27 | cs | 150 | 0.00403 | LV
NA2XS2Y 1x95 RM/25 12/20 kV | 216 | 0.313 | 0.132 | 0.252 | cs | 95 | 0.00403 | MV
NA2XS2Y 1x185 RM/25 12/20 kV | 273 | 0.161 | 0.117 | 0.362 | cs | 185 | 0.00403 | MV
NA2XS2Y 1x240 RM/25 12/20 kV | 304 | 0.122 | 0.112 | 0.421 | cs | 240 | 0.00403 | MV
NA2XS2Y 1x95 RM/25 6/10 kV | 315 | 0.313 | 0.123 | 0.249 | cs | 95 | 0.00403 | MV
NA2XS2Y 1x185 RM/25 6/10 kV | 406 | 0.161 | 0.11 | 0.358 | cs | 185 | 0.00403 | MV
NA2XS2Y 1x240 RM/25 6/10 kV | 456 | 0.122 | 0.105 | 0.416 | cs | 240 | 0.00403 | MV
NA2XS2Y 1x150 RM/25 12/20 kV | 250 | 0.206 | 0.116 | 0.319 | cs | 150 | 0.00403 | MV
NA2XS2Y 1x120 RM/25 12/20 kV | 230 | 0.253 | 0.119 | 0.283 | cs | 120 | 0.00403 | MV
NA2XS2Y 1x70 RM/25 12/20 kV | 190 | 0.443 | 0.132 | 0.22 | cs | 70 | 0.00403 | MV
NA2XS2Y 1x150 RM/25 6/10 kV | 360 | 0.206 | 0.11 | 0.315 | cs | 150 | 0.00403 | MV
NA2XS2Y 1x120 RM/25 6/10 kV | 340 | 0.253 | 0.113 | 0.28 | cs | 120 | 0.00403 | MV
NA2XS2Y 1x70 RM/25 6/10 kV | 280 | 0.443 | 0.123 | 0.217 | cs | 70 | 0.00403 | MV
N2XS(FL)2Y 1x120 RM/35 64/110 kV | 112 | 0.153 | 0.166 | 0.366 | cs | 120 | 0.00393 | HV
N2XS(FL)2Y 1x185 RM/35 64/110 kV | 125 | 0.099 | 0.156 | 0.457 | cs | 185 | 0.00393 | HV
N2XS(FL)2Y 1x240 RM/35 64/110 kV | 135 | 0.075 | 0.149 | 0.526 | cs | 240 | 0.00393 | HV
N2XS(FL)2Y 1x300 RM/35 64/110 kV | 144 | 0.06 | 0.144 | 0.588 | cs | 300 | 0.00393 | HV
15-AL1/3-ST1A 0.4 | 11 | 1.8769 | 0.35 | 0.105 | ol | 16 | 0.00403 | LV
24-AL1/4-ST1A 0.4 | 11.25 | 1.2012 | 0.335 | 0.14 | ol | 24 | 0.00403 | LV
48-AL1/8-ST1A 0.4 | 12.2 | 0.5939 | 0.3 | 0.21 | ol | 48 | 0.00403 | LV
94-AL1/15-ST1A 0.4 | 13.2 | 0.306 | 0.29 | 0.35 | ol | 94 | 0.00403 | LV
34-AL1/6-ST1A 10.0 | 9.7 | 0.8342 | 0.36 | 0.17 | ol | 34 | 0.00403 | MV
48-AL1/8-ST1A 10.0 | 10.1 | 0.5939 | 0.35 | 0.21 | ol | 48 | 0.00403 | MV
70-AL1/11-ST1A 10.0 | 10.4 | 0.4132 | 0.339 | 0.29 | ol | 70 | 0.00403 | MV
94-AL1/15-ST1A 10.0 | 10.75 | 0.306 | 0.33 | 0.35 | ol | 94 | 0.00403 | MV
122-AL1/20-ST1A 10.0 | 11.1 | 0.2376 | 0.323 | 0.41 | ol | 122 | 0.00403 | MV
149-AL1/24-ST1A 10.0 | 11.25 | 0.194 | 0.315 | 0.47 | ol | 149 | 0.00403 | MV
34-AL1/6-ST1A 20.0 | 9.15 | 0.8342 | 0.382 | 0.17 | ol | 34 | 0.00403 | MV
48-AL1/8-ST1A 20.0 | 9.5 | 0.5939 | 0.372 | 0.21 | ol | 48 | 0.00403 | MV
70-AL1/11-ST1A 20.0 | 9.7 | 0.4132 | 0.36 | 0.29 | ol | 70 | 0.00403 | MV
94-AL1/15-ST1A 20.0 | 10 | 0.306 | 0.35 | 0.35 | ol | 94 | 0.00403 | MV
122-AL1/20-ST1A 20.0 | 10.3 | 0.2376 | 0.344 | 0.41 | ol | 122 | 0.00403 | MV
149-AL1/24-ST1A 20.0 | 10.5 | 0.194 | 0.337 | 0.47 | ol | 149 | 0.00403 | MV
184-AL1/30-ST1A 20.0 | 10.75 | 0.1571 | 0.33 | 0.535 | ol | 184 | 0.00403 | MV
243-AL1/39-ST1A 20.0 | 11 | 0.1188 | 0.32 | 0.645 | ol | 243 | 0.00403 | MV
48-AL1/8-ST1A 110.0 | 8 | 0.5939 | 0.46 | 0.21 | ol | 48 | 0.00403 | HV
70-AL1/11-ST1A 110.0 | 8.4 | 0.4132 | 0.45 | 0.29 | ol | 70 | 0.00403 | HV
94-AL1/15-ST1A 110.0 | 8.65 | 0.306 | 0.44 | 0.35 | ol | 94 | 0.00403 | HV
122-AL1/20-ST1A 110.0 | 8.5 | 0.2376 | 0.43 | 0.41 | ol | 122 | 0.00403 | HV
149-AL1/24-ST1A 110.0 | 8.75 | 0.194 | 0.41 | 0.47 | ol | 149 | 0.00403 | HV
184-AL1/30-ST1A 110.0 | 8.8 | 0.1571 | 0.4 | 0.535 | ol | 184 | 0.00403 | HV
243-AL1/39-ST1A 110.0 | 9 | 0.1188 | 0.39 | 0.645 | ol | 243 | 0.00403 | HV
305-AL1/39-ST1A 110.0 | 9.2 | 0.0949 | 0.38 | 0.74 | ol | 305 | 0.00403 | HV
490-AL1/64-ST1A 110.0 | 9.75 | 0.059 | 0.37 | 0.96 | ol | 490 | 0.00403 | HV
679-AL1/86-ST1A 110.0 | 9.95 | 0.042 | 0.36 | 1.15 | ol | 679 | 0.00403 | HV
490-AL1/64-ST1A 220.0 | 10 | 0.059 | 0.285 | 0.96 | ol | 490 | 0.00403 | HV
679-AL1/86-ST1A 220.0 | 11.7 | 0.042 | 0.275 | 1.15 | ol | 679 | 0.00403 | HV
490-AL1/64-ST1A 380.0 | 11 | 0.059 | 0.253 | 0.96 | ol | 490 | 0.00403 | HV
679-AL1/86-ST1A 380.0 | 14.6 | 0.042 | 0.25 | 1.15 | ol | 679 | 0.00403 | HV

## trafo_std_types
| i0_percent | pfe_kw | vkr_percent | sn_mva | vn_lv_kv | vn_hv_kv | vk_percent | shift_degree | vector_group | tap_side | tap_neutral | tap_min | tap_max | tap_step_degree | tap_step_percent | tap_phase_shifter
160 MVA 380/110 kV | 0.06 | 60 | 0.25 | 160 | 110 | 380 | 12.2 | 0 | Yy0 | hv | 0 | -9 | 9 | 0 | 1.5 | FALSE
100 MVA 220/110 kV | 0.06 | 55 | 0.26 | 100 | 110 | 220 | 12 | 0 | Yy0 | hv | 0 | -9 | 9 | 0 | 1.5 | FALSE
63 MVA 110/20 kV | 0.04 | 22 | 0.32 | 63 | 20 | 110 | 18 | 150 | YNd5 | hv | 0 | -9 | 9 | 0 | 1.5 | FALSE
40 MVA 110/20 kV | 0.05 | 18 | 0.34 | 40 | 20 | 110 | 16.2 | 150 | YNd5 | hv | 0 | -9 | 9 | 0 | 1.5 | FALSE
25 MVA 110/20 kV | 0.07 | 14 | 0.41 | 25 | 20 | 110 | 12 | 150 | YNd5 | hv | 0 | -9 | 9 | 0 | 1.5 | FALSE
63 MVA 110/10 kV | 0.04 | 22 | 0.32 | 63 | 10 | 110 | 18 | 150 | YNd5 | hv | 0 | -9 | 9 | 0 | 1.5 | FALSE
40 MVA 110/10 kV | 0.05 | 18 | 0.34 | 40 | 10 | 110 | 16.2 | 150 | YNd5 | hv | 0 | -9 | 9 | 0 | 1.5 | FALSE
25 MVA 110/10 kV | 0.07 | 14 | 0.41 | 25 | 10 | 110 | 12 | 150 | YNd5 | hv | 0 | -9 | 9 | 0 | 1.5 | FALSE
0.25 MVA 20/0.4 kV | 0.32 | 0.8 | 1.44 | 0.25 | 0.4 | 20 | 6 | 150 | Yzn5 | hv | 0 | -2 | 2 | 0 | 2.5 | FALSE
0.4 MVA 20/0.4 kV | 0.3375 | 1.35 | 1.425 | 0.4 | 0.4 | 20 | 6 | 150 | Dyn5 | hv | 0 | -2 | 2 | 0 | 2.5 | FALSE
0.63 MVA 20/0.4 kV | 0.2619 | 1.65 | 1.206 | 0.63 | 0.4 | 20 | 6 | 150 | Dyn5 | hv | 0 | -2 | 2 | 0 | 2.5 | FALSE
0.25 MVA 10/0.4 kV | 0.24 | 0.6 | 1.2 | 0.25 | 0.4 | 10 | 4 | 150 | Dyn5 | hv | 0 | -2 | 2 | 0 | 2.5 | FALSE
0.4 MVA 10/0.4 kV | 0.2375 | 0.95 | 1.325 | 0.4 | 0.4 | 10 | 4 | 150 | Dyn5 | hv | 0 | -2 | 2 | 0 | 2.5 | FALSE
0.63 MVA 10/0.4 kV | 0.1873 | 1.18 | 1.0794 | 0.63 | 0.4 | 10 | 4 | 150 | Dyn5 | hv | 0 | -2 | 2 | 0 | 2.5 | FALSE

## trafo3w_std_types
| sn_hv_mva | sn_mv_mva | sn_lv_mva | vn_hv_kv | vn_mv_kv | vn_lv_kv | vk_hv_percent | vk_mv_percent | vk_lv_percent | vkr_hv_percent | vkr_mv_percent | vkr_lv_percent | pfe_kw | i0_percent | shift_mv_degree | shift_lv_degree | vector_group | tap_side | tap_neutral | tap_min | tap_max | tap_step_percent
63/25/38 MVA 110/20/10 kV | 63 | 25 | 38 | 110 | 20 | 10 | 10.4 | 10.4 | 10.4 | 0.28 | 0.32 | 0.35 | 35 | 0.89 | 0 | 0 | YN0yn0yn0 | hv | 0 | -10 | 10 | 1.2
63/25/38 MVA 110/10/10 kV | 63 | 25 | 38 | 110 | 10 | 10 | 10.4 | 10.4 | 10.4 | 0.28 | 0.32 | 0.35 | 35 | 0.89 | 0 | 0 | YN0yn0yn0 | hv | 0 | -10 | 10 | 1.2

## fuse_std_types
| fuse_type | i_rated_a | t_avg | t_min | t_total | x_avg | x_min | x_total
HV 100A | HV 100A | 100 | 0 | [10.0, 3.64, 0.854, 0.281, 0.1, 0.0531, 0.022, 0.01] | [10.0, 4.267, 1.21, 0.403, 0.1, 0.058, 0.022, 0.01] | 0 | [300.0, 350.0, 450.0, 550.0, 700.0, 850.0, 1200.0, 1752.0] | [600.0, 700.0, 900.0, 1150.0, 1665.0, 2000.0, 3000.0, 4313.0]
HV 10A | HV 10A | 10 | 0 | [10.0, 1675.0, 0.344, 0.156, 0.1, 0.0417, 0.0171, 0.01] | [10.0, 1.3, 0.3, 0.155, 0.1, 0.0555, 0.023, 0.01] | 0 | [30.0, 32.0, 35.0, 37.0, 39.0, 50.0, 70.0, 88.0] | [60.0, 70.0, 80.0, 87.0, 94.0, 110.0, 150.0, 216.0]
HV 125A | HV 125A | 125 | 0 | [10.0, 1.82, 0.344, 0.1, 0.0467, 0.0269, 0.01] | [10.0, 2.478, 0.426, 0.1, 0.0427, 0.0211, 0.01] | 0 | [375.0, 500.0, 700.0, 925.0, 1200.0, 1500.0, 2341.0] | [750.0, 1000.0, 1500.0, 2200.0, 3000.0, 4000.0, 5765.0]
HV 160A | HV 160A | 160 | 0 | [10.0, 4.15, 1.03, 0.198, 0.1, 0.051, 0.0172, 0.01] | [10.0, 2.3, 0.734, 0.274, 0.1, 0.046, 0.0177, 0.01] | 0 | [480.0, 550.0, 700.0, 1000.0, 1260.0, 1600.0, 2500.0, 3227.0] | [960.0, 1300.0, 1700.0, 2200.0, 2996.0, 4000.0, 6000.0, 7946.0]
HV 16A | HV 16A | 16 | 0 | [10.0, 0.352, 0.164, 0.1, 0.0649, 0.0342, 0.01] | [10.0, 2.34, 0.722, 0.181, 0.1, 0.055, 0.0296, 0.01] | 0 | [48.0, 60.0, 65.0, 71.0, 80.0, 100.0, 162.0] | [96.0, 110.0, 125.0, 150.0, 168.0, 200.0, 250.0, 398.0]
HV 200A | HV 200A | 200 | 0 | [10.0, 4.267, 1.21, 0.403, 0.1, 0.058, 0.022, 0.01] | [10.0, 3.73, 1.654, 0.328, 0.1, 0.0531, 0.019, 0.01] | 0 | [600.0, 700.0, 900.0, 1150.0, 1665.0, 2000.0, 3000.0, 4313.0] | [1200.0, 1500.0, 1800.0, 2700.0, 3960.0, 5000.0, 7500.0, 10620.0]
HV 20A | HV 20A | 20 | 0 | [10.0, 1.3, 0.3, 0.155, 0.1, 0.0555, 0.023, 0.01] | [10.0, 1.3, 0.161, 0.1, 0.0611, 0.0399, 0.0141, 0.01] | 0 | [60.0, 70.0, 80.0, 87.0, 94.0, 110.0, 150.0, 216.0] | [120.0, 150.0, 200.0, 223.0, 260.0, 300.0, 450.0, 532.0]
HV 25A | HV 25A | 25 | 0 | [10.0, 2.512, 0.833, 0.299, 0.1, 0.0372, 0.0223, 0.01] | [10.0, 3.125, 0.597, 0.198, 0.1, 0.0378, 0.022, 0.01] | 0 | [75.0, 82.0, 90.0, 100.0, 124.0, 170.0, 200.0, 289.0] | [150.0, 170.0, 210.0, 250.0, 294.0, 400.0, 500.0, 711.0]
HV 31.5A | HV 31.5A | 31.5 | 0 | [10.0, 2.34, 0.722, 0.181, 0.1, 0.055, 0.0296, 0.01] | [10.0, 2.84, 0.368, 0.164, 0.1, 0.0621, 0.0378, 0.0195, 0.01] | 0 | [95.0, 110.0, 125.0, 150.0, 165.0, 200.0, 250.0, 390.0] | [189.0, 220.0, 300.0, 350.0, 393.0, 450.0, 530.0, 700.0, 960.0]
HV 40A | HV 40A | 40 | 0 | [10.0, 1.3, 0.161, 0.1, 0.0611, 0.0399, 0.0141, 0.01] | [10.0, 2.05, 0.369, 0.198, 0.1, 0.051, 0.0298, 0.01] | 0 | [120.0, 150.0, 200.0, 223.0, 260.0, 300.0, 450.0, 532.0] | [240.0, 300.0, 400.0, 450.0, 530.0, 650.0, 800.0, 1311.0]
HV 50A | HV 50A | 50 | 0 | [10.0, 3.215, 0.597, 0.198, 0.1, 0.0378, 0.022, 0.01] | [10.0, 3.64, 0.854, 0.281, 0.1, 0.0531, 0.022, 0.01] | 0 | [150.0, 170.0, 210.0, 250.0, 294.0, 400.0, 500.0, 711.0] | [300.0, 350.0, 450.0, 550.0, 700.0, 850.0, 1200.0, 1752.0]
HV 6.3A | HV 6.3A | 6.3 | 0 | [10.0, 1.39, 0.344, 0.168, 0.1, 0.056, 0.0263, 0.01] | [10.0, 1.711, 0.516, 0.198, 0.1, 0.0634, 0.0303, 0.01] | 0 | [19.0, 19.5, 20.4, 20.8, 22.0, 25.0, 32.0, 48.0] | [38.0, 40.0, 43.0, 48.0, 53.0, 60.0, 75.0, 118.0]
HV 63A | HV 63A | 63 | 0 | [10.0, 2.84, 0.368, 0.164, 0.1, 0.0621, 0.0378, 0.0195, 0.01] | [10.0, 1.82, 0.344, 0.1, 0.0467, 0.0269, 0.01] | 0 | [189.0, 220.0, 300.0, 350.0, 393.0, 450.0, 530.0, 700.0, 961.0] | [378.0, 500.0, 700.0, 934.0, 1200.0, 1500.0, 2366.0]
HV 80A | HV 80A | 80 | 0 | [10.0, 2.05, 0.369, 0.198, 0.1, 0.051, 0.0298, 0.01] | [10.0, 4.15, 1.03, 0.198, 0.1, 0.051, 0.0172, 0.01] | 0 | [240.0, 300.0, 400.0, 450.0, 530.0, 650.0, 800.0, 1311.0] | [480.0, 550.0, 700.0, 1000.0, 1260.0, 1600.0, 2500.0, 3227.0]
Siemens NH-1-100 | Siemens NH-1-100 | 100 | [5400.0, 2000.0, 400.0, 20.0, 1.0, 0.2, 0.012, 0.004] | 0 | 0 | [150.0, 190.0, 250.0, 430.0, 900.0, 1250.0, 2700.0, 3600.0] | 0 | 0
Siemens NH-1-125 | Siemens NH-1-125 | 125 | [4800.0, 120.0, 7.0, 0.1, 0.004] | 0 | 0 | [180.0, 400.0, 740.0, 2000.0, 4250.0] | 0 | 0
Siemens NH-1-16 | Siemens NH-1-16 | 16 | [4000.0, 400.0, 2.0, 0.1, 0.04, 0.01] | 0 | 0 | [26.0, 35.0, 75.0, 150.0, 200.0, 300.0] | 0 | 0
Siemens NH-1-160 | Siemens NH-1-160 | 160 | [4800.0, 120.0, 7.0, 0.1, 0.004] | 0 | 0 | [210.0, 500.0, 900.0, 2300.0, 5000.0] | 0 | 0
Siemens NH-1-25 | Siemens NH-1-25 | 25 | [4000.0, 1000.0, 10.0, 0.2, 0.02, 0.01] | 0 | 0 | [40.0, 50.0, 100.0, 210.0, 400.0, 500.0] | 0 | 0
Siemens NH-1-50 | Siemens NH-1-50 | 50 | [4000.0, 40.0, 4.0, 1.0, 0.02, 0.01] | 0 | 0 | [86.0, 200.0, 300.0, 400.0, 1000.0, 1280.0] | 0 | 0
Siemens NH-1-63 | Siemens NH-1-63 | 63 | [4000.0, 100.0, 10.0, 2.0, 0.04, 0.01] | 0 | 0 | [100.0, 200.0, 300.0, 400.0, 1000.0, 1500.0] | 0 | 0
Siemens NH-1-80 | Siemens NH-1-80 | 80 | [4800.0, 120.0, 7.0, 0.1, 0.01] | 0 | 0 | [150.58, 250.0, 450.0, 1150.0, 2470.0] | 0 | 0
Siemens NH-2-1000 | Siemens NH-2-1000 | 1000 | [4800.0, 120.0, 7.0, 0.1, 0.004] | 0 | 0 | [1900.0, 3500.0, 8400.0, 24000.0, 52000.0] | 0 | 0
Siemens NH-2-200 | Siemens NH-2-200 | 200 | [4800.0, 120.0, 7.0, 0.1, 0.004] | 0 | 0 | [280.0, 650.0, 1200.0, 3000.0, 7000.0] | 0 | 0
Siemens NH-2-224 | Siemens NH-2-224 | 224 | [4800.0, 120.0, 7.0, 0.2, 0.04, 0.004] | 0 | 0 | [400.0, 750.0, 1453.0, 3025.0, 4315.0, 7600.0] | 0 | 0
Siemens NH-2-250 | Siemens NH-2-250 | 250 | [4800.0, 120.0, 7.0, 0.1, 0.004] | 0 | 0 | [450.0, 800.0, 1650.0, 4000.0, 8500.0] | 0 | 0
Siemens NH-2-315 | Siemens NH-2-315 | 315 | [4800.0, 120.0, 7.0, 0.1, 0.004] | 0 | 0 | [550.0, 920.0, 1900.0, 5000.0, 11000.0] | 0 | 0
Siemens NH-2-355 | Siemens NH-2-355 | 355 | [4800.0, 120.0, 6.0, 0.1, 0.004] | 0 | 0 | [650.0, 1116.27, 2350.0, 5840.0, 12790.0] | 0 | 0
Siemens NH-2-400 | Siemens NH-2-400 | 400 | [4800.0, 120.0, 7.0, 0.1, 0.004] | 0 | 0 | [720.0, 1350.0, 2800.0, 6500.0, 15000.0] | 0 | 0
Siemens NH-2-425 | Siemens NH-2-425 | 425 | [4800.0, 120.0, 7.0, 0.1, 0.004] | 0 | 0 | [850.0, 1500.0, 3050.0, 7500.0, 16500.0] | 0 | 0
Siemens NH-2-630 | Siemens NH-2-630 | 630 | [4800.0, 120.0, 7.0, 0.1, 0.004] | 0 | 0 | [1200.0, 2000.0, 4800.0, 12000.0, 26000.0] | 0 | 0

## res_bus
| vm_pu | va_degree | p_mw | q_mvar
0 | 0.97012 | -0.57799 | 0.032405 | 0.0081215
1 | 0.97057 | -0.56907 | 0 | 0
2 | 0.97093 | -0.56196 | 0 | 0
3 | 0.97102 | -0.56022 | 0 | 0
4 | 0.97063 | -0.56795 | 0.0039323 | 0.00098552
5 | 0.97148 | -0.55114 | 0.00077612 | 0.00019451
6 | 0.9703 | -0.5745 | 0.003538 | 0.0008867
7 | 0.97022 | -0.57599 | 0.0035955 | 0.00090112
8 | 0.97163 | -0.54811 | 0.0037124 | 0.00093041
9 | 0.97174 | -0.54591 | 0.0041372 | 0.0010369
10 | 0.97204 | -0.54003 | 0.0034067 | 0.0008538
11 | 0.97388 | -0.5038 | 0 | 0
12 | 0.97338 | -0.51359 | 0.00068972 | 0.00017286
13 | 0.97435 | -0.49442 | 0 | 0
14 | 0.97307 | -0.51972 | 0.00084542 | 0.00021188
15 | 0.9745 | -0.49148 | 0.0022894 | 0.00057378
16 | 0.97504 | -0.48084 | 0.0012011 | 0.00030103
17 | 0.97426 | -0.49631 | 0.00082038 | 0.00020561
18 | 0.97422 | -0.49706 | 0.00064677 | 0.0001621
19 | 0.97421 | -0.49714 | 0.00074606 | 0.00018698
20 | 0.97024 | -0.57512 | 0.00069533 | 0.00017427
21 | 0.97023 | -0.57529 | 0.00044034 | 0.00011036
22 | 0.97027 | -0.57453 | 0.00054879 | 0.00013754
23 | 0.97031 | -0.57373 | 0 | 0
24 | 0.97026 | -0.57468 | 0.00033298 | 8.3453e-05
25 | 0.97034 | -0.57313 | 0.00046979 | 0.00011774
26 | 0.97024 | -0.57511 | 0.00056379 | 0.0001413
27 | 0.97058 | -0.5684 | 0 | 0
28 | 0.97667 | -0.44821 | 0.011781 | 0.0029526
29 | 0.97631 | -0.4552 | 0.0026055 | 0.000653
30 | 0.97708 | -0.44001 | 0 | 0
31 | 0.97617 | -0.45809 | 0.0035974 | 0.0009016
32 | 0.97742 | -0.43344 | 0 | 0
33 | 0.97062 | -0.56725 | 0.0022126 | 0.00055454
34 | 0.97061 | -0.56729 | 0.0019219 | 0.00048168
35 | 0.97076 | -0.56448 | 0 | 0
36 | 0.97042 | -0.57112 | 0 | 0
37 | 0.9712 | -0.55571 | 0.0031047 | 0.00077811
38 | 0.97068 | -0.5659 | 0.0027188 | 0.0006814
39 | 0.97041 | -0.57143 | 0.0029548 | 0.00074054
40 | 0.97032 | -0.57312 | 0.0016822 | 0.0004216
41 | 0.9716 | -0.54786 | 0.0033202 | 0.00083212
42 | 0.97068 | -0.56605 | 0.00099715 | 0.00024991
43 | 0.97196 | -0.54062 | 0.0017144 | 0.00042967
44 | 0.97205 | -0.53892 | 0.0021382 | 0.00053589
45 | 0.97235 | -0.53305 | 0.0020789 | 0.00052103
46 | 0.97026 | -0.57432 | 0.0014716 | 0.00036881
47 | 0.97026 | -0.57429 | 0.00080979 | 0.00020295
48 | 0.97343 | -0.51167 | 0.0028019 | 0.00070221
49 | 0.97345 | -0.51136 | 0.0034998 | 0.00087714
50 | 0.97367 | -0.50692 | 0.0031905 | 0.00079962
51 | 0.97252 | -0.52962 | 0.002796 | 0.00070075
52 | 0.973 | -0.52008 | 0.0035486 | 0.00088937
53 | 0.9738 | -0.50434 | 0 | 0
54 | 0.97577 | -0.46585 | 0 | 0
55 | 0.97759 | -0.43001 | 0.0020032 | 0.00050205
56 | 0.97572 | -0.46682 | 0.00098207 | 0.00024613
57 | 0.97546 | -0.47204 | 0.0022808 | 0.00057162
58 | 0.97571 | -0.46704 | 0.00036647 | 9.1845e-05
59 | 0.9757 | -0.46716 | 0.000677 | 0.00016967
60 | 0.97763 | -0.42928 | 0.002673 | 0.00066992
61 | 0.97891 | -0.40411 | 0.0036085 | 0.00090436
62 | 0.97832 | -0.41579 | 0.0028421 | 0.00071231
63 | 0.97934 | -0.3957 | 0 | 0
64 | 0.97988 | -0.38522 | 0 | 0
65 | 0.98006 | -0.38157 | 0 | 0
66 | 0.97982 | -0.38641 | 0.0034273 | 0.00085896
67 | 0.9811 | -0.3613 | 0.0029733 | 0.00074518
68 | 0.98004 | -0.38214 | 0.0020294 | 0.00050862
69 | 0.97956 | -0.39132 | 0.0032793 | 0.00082188
70 | 0.97616 | -0.45794 | 0.009403 | 0.0023566
71 | 0.97611 | -0.45903 | 0.0026644 | 0.00066777
72 | 0.9766 | -0.44935 | 0 | 0
73 | 0.97678 | -0.44587 | 0 | 0
74 | 0.97622 | -0.45673 | 0.0094022 | 0.0023564
75 | 0.97795 | -0.42287 | 0.0029481 | 0.00073887
76 | 0.97571 | -0.46673 | 0.0026583 | 0.00066623
77 | 0.97578 | -0.4655 | 0.015261 | 0.0038247
78 | 0.97532 | -0.47441 | 0.0046502 | 0.0011654
79 | 0.97954 | -0.39182 | 0 | 0
80 | 0.97951 | -0.39245 | 0 | 0
81 | 0.98238 | -0.33655 | 0.0031879 | 0.00079897
82 | 0.98001 | -0.38274 | 0.0026195 | 0.00065652
83 | 0.97948 | -0.39304 | 0.0050002 | 0.0012532
84 | 0.98634 | -0.25978 | 0.0018439 | 0.00046212
85 | 0.97052 | -0.56953 | 0.0021295 | 0.00053371
86 | 0.97069 | -0.56624 | 0.001227 | 0.00030751
87 | 0.97051 | -0.56975 | 0.00052956 | 0.00013272
88 | 0.97084 | -0.56326 | 0 | 0
89 | 0.97021 | -0.57564 | 0.00052807 | 0.00013235
90 | 0.97097 | -0.56058 | 0.00016193 | 4.0582e-05
91 | 0.97084 | -0.56327 | 0.00022827 | 5.7209e-05
92 | 0.97512 | -0.47858 | 0 | 0
93 | 0.97508 | -0.47956 | 0.0022193 | 0.0005562
94 | 0.97494 | -0.48227 | 0 | 0
95 | 0.97485 | -0.48394 | 0.0018981 | 0.00047572
96 | 0.97478 | -0.48537 | 0.00091102 | 0.00022832
97 | 0.97474 | -0.48612 | 0.0014484 | 0.00036299
98 | 0.97505 | -0.48005 | 0.00063071 | 0.00015807
99 | 0.9705 | -0.57001 | 0.0017178 | 0.00043051
100 | 0.97049 | -0.57022 | 0.00048784 | 0.00012227
101 | 0.97052 | -0.56952 | 0 | 0
102 | 0.97048 | -0.57033 | 0.00022255 | 5.5776e-05
103 | 0.97075 | -0.56508 | 0.0010225 | 0.00025625
104 | 0.97085 | -0.56309 | 0 | 0
105 | 0.97413 | -0.49822 | 0.0013847 | 0.00034705
106 | 0.97382 | -0.50421 | 0 | 0
107 | 0.98927 | -0.20345 | 0.0051533 | 0.0012915
108 | 0.99781 | -0.041151 | 0.011507 | 0.0028838
109 | 0.98812 | -0.22555 | 0.0031627 | 0.00079265
110 | 0.97739 | -0.43392 | 0.0024453 | 0.00061286
111 | 0.97084 | -0.56327 | 0.00035214 | 8.8254e-05
112 | 0.9709 | -0.56208 | 0 | 0
113 | 0.97085 | -0.56292 | 0.0004837 | 0.00012123
114 | 0.97106 | -0.5589 | 0 | 0
115 | 0.97121 | -0.55584 | 0 | 0
116 | 0.9712 | -0.55609 | 0.00079771 | 0.00019992
117 | 0.97139 | -0.55232 | 0 | 0
118 | 0.97083 | -0.56336 | 0.0010139 | 0.0002541
119 | 0.97149 | -0.55038 | 0.00021655 | 5.4271e-05
120 | 0.9718 | -0.54424 | 0.00039435 | 9.8835e-05
121 | 0.9721 | -0.53825 | 0 | 0
122 | 0.97207 | -0.53876 | 0.00048521 | 0.0001216
123 | 0.97219 | -0.53643 | 0 | 0
124 | 0.97206 | -0.53896 | 0.0006 | 0.00015038
125 | 0.97267 | -0.52708 | 0.00057888 | 0.00014508
126 | 0.98706 | -0.24597 | 0.0040448 | 0.0010137
127 | 0.97734 | -0.43498 | 0.0028445 | 0.0007129
128 | 1 | 0 | -0.60509 | -0.15528
129 | 0.97504 | -0.48016 | 0.00065307 | 0.00016368
130 | 0.97504 | -0.48031 | 0 | 0
131 | 0.97503 | -0.48054 | 0.00051194 | 0.0001283
132 | 0.9728 | -0.5245 | 0.00077737 | 0.00019483
133 | 0.97526 | -0.47652 | 0.0010707 | 0.00026835
134 | 0.97681 | -0.4462 | 0.00096144 | 0.00024096
135 | 0.97715 | -0.43949 | 0.00083485 | 0.00020923
136 | 0.97742 | -0.43423 | 0.0009843 | 0.00024669
137 | 0.97753 | -0.43199 | 0.00063819 | 0.00015994
138 | 0.99555 | -0.084222 | 0.0013855 | 0.00034724
139 | 0.99551 | -0.085059 | 0.00042652 | 0.0001069
140 | 0.99558 | -0.083702 | 0 | 0
141 | 0.99545 | -0.086128 | 0.0015118 | 0.00037888
142 | 0.99799 | -0.037924 | 0.0056553 | 0.0014173
143 | 0.99495 | -0.095781 | 0.064572 | 0.016183
144 | 0.99054 | -0.17988 | 0.0039216 | 0.00098284
145 | 0.98727 | -0.24265 | 0.0043144 | 0.0010813
146 | 0.98936 | -0.20237 | 0.0020043 | 0.00050233
147 | 0.99271 | -0.13833 | 0.0086763 | 0.0021745
148 | 0.99945 | -0.010463 | 0.0021984 | 0.00055097
149 | 0.98173 | -0.3499 | 0.0030526 | 0.00076507
150 | 0.97971 | -0.38939 | 0.0023742 | 0.00059503
151 | 0.98185 | -0.34752 | 0 | 0
152 | 0.979 | -0.40318 | 0 | 0
153 | 0.98617 | -0.26387 | 0.0055818 | 0.0013989
154 | 0.98119 | -0.36057 | 0.0019967 | 0.00050042
155 | 0.97792 | -0.42436 | 0.0037854 | 0.0009487
156 | 0.97891 | -0.405 | 0 | 0
157 | 0.98072 | -0.3698 | 0.0040286 | 0.0010097
158 | 0.97748 | -0.43291 | 0 | 0
159 | 0.97888 | -0.40548 | 0.0046602 | 0.0011679
160 | 0.98045 | -0.37495 | 0.0029131 | 0.0007301
161 | 0.97691 | -0.44415 | 0.0051329 | 0.0012864
162 | 0.97679 | -0.44642 | 0 | 0
163 | 0.97658 | -0.45054 | 0.00048434 | 0.00012139
164 | 0.9767 | -0.44819 | 0.00089149 | 0.00022343
165 | 0.97622 | -0.45765 | 0.0016253 | 0.00040734
166 | 0.97657 | -0.4508 | 0.0038613 | 0.00096773
167 | 0.97578 | -0.46636 | 0 | 0
168 | 0.97643 | -0.45358 | 0.004646 | 0.0011644
169 | 0.98849 | -0.21922 | 0.0020577 | 0.00051571
170 | 0.98828 | -0.22313 | 0 | 0
171 | 0.98779 | -0.2326 | 0.0040039 | 0.0010035
172 | 0.98667 | -0.25433 | 0.0033873 | 0.00084893
173 | 0.98639 | -0.25976 | 0.0076406 | 0.0019149
174 | 0.98287 | -0.32784 | 0.0026671 | 0.00066844
175 | 0.98266 | -0.33196 | 0.0054487 | 0.0013656
176 | 0.98328 | -0.31995 | 0 | 0
177 | 0.98262 | -0.33288 | 0.0024019 | 0.00060196
178 | 0.98412 | -0.30366 | 0.0026618 | 0.00066711
179 | 0.98236 | -0.33777 | 0 | 0
180 | 0.9852 | -0.28275 | 0.0036361 | 0.00091129
181 | 0.98184 | -0.34794 | 0.0075362 | 0.0018887
182 | 0.98228 | -0.33932 | 0.0054736 | 0.0013718
183 | 0.98574 | -0.27219 | 0.00038029 | 9.531e-05
184 | 0.9818 | -0.34863 | 0 | 0
185 | 0.97401 | -0.50109 | 0.004672 | 0.0011709
186 | 0.97483 | -0.48489 | 0.0045998 | 0.0011528
187 | 0.97401 | -0.50115 | 0.0024037 | 0.00060242
188 | 0.97262 | -0.52851 | 0.018448 | 0.0046236
189 | 0.97258 | -0.52938 | 0 | 0
190 | 0.97254 | -0.53016 | 0.0018465 | 0.00046277
191 | 0.97863 | -0.41046 | 0.00094134 | 0.00023592
192 | 0.97867 | -0.40969 | 0 | 0
193 | 0.97862 | -0.41074 | 0.00065172 | 0.00016334
194 | 0.97926 | -0.39823 | 0 | 0
195 | 0.97839 | -0.41524 | 0.0045821 | 0.0011484
196 | 0.97889 | -0.40552 | 0.0011341 | 0.00028424
197 | 0.97942 | -0.39517 | 0.013104 | 0.0032842
198 | 0.97838 | -0.41535 | 0.0014462 | 0.00036244
199 | 0.97877 | -0.40793 | 0.0033276 | 0.00083396
200 | 0.98015 | -0.38084 | 0.0045384 | 0.0011374
201 | 0.97795 | -0.42375 | 0.0010057 | 0.00025205
202 | 0.98588 | -0.26958 | 0.0038751 | 0.0009712
203 | 0.98591 | -0.26888 | 0.00047593 | 0.00011928
204 | 0.9804 | -0.37621 | 0.0044313 | 0.0011106
205 | 0.98042 | -0.37564 | 0.00085952 | 0.00021542
206 | 0.98044 | -0.37533 | 0.0021591 | 0.00054112
207 | 0.98084 | -0.36741 | 0.0033881 | 0.00084913
208 | 0.98091 | -0.36609 | 0.0022155 | 0.00055525
209 | 0.98142 | -0.35619 | 0.0048985 | 0.0012277
210 | 0.98136 | -0.35732 | 0.002501 | 0.00062681
211 | 0.98147 | -0.35519 | 0.00026996 | 6.7659e-05
212 | 0.98125 | -0.35938 | 0.00042848 | 0.00010739
213 | 0.98053 | -0.37349 | 0.0031198 | 0.00078189
214 | 0.97981 | -0.38756 | 0.0030141 | 0.0007554
215 | 0.98042 | -0.37566 | 0.001384 | 0.00034686
216 | 0.97962 | -0.39125 | 0 | 0
217 | 0.97942 | -0.39511 | 0.0021498 | 0.0005388
218 | 0.97941 | -0.39545 | 0.00059737 | 0.00014972
219 | 0.9793 | -0.39745 | 0.0065216 | 0.0016345
220 | 0.97938 | -0.39592 | 0.0023766 | 0.00059562
221 | 0.97923 | -0.39891 | 0.0016203 | 0.00040609
222 | 0.97895 | -0.40442 | 0.0083444 | 0.0020913
223 | 0.97894 | -0.40465 | 0.0059521 | 0.0014917
224 | 0.9786 | -0.41112 | 0 | 0
225 | 0.97858 | -0.41151 | 0.0029784 | 0.00074645
226 | 0.97842 | -0.41477 | 0.0041602 | 0.0010426
227 | 0.97835 | -0.41604 | 0.0038768 | 0.00097162
228 | 0.9702 | -0.57588 | 0.00044867 | 0.00011245
229 | 0.99998 | 149.9956 | 0 | 0

## res_line
| p_from_mw | q_from_mvar | p_to_mw | q_to_mvar | pl_mw | ql_mvar | i_from_ka | i_to_ka | i_ka | vm_from_pu | va_from_degree | vm_to_pu | va_to_degree | loading_percent
0 | -0.032405 | -0.0081215 | 0.032419 | 0.0081287 | 1.3777e-05 | 7.164e-06 | 0.049705 | 0.049704 | 0.049705 | 0.97012 | -0.57799 | 0.97057 | -0.56907 | 4.5517
1 | -0.032419 | -0.0081287 | 0.03243 | 0.0081321 | 1.0997e-05 | 3.3691e-06 | 0.049704 | 0.049703 | 0.049704 | 0.97057 | -0.56907 | 0.97093 | -0.56196 | 2.731
2 | -0.043501 | -0.010908 | 0.043505 | 0.010909 | 3.6018e-06 | 1.637e-06 | 0.066671 | 0.066671 | 0.066671 | 0.97093 | -0.56196 | 0.97102 | -0.56022 | 3.6632
3 | 0.011071 | 0.0027757 | -0.011068 | -0.002774 | 3.1609e-06 | 1.661e-06 | 0.016968 | 0.016968 | 0.016968 | 0.97093 | -0.56196 | 0.97063 | -0.56795 | 4.6616
4 | -0.043505 | -0.010909 | 0.043524 | 0.010918 | 1.8834e-05 | 8.5576e-06 | 0.066671 | 0.066669 | 0.066671 | 0.97102 | -0.56022 | 0.97148 | -0.55114 | 3.6632
5 | 0.007136 | 0.0017885 | -0.0071337 | -0.0017877 | 2.2275e-06 | 8.1236e-07 | 0.01094 | 0.01094 | 0.01094 | 0.97063 | -0.56795 | 0.9703 | -0.5745 | 3.0055
6 | -0.0443 | -0.011112 | 0.044306 | 0.011115 | 6.3972e-06 | 2.9473e-06 | 0.067858 | 0.067858 | 0.067858 | 0.97148 | -0.55114 | 0.97163 | -0.54811 | 3.7285
7 | 0.0035958 | 0.00090101 | -0.0035955 | -0.00090112 | 2.5492e-07 | -1.1296e-07 | 0.0055143 | 0.0055144 | 0.0055144 | 0.9703 | -0.5745 | 0.97022 | -0.57599 | 1.5149
8 | -0.048019 | -0.012046 | 0.048024 | 0.012048 | 5.0301e-06 | 2.4513e-06 | 0.073543 | 0.073543 | 0.073543 | 0.97163 | -0.54811 | 0.97174 | -0.54591 | 4.0408
9 | -0.052161 | -0.013085 | 0.052176 | 0.013093 | 1.4644e-05 | 7.4761e-06 | 0.079878 | 0.079877 | 0.079878 | 0.97174 | -0.54591 | 0.97204 | -0.54003 | 4.3889
10 | -0.055582 | -0.013946 | 0.055636 | 0.013975 | 5.385e-05 | 2.8311e-05 | 0.085092 | 0.08509 | 0.085092 | 0.97204 | -0.54003 | 0.97307 | -0.51972 | 4.6754
11 | 0.057215 | 0.014382 | -0.057188 | -0.014368 | 2.6742e-05 | 1.4215e-05 | 0.087436 | 0.087437 | 0.087437 | 0.97388 | -0.5038 | 0.97338 | -0.51359 | 4.8042
12 | -0.057215 | -0.014382 | 0.05724 | 0.014396 | 2.5622e-05 | 1.3617e-05 | 0.087436 | 0.087435 | 0.087436 | 0.97388 | -0.5038 | 0.97435 | -0.49442 | 4.8042
13 | 0.056498 | 0.014195 | -0.056482 | -0.014187 | 1.6533e-05 | 8.7455e-06 | 0.086382 | 0.086383 | 0.086383 | 0.97338 | -0.51359 | 0.97307 | -0.51972 | 4.7463
14 | 0.0022135 | 0.00055383 | -0.0022133 | -0.00055428 | 1.9908e-07 | -4.5125e-07 | 0.00338 | 0.0033802 | 0.0033802 | 0.97435 | -0.49442 | 0.97426 | -0.49631 | 0.92864
15 | -0.059454 | -0.01495 | 0.059462 | 0.014954 | 8.3606e-06 | 4.5089e-06 | 0.090815 | 0.090814 | 0.090815 | 0.97435 | -0.49442 | 0.9745 | -0.49148 | 4.9898
16 | -0.061752 | -0.015528 | 0.061783 | 0.015545 | 3.1404e-05 | 1.7164e-05 | 0.09431 | 0.094309 | 0.09431 | 0.9745 | -0.49148 | 0.97504 | -0.48084 | 5.1819
17 | -0.062984 | -0.015846 | 0.062997 | 0.015854 | 1.2995e-05 | 7.1477e-06 | 0.096142 | 0.096142 | 0.096142 | 0.97504 | -0.48084 | 0.97526 | -0.47652 | 5.2825
18 | 0.0013929 | 0.00034867 | -0.0013928 | -0.000349 | 4.9271e-08 | -3.2999e-07 | 0.0021272 | 0.0021274 | 0.0021274 | 0.97426 | -0.49631 | 0.97422 | -0.49706 | 0.58445
19 | 0.00074606 | 0.00018691 | -0.00074606 | -0.00018698 | 2.9602e-09 | -7.3802e-08 | 0.0011395 | 0.0011395 | 0.0011395 | 0.97422 | -0.49706 | 0.97421 | -0.49714 | 0.31306
20 | 0.00044034 | 0.0001101 | -0.00044034 | -0.00011036 | 3.656e-09 | -2.617e-07 | 0.00067524 | 0.00067533 | 0.00067533 | 0.97024 | -0.57512 | 0.97023 | -0.57529 | 0.18553
21 | -0.0011357 | -0.00028436 | 0.0011357 | 0.00028404 | 3.1462e-08 | -3.2149e-07 | 0.0017416 | 0.0017415 | 0.0017416 | 0.97024 | -0.57512 | 0.97027 | -0.57453 | 0.47847
22 | -0.0016845 | -0.00042158 | 0.0016846 | 0.00042131 | 6.4378e-08 | -2.7659e-07 | 0.0025832 | 0.002583 | 0.0025832 | 0.97027 | -0.57453 | 0.97031 | -0.57373 | 0.70966
23 | 0.0018737 | 0.0004684 | -0.0018736 | -0.00046868 | 8.4619e-08 | -2.835e-07 | 0.0028729 | 0.0028731 | 0.0028731 | 0.97031 | -0.57373 | 0.97026 | -0.57468 | 0.7893
24 | -0.0035582 | -0.00088971 | 0.0035583 | 0.00088966 | 1.0187e-07 | -4.7528e-08 | 0.005456 | 0.0054559 | 0.005456 | 0.97031 | -0.57373 | 0.97034 | -0.57313 | 1.4989
25 | 0.0015406 | 0.00038523 | -0.0015406 | -0.0003854 | 3.138e-08 | -1.6509e-07 | 0.0023624 | 0.0023624 | 0.0023624 | 0.97026 | -0.57468 | 0.97024 | -0.57511 | 0.64902
26 | -0.0040281 | -0.0010074 | 0.004029 | 0.0010072 | 9.0648e-07 | -2.0283e-07 | 0.0061763 | 0.0061761 | 0.0061763 | 0.97034 | -0.57313 | 0.97058 | -0.5684 | 1.6968
27 | 0.00097678 | 0.0002441 | -0.00097675 | -0.00024444 | 2.4611e-08 | -3.455e-07 | 0.0014978 | 0.0014979 | 0.0014979 | 0.97024 | -0.57511 | 0.97021 | -0.57564 | 0.41152
28 | 0.0026592 | 0.00066596 | -0.0026591 | -0.00066616 | 1.429e-07 | -1.9188e-07 | 0.0040768 | 0.0040769 | 0.0040769 | 0.97058 | -0.5684 | 0.97052 | -0.56953 | 1.12
29 | -0.0066883 | -0.0016732 | 0.006689 | 0.0016734 | 6.8731e-07 | 2.2437e-07 | 0.010253 | 0.010253 | 0.010253 | 0.97058 | -0.5684 | 0.97069 | -0.56624 | 2.8167
30 | 0.03774 | 0.0094681 | -0.037728 | -0.0094632 | 1.2576e-05 | 4.8768e-06 | 0.057503 | 0.057504 | 0.057504 | 0.97667 | -0.44821 | 0.97631 | -0.4552 | 3.1596
31 | -0.049522 | -0.012421 | 0.049541 | 0.01243 | 1.9362e-05 | 9.5528e-06 | 0.075453 | 0.075452 | 0.075453 | 0.97667 | -0.44821 | 0.97708 | -0.44001 | 4.1457
32 | 0.035122 | 0.0088102 | -0.035117 | -0.0088085 | 4.8344e-06 | 1.6879e-06 | 0.053533 | 0.053534 | 0.053534 | 0.97631 | -0.4552 | 0.97617 | -0.45809 | 2.9414
33 | -0.049541 | -0.01243 | 0.049556 | 0.012438 | 1.5519e-05 | 7.6551e-06 | 0.075452 | 0.075451 | 0.075452 | 0.97708 | -0.44001 | 0.97742 | -0.43344 | 4.1457
34 | 0.03152 | 0.0079069 | -0.031508 | -0.0079036 | 1.166e-05 | 3.2553e-06 | 0.04805 | 0.048052 | 0.048052 | 0.97617 | -0.45809 | 0.97577 | -0.46585 | 2.6402
35 | -0.049556 | -0.012438 | 0.049565 | 0.012442 | 8.1208e-06 | 4.0052e-06 | 0.075451 | 0.07545 | 0.075451 | 0.97742 | -0.43344 | 0.97759 | -0.43001 | 4.1456
36 | 0.0088421 | 0.0022156 | -0.008842 | -0.0022156 | 1.6543e-08 | 7.6202e-09 | 0.013555 | 0.013555 | 0.013555 | 0.97062 | -0.56725 | 0.97061 | -0.56729 | 3.724
37 | -0.011055 | -0.0027701 | 0.011056 | 0.0027709 | 1.4619e-06 | 7.6783e-07 | 0.016947 | 0.016947 | 0.016947 | 0.97062 | -0.56725 | 0.97076 | -0.56448 | 4.6559
38 | 0.0069201 | 0.0017339 | -0.0069189 | -0.0017335 | 1.2603e-06 | 4.376e-07 | 0.010609 | 0.010609 | 0.010609 | 0.97061 | -0.56729 | 0.97042 | -0.57112 | 2.9146
39 | -0.014772 | -0.003702 | 0.014779 | 0.0037056 | 6.1721e-06 | 3.5531e-06 | 0.022644 | 0.022644 | 0.022644 | 0.97076 | -0.56448 | 0.9712 | -0.55571 | 6.2208
40 | 0.0037162 | 0.00093112 | -0.003716 | -0.00093122 | 2.5179e-07 | -9.4658e-08 | 0.0056963 | 0.0056964 | 0.0056964 | 0.97076 | -0.56448 | 0.97068 | -0.5659 | 1.5649
41 | 0.0029548 | 0.00074049 | -0.0029548 | -0.00074054 | 4.4935e-08 | -4.3355e-08 | 0.0045308 | 0.0045308 | 0.0045308 | 0.97042 | -0.57112 | 0.97041 | -0.57143 | 1.2447
42 | 0.003964 | 0.00099299 | -0.0039637 | -0.00099309 | 3.7862e-07 | -9.5284e-08 | 0.0060782 | 0.0060783 | 0.0060783 | 0.97042 | -0.57112 | 0.97032 | -0.57312 | 1.6699
43 | -0.017883 | -0.0044837 | 0.01789 | 0.0044877 | 6.6946e-06 | 3.9902e-06 | 0.0274 | 0.0274 | 0.0274 | 0.9712 | -0.55571 | 0.9716 | -0.54786 | 7.5276
44 | 0.00099716 | 0.00024981 | -0.00099715 | -0.00024991 | 7.097e-09 | -9.558e-08 | 0.0015286 | 0.0015286 | 0.0015286 | 0.97068 | -0.5659 | 0.97068 | -0.56605 | 0.41995
45 | 0.0022815 | 0.00057149 | -0.0022813 | -0.00057175 | 1.27e-07 | -2.6044e-07 | 0.0034986 | 0.0034987 | 0.0034987 | 0.97032 | -0.57312 | 0.97026 | -0.57429 | 0.96119
46 | -0.02121 | -0.0053198 | 0.021218 | 0.0053243 | 7.3224e-06 | 4.4571e-06 | 0.032485 | 0.032485 | 0.032485 | 0.9716 | -0.54786 | 0.97196 | -0.54062 | 8.9245
47 | -0.022932 | -0.0057539 | 0.022934 | 0.0057551 | 1.8578e-06 | 1.1392e-06 | 0.03511 | 0.03511 | 0.03511 | 0.97196 | -0.54062 | 0.97205 | -0.53892 | 9.6455
48 | -0.025072 | -0.006291 | 0.025079 | 0.0062953 | 7.0148e-06 | 4.332e-06 | 0.038383 | 0.038383 | 0.038383 | 0.97205 | -0.53892 | 0.97235 | -0.53305 | 10.5448
49 | -0.027158 | -0.0068163 | 0.027162 | 0.0068191 | 4.4464e-06 | 2.7605e-06 | 0.041564 | 0.041564 | 0.041564 | 0.97235 | -0.53305 | 0.97252 | -0.52962 | 11.4188
50 | -0.0014716 | -0.00036881 | 0.0014716 | 0.0003688 | 1.8474e-09 | -1.0764e-08 | 0.0022568 | 0.0022568 | 0.0022568 | 0.97026 | -0.57432 | 0.97026 | -0.57429 | 0.62001
51 | -0.0028019 | -0.00070221 | 0.0028019 | 0.00070216 | 4.1694e-08 | -4.8664e-08 | 0.004283 | 0.004283 | 0.004283 | 0.97343 | -0.51167 | 0.97345 | -0.51136 | 1.1767
52 | -0.0063017 | -0.0015793 | 0.0063031 | 0.0015797 | 1.3316e-06 | 3.7638e-07 | 0.0096329 | 0.0096327 | 0.0096329 | 0.97345 | -0.51136 | 0.97367 | -0.50692 | 2.6464
53 | -0.0094936 | -0.0023793 | 0.0094948 | 0.0023799 | 1.1676e-06 | 5.6325e-07 | 0.014509 | 0.014509 | 0.014509 | 0.97367 | -0.50692 | 0.9738 | -0.50434 | 3.9859
54 | -0.029958 | -0.0075199 | 0.029972 | 0.0075284 | 1.3631e-05 | 8.5089e-06 | 0.045843 | 0.045842 | 0.045843 | 0.97252 | -0.52962 | 0.973 | -0.52008 | 12.5941
55 | -0.033521 | -0.0084177 | 0.033546 | 0.0084335 | 2.5199e-05 | 1.581e-05 | 0.051269 | 0.051269 | 0.051269 | 0.973 | -0.52008 | 0.9738 | -0.50434 | 14.085
56 | -0.043041 | -0.010813 | 0.043102 | 0.010852 | 6.1574e-05 | 3.8934e-05 | 0.065778 | 0.065778 | 0.065778 | 0.9738 | -0.50434 | 0.97532 | -0.47441 | 18.0708
57 | 0.0020256 | 0.00050712 | -0.0020255 | -0.00050739 | 9.3335e-08 | -2.661e-07 | 0.0030888 | 0.003089 | 0.003089 | 0.97577 | -0.46585 | 0.97572 | -0.46682 | 0.84861
58 | 0.029483 | 0.0073965 | -0.029474 | -0.0073945 | 8.7006e-06 | 1.9857e-06 | 0.044963 | 0.044964 | 0.044964 | 0.97577 | -0.46585 | 0.97546 | -0.47204 | 2.4706
59 | -0.051568 | -0.012944 | 0.05157 | 0.012945 | 1.7985e-06 | 9.0709e-07 | 0.078499 | 0.078499 | 0.078499 | 0.97759 | -0.43001 | 0.97763 | -0.42928 | 4.3132
60 | 0.0010435 | 0.00026126 | -0.0010435 | -0.00026139 | 1.0863e-08 | -1.3593e-07 | 0.0015913 | 0.0015913 | 0.0015913 | 0.97572 | -0.46682 | 0.97571 | -0.46704 | 0.43717
61 | 0.027193 | 0.0068229 | -0.027185 | -0.0068216 | 8.4784e-06 | 1.3278e-06 | 0.041485 | 0.041486 | 0.041486 | 0.97546 | -0.47204 | 0.97512 | -0.47858 | 2.2795
62 | 0.00067701 | 0.00016955 | -0.000677 | -0.00016967 | 4.0233e-09 | -1.2313e-07 | 0.0010324 | 0.0010325 | 0.0010325 | 0.97571 | -0.46704 | 0.9757 | -0.46716 | 0.28365
63 | 0.0052912 | 0.0013257 | -0.00529 | -0.0013256 | 1.1699e-06 | 1.4575e-07 | 0.0080534 | 0.0080536 | 0.0080536 | 0.97763 | -0.42928 | 0.97739 | -0.43392 | 2.2125
64 | -0.059534 | -0.014941 | 0.059572 | 0.014961 | 3.8321e-05 | 2.0622e-05 | 0.090621 | 0.09062 | 0.090621 | 0.97763 | -0.42928 | 0.97832 | -0.41579 | 4.9792
65 | 0.062449 | 0.015692 | -0.062414 | -0.015673 | 3.4788e-05 | 1.9032e-05 | 0.094942 | 0.094943 | 0.094943 | 0.97891 | -0.40411 | 0.97832 | -0.41579 | 5.2166
66 | -0.066057 | -0.016597 | 0.066084 | 0.016612 | 2.6516e-05 | 1.4766e-05 | 0.10043 | 0.10043 | 0.10043 | 0.97891 | -0.40411 | 0.97934 | -0.3957 | 5.5179
67 | -0.066084 | -0.016612 | 0.066117 | 0.01663 | 3.3112e-05 | 1.8436e-05 | 0.10043 | 0.10042 | 0.10043 | 0.97934 | -0.3957 | 0.97988 | -0.38522 | 5.5179
68 | -0.069545 | -0.017489 | 0.069557 | 0.017496 | 1.2123e-05 | 6.8461e-06 | 0.10563 | 0.10563 | 0.10563 | 0.97988 | -0.38522 | 0.98006 | -0.38157 | 5.8038
69 | 0.0034275 | 0.00085884 | -0.0034273 | -0.00085896 | 1.9428e-07 | -1.1654e-07 | 0.0052048 | 0.0052049 | 0.0052049 | 0.97988 | -0.38522 | 0.97982 | -0.38641 | 1.4299
70 | -0.17295 | -0.043598 | 0.17312 | 0.043703 | 0.00016789 | 0.0001054 | 0.26267 | 0.26267 | 0.26267 | 0.98006 | -0.38157 | 0.9811 | -0.3613 | 14.4327
71 | 0.0046492 | 0.001165 | -0.004649 | -0.001165 | 1.2733e-07 | -4.3817e-09 | 0.0070587 | 0.0070587 | 0.0070587 | 0.98006 | -0.38157 | 0.98004 | -0.38214 | 1.9392
72 | 0.098742 | 0.024937 | -0.098696 | -0.024909 | 4.6134e-05 | 2.7804e-05 | 0.14999 | 0.14999 | 0.14999 | 0.98006 | -0.38157 | 0.97956 | -0.39132 | 8.241
73 | -0.17609 | -0.044449 | 0.1763 | 0.04458 | 0.00020907 | 0.00013133 | 0.26718 | 0.26718 | 0.26718 | 0.9811 | -0.3613 | 0.98238 | -0.33655 | 14.6804
74 | 0.0026196 | 0.00065641 | -0.0026195 | -0.00065652 | 7.4188e-08 | -1.1009e-07 | 0.0039774 | 0.0039774 | 0.0039774 | 0.98004 | -0.38214 | 0.98001 | -0.38274 | 1.0927
75 | 0.095416 | 0.024088 | -0.095414 | -0.024086 | 2.2982e-06 | 1.3791e-06 | 0.14501 | 0.14501 | 0.14501 | 0.97956 | -0.39132 | 0.97954 | -0.39182 | 7.9673
76 | 0.0026646 | 0.00066757 | -0.0026644 | -0.00066777 | 1.3867e-07 | -1.9145e-07 | 0.0040616 | 0.0040617 | 0.0040617 | 0.97616 | -0.45794 | 0.97611 | -0.45903 | 1.1159
77 | -0.012068 | -0.0030242 | 0.012072 | 0.0030269 | 4.9346e-06 | 2.6717e-06 | 0.018395 | 0.018395 | 0.018395 | 0.97616 | -0.45794 | 0.9766 | -0.44935 | 5.0536
78 | -0.03675 | -0.009217 | 0.036756 | 0.0092208 | 6.0982e-06 | 3.838e-06 | 0.055998 | 0.055998 | 0.055998 | 0.9766 | -0.44935 | 0.97678 | -0.44587 | 15.384
79 | 0.024678 | 0.0061901 | -0.024669 | -0.0061848 | 8.6781e-06 | 5.3493e-06 | 0.037603 | 0.037603 | 0.037603 | 0.9766 | -0.44935 | 0.97622 | -0.45673 | 10.3305
80 | -0.087235 | -0.021948 | 0.087331 | 0.022009 | 9.5999e-05 | 6.1258e-05 | 0.13292 | 0.13292 | 0.13292 | 0.97678 | -0.44587 | 0.97795 | -0.42287 | 36.5175
81 | 0.050479 | 0.012727 | -0.050428 | -0.012695 | 5.0317e-05 | 3.192e-05 | 0.076926 | 0.076926 | 0.076926 | 0.97678 | -0.44587 | 0.97571 | -0.46673 | 21.1336
82 | 0.015267 | 0.0038284 | -0.015261 | -0.0038247 | 6.3784e-06 | 3.6897e-06 | 0.023272 | 0.023272 | 0.023272 | 0.97622 | -0.45673 | 0.97578 | -0.4655 | 6.3933
83 | -0.090279 | -0.022748 | 0.090413 | 0.022833 | 0.00013429 | 8.499e-05 | 0.13741 | 0.13741 | 0.13741 | 0.97795 | -0.42287 | 0.97954 | -0.39182 | 18.8749
84 | 0.04777 | 0.012029 | -0.047752 | -0.012018 | 1.7553e-05 | 1.1124e-05 | 0.072872 | 0.072872 | 0.072872 | 0.97571 | -0.46673 | 0.97532 | -0.47441 | 20.0199
85 | 0.0050005 | 0.0012532 | -0.0050004 | -0.0012532 | 1.4901e-07 | 8.6859e-09 | 0.0075963 | 0.0075963 | 0.0075963 | 0.97954 | -0.39182 | 0.97951 | -0.39245 | 2.0869
86 | 0.0050004 | 0.0012532 | -0.0050002 | -0.0012532 | 1.4074e-07 | 8.2099e-09 | 0.0075963 | 0.0075963 | 0.0075963 | 0.97951 | -0.39245 | 0.97948 | -0.39304 | 2.0869
87 | -0.17949 | -0.045379 | 0.18015 | 0.045796 | 0.00066345 | 0.00041701 | 0.27201 | 0.27201 | 0.27201 | 0.98238 | -0.33655 | 0.98634 | -0.25978 | 14.9457
88 | -0.18199 | -0.046258 | 0.18211 | 0.046334 | 0.00012108 | 7.6127e-05 | 0.27479 | 0.27479 | 0.27479 | 0.98634 | -0.25978 | 0.98706 | -0.24597 | 15.0983
89 | 0.00052956 | 0.00013244 | -0.00052956 | -0.00013272 | 5.637e-09 | -2.782e-07 | 0.00081183 | 0.00081193 | 0.00081193 | 0.97052 | -0.56953 | 0.97051 | -0.56975 | 0.22306
90 | -0.007916 | -0.0019809 | 0.0079171 | 0.0019814 | 1.1226e-06 | 4.6707e-07 | 0.012134 | 0.012134 | 0.012134 | 0.97069 | -0.56624 | 0.97084 | -0.56326 | 3.3334
91 | -0.0081453 | -0.0020385 | 0.0081464 | 0.002039 | 1.0373e-06 | 4.4437e-07 | 0.012483 | 0.012483 | 0.012483 | 0.97084 | -0.56326 | 0.97097 | -0.56058 | 3.4295
92 | 0.00022827 | 5.7171e-05 | -0.00022827 | -5.7209e-05 | 1.4199e-10 | -3.8152e-08 | 0.00034985 | 0.00034987 | 0.00034987 | 0.97084 | -0.56326 | 0.97084 | -0.56327 | 0.096117
93 | 0.00044868 | 0.0001121 | -0.00044867 | -0.00011245 | 5.1242e-09 | -3.5314e-07 | 0.00068801 | 0.00068814 | 0.00068814 | 0.97021 | -0.57564 | 0.9702 | -0.57588 | 0.18905
94 | -0.0083083 | -0.0020796 | 0.008309 | 0.0020799 | 6.6702e-07 | 2.9115e-07 | 0.012732 | 0.012731 | 0.012732 | 0.97097 | -0.56058 | 0.97106 | -0.5589 | 3.4977
95 | 0.0040152 | 0.0010055 | -0.004015 | -0.0010055 | 1.8628e-07 | -4.5851e-08 | 0.0061268 | 0.0061269 | 0.0061269 | 0.97512 | -0.47858 | 0.97508 | -0.47956 | 1.6832
96 | 0.023169 | 0.0058161 | -0.023165 | -0.0058162 | 4.072e-06 | -1.0188e-07 | 0.035359 | 0.03536 | 0.03536 | 0.97512 | -0.47858 | 0.97494 | -0.48227 | 1.9429
97 | 0.0017958 | 0.00044933 | -0.0017957 | -0.00044949 | 4.2315e-08 | -1.6036e-07 | 0.0027402 | 0.0027403 | 0.0027403 | 0.97508 | -0.47956 | 0.97505 | -0.48005 | 0.75282
98 | 0.023165 | 0.0058162 | -0.023164 | -0.0058162 | 1.8508e-06 | -4.5912e-08 | 0.03536 | 0.035361 | 0.035361 | 0.97494 | -0.48227 | 0.97485 | -0.48394 | 1.9429
99 | 0.021265 | 0.0053405 | -0.021264 | -0.0053407 | 1.4482e-06 | -2.1523e-07 | 0.032464 | 0.032464 | 0.032464 | 0.97485 | -0.48394 | 0.97478 | -0.48537 | 1.7837
100 | 0.020353 | 0.0051124 | -0.020352 | -0.0051126 | 7.3361e-07 | -1.6189e-07 | 0.031073 | 0.031073 | 0.031073 | 0.97478 | -0.48537 | 0.97474 | -0.48612 | 1.7073
101 | 0.018904 | 0.0047496 | -0.018893 | -0.0047443 | 1.0909e-05 | 5.2419e-06 | 0.028862 | 0.028863 | 0.028863 | 0.97474 | -0.48612 | 0.97413 | -0.49822 | 3.9647
102 | 0.001165 | 0.00029142 | -0.001165 | -0.00029148 | 5.9746e-09 | -5.9055e-08 | 0.0017777 | 0.0017778 | 0.0017778 | 0.97505 | -0.48005 | 0.97504 | -0.48016 | 0.4884
103 | 0.0007104 | 0.00017753 | -0.00071039 | -0.00017772 | 7.2269e-09 | -1.9615e-07 | 0.001089 | 0.0010891 | 0.0010891 | 0.9705 | -0.57001 | 0.97049 | -0.57022 | 0.29921
104 | -0.0024282 | -0.00060804 | 0.0024282 | 0.00060794 | 5.6578e-08 | -9.8312e-08 | 0.0037228 | 0.0037227 | 0.0037228 | 0.9705 | -0.57001 | 0.97052 | -0.56952 | 1.0227
105 | 0.00022255 | 5.5457e-05 | -0.00022255 | -5.5776e-05 | 1.1307e-09 | -3.1936e-07 | 0.00034111 | 0.00034123 | 0.00034123 | 0.97049 | -0.57022 | 0.97048 | -0.57033 | 0.093744
106 | -0.0024282 | -0.00060794 | 0.0024287 | 0.00060705 | 5.1242e-07 | -8.9088e-07 | 0.0037227 | 0.0037223 | 0.0037227 | 0.97052 | -0.56952 | 0.97075 | -0.56508 | 1.0227
107 | -0.0034512 | -0.0008633 | 0.0034515 | 0.00086312 | 3.2831e-07 | -1.7677e-07 | 0.0052896 | 0.0052894 | 0.0052896 | 0.97075 | -0.56508 | 0.97085 | -0.56309 | 1.4532
108 | 0.00035214 | 8.7906e-05 | -0.00035214 | -8.8254e-05 | 3.0891e-09 | -3.4778e-07 | 0.0005396 | 0.00053973 | 0.00053973 | 0.97085 | -0.56309 | 0.97084 | -0.56327 | 0.14828
109 | -0.0038037 | -0.00095103 | 0.0038038 | 0.00095097 | 1.8223e-07 | -6.0234e-08 | 0.005829 | 0.005829 | 0.005829 | 0.97085 | -0.56309 | 0.9709 | -0.56208 | 1.6014
110 | 0.017508 | 0.0043973 | -0.017503 | -0.0043943 | 5.0015e-06 | 2.969e-06 | 0.026748 | 0.026748 | 0.026748 | 0.97413 | -0.49822 | 0.97382 | -0.50421 | 7.3483
111 | 0.017503 | 0.0043943 | -0.017486 | -0.0043843 | 1.6924e-05 | 1.0047e-05 | 0.026748 | 0.026748 | 0.026748 | 0.97382 | -0.50421 | 0.9728 | -0.5245 | 7.3484
112 | -0.19486 | -0.049675 | 0.1964 | 0.050645 | 0.0015395 | 0.00096985 | 0.2934 | 0.29339 | 0.2934 | 0.98927 | -0.20345 | 0.99781 | -0.041151 | 16.1209
113 | 0.18971 | 0.048383 | -0.18951 | -0.048256 | 0.00020221 | 0.0001273 | 0.28565 | 0.28565 | 0.28565 | 0.98927 | -0.20345 | 0.98812 | -0.22555 | 15.695
114 | -0.20791 | -0.053528 | 0.20832 | 0.053792 | 0.00041712 | 0.00026319 | 0.31055 | 0.31055 | 0.31055 | 0.99781 | -0.041151 | 1 | 0 | 17.0634
115 | 0.18634 | 0.047463 | -0.18616 | -0.047348 | 0.00018344 | 0.00011542 | 0.28089 | 0.28089 | 0.28089 | 0.98812 | -0.22555 | 0.98706 | -0.24597 | 15.4334
116 | 0.0028446 | 0.00071274 | -0.0028445 | -0.0007129 | 1.4384e-07 | -1.6424e-07 | 0.0043307 | 0.0043308 | 0.0043308 | 0.97739 | -0.43392 | 0.97734 | -0.43498 | 1.1898
117 | 0.0014977 | 0.00037472 | -0.0014976 | -0.00037506 | 5.9896e-08 | -3.3661e-07 | 0.0022951 | 0.0022953 | 0.0022953 | 0.9709 | -0.56208 | 0.97085 | -0.56292 | 0.63057
118 | -0.0053015 | -0.0013257 | 0.0053023 | 0.0013258 | 8.0244e-07 | 1.1254e-07 | 0.0081241 | 0.008124 | 0.0081241 | 0.9709 | -0.56208 | 0.97106 | -0.5589 | 2.2319
119 | 0.0010139 | 0.00025383 | -0.0010139 | -0.0002541 | 2.1107e-08 | -2.7471e-07 | 0.0015539 | 0.001554 | 0.001554 | 0.97085 | -0.56292 | 0.97083 | -0.56336 | 0.42692
120 | -0.013611 | -0.0034057 | 0.013613 | 0.0034068 | 1.9765e-06 | 1.115e-06 | 0.020855 | 0.020855 | 0.020855 | 0.97106 | -0.5589 | 0.97121 | -0.55584 | 5.7295
121 | 0.00079772 | 0.00019972 | -0.00079771 | -0.00019992 | 9.4192e-09 | -2.0206e-07 | 0.0012221 | 0.0012222 | 0.0012222 | 0.97121 | -0.55584 | 0.9712 | -0.55609 | 0.33577
122 | -0.014411 | -0.0036065 | 0.014413 | 0.0036079 | 2.4173e-06 | 1.3834e-06 | 0.022077 | 0.022077 | 0.022077 | 0.97121 | -0.55584 | 0.97139 | -0.55232 | 6.0652
123 | -0.014413 | -0.0036079 | 0.014415 | 0.0036086 | 1.3315e-06 | 7.6195e-07 | 0.022077 | 0.022077 | 0.022077 | 0.97139 | -0.55232 | 0.97149 | -0.55038 | 6.0652
124 | -0.014631 | -0.0036629 | 0.014636 | 0.0036654 | 4.2732e-06 | 2.4538e-06 | 0.022409 | 0.022409 | 0.022409 | 0.97149 | -0.55038 | 0.9718 | -0.54424 | 6.1563
125 | -0.01503 | -0.0037642 | 0.015034 | 0.0037667 | 4.2902e-06 | 2.478e-06 | 0.023013 | 0.023013 | 0.023013 | 0.9718 | -0.54424 | 0.9721 | -0.53825 | 6.3222
126 | 0.0010852 | 0.00027147 | -0.0010852 | -0.00027177 | 2.6537e-08 | -3.0097e-07 | 0.001661 | 0.0016611 | 0.0016611 | 0.9721 | -0.53825 | 0.97207 | -0.53876 | 0.45636
127 | -0.016119 | -0.0040381 | 0.016121 | 0.004039 | 1.3963e-06 | 8.1778e-07 | 0.024674 | 0.024674 | 0.024674 | 0.9721 | -0.53825 | 0.97219 | -0.53643 | 6.7785
128 | 0.00060001 | 0.00015016 | -0.0006 | -0.00015038 | 5.4673e-09 | -2.1076e-07 | 0.0009184 | 0.00091847 | 0.00091847 | 0.97207 | -0.53876 | 0.97206 | -0.53896 | 0.25233
129 | -0.016121 | -0.004039 | 0.016128 | 0.0040432 | 7.1837e-06 | 4.2072e-06 | 0.024674 | 0.024674 | 0.024674 | 0.97219 | -0.53643 | 0.97267 | -0.52708 | 6.7785
130 | -0.016707 | -0.0041882 | 0.016709 | 0.0041895 | 2.0549e-06 | 1.211e-06 | 0.025559 | 0.025559 | 0.025559 | 0.97267 | -0.52708 | 0.9728 | -0.5245 | 7.0217
131 | 0.39511 | 0.10149 | -0.39491 | -0.10136 | 0.00020063 | 0.0001279 | 0.58881 | 0.58881 | 0.58881 | 1 | 0 | 0.99945 | -0.010463 | 32.3523
132 | 0.00051195 | 0.00012781 | -0.00051195 | -0.000128 | 3.5612e-09 | -1.9184e-07 | 0.00078111 | 0.00078118 | 0.00078118 | 0.97504 | -0.48016 | 0.97504 | -0.48031 | 0.21461
133 | 0.00051195 | 0.000128 | -0.00051194 | -0.0001283 | 5.6929e-09 | -3.0659e-07 | 0.00078118 | 0.00078129 | 0.00078129 | 0.97504 | -0.48031 | 0.97503 | -0.48054 | 0.21464
134 | -0.064068 | -0.016122 | 0.064161 | 0.016173 | 9.2965e-05 | 5.1395e-05 | 0.097776 | 0.097773 | 0.097776 | 0.97526 | -0.47652 | 0.97681 | -0.4462 | 5.3723
135 | -0.065122 | -0.016414 | 0.065143 | 0.016426 | 2.09e-05 | 1.1604e-05 | 0.099237 | 0.099237 | 0.099237 | 0.97681 | -0.4462 | 0.97715 | -0.43949 | 5.4526
136 | -0.065978 | -0.016635 | 0.065995 | 0.016644 | 1.6617e-05 | 9.2609e-06 | 0.10051 | 0.10051 | 0.10051 | 0.97715 | -0.43949 | 0.97742 | -0.43423 | 5.5224
137 | -0.066979 | -0.016891 | 0.066986 | 0.016895 | 7.1993e-06 | 4.0293e-06 | 0.10201 | 0.10201 | 0.10201 | 0.97742 | -0.43423 | 0.97753 | -0.43199 | 5.6047
138 | -0.067624 | -0.017055 | 0.067651 | 0.01707 | 2.6659e-05 | 1.496e-05 | 0.10298 | 0.10298 | 0.10298 | 0.97753 | -0.43199 | 0.97795 | -0.42375 | 5.6581
139 | 0.0019384 | 0.00048504 | -0.0019384 | -0.00048531 | 7.7217e-08 | -2.6957e-07 | 0.002897 | 0.0028971 | 0.0028971 | 0.99555 | -0.084222 | 0.99551 | -0.085059 | 0.79592
140 | -0.0033239 | -0.00083227 | 0.003324 | 0.00083221 | 8.2284e-08 | -6.2949e-08 | 0.0049679 | 0.0049678 | 0.0049679 | 0.99555 | -0.084222 | 0.99558 | -0.083702 | 1.3648
141 | 0.0015118 | 0.00037841 | -0.0015118 | -0.00037888 | 7.6917e-08 | -4.7301e-07 | 0.0022596 | 0.0022598 | 0.0022598 | 0.99551 | -0.085059 | 0.99545 | -0.086128 | 0.62082
142 | -0.38568 | -0.098511 | 0.38654 | 0.099057 | 0.00085561 | 0.00054536 | 0.57711 | 0.57711 | 0.57711 | 0.99558 | -0.083702 | 0.99799 | -0.037924 | 31.7092
143 | 0.38236 | 0.097679 | -0.38214 | -0.097537 | 0.00022316 | 0.00014223 | 0.57214 | 0.57214 | 0.57214 | 0.99558 | -0.083702 | 0.99495 | -0.095781 | 31.4363
144 | -0.39219 | -0.10047 | 0.39272 | 0.10081 | 0.00052264 | 0.00033316 | 0.58554 | 0.58554 | 0.58554 | 0.99799 | -0.037924 | 0.99945 | -0.010463 | 32.1725
145 | 0.31756 | 0.081354 | -0.31691 | -0.080938 | 0.00065325 | 0.00041558 | 0.47557 | 0.47557 | 0.47557 | 0.99495 | -0.095781 | 0.99271 | -0.13833 | 26.1302
146 | 0.11462 | 0.029237 | -0.11427 | -0.029015 | 0.0003463 | 0.00022123 | 0.17236 | 0.17236 | 0.17236 | 0.99054 | -0.17988 | 0.98727 | -0.24265 | 47.352
147 | 0.18908 | 0.048151 | -0.18887 | -0.048022 | 0.00020492 | 0.00012898 | 0.28431 | 0.28431 | 0.28431 | 0.99054 | -0.17988 | 0.98936 | -0.20237 | 15.6216
148 | -0.30762 | -0.07837 | 0.30823 | 0.078763 | 0.000618 | 0.00039304 | 0.46257 | 0.46256 | 0.46257 | 0.99054 | -0.17988 | 0.99271 | -0.13833 | 25.4157
149 | 0.10995 | 0.027934 | -0.10984 | -0.027862 | 0.0001122 | 7.1666e-05 | 0.16586 | 0.16586 | 0.16586 | 0.98727 | -0.24265 | 0.98617 | -0.26387 | 45.5656
150 | 0.18687 | 0.04752 | -0.18672 | -0.047424 | 0.00015155 | 9.5355e-05 | 0.2813 | 0.2813 | 0.2813 | 0.98936 | -0.20237 | 0.98849 | -0.21922 | 15.456
151 | 0.059797 | 0.015123 | -0.059684 | -0.015051 | 0.00011306 | 7.1895e-05 | 0.090684 | 0.090684 | 0.090684 | 0.98173 | -0.3499 | 0.97971 | -0.38939 | 24.9132
152 | -0.06285 | -0.015888 | 0.062857 | 0.015893 | 7.1662e-06 | 4.5597e-06 | 0.095311 | 0.095311 | 0.095311 | 0.98173 | -0.3499 | 0.98185 | -0.34752 | 26.1842
153 | 0.05731 | 0.014456 | -0.057272 | -0.014432 | 3.7824e-05 | 2.404e-05 | 0.087078 | 0.087078 | 0.087078 | 0.97971 | -0.38939 | 0.979 | -0.40318 | 23.9225
154 | -0.10384 | -0.026197 | 0.10426 | 0.026463 | 0.00041772 | 0.00026677 | 0.15744 | 0.15744 | 0.15744 | 0.98185 | -0.34752 | 0.98617 | -0.26387 | 43.2518
155 | 0.040986 | 0.010304 | -0.04096 | -0.010288 | 2.5521e-05 | 1.6111e-05 | 0.062126 | 0.062126 | 0.062126 | 0.98185 | -0.34752 | 0.98119 | -0.36057 | 17.0676
156 | 0.052611 | 0.013264 | -0.052558 | -0.01323 | 5.3254e-05 | 3.3804e-05 | 0.079994 | 0.079994 | 0.079994 | 0.979 | -0.40318 | 0.97792 | -0.42436 | 21.9764
157 | 0.0046607 | 0.0011679 | -0.0046603 | -0.0011679 | 4.0298e-07 | -1.1331e-08 | 0.0070839 | 0.007084 | 0.007084 | 0.979 | -0.40318 | 0.97891 | -0.405 | 1.9462
158 | 0.038964 | 0.0097874 | -0.038946 | -0.0097766 | 1.7154e-05 | 1.0813e-05 | 0.059098 | 0.059098 | 0.059098 | 0.98119 | -0.36057 | 0.98072 | -0.3698 | 16.2358
159 | 0.048773 | 0.012282 | -0.048753 | -0.012269 | 1.993e-05 | 1.2634e-05 | 0.074234 | 0.074234 | 0.074234 | 0.97792 | -0.42436 | 0.97748 | -0.43291 | 20.394
160 | 0.0046603 | 0.0011679 | -0.0046602 | -0.0011679 | 1.0611e-07 | -2.974e-09 | 0.007084 | 0.007084 | 0.007084 | 0.97891 | -0.405 | 0.97888 | -0.40548 | 1.9462
161 | 0.034918 | 0.0087669 | -0.034909 | -0.0087615 | 8.5838e-06 | 5.3908e-06 | 0.052986 | 0.052986 | 0.052986 | 0.98072 | -0.3698 | 0.98045 | -0.37495 | 14.5565
162 | 0.03421 | 0.0086213 | -0.034181 | -0.0086032 | 2.8826e-05 | 1.8094e-05 | 0.052095 | 0.052095 | 0.052095 | 0.97748 | -0.43291 | 0.97658 | -0.45054 | 14.3117
163 | 0.014543 | 0.0036477 | -0.014535 | -0.0036433 | 7.7904e-06 | 4.4549e-06 | 0.02214 | 0.02214 | 0.02214 | 0.97748 | -0.43291 | 0.97691 | -0.44415 | 6.0824
164 | 0.031996 | 0.0080314 | -0.031995 | -0.0080308 | 1.0882e-06 | 6.8095e-07 | 0.048564 | 0.048564 | 0.048564 | 0.98045 | -0.37495 | 0.98042 | -0.37566 | 13.3419
165 | 0.0094022 | 0.0023569 | -0.0094012 | -0.0023564 | 1.0154e-06 | 4.8457e-07 | 0.014321 | 0.014322 | 0.014322 | 0.97691 | -0.44415 | 0.97679 | -0.44642 | 3.9345
166 | 0.0094012 | 0.0023564 | -0.0094004 | -0.002356 | 7.936e-07 | 3.7876e-07 | 0.014322 | 0.014322 | 0.014322 | 0.97679 | -0.44642 | 0.9767 | -0.44819 | 3.9345
167 | 0.033697 | 0.0084818 | -0.033685 | -0.0084747 | 1.1456e-05 | 7.1872e-06 | 0.051357 | 0.051357 | 0.051357 | 0.97658 | -0.45054 | 0.97622 | -0.45765 | 14.109
168 | 0.0085089 | 0.0021326 | -0.0085079 | -0.0021321 | 1.0581e-06 | 4.6707e-07 | 0.012963 | 0.012963 | 0.012963 | 0.9767 | -0.44819 | 0.97657 | -0.4508 | 3.5614
169 | 0.03206 | 0.0080673 | -0.032047 | -0.008059 | 1.3335e-05 | 8.3481e-06 | 0.048879 | 0.048879 | 0.048879 | 0.97622 | -0.45765 | 0.97578 | -0.46636 | 13.4284
170 | 0.0046466 | 0.0011644 | -0.004646 | -0.0011644 | 6.1503e-07 | -1.5685e-08 | 0.00708 | 0.0070801 | 0.0070801 | 0.97657 | -0.4508 | 0.97643 | -0.45358 | 1.9451
171 | 0.032047 | 0.008059 | -0.032018 | -0.0080412 | 2.8332e-05 | 1.7738e-05 | 0.048879 | 0.04888 | 0.04888 | 0.97578 | -0.46636 | 0.97483 | -0.48489 | 13.4285
172 | 0.18466 | 0.046909 | -0.18463 | -0.046887 | 3.4747e-05 | 2.1854e-05 | 0.2782 | 0.2782 | 0.2782 | 0.98849 | -0.21922 | 0.98828 | -0.22313 | 15.2859
173 | 0.18463 | 0.046887 | -0.18454 | -0.046834 | 8.4067e-05 | 5.2876e-05 | 0.2782 | 0.2782 | 0.2782 | 0.98828 | -0.22313 | 0.98779 | -0.2326 | 15.2859
174 | 0.18054 | 0.04583 | -0.18035 | -0.045712 | 0.00018857 | 0.00011852 | 0.27217 | 0.27217 | 0.27217 | 0.98779 | -0.2326 | 0.98667 | -0.25433 | 14.9545
175 | 0.17696 | 0.044863 | -0.17692 | -0.044834 | 4.6173e-05 | 2.9e-05 | 0.26706 | 0.26706 | 0.26706 | 0.98667 | -0.25433 | 0.98639 | -0.25976 | 14.6739
176 | 0.16928 | 0.042919 | -0.1692 | -0.042873 | 7.4107e-05 | 4.6463e-05 | 0.25554 | 0.25554 | 0.25554 | 0.98639 | -0.25976 | 0.98591 | -0.26888 | 14.0406
177 | 0.0078522 | 0.0019679 | -0.0078506 | -0.0019673 | 1.5392e-06 | 6.1707e-07 | 0.011888 | 0.011888 | 0.011888 | 0.98287 | -0.32784 | 0.98266 | -0.33196 | 3.2659
178 | -0.010519 | -0.0026364 | 0.010523 | 0.0026384 | 3.9594e-06 | 2.0062e-06 | 0.015926 | 0.015925 | 0.015926 | 0.98287 | -0.32784 | 0.98328 | -0.31995 | 4.3752
179 | 0.002402 | 0.00060176 | -0.0024019 | -0.00060196 | 1.0505e-07 | -2.0102e-07 | 0.0036371 | 0.0036372 | 0.0036372 | 0.98266 | -0.33196 | 0.98262 | -0.33288 | 0.99924
180 | -0.15778 | -0.039862 | 0.1579 | 0.039939 | 0.00012331 | 7.709e-05 | 0.23888 | 0.23888 | 0.23888 | 0.98328 | -0.31995 | 0.98412 | -0.30366 | 13.1254
181 | 0.14725 | 0.037223 | -0.14713 | -0.037145 | 0.00012574 | 7.8336e-05 | 0.22296 | 0.22296 | 0.22296 | 0.98328 | -0.31995 | 0.98236 | -0.33777 | 12.2504
182 | -0.16056 | -0.040606 | 0.16072 | 0.040707 | 0.00016121 | 0.00010086 | 0.24291 | 0.24291 | 0.24291 | 0.98412 | -0.30366 | 0.9852 | -0.28275 | 13.3465
183 | 0.14165 | 0.035773 | -0.14159 | -0.03573 | 6.8977e-05 | 4.2883e-05 | 0.21467 | 0.21467 | 0.21467 | 0.98236 | -0.33777 | 0.98184 | -0.34794 | 11.7949
184 | 0.005474 | 0.0013719 | -0.0054736 | -0.0013718 | 4.0445e-07 | 6.0251e-08 | 0.0082916 | 0.0082917 | 0.0082917 | 0.98236 | -0.33777 | 0.98228 | -0.33932 | 2.2779
185 | -0.16436 | -0.041618 | 0.16444 | 0.04167 | 8.3352e-05 | 5.2198e-05 | 0.2484 | 0.2484 | 0.2484 | 0.9852 | -0.28275 | 0.98574 | -0.27219 | 13.6482
186 | 0.13405 | 0.033842 | -0.13405 | -0.033839 | 4.4406e-06 | 2.7514e-06 | 0.20325 | 0.20325 | 0.20325 | 0.98184 | -0.34794 | 0.9818 | -0.34863 | 11.1673
187 | -0.16482 | -0.041766 | 0.16484 | 0.041779 | 2.0657e-05 | 1.2938e-05 | 0.24897 | 0.24897 | 0.24897 | 0.98574 | -0.27219 | 0.98588 | -0.26958 | 13.6797
188 | 0.11357 | 0.028703 | -0.11354 | -0.028682 | 3.5718e-05 | 2.1845e-05 | 0.17222 | 0.17222 | 0.17222 | 0.9818 | -0.34863 | 0.98147 | -0.35519 | 9.4626
189 | 0.02047 | 0.0051354 | -0.020463 | -0.0051309 | 7.3742e-06 | 4.4612e-06 | 0.031027 | 0.031027 | 0.031027 | 0.9818 | -0.34863 | 0.98142 | -0.35619 | 8.5238
190 | -0.027397 | -0.0068753 | 0.027418 | 0.0068884 | 2.1183e-05 | 1.3156e-05 | 0.041859 | 0.041858 | 0.041859 | 0.97401 | -0.50109 | 0.97483 | -0.48489 | 11.4996
191 | 0.0024037 | 0.00060241 | -0.0024037 | -0.00060242 | 7.2744e-09 | -1.3249e-08 | 0.0036722 | 0.0036722 | 0.0036722 | 0.97401 | -0.50109 | 0.97401 | -0.50115 | 1.0088
192 | 0.020322 | 0.0051019 | -0.020295 | -0.0050859 | 2.6548e-05 | 1.6078e-05 | 0.031049 | 0.031049 | 0.031049 | 0.97401 | -0.50109 | 0.97262 | -0.52851 | 8.53
193 | 0.0018466 | 0.00046226 | -0.0018465 | -0.00046253 | 7.6611e-08 | -2.6866e-07 | 0.0028249 | 0.0028251 | 0.0028251 | 0.97262 | -0.52851 | 0.97258 | -0.52938 | 0.77612
194 | 0.0018465 | 0.00046253 | -0.0018465 | -0.00046277 | 6.8241e-08 | -2.3926e-07 | 0.0028251 | 0.0028252 | 0.0028252 | 0.97258 | -0.52938 | 0.97254 | -0.53016 | 0.77614
195 | -0.0015931 | -0.00039896 | 0.0015931 | 0.00039867 | 5.7736e-08 | -2.9281e-07 | 0.0024222 | 0.002422 | 0.0024222 | 0.97863 | -0.41046 | 0.97867 | -0.40969 | 0.66543
196 | 0.00065173 | 0.00016304 | -0.00065172 | -0.00016334 | 8.9619e-09 | -3.0007e-07 | 0.00099085 | 0.00099096 | 0.00099096 | 0.97863 | -0.41046 | 0.97862 | -0.41074 | 0.27224
197 | -0.076326 | -0.019259 | 0.076368 | 0.019283 | 4.1934e-05 | 2.423e-05 | 0.1161 | 0.11609 | 0.1161 | 0.97867 | -0.40969 | 0.97926 | -0.39823 | 6.3789
198 | 0.074733 | 0.01886 | -0.074713 | -0.018849 | 1.9863e-05 | 1.1425e-05 | 0.11367 | 0.11367 | 0.11367 | 0.97867 | -0.40969 | 0.97839 | -0.41524 | 6.2458
199 | 0.015487 | 0.0038843 | -0.015482 | -0.0038812 | 5.3786e-06 | 3.1166e-06 | 0.023535 | 0.023535 | 0.023535 | 0.97926 | -0.39823 | 0.97889 | -0.40552 | 6.4656
200 | -0.091855 | -0.023167 | 0.091869 | 0.023175 | 1.3464e-05 | 8.0377e-06 | 0.13963 | 0.13963 | 0.13963 | 0.97926 | -0.39823 | 0.97942 | -0.39517 | 7.6719
201 | 0.070131 | 0.0177 | -0.07013 | -0.0177 | 3.4353e-07 | 1.946e-07 | 0.10671 | 0.10671 | 0.10671 | 0.97839 | -0.41524 | 0.97838 | -0.41535 | 5.8629
202 | 0.014348 | 0.0035969 | -0.014346 | -0.003596 | 1.6515e-06 | 9.4062e-07 | 0.021811 | 0.021811 | 0.021811 | 0.97889 | -0.40552 | 0.97877 | -0.40793 | 5.992
203 | -0.10497 | -0.026459 | 0.10504 | 0.026503 | 7.2e-05 | 4.3705e-05 | 0.15954 | 0.15954 | 0.15954 | 0.97942 | -0.39517 | 0.98015 | -0.38084 | 8.7658
204 | 0.068684 | 0.017338 | -0.068657 | -0.017322 | 2.7645e-05 | 1.5574e-05 | 0.10451 | 0.10451 | 0.10451 | 0.97838 | -0.41535 | 0.97795 | -0.42375 | 5.7421
205 | 0.011019 | 0.002762 | -0.011017 | -0.0027612 | 1.6759e-06 | 8.7245e-07 | 0.016752 | 0.016752 | 0.016752 | 0.97877 | -0.40793 | 0.9786 | -0.41112 | 4.6022
206 | -0.10958 | -0.027641 | 0.10962 | 0.027664 | 3.8586e-05 | 2.3524e-05 | 0.16643 | 0.16643 | 0.16643 | 0.98015 | -0.38084 | 0.98053 | -0.37349 | 9.1444
207 | -0.16872 | -0.04275 | 0.16873 | 0.042753 | 5.7316e-06 | 3.5932e-06 | 0.25482 | 0.25482 | 0.25482 | 0.98588 | -0.26958 | 0.98591 | -0.26888 | 14.0011
208 | -0.0044313 | -0.0011106 | 0.0044314 | 0.0011106 | 1.2083e-07 | -1.2493e-08 | 0.0067257 | 0.0067257 | 0.0067257 | 0.9804 | -0.37621 | 0.98042 | -0.37564 | 1.8477
209 | -0.005291 | -0.001326 | 0.005291 | 0.001326 | 7.8606e-08 | 9.3142e-09 | 0.0080302 | 0.0080302 | 0.0080302 | 0.98042 | -0.37564 | 0.98044 | -0.37533 | 2.2061
210 | -0.0074502 | -0.0018671 | 0.007453 | 0.0018682 | 2.8096e-06 | 1.0588e-06 | 0.011307 | 0.011307 | 0.011307 | 0.98044 | -0.37533 | 0.98084 | -0.36741 | 3.1063
211 | -0.010841 | -0.0027173 | 0.010842 | 0.0027177 | 6.8113e-07 | 3.5116e-07 | 0.016447 | 0.016447 | 0.016447 | 0.98084 | -0.36741 | 0.98091 | -0.36609 | 4.5184
212 | -0.013057 | -0.0032729 | 0.013063 | 0.003276 | 5.4605e-06 | 3.026e-06 | 0.019808 | 0.019807 | 0.019808 | 0.98091 | -0.36609 | 0.98136 | -0.35732 | 5.4416
213 | 0.015564 | 0.0039032 | -0.015564 | -0.0039028 | 8.4071e-07 | 4.8719e-07 | 0.0236 | 0.0236 | 0.0236 | 0.98142 | -0.35619 | 0.98136 | -0.35732 | 6.4834
214 | 0.11327 | 0.028614 | -0.11325 | -0.0286 | 2.2736e-05 | 1.3902e-05 | 0.17181 | 0.17181 | 0.17181 | 0.98147 | -0.35519 | 0.98125 | -0.35938 | 9.4401
215 | 0.11282 | 0.028493 | -0.11274 | -0.028446 | 7.6231e-05 | 4.6598e-05 | 0.17116 | 0.17116 | 0.17116 | 0.98125 | -0.35938 | 0.98053 | -0.37349 | 9.4045
216 | -0.030594 | -0.0076731 | 0.030611 | 0.0076839 | 1.7361e-05 | 1.0841e-05 | 0.046464 | 0.046464 | 0.046464 | 0.97981 | -0.38756 | 0.98042 | -0.37566 | 12.7648
217 | 0.02758 | 0.0069177 | -0.027575 | -0.0069146 | 4.8499e-06 | 3.0111e-06 | 0.041887 | 0.041887 | 0.041887 | 0.97981 | -0.38756 | 0.97962 | -0.39125 | 11.5073
218 | 0.0086737 | 0.0021742 | -0.0086721 | -0.0021735 | 1.5924e-06 | 7.1121e-07 | 0.013175 | 0.013175 | 0.013175 | 0.97962 | -0.39125 | 0.97942 | -0.39511 | 3.6196
219 | 0.018901 | 0.0047405 | -0.018897 | -0.0047382 | 3.7784e-06 | 2.2643e-06 | 0.028711 | 0.028711 | 0.028711 | 0.97962 | -0.39125 | 0.97941 | -0.39545 | 7.8878
220 | 0.0065223 | 0.0016347 | -0.0065216 | -0.0016345 | 7.2811e-07 | 2.1717e-07 | 0.0099092 | 0.0099093 | 0.0099093 | 0.97942 | -0.39511 | 0.9793 | -0.39745 | 2.7223
221 | 0.0183 | 0.0045885 | -0.018299 | -0.0045882 | 4.1241e-07 | 2.4604e-07 | 0.027804 | 0.027804 | 0.027804 | 0.97941 | -0.39545 | 0.97938 | -0.39592 | 7.6384
222 | 0.015923 | 0.0039926 | -0.015921 | -0.0039913 | 2.2694e-06 | 1.3223e-06 | 0.024193 | 0.024193 | 0.024193 | 0.97938 | -0.39592 | 0.97923 | -0.39891 | 6.6465
223 | 0.0143 | 0.0035852 | -0.014297 | -0.0035831 | 3.7524e-06 | 2.1351e-06 | 0.021731 | 0.021731 | 0.021731 | 0.97923 | -0.39891 | 0.97895 | -0.40442 | 5.9701
224 | 0.0059522 | 0.0014918 | -0.0059521 | -0.0014917 | 6.5178e-08 | 1.5018e-08 | 0.0090474 | 0.0090474 | 0.0090474 | 0.97895 | -0.40442 | 0.97894 | -0.40465 | 2.4855
225 | 0.0029784 | 0.00074639 | -0.0029784 | -0.00074645 | 5.5378e-08 | -5.5016e-08 | 0.0045288 | 0.0045288 | 0.0045288 | 0.9786 | -0.41112 | 0.97858 | -0.41151 | 1.2442
226 | 0.0080387 | 0.0020148 | -0.0080373 | -0.0020142 | 1.3971e-06 | 5.809e-07 | 0.012223 | 0.012223 | 0.012223 | 0.9786 | -0.41112 | 0.97842 | -0.41477 | 3.3581
227 | 0.0038771 | 0.00097155 | -0.0038768 | -0.00097162 | 2.3384e-07 | -7.5584e-08 | 0.0058963 | 0.0058964 | 0.0058964 | 0.97842 | -0.41477 | 0.97835 | -0.41604 | 1.6199

## res_trafo
| p_hv_mw | q_hv_mvar | p_lv_mw | q_lv_mvar | pl_mw | ql_mvar | i_hv_ka | i_lv_ka | vm_hv_pu | va_hv_degree | vm_lv_pu | va_lv_degree | loading_percent
0 | -1.2729e-15 | -1.3162e-15 | 0.00165 | 1.2699e-07 | 0.00165 | 1.2699e-07 | 5.2857e-17 | 0.0023815 | 0.99998 | 149.9956 | 1 | 0 | 0.2619

## res_ext_grid
| p_mw | q_mvar
0 | 0.60892 | 0.15624

## res_load
| p_mw | q_mvar
0 | 0.032405 | 0.0081215
1 | 0.0039323 | 0.00098552
2 | 0.00077612 | 0.00019451
3 | 0.003538 | 0.0008867
4 | 0.0035955 | 0.00090112
5 | 0.0037124 | 0.00093041
6 | 0.0041372 | 0.0010369
7 | 0.0034067 | 0.0008538
8 | 0.00068972 | 0.00017286
9 | 0.00084542 | 0.00021188
10 | 0.0022894 | 0.00057378
11 | 0.0012011 | 0.00030103
12 | 0.00082038 | 0.00020561
13 | 0.00064677 | 0.0001621
14 | 0.00074606 | 0.00018698
15 | 0.00069533 | 0.00017427
16 | 0.00044034 | 0.00011036
17 | 0.00054879 | 0.00013754
18 | 0.00033298 | 8.3453e-05
19 | 0.00046979 | 0.00011774
20 | 0.00056379 | 0.0001413
21 | 0.011781 | 0.0029526
22 | 0.0026055 | 0.000653
23 | 0.0035974 | 0.0009016
24 | 0.0022126 | 0.00055454
25 | 0.0019219 | 0.00048168
26 | 0.0031047 | 0.00077811
27 | 0.0027188 | 0.0006814
28 | 0.0029548 | 0.00074054
29 | 0.0016822 | 0.0004216
30 | 0.0033202 | 0.00083212
31 | 0.00099715 | 0.00024991
32 | 0.0017144 | 0.00042967
33 | 0.0021382 | 0.00053589
34 | 0.0020789 | 0.00052103
35 | 0.0014716 | 0.00036881
36 | 0.00080979 | 0.00020295
37 | 0.0028019 | 0.00070221
38 | 0.0034998 | 0.00087714
39 | 0.0031905 | 0.00079962
40 | 0.002796 | 0.00070075
41 | 0.0035486 | 0.00088937
42 | 0.0020032 | 0.00050205
43 | 0.00098207 | 0.00024613
44 | 0.0022808 | 0.00057162
45 | 0.00036647 | 9.1845e-05
46 | 0.000677 | 0.00016967
47 | 0.002673 | 0.00066992
48 | 0.0036085 | 0.00090436
49 | 0.0028421 | 0.00071231
50 | 0.0034273 | 0.00085896
51 | 0.0029733 | 0.00074518
52 | 0.0020294 | 0.00050862
53 | 0.0032793 | 0.00082188
54 | 0.009403 | 0.0023566
55 | 0.0026644 | 0.00066777
56 | 0.0094022 | 0.0023564
57 | 0.0029481 | 0.00073887
58 | 0.0026583 | 0.00066623
59 | 0.015261 | 0.0038247
60 | 0.0046502 | 0.0011654
61 | 0.0031879 | 0.00079897
62 | 0.0026195 | 0.00065652
63 | 0.0050002 | 0.0012532
64 | 0.0018439 | 0.00046212
65 | 0.0021295 | 0.00053371
66 | 0.001227 | 0.00030751
67 | 0.00052956 | 0.00013272
68 | 0.00052807 | 0.00013235
69 | 0.00016193 | 4.0582e-05
70 | 0.00022827 | 5.7209e-05
71 | 0.0022193 | 0.0005562
72 | 0.0018981 | 0.00047572
73 | 0.00091102 | 0.00022832
74 | 0.0014484 | 0.00036299
75 | 0.00063071 | 0.00015807
76 | 0.0017178 | 0.00043051
77 | 0.00048784 | 0.00012227
78 | 0.00022255 | 5.5776e-05
79 | 0.0010225 | 0.00025625
80 | 0.0013847 | 0.00034705
81 | 0.0051533 | 0.0012915
82 | 0.011507 | 0.0028838
83 | 0.0031627 | 0.00079265
84 | 0.0024453 | 0.00061286
85 | 0.00035214 | 8.8254e-05
86 | 0.0004837 | 0.00012123
87 | 0.00079771 | 0.00019992
88 | 0.0010139 | 0.0002541
89 | 0.00021655 | 5.4271e-05
90 | 0.00039435 | 9.8835e-05
91 | 0.00048521 | 0.0001216
92 | 0.0006 | 0.00015038
93 | 0.00057888 | 0.00014508
94 | 0.0040448 | 0.0010137
95 | 0.0028445 | 0.0007129
96 | 0.003835 | 0.00096113
97 | 0.00065307 | 0.00016368
98 | 0.00051194 | 0.0001283
99 | 0.00077737 | 0.00019483
100 | 0.0010707 | 0.00026835
101 | 0.00096144 | 0.00024096
102 | 0.00083485 | 0.00020923
103 | 0.0009843 | 0.00024669
104 | 0.00063819 | 0.00015994
105 | 0.0013855 | 0.00034724
106 | 0.00042652 | 0.0001069
107 | 0.0015118 | 0.00037888
108 | 0.0056553 | 0.0014173
109 | 0.064572 | 0.016183
110 | 0.0039216 | 0.00098284
111 | 0.0043144 | 0.0010813
112 | 0.0020043 | 0.00050233
113 | 0.0086763 | 0.0021745
114 | 0.0021984 | 0.00055097
115 | 0.0030526 | 0.00076507
116 | 0.0023742 | 0.00059503
117 | 0.0055818 | 0.0013989
118 | 0.0019967 | 0.00050042
119 | 0.0037854 | 0.0009487
120 | 0.0040286 | 0.0010097
121 | 0.0046602 | 0.0011679
122 | 0.0029131 | 0.0007301
123 | 0.0051329 | 0.0012864
124 | 0.00048434 | 0.00012139
125 | 0.00089149 | 0.00022343
126 | 0.0016253 | 0.00040734
127 | 0.0038613 | 0.00096773
128 | 0.004646 | 0.0011644
129 | 0.0020577 | 0.00051571
130 | 0.0040039 | 0.0010035
131 | 0.0033873 | 0.00084893
132 | 0.0076406 | 0.0019149
133 | 0.0026671 | 0.00066844
134 | 0.0054487 | 0.0013656
135 | 0.0024019 | 0.00060196
136 | 0.0026618 | 0.00066711
137 | 0.0036361 | 0.00091129
138 | 0.0075362 | 0.0018887
139 | 0.0054736 | 0.0013718
140 | 0.00038029 | 9.531e-05
141 | 0.004672 | 0.0011709
142 | 0.0045998 | 0.0011528
143 | 0.0024037 | 0.00060242
144 | 0.018448 | 0.0046236
145 | 0.0018465 | 0.00046277
146 | 0.00094134 | 0.00023592
147 | 0.00065172 | 0.00016334
148 | 0.0045821 | 0.0011484
149 | 0.0011341 | 0.00028424
150 | 0.013104 | 0.0032842
151 | 0.0014462 | 0.00036244
152 | 0.0033276 | 0.00083396
153 | 0.0045384 | 0.0011374
154 | 0.0010057 | 0.00025205
155 | 0.0038751 | 0.0009712
156 | 0.00047593 | 0.00011928
157 | 0.0044313 | 0.0011106
158 | 0.00085952 | 0.00021542
159 | 0.0021591 | 0.00054112
160 | 0.0033881 | 0.00084913
161 | 0.0022155 | 0.00055525
162 | 0.0048985 | 0.0012277
163 | 0.002501 | 0.00062681
164 | 0.00026996 | 6.7659e-05
165 | 0.00042848 | 0.00010739
166 | 0.0031198 | 0.00078189
167 | 0.0030141 | 0.0007554
168 | 0.001384 | 0.00034686
169 | 0.0021498 | 0.0005388
170 | 0.00059737 | 0.00014972
171 | 0.0065216 | 0.0016345
172 | 0.0023766 | 0.00059562
173 | 0.0016203 | 0.00040609
174 | 0.0083444 | 0.0020913
175 | 0.0059521 | 0.0014917
176 | 0.0029784 | 0.00074645
177 | 0.0041602 | 0.0010426
178 | 0.0038768 | 0.00097162
179 | 0.00044867 | 0.00011245

## dtypes
| element | column | dtype
0 | bus | name | object
1 | bus | vn_kv | float64
2 | bus | type | object
3 | bus | zone | object
4 | bus | in_service | bool
5 | load | name | object
6 | load | bus | uint32
7 | load | p_mw | float64
8 | load | q_mvar | float64
9 | load | const_z_percent | float64
10 | load | const_i_percent | float64
11 | load | sn_mva | float64
12 | load | scaling | float64
13 | load | in_service | bool
14 | load | type | object
15 | ext_grid | name | object
16 | ext_grid | bus | uint32
17 | ext_grid | vm_pu | float64
18 | ext_grid | va_degree | float64
19 | ext_grid | slack_weight | float64
20 | ext_grid | in_service | bool
21 | line | name | object
22 | line | std_type | object
23 | line | from_bus | uint32
24 | line | to_bus | uint32
25 | line | length_km | float64
26 | line | r_ohm_per_km | float64
27 | line | x_ohm_per_km | float64
28 | line | c_nf_per_km | float64
29 | line | g_us_per_km | float64
30 | line | max_i_ka | float64
31 | line | df | float64
32 | line | parallel | uint32
33 | line | type | object
34 | line | in_service | bool
35 | trafo | name | object
36 | trafo | std_type | object
37 | trafo | hv_bus | uint32
38 | trafo | lv_bus | uint32
39 | trafo | sn_mva | float64
40 | trafo | vn_hv_kv | float64
41 | trafo | vn_lv_kv | float64
42 | trafo | vk_percent | float64
43 | trafo | vkr_percent | float64
44 | trafo | pfe_kw | float64
45 | trafo | i0_percent | float64
46 | trafo | shift_degree | float64
47 | trafo | tap_side | object
48 | trafo | tap_neutral | int32
49 | trafo | tap_min | int32
50 | trafo | tap_max | int32
51 | trafo | tap_step_percent | float64
52 | trafo | tap_step_degree | float64
53 | trafo | tap_pos | int32
54 | trafo | tap_phase_shifter | bool
55 | trafo | parallel | uint32
56 | trafo | df | float64
57 | trafo | in_service | bool
58 | line_geodata | coords | object
59 | bus_geodata | x | float64
60 | bus_geodata | y | float64
61 | bus_geodata | coords | object
62 | res_bus | vm_pu | float64
63 | res_bus | va_degree | float64
64 | res_bus | p_mw | float64
65 | res_bus | q_mvar | float64
66 | res_line | p_from_mw | float64
67 | res_line | q_from_mvar | float64
68 | res_line | p_to_mw | float64
69 | res_line | q_to_mvar | float64
70 | res_line | pl_mw | float64
71 | res_line | ql_mvar | float64
72 | res_line | i_from_ka | float64
73 | res_line | i_to_ka | float64
74 | res_line | i_ka | float64
75 | res_line | vm_from_pu | float64
76 | res_line | va_from_degree | float64
77 | res_line | vm_to_pu | float64
78 | res_line | va_to_degree | float64
79 | res_line | loading_percent | float64
80 | res_trafo | p_hv_mw | float64
81 | res_trafo | q_hv_mvar | float64
82 | res_trafo | p_lv_mw | float64
83 | res_trafo | q_lv_mvar | float64
84 | res_trafo | pl_mw | float64
85 | res_trafo | ql_mvar | float64
86 | res_trafo | i_hv_ka | float64
87 | res_trafo | i_lv_ka | float64
88 | res_trafo | vm_hv_pu | float64
89 | res_trafo | va_hv_degree | float64
90 | res_trafo | vm_lv_pu | float64
91 | res_trafo | va_lv_degree | float64
92 | res_trafo | loading_percent | float64
93 | res_ext_grid | p_mw | float64
94 | res_ext_grid | q_mvar | float64
95 | res_load | p_mw | float64
96 | res_load | q_mvar | float64

## parameters
| version | format_version | converged | OPF_converged | name | f_hz | sn_mva
0 | 2.14.6 | 2.14.0 | TRUE | FALSE |  | 50 | 1