## bus
| name | vn_kv | type | zone | in_service
0 | bus_LV_2236-17_1_3_node_42 | 0.4 | n |  | TRUE
1 | bus_LV_2236-17_1_3_node_41 | 0.4 | n |  | TRUE
2 | bus_LV_2236-17_1_3_node_37 | 0.4 | n |  | TRUE
3 | bus_LV_2236-17_1_3_node_38 | 0.4 | n |  | TRUE
4 | bus_LV_2236-17_1_3_node_39 | 0.4 | n |  | TRUE
5 | bus_LV_2236-17_1_3_node_40 | 0.4 | n |  | TRUE
6 | bus_LV_2236-17_1_3_node_43 | 0.4 | n |  | TRUE
7 | bus_LV_2236-17_1_3_node_44 | 0.4 | n |  | TRUE
8 | bus_LV_2236-17_1_3_node_264 | 0.4 | n |  | TRUE
9 | bus_LV_2236-17_1_3_node_265 | 0.4 | n |  | TRUE
10 | bus_LV_2236-17_1_3_node_263 | 0.4 | n |  | TRUE
11 | bus_LV_2236-17_1_3_node_260 | 0.4 | n |  | TRUE
12 | bus_LV_2236-17_1_3_node_258 | 0.4 | n |  | TRUE
13 | bus_LV_2236-17_1_3_node_49 | 0.4 | n |  | TRUE
14 | bus_LV_2236-17_1_3_node_50 | 0.4 | n |  | TRUE
15 | bus_LV_2236-17_1_3_node_51 | 0.4 | n |  | TRUE
16 | bus_LV_2236-17_1_3_node_56 | 0.4 | n |  | TRUE
17 | bus_LV_2236-17_1_3_node_57 | 0.4 | n |  | TRUE
18 | bus_LV_2236-17_1_3_node_55 | 0.4 | n |  | TRUE
19 | bus_LV_2236-17_1_3_node_52 | 0.4 | n |  | TRUE
20 | bus_LV_2236-17_1_3_node_53 | 0.4 | n |  | TRUE
21 | bus_LV_2236-17_1_3_node_54 | 0.4 | n |  | TRUE
22 | bus_LV_2236-17_1_3_node_58 | 0.4 | n |  | TRUE
23 | bus_LV_2236-17_1_3_node_281 | 0.4 | n |  | TRUE
24 | bus_LV_2236-17_1_3_node_284 | 0.4 | n |  | TRUE
25 | bus_LV_2236-17_1_3_node_279 | 0.4 | n |  | TRUE
26 | bus_LV_2236-17_1_3_node_62 | 0.4 | n |  | TRUE
27 | bus_LV_2236-17_1_3_node_63 | 0.4 | n |  | TRUE
28 | bus_LV_2236-17_1_3_node_256 | 0.4 | n |  | TRUE
29 | bus_LV_2236-17_1_3_node_261 | 0.4 | n |  | TRUE
30 | bus_LV_2236-17_1_3_node_255 | 0.4 | n |  | TRUE
31 | bus_LV_2236-17_1_3_node_164 | 0.4 | n |  | TRUE
32 | bus_LV_2236-17_1_3_node_165 | 0.4 | n |  | TRUE
33 | bus_LV_2236-17_1_3_node_166 | 0.4 | n |  | TRUE
34 | bus_LV_2236-17_1_3_node_199 | 0.4 | n |  | TRUE
35 | bus_LV_2236-17_1_3_node_200 | 0.4 | n |  | TRUE
36 | bus_LV_2236-17_1_3_node_195 | 0.4 | n |  | TRUE
37 | bus_LV_2236-17_1_3_node_167 | 0.4 | n |  | TRUE
38 | bus_LV_2236-17_1_3_node_168 | 0.4 | n |  | TRUE
39 | bus_LV_2236-17_1_3_node_171 | 0.4 | n |  | TRUE
40 | bus_LV_2236-17_1_3_node_173 | 0.4 | n |  | TRUE
41 | bus_LV_2236-17_1_3_node_170 | 0.4 | n |  | TRUE
42 | bus_LV_2236-17_1_3_node_169 | 0.4 | n |  | TRUE
43 | bus_LV_2236-17_1_3_node_172 | 0.4 | n |  | TRUE
44 | bus_LV_2236-17_1_3_node_174 | 0.4 | n |  | TRUE
45 | bus_LV_2236-17_1_3_node_177 | 0.4 | n |  | TRUE
46 | bus_LV_2236-17_1_3_node_179 | 0.4 | n |  | TRUE
47 | bus_LV_2236-17_1_3_node_175 | 0.4 | n |  | TRUE
48 | bus_LV_2236-17_1_3_node_176 | 0.4 | n |  | TRUE
49 | bus_LV_2236-17_1_3_node_178 | 0.4 | n |  | TRUE
50 | bus_LV_2236-17_1_3_node_180 | 0.4 | n |  | TRUE
51 | bus_LV_2236-17_1_3_node_181 | 0.4 | n |  | TRUE
52 | bus_LV_2236-17_1_3_node_182 | 0.4 | n |  | TRUE
53 | bus_LV_2236-17_1_3_node_183 | 0.4 | n |  | TRUE
54 | bus_LV_2236-17_1_3_node_184 | 0.4 | n |  | TRUE
55 | bus_LV_2236-17_1_3_node_185 | 0.4 | n |  | TRUE
56 | bus_LV_2236-17_1_3_node_186 | 0.4 | n |  | TRUE
57 | bus_LV_2236-17_1_3_node_187 | 0.4 | n |  | TRUE
58 | bus_LV_2236-17_1_3_node_188 | 0.4 | n |  | TRUE
59 | bus_LV_2236-17_1_3_node_189 | 0.4 | n |  | TRUE
60 | bus_LV_2236-17_1_3_node_193 | 0.4 | n |  | TRUE
61 | bus_LV_2236-17_1_3_node_190 | 0.4 | n |  | TRUE
62 | bus_LV_2236-17_1_3_node_194 | 0.4 | n |  | TRUE
63 | bus_LV_2236-17_1_3_node_191 | 0.4 | n |  | TRUE
64 | bus_LV_2236-17_1_3_node_192 | 0.4 | n |  | TRUE
65 | bus_LV_2236-17_1_3_node_196 | 0.4 | n |  | TRUE
66 | bus_LV_2236-17_1_3_node_197 | 0.4 | n |  | TRUE
67 | bus_LV_2236-17_1_3_node_198 | 0.4 | n |  | TRUE
68 | bus_LV_2236-17_1_3_node_201 | 0.4 | n |  | TRUE
69 | bus_LV_2236-17_1_3_node_202 | 0.4 | n |  | TRUE
70 | bus_LV_2236-17_1_3_node_203 | 0.4 | n |  | TRUE
71 | bus_LV_2236-17_1_3_node_204 | 0.4 | n |  | TRUE
72 | bus_LV_2236-17_1_3_node_205 | 0.4 | n |  | TRUE
73 | bus_LV_2236-17_1_3_node_206 | 0.4 | n |  | TRUE
74 | bus_LV_2236-17_1_3_node_207 | 0.4 | n |  | TRUE
75 | bus_LV_2236-17_1_3_node_208 | 0.4 | n |  | TRUE
76 | bus_LV_2236-17_1_3_node_209 | 0.4 | n |  | TRUE
77 | bus_LV_2236-17_1_3_node_210 | 0.4 | n |  | TRUE
78 | bus_LV_2236-17_1_3_node_246 | 0.4 | n |  | TRUE
79 | bus_LV_2236-17_1_3_node_249 | 0.4 | n |  | TRUE
80 | bus_LV_2236-17_1_3_node_244 | 0.4 | n |  | TRUE
81 | bus_LV_2236-17_1_3_node_211 | 0.4 | n |  | TRUE
82 | bus_LV_2236-17_1_3_node_212 | 0.4 | n |  | TRUE
83 | bus_LV_2236-17_1_3_node_213 | 0.4 | n |  | TRUE
84 | bus_LV_2236-17_1_3_node_214 | 0.4 | n |  | TRUE
85 | bus_LV_2236-17_1_3_node_215 | 0.4 | n |  | TRUE
86 | bus_LV_2236-17_1_3_node_216 | 0.4 | n |  | TRUE
87 | bus_LV_2236-17_1_3_node_217 | 0.4 | n |  | TRUE
88 | bus_LV_2236-17_1_3_node_218 | 0.4 | n |  | TRUE
89 | bus_LV_2236-17_1_3_node_219 | 0.4 | n |  | TRUE
90 | bus_LV_2236-17_1_3_node_220 | 0.4 | n |  | TRUE
91 | bus_LV_2236-17_1_3_node_221 | 0.4 | n |  | TRUE
92 | bus_LV_2236-17_1_3_node_224 | 0.4 | n |  | TRUE
93 | bus_LV_2236-17_1_3_node_222 | 0.4 | n |  | TRUE
94 | bus_LV_2236-17_1_3_node_223 | 0.4 | n |  | TRUE
95 | bus_LV_2236-17_1_3_node_225 | 0.4 | n |  | TRUE
96 | bus_LV_2236-17_1_3_node_226 | 0.4 | n |  | TRUE
97 | bus_LV_2236-17_1_3_node_227 | 0.4 | n |  | TRUE
98 | bus_LV_2236-17_1_3_node_228 | 0.4 | n |  | TRUE
99 | bus_LV_2236-17_1_3_node_229 | 0.4 | n |  | TRUE
100 | bus_LV_2236-17_1_3_node_230 | 0.4 | n |  | TRUE
101 | bus_LV_2236-17_1_3_node_286 | 0.4 | n |  | TRUE
102 | bus_LV_2236-17_1_3_node_285 | 0.4 | n |  | TRUE
103 | bus_LV_2236-17_1_3_node_231 | 0.4 | n |  | TRUE
104 | bus_LV_2236-17_1_3_node_232 | 0.4 | n |  | TRUE
105 | bus_LV_2236-17_1_3_node_233 | 0.4 | n |  | TRUE
106 | bus_LV_2236-17_1_3_node_242 | 0.4 | n |  | TRUE
107 | bus_LV_2236-17_1_3_node_243 | 0.4 | n |  | TRUE
108 | bus_LV_2236-17_1_3_node_238 | 0.4 | n |  | TRUE
109 | bus_LV_2236-17_1_3_node_234 | 0.4 | n |  | TRUE
110 | bus_LV_2236-17_1_3_node_277 | 0.4 | n |  | TRUE
111 | bus_LV_2236-17_1_3_node_236 | 0.4 | n |  | TRUE
112 | bus_LV_2236-17_1_3_node_235 | 0.4 | n |  | TRUE
113 | bus_LV_2236-17_1_3_node_237 | 0.4 | n |  | TRUE
114 | bus_LV_2236-17_1_3_node_239 | 0.4 | n |  | TRUE
115 | bus_LV_2236-17_1_3_node_240 | 0.4 | n |  | TRUE
116 | bus_LV_2236-17_1_3_node_241 | 0.4 | n |  | TRUE
117 | bus_LV_2236-17_1_3_node_275 | 0.4 | n |  | TRUE
118 | bus_LV_2236-17_1_3_node_245 | 0.4 | n |  | TRUE
119 | bus_LV_2236-17_1_3_node_247 | 0.4 | n |  | TRUE
120 | bus_LV_2236-17_1_3_node_248 | 0.4 | n |  | TRUE
121 | bus_LV_2236-17_1_3_node_253 | 0.4 | n |  | TRUE
122 | bus_LV_2236-17_1_3_node_250 | 0.4 | n |  | TRUE
123 | bus_LV_2236-17_1_3_node_295 | 0.4 | n |  | TRUE
124 | bus_LV_2236-17_1_3_node_294 | 0.4 | n |  | TRUE
125 | bus_LV_2236-17_1_3_node_251 | 0.4 | n |  | TRUE
126 | bus_LV_2236-17_1_3_node_252 | 0.4 | n |  | TRUE
127 | bus_LV_2236-17_1_3_node_254 | 0.4 | n |  | TRUE
128 | bus_LV_2236-17_1_3_node_293 | 0.4 | n |  | TRUE
129 | bus_LV_2236-17_1_3_node_257 | 0.4 | n |  | TRUE
130 | bus_LV_2236-17_1_3_node_259 | 0.4 | n |  | TRUE
131 | bus_LV_2236-17_1_3_node_262 | 0.4 | n |  | TRUE
132 | bus_LV_2236-17_1_3_node_266 | 0.4 | n |  | TRUE
133 | bus_LV_2236-17_1_3_node_267 | 0.4 | n |  | TRUE
134 | bus_LV_2236-17_1_3_node_268 | 0.4 | n |  | TRUE
135 | bus_LV_2236-17_1_3_node_269 | 0.4 | n |  | TRUE
136 | bus_LV_2236-17_1_3_node_270 | 0.4 | n |  | TRUE
137 | bus_LV_2236-17_1_3_node_271 | 0.4 | n |  | TRUE
138 | bus_LV_2236-17_1_3_node_276 | 0.4 | n |  | TRUE
139 | bus_LV_2236-17_1_3_node_272 | 0.4 | n |  | TRUE
140 | bus_LV_2236-17_1_3_node_283 | 0.4 | n |  | TRUE
141 | bus_LV_2236-17_1_3_node_273 | 0.4 | n |  | TRUE
142 | bus_LV_2236-17_1_3_node_274 | 0.4 | n |  | TRUE
143 | bus_LV_2236-17_1_3_node_278 | 0.4 | n |  | TRUE
144 | bus_LV_2236-17_1_3_node_280 | 0.4 | n |  | TRUE
145 | bus_LV_2236-17_1_3_node_282 | 0.4 | n |  | TRUE
146 | bus_LV_2236-17_1_3_node_287 | 0.4 | n |  | TRUE
147 | bus_LV_2236-17_1_3_node_288 | 0.4 | n |  | TRUE
148 | bus_LV_2236-17_1_3_node_289 | 0.4 | n |  | TRUE
149 | bus_LV_2236-17_1_3_node_290 | 0.4 | n |  | TRUE
150 | bus_LV_2236-17_1_3_node_291 | 0.4 | n |  | TRUE
151 | bus_LV_2236-17_1_3_node_292 | 0.4 | n |  | TRUE
152 | bus_MV_27_2_node_82 | 20 | n |  | TRUE

## load
| name | bus | p_mw | q_mvar | const_z_percent | const_i_percent | sn_mva | scaling | in_service | type
0 | LV_2236-17_1_3_load_42 | 0 | 0.0047338 | 0.0011864 | 0 | 0 |  | 1 | TRUE | wye
1 | LV_2236-17_1_3_load_41 | 1 | 0.00060561 | 0.00015178 | 0 | 0 |  | 1 | TRUE | wye
2 | LV_2236-17_1_3_load_37 | 2 | 0.00049338 | 0.00012365 | 0 | 0 |  | 1 | TRUE | wye
3 | LV_2236-17_1_3_load_38 | 3 | 0.00074936 | 0.00018781 | 0 | 0 |  | 1 | TRUE | wye
4 | LV_2236-17_1_3_load_39 | 4 | 0.0015331 | 0.00038424 | 0 | 0 |  | 1 | TRUE | wye
5 | LV_2236-17_1_3_load_43 | 6 | 0.00092297 | 0.00023132 | 0 | 0 |  | 1 | TRUE | wye
6 | LV_2236-17_1_3_load_44 | 7 | 0.0077366 | 0.001939 | 0 | 0 |  | 1 | TRUE | wye
7 | LV_2236-17_1_3_load_265 | 9 | 0.0025603 | 0.00064168 | 0 | 0 |  | 1 | TRUE | wye
8 | LV_2236-17_1_3_load_263 | 10 | 0.001709 | 0.00042831 | 0 | 0 |  | 1 | TRUE | wye
9 | LV_2236-17_1_3_load_260 | 11 | 0.0020148 | 0.00050495 | 0 | 0 |  | 1 | TRUE | wye
10 | LV_2236-17_1_3_load_258 | 12 | 0.0021776 | 0.00054575 | 0 | 0 |  | 1 | TRUE | wye
11 | LV_2236-17_1_3_load_49 | 13 | 0.0003171 | 7.9474e-05 | 0 | 0 |  | 1 | TRUE | wye
12 | LV_2236-17_1_3_load_51 | 15 | 0.0017814 | 0.00044646 | 0 | 0 |  | 1 | TRUE | wye
13 | LV_2236-17_1_3_load_56 | 16 | 0.00041217 | 0.0001033 | 0 | 0 |  | 1 | TRUE | wye
14 | LV_2236-17_1_3_load_57 | 17 | 0.00038862 | 9.7397e-05 | 0 | 0 |  | 1 | TRUE | wye
15 | LV_2236-17_1_3_load_55 | 18 | 0.00093422 | 0.00023414 | 0 | 0 |  | 1 | TRUE | wye
16 | LV_2236-17_1_3_load_52 | 19 | 0.0010522 | 0.0002637 | 0 | 0 |  | 1 | TRUE | wye
17 | LV_2236-17_1_3_load_53 | 20 | 0.0001067 | 2.6741e-05 | 0 | 0 |  | 1 | TRUE | wye
18 | LV_2236-17_1_3_load_54 | 21 | 0.00022281 | 5.584e-05 | 0 | 0 |  | 1 | TRUE | wye
19 | LV_2236-17_1_3_load_58 | 22 | 0.001436 | 0.00035991 | 0 | 0 |  | 1 | TRUE | wye
20 | LV_2236-17_1_3_load_284 | 24 | 0.0017886 | 0.00044826 | 0 | 0 |  | 1 | TRUE | wye
21 | LV_2236-17_1_3_load_62 | 26 | 0.00094246 | 0.0002362 | 0 | 0 |  | 1 | TRUE | wye
22 | LV_2236-17_1_3_load_63 | 27 | 0.00081784 | 0.00020497 | 0 | 0 |  | 1 | TRUE | wye
23 | LV_2236-17_1_3_load_261 | 29 | 0.0014789 | 0.00037064 | 0 | 0 |  | 1 | TRUE | wye
24 | LV_2236-17_1_3_load_164 | 31 | 0.00034843 | 8.7324e-05 | 0 | 0 |  | 1 | TRUE | wye
25 | LV_2236-17_1_3_load_165 | 32 | 9.057e-05 | 2.2699e-05 | 0 | 0 |  | 1 | TRUE | wye
26 | LV_2236-17_1_3_load_166 | 33 | 0.00031675 | 7.9385e-05 | 0 | 0 |  | 1 | TRUE | wye
27 | LV_2236-17_1_3_load_199 | 34 | 0.0037761 | 0.00094639 | 0 | 0 |  | 1 | TRUE | wye
28 | LV_2236-17_1_3_load_200 | 35 | 0.0014557 | 0.00036482 | 0 | 0 |  | 1 | TRUE | wye
29 | LV_2236-17_1_3_load_195 | 36 | 0.0049527 | 0.0012413 | 0 | 0 |  | 1 | TRUE | wye
30 | LV_2236-17_1_3_load_167 | 37 | 0.00013017 | 3.2623e-05 | 0 | 0 |  | 1 | TRUE | wye
31 | LV_2236-17_1_3_load_168 | 38 | 0.00033067 | 8.2874e-05 | 0 | 0 |  | 1 | TRUE | wye
32 | LV_2236-17_1_3_load_173 | 40 | 0.00093407 | 0.0002341 | 0 | 0 |  | 1 | TRUE | wye
33 | LV_2236-17_1_3_load_169 | 42 | 0.00026528 | 6.6486e-05 | 0 | 0 |  | 1 | TRUE | wye
34 | LV_2236-17_1_3_load_172 | 43 | 0.00025394 | 6.3645e-05 | 0 | 0 |  | 1 | TRUE | wye
35 | LV_2236-17_1_3_load_174 | 44 | 0.00020653 | 5.1761e-05 | 0 | 0 |  | 1 | TRUE | wye
36 | LV_2236-17_1_3_load_179 | 46 | 0.00034523 | 8.6524e-05 | 0 | 0 |  | 1 | TRUE | wye
37 | LV_2236-17_1_3_load_175 | 47 | 0.00029428 | 7.3754e-05 | 0 | 0 |  | 1 | TRUE | wye
38 | LV_2236-17_1_3_load_176 | 48 | 0.0014418 | 0.00036136 | 0 | 0 |  | 1 | TRUE | wye
39 | LV_2236-17_1_3_load_178 | 49 | 9.7523e-05 | 2.4442e-05 | 0 | 0 |  | 1 | TRUE | wye
40 | LV_2236-17_1_3_load_180 | 50 | 0.0011289 | 0.00028293 | 0 | 0 |  | 1 | TRUE | wye
41 | LV_2236-17_1_3_load_182 | 52 | 0.0025351 | 0.00063536 | 0 | 0 |  | 1 | TRUE | wye
42 | LV_2236-17_1_3_load_183 | 53 | 0.0016515 | 0.00041391 | 0 | 0 |  | 1 | TRUE | wye
43 | LV_2236-17_1_3_load_186 | 56 | 0.0027828 | 0.00069745 | 0 | 0 |  | 1 | TRUE | wye
44 | LV_2236-17_1_3_load_187 | 57 | 0.00018288 | 4.5834e-05 | 0 | 0 |  | 1 | TRUE | wye
45 | LV_2236-17_1_3_load_188 | 58 | 0.00024177 | 6.0594e-05 | 0 | 0 |  | 1 | TRUE | wye
46 | LV_2236-17_1_3_load_189 | 59 | 0.002262 | 0.0005669 | 0 | 0 |  | 1 | TRUE | wye
47 | LV_2236-17_1_3_load_193 | 60 | 0.00015135 | 3.7932e-05 | 0 | 0 |  | 1 | TRUE | wye
48 | LV_2236-17_1_3_load_191 | 63 | 0.00024059 | 6.0297e-05 | 0 | 0 |  | 1 | TRUE | wye
49 | LV_2236-17_1_3_load_192 | 64 | 0.00025139 | 6.3004e-05 | 0 | 0 |  | 1 | TRUE | wye
50 | LV_2236-17_1_3_load_196 | 65 | 0.0027878 | 0.00069869 | 0 | 0 |  | 1 | TRUE | wye
51 | LV_2236-17_1_3_load_197 | 66 | 0.0014356 | 0.0003598 | 0 | 0 |  | 1 | TRUE | wye
52 | LV_2236-17_1_3_load_198 | 67 | 0.00039031 | 9.782e-05 | 0 | 0 |  | 1 | TRUE | wye
53 | LV_2236-17_1_3_load_201 | 68 | 0.00094092 | 0.00023582 | 0 | 0 |  | 1 | TRUE | wye
54 | LV_2236-17_1_3_load_202 | 69 | 0.00078319 | 0.00019628 | 0 | 0 |  | 1 | TRUE | wye
55 | LV_2236-17_1_3_load_203 | 70 | 0.0013889 | 0.00034808 | 0 | 0 |  | 1 | TRUE | wye
56 | LV_2236-17_1_3_load_204 | 71 | 0.001201 | 0.000301 | 0 | 0 |  | 1 | TRUE | wye
57 | LV_2236-17_1_3_load_205 | 72 | 0.002018 | 0.00050577 | 0 | 0 |  | 1 | TRUE | wye
58 | LV_2236-17_1_3_load_206 | 73 | 0.0042557 | 0.0010666 | 0 | 0 |  | 1 | TRUE | wye
59 | LV_2236-17_1_3_load_207 | 74 | 0.0006609 | 0.00016564 | 0 | 0 |  | 1 | TRUE | wye
60 | LV_2236-17_1_3_load_209 | 76 | 0.0016123 | 0.00040409 | 0 | 0 |  | 1 | TRUE | wye
61 | LV_2236-17_1_3_load_210 | 77 | 0.0010441 | 0.00026166 | 0 | 0 |  | 1 | TRUE | wye
62 | LV_2236-17_1_3_load_249 | 79 | 0.0017826 | 0.00044675 | 0 | 0 |  | 1 | TRUE | wye
63 | LV_2236-17_1_3_load_211 | 81 | 0.0016266 | 0.00040766 | 0 | 0 |  | 1 | TRUE | wye
64 | LV_2236-17_1_3_load_212 | 82 | 0.0025257 | 0.00063299 | 0 | 0 |  | 1 | TRUE | wye
65 | LV_2236-17_1_3_load_213 | 83 | 0.0010846 | 0.00027183 | 0 | 0 |  | 1 | TRUE | wye
66 | LV_2236-17_1_3_load_214 | 84 | 0.0026994 | 0.00067654 | 0 | 0 |  | 1 | TRUE | wye
67 | LV_2236-17_1_3_load_215 | 85 | 0.003147 | 0.00078871 | 0 | 0 |  | 1 | TRUE | wye
68 | LV_2236-17_1_3_load_216 | 86 | 0.0029736 | 0.00074527 | 0 | 0 |  | 1 | TRUE | wye
69 | LV_2236-17_1_3_load_217 | 87 | 0.0035437 | 0.00088814 | 0 | 0 |  | 1 | TRUE | wye
70 | LV_2236-17_1_3_load_218 | 88 | 0.0030101 | 0.00075441 | 0 | 0 |  | 1 | TRUE | wye
71 | LV_2236-17_1_3_load_219 | 89 | 0.0037888 | 0.00094957 | 0 | 0 |  | 1 | TRUE | wye
72 | LV_2236-17_1_3_load_220 | 90 | 0.0015861 | 0.0003975 | 0 | 0 |  | 1 | TRUE | wye
73 | LV_2236-17_1_3_load_221 | 91 | 0.00080813 | 0.00020254 | 0 | 0 |  | 1 | TRUE | wye
74 | LV_2236-17_1_3_load_224 | 92 | 0.0016743 | 0.00041961 | 0 | 0 |  | 1 | TRUE | wye
75 | LV_2236-17_1_3_load_222 | 93 | 0.001535 | 0.00038472 | 0 | 0 |  | 1 | TRUE | wye
76 | LV_2236-17_1_3_load_223 | 94 | 0.0013443 | 0.00033692 | 0 | 0 |  | 1 | TRUE | wye
77 | LV_2236-17_1_3_load_225 | 95 | 0.0014395 | 0.00036077 | 0 | 0 |  | 1 | TRUE | wye
78 | LV_2236-17_1_3_load_226 | 96 | 0.0034086 | 0.00085428 | 0 | 0 |  | 1 | TRUE | wye
79 | LV_2236-17_1_3_load_227 | 97 | 0.0015154 | 0.00037981 | 0 | 0 |  | 1 | TRUE | wye
80 | LV_2236-17_1_3_load_229 | 99 | 0.0026764 | 0.00067076 | 0 | 0 |  | 1 | TRUE | wye
81 | LV_2236-17_1_3_load_286 | 101 | 0.0085379 | 0.0021398 | 0 | 0 |  | 1 | TRUE | wye
82 | LV_2236-17_1_3_load_285 | 102 | 0.0017293 | 0.0004334 | 0 | 0 |  | 1 | TRUE | wye
83 | LV_2236-17_1_3_load_233 | 105 | 0.00543 | 0.0013609 | 0 | 0 |  | 1 | TRUE | wye
84 | LV_2236-17_1_3_load_242 | 106 | 0.0013663 | 0.00034244 | 0 | 0 |  | 1 | TRUE | wye
85 | LV_2236-17_1_3_load_243 | 107 | 0.001816 | 0.00045514 | 0 | 0 |  | 1 | TRUE | wye
86 | LV_2236-17_1_3_load_238 | 108 | 0.0029843 | 0.00074794 | 0 | 0 |  | 1 | TRUE | wye
87 | LV_2236-17_1_3_load_234 | 109 | 0.0022736 | 0.00056982 | 0 | 0 |  | 1 | TRUE | wye
88 | LV_2236-17_1_3_load_277 | 110 | 0.0033219 | 0.00083255 | 0 | 0 |  | 1 | TRUE | wye
89 | LV_2236-17_1_3_load_236 | 111 | 0.0022194 | 0.00055624 | 0 | 0 |  | 1 | TRUE | wye
90 | LV_2236-17_1_3_load_237 | 113 | 0.00098489 | 0.00024684 | 0 | 0 |  | 1 | TRUE | wye
91 | LV_2236-17_1_3_load_239 | 114 | 0.0015512 | 0.00038877 | 0 | 0 |  | 1 | TRUE | wye
92 | LV_2236-17_1_3_load_240 | 115 | 0.0030369 | 0.00076113 | 0 | 0 |  | 1 | TRUE | wye
93 | LV_2236-17_1_3_load_241 | 116 | 0.0014227 | 0.00035656 | 0 | 0 |  | 1 | TRUE | wye
94 | LV_2236-17_1_3_load_275 | 117 | 0.0022086 | 0.00055352 | 0 | 0 |  | 1 | TRUE | wye
95 | LV_2236-17_1_3_load_247 | 119 | 0.00078741 | 0.00019734 | 0 | 0 |  | 1 | TRUE | wye
96 | LV_2236-17_1_3_load_248 | 120 | 0.0035659 | 0.00089371 | 0 | 0 |  | 1 | TRUE | wye
97 | LV_2236-17_1_3_load_253 | 121 | 0.00070258 | 0.00017608 | 0 | 0 |  | 1 | TRUE | wye
98 | LV_2236-17_1_3_load_250 | 122 | 0.00070316 | 0.00017623 | 0 | 0 |  | 1 | TRUE | wye
99 | LV_2236-17_1_3_load_295 | 123 | 0.0030756 | 0.00077081 | 0 | 0 |  | 1 | TRUE | wye
100 | LV_2236-17_1_3_load_294 | 124 | 0.00078695 | 0.00019723 | 0 | 0 |  | 1 | TRUE | wye
101 | LV_2236-17_1_3_load_251 | 125 | 0.0017609 | 0.00044131 | 0 | 0 |  | 1 | TRUE | wye
102 | LV_2236-17_1_3_load_252 | 126 | 0.0015736 | 0.00039437 | 0 | 0 |  | 1 | TRUE | wye
103 | LV_2236-17_1_3_load_254 | 127 | 0.0015602 | 0.00039103 | 0 | 0 |  | 1 | TRUE | wye
104 | LV_2236-17_1_3_load_293 | 128 | 0.00070173 | 0.00017587 | 0 | 0 |  | 1 | TRUE | wye
105 | LV_2236-17_1_3_load_257 | 129 | 0.0042675 | 0.0010695 | 0 | 0 |  | 1 | TRUE | wye
106 | LV_2236-17_1_3_load_259 | 130 | 0.00087977 | 0.00022049 | 0 | 0 |  | 1 | TRUE | wye
107 | LV_2236-17_1_3_load_262 | 131 | 0.0032413 | 0.00081235 | 0 | 0 |  | 1 | TRUE | wye
108 | LV_2236-17_1_3_load_267 | 133 | 0.00085344 | 0.00021389 | 0 | 0 |  | 1 | TRUE | wye
109 | LV_2236-17_1_3_load_268 | 134 | 0.00029534 | 7.4019e-05 | 0 | 0 |  | 1 | TRUE | wye
110 | LV_2236-17_1_3_load_270 | 136 | 0.0021852 | 0.00054767 | 0 | 0 |  | 1 | TRUE | wye
111 | LV_2236-17_1_3_load_271 | 137 | 0.0024617 | 0.00061696 | 0 | 0 |  | 1 | TRUE | wye
112 | LV_2236-17_1_3_load_276 | 138 | 0.0012001 | 0.00030078 | 0 | 0 |  | 1 | TRUE | wye
113 | LV_2236-17_1_3_load_272 | 139 | 0.00050568 | 0.00012673 | 0 | 0 |  | 1 | TRUE | wye
114 | LV_2236-17_1_3_load_283 | 140 | 0.00043825 | 0.00010983 | 0 | 0 |  | 1 | TRUE | wye
115 | LV_2236-17_1_3_load_274 | 142 | 0.0030956 | 0.00077582 | 0 | 0 |  | 1 | TRUE | wye
116 | LV_2236-17_1_3_load_280 | 144 | 0.00041063 | 0.00010291 | 0 | 0 |  | 1 | TRUE | wye
117 | LV_2236-17_1_3_load_282 | 145 | 0.00036057 | 9.0368e-05 | 0 | 0 |  | 1 | TRUE | wye
118 | LV_2236-17_1_3_load_287 | 146 | 0.00070173 | 0.00017587 | 0 | 0 |  | 1 | TRUE | wye
119 | LV_2236-17_1_3_load_288 | 147 | 0.0017408 | 0.00043628 | 0 | 0 |  | 1 | TRUE | wye
120 | LV_2236-17_1_3_load_289 | 148 | 0.00070258 | 0.00017608 | 0 | 0 |  | 1 | TRUE | wye
121 | LV_2236-17_1_3_load_290 | 149 | 0.00078709 | 0.00019726 | 0 | 0 |  | 1 | TRUE | wye
122 | LV_2236-17_1_3_load_291 | 150 | 0.00070294 | 0.00017617 | 0 | 0 |  | 1 | TRUE | wye
123 | LV_2236-17_1_3_load_292 | 151 | 0.0007871 | 0.00019727 | 0 | 0 |  | 1 | TRUE | wye

## ext_grid
| name | bus | vm_pu | va_degree | slack_weight | in_service
0 |  | 113 | 1 | 0 | 1 | TRUE

## line
| name | std_type | from_bus | to_bus | length_km | r_ohm_per_km | x_ohm_per_km | c_nf_per_km | g_us_per_km | max_i_ka | df | parallel | type | in_service
0 | LV_2236-17_1_3_line_0 |  | 0 | 1 | 0.0040977 | 0.125 | 0.08 | 261 | 0 | 0.364 | 1 | 1 | cs | TRUE
1 | LV_2236-17_1_3_line_1 |  | 1 | 5 | 0.071652 | 0.125 | 0.08 | 261 | 0 | 0.364 | 1 | 1 | cs | TRUE
2 | LV_2236-17_1_3_line_2 |  | 2 | 3 | 0.032071 | 0.125 | 0.08 | 261 | 0 | 0.364 | 1 | 1 | cs | TRUE
3 | LV_2236-17_1_3_line_3 |  | 3 | 4 | 0.017672 | 0.125 | 0.08 | 261 | 0 | 0.364 | 1 | 1 | cs | TRUE
4 | LV_2236-17_1_3_line_4 |  | 4 | 5 | 0.018374 | 0.125 | 0.08 | 261 | 0 | 0.364 | 1 | 1 | cs | TRUE
5 | LV_2236-17_1_3_line_5 |  | 5 | 6 | 0.014753 | 0.125 | 0.08 | 261 | 0 | 0.364 | 1 | 1 | cs | TRUE
6 | LV_2236-17_1_3_line_6 |  | 6 | 7 | 0.024889 | 0.125 | 0.08 | 261 | 0 | 0.364 | 1 | 1 | cs | TRUE
7 | LV_2236-17_1_3_line_7 |  | 7 | 8 | 0.025337 | 0.125 | 0.08 | 261 | 0 | 0.364 | 1 | 1 | cs | TRUE
8 | LV_2236-17_1_3_line_8 |  | 8 | 9 | 0.015376 | 0.125 | 0.08 | 261 | 0 | 0.364 | 1 | 1 | cs | TRUE
9 | LV_2236-17_1_3_line_9 |  | 8 | 10 | 0.043355 | 0.125 | 0.08 | 261 | 0 | 0.364 | 1 | 1 | cs | TRUE
10 | LV_2236-17_1_3_line_10 |  | 9 | 132 | 0.025669 | 0.125 | 0.08 | 261 | 0 | 0.364 | 1 | 1 | cs | TRUE
11 | LV_2236-17_1_3_line_11 |  | 11 | 12 | 0.0098792 | 0.125 | 0.08 | 261 | 0 | 0.364 | 1 | 1 | cs | TRUE
12 | LV_2236-17_1_3_line_12 |  | 12 | 130 | 0.014995 | 0.125 | 0.08 | 261 | 0 | 0.364 | 1 | 1 | cs | TRUE
13 | LV_2236-17_1_3_line_13 |  | 13 | 14 | 0.020521 | 0.125 | 0.08 | 261 | 0 | 0.364 | 1 | 1 | cs | TRUE
14 | LV_2236-17_1_3_line_14 |  | 14 | 15 | 0.060853 | 0.125 | 0.08 | 261 | 0 | 0.364 | 1 | 1 | cs | TRUE
15 | LV_2236-17_1_3_line_15 |  | 15 | 19 | 0.063906 | 0.125 | 0.08 | 261 | 0 | 0.364 | 1 | 1 | cs | TRUE
16 | LV_2236-17_1_3_line_16 |  | 16 | 17 | 0.046029 | 0.125 | 0.08 | 261 | 0 | 0.364 | 1 | 1 | cs | TRUE
17 | LV_2236-17_1_3_line_17 |  | 16 | 18 | 0.23348 | 0.125 | 0.08 | 261 | 0 | 0.364 | 1 | 1 | cs | TRUE
18 | LV_2236-17_1_3_line_18 |  | 17 | 22 | 0.033266 | 0.125 | 0.08 | 261 | 0 | 0.364 | 1 | 1 | cs | TRUE
19 | LV_2236-17_1_3_line_19 |  | 18 | 21 | 0.0157 | 0.125 | 0.08 | 261 | 0 | 0.364 | 1 | 1 | cs | TRUE
20 | LV_2236-17_1_3_line_20 |  | 19 | 20 | 0.019725 | 0.125 | 0.08 | 261 | 0 | 0.364 | 1 | 1 | cs | TRUE
21 | LV_2236-17_1_3_line_21 |  | 20 | 21 | 0.0522 | 0.125 | 0.08 | 261 | 0 | 0.364 | 1 | 1 | cs | TRUE
22 | LV_2236-17_1_3_line_22 |  | 22 | 23 | 0.027285 | 0.125 | 0.08 | 261 | 0 | 0.364 | 1 | 1 | cs | TRUE
23 | LV_2236-17_1_3_line_23 |  | 23 | 24 | 0.017663 | 0.125 | 0.08 | 261 | 0 | 0.364 | 1 | 1 | cs | TRUE
24 | LV_2236-17_1_3_line_24 |  | 23 | 25 | 0.027253 | 0.125 | 0.08 | 261 | 0 | 0.364 | 1 | 1 | cs | TRUE
25 | LV_2236-17_1_3_line_25 |  | 24 | 140 | 0.0042026 | 0.125 | 0.08 | 261 | 0 | 0.364 | 1 | 1 | cs | TRUE
26 | LV_2236-17_1_3_line_26 |  | 25 | 145 | 0.049271 | 0.125 | 0.08 | 261 | 0 | 0.364 | 1 | 1 | cs | TRUE
27 | LV_2236-17_1_3_line_27 |  | 25 | 143 | 0.015375 | 0.125 | 0.08 | 261 | 0 | 0.364 | 1 | 1 | cs | TRUE
28 | LV_2236-17_1_3_line_28 |  | 26 | 27 | 0.017618 | 0.125 | 0.08 | 261 | 0 | 0.364 | 1 | 1 | cs | TRUE
29 | LV_2236-17_1_3_line_29 |  | 27 | 28 | 0.02385 | 0.125 | 0.08 | 261 | 0 | 0.364 | 1 | 1 | cs | TRUE
30 | LV_2236-17_1_3_line_30 |  | 28 | 29 | 0.0044046 | 0.125 | 0.08 | 261 | 0 | 0.364 | 1 | 1 | cs | TRUE
31 | LV_2236-17_1_3_line_31 |  | 28 | 30 | 0.018275 | 0.125 | 0.08 | 261 | 0 | 0.364 | 1 | 1 | cs | TRUE
32 | LV_2236-17_1_3_line_32 |  | 29 | 131 | 0.032963 | 0.125 | 0.08 | 261 | 0 | 0.364 | 1 | 1 | cs | TRUE
33 | LV_2236-17_1_3_line_33 |  | 30 | 129 | 0.021359 | 0.125 | 0.08 | 261 | 0 | 0.364 | 1 | 1 | cs | TRUE
34 | LV_2236-17_1_3_line_34 |  | 30 | 127 | 0.033753 | 0.125 | 0.08 | 261 | 0 | 0.364 | 1 | 1 | cs | TRUE
35 | LV_2236-17_1_3_line_35 |  | 31 | 32 | 0.034536 | 0.125 | 0.08 | 261 | 0 | 0.364 | 1 | 1 | cs | TRUE
36 | LV_2236-17_1_3_line_36 |  | 32 | 33 | 0.041593 | 0.125 | 0.08 | 261 | 0 | 0.364 | 1 | 1 | cs | TRUE
37 | LV_2236-17_1_3_line_37 |  | 33 | 37 | 0.021804 | 0.125 | 0.08 | 261 | 0 | 0.364 | 1 | 1 | cs | TRUE
38 | LV_2236-17_1_3_line_38 |  | 34 | 35 | 0.033989 | 0.125 | 0.08 | 261 | 0 | 0.364 | 1 | 1 | cs | TRUE
39 | LV_2236-17_1_3_line_39 |  | 34 | 36 | 0.097784 | 0.125 | 0.08 | 261 | 0 | 0.364 | 1 | 1 | cs | TRUE
40 | LV_2236-17_1_3_line_40 |  | 35 | 68 | 0.0041055 | 0.125 | 0.08 | 261 | 0 | 0.364 | 1 | 1 | cs | TRUE
41 | LV_2236-17_1_3_line_41 |  | 36 | 62 | 0.011888 | 0.125 | 0.08 | 261 | 0 | 0.364 | 1 | 1 | cs | TRUE
42 | LV_2236-17_1_3_line_42 |  | 37 | 38 | 0.010246 | 0.125 | 0.08 | 261 | 0 | 0.364 | 1 | 1 | cs | TRUE
43 | LV_2236-17_1_3_line_43 |  | 38 | 39 | 0.00065964 | 0.125 | 0.08 | 261 | 0 | 0.364 | 1 | 1 | cs | TRUE
44 | LV_2236-17_1_3_line_44 |  | 39 | 40 | 0.011265 | 0.125 | 0.08 | 261 | 0 | 0.364 | 1 | 1 | cs | TRUE
45 | LV_2236-17_1_3_line_45 |  | 39 | 41 | 0.047428 | 0.125 | 0.08 | 261 | 0 | 0.364 | 1 | 1 | cs | TRUE
46 | LV_2236-17_1_3_line_46 |  | 40 | 45 | 0.010717 | 0.125 | 0.08 | 261 | 0 | 0.364 | 1 | 1 | cs | TRUE
47 | LV_2236-17_1_3_line_47 |  | 41 | 43 | 0.024364 | 0.125 | 0.08 | 261 | 0 | 0.364 | 1 | 1 | cs | TRUE
48 | LV_2236-17_1_3_line_48 |  | 41 | 42 | 0.020475 | 0.125 | 0.08 | 261 | 0 | 0.364 | 1 | 1 | cs | TRUE
49 | LV_2236-17_1_3_line_49 |  | 43 | 44 | 0.054475 | 0.125 | 0.08 | 261 | 0 | 0.364 | 1 | 1 | cs | TRUE
50 | LV_2236-17_1_3_line_50 |  | 45 | 46 | 0.044841 | 0.125 | 0.08 | 261 | 0 | 0.364 | 1 | 1 | cs | TRUE
51 | LV_2236-17_1_3_line_51 |  | 45 | 47 | 0.026222 | 0.125 | 0.08 | 261 | 0 | 0.364 | 1 | 1 | cs | TRUE
52 | LV_2236-17_1_3_line_52 |  | 47 | 48 | 0.044709 | 0.125 | 0.08 | 261 | 0 | 0.364 | 1 | 1 | cs | TRUE
53 | LV_2236-17_1_3_line_53 |  | 48 | 49 | 0.0014479 | 0.125 | 0.08 | 261 | 0 | 0.364 | 1 | 1 | cs | TRUE
54 | LV_2236-17_1_3_line_54 |  | 49 | 50 | 0.025532 | 0.125 | 0.08 | 261 | 0 | 0.364 | 1 | 1 | cs | TRUE
55 | LV_2236-17_1_3_line_55 |  | 50 | 51 | 0.011309 | 0.125 | 0.08 | 261 | 0 | 0.364 | 1 | 1 | cs | TRUE
56 | LV_2236-17_1_3_line_56 |  | 51 | 52 | 0.016133 | 0.125 | 0.08 | 261 | 0 | 0.364 | 1 | 1 | cs | TRUE
57 | LV_2236-17_1_3_line_57 |  | 51 | 53 | 0.015572 | 0.125 | 0.08 | 261 | 0 | 0.364 | 1 | 1 | cs | TRUE
58 | LV_2236-17_1_3_line_58 |  | 52 | 54 | 0.016468 | 0.125 | 0.08 | 261 | 0 | 0.364 | 1 | 1 | cs | TRUE
59 | LV_2236-17_1_3_line_59 |  | 54 | 55 | 0.016271 | 0.125 | 0.08 | 261 | 0 | 0.364 | 1 | 1 | cs | TRUE
60 | LV_2236-17_1_3_line_60 |  | 54 | 56 | 0.013217 | 0.125 | 0.08 | 261 | 0 | 0.364 | 1 | 1 | cs | TRUE
61 | LV_2236-17_1_3_line_61 |  | 55 | 57 | 0.013103 | 0.125 | 0.08 | 261 | 0 | 0.364 | 1 | 1 | cs | TRUE
62 | LV_2236-17_1_3_line_62 |  | 55 | 58 | 0.030059 | 0.125 | 0.08 | 261 | 0 | 0.364 | 1 | 1 | cs | TRUE
63 | LV_2236-17_1_3_line_63 |  | 56 | 59 | 0.0090518 | 0.125 | 0.08 | 261 | 0 | 0.364 | 1 | 1 | cs | TRUE
64 | LV_2236-17_1_3_line_64 |  | 57 | 60 | 0.023866 | 0.125 | 0.08 | 261 | 0 | 0.364 | 1 | 1 | cs | TRUE
65 | LV_2236-17_1_3_line_65 |  | 58 | 61 | 0.012766 | 0.125 | 0.08 | 261 | 0 | 0.364 | 1 | 1 | cs | TRUE
66 | LV_2236-17_1_3_line_66 |  | 59 | 62 | 0.0059332 | 0.125 | 0.08 | 261 | 0 | 0.364 | 1 | 1 | cs | TRUE
67 | LV_2236-17_1_3_line_67 |  | 61 | 63 | 0.02824 | 0.125 | 0.08 | 261 | 0 | 0.364 | 1 | 1 | cs | TRUE
68 | LV_2236-17_1_3_line_68 |  | 61 | 64 | 0.016574 | 0.125 | 0.08 | 261 | 0 | 0.364 | 1 | 1 | cs | TRUE
69 | LV_2236-17_1_3_line_69 |  | 62 | 65 | 0.036727 | 0.125 | 0.08 | 261 | 0 | 0.364 | 1 | 1 | cs | TRUE
70 | LV_2236-17_1_3_line_70 |  | 65 | 66 | 0.0017191 | 0.125 | 0.08 | 261 | 0 | 0.364 | 1 | 1 | cs | TRUE
71 | LV_2236-17_1_3_line_71 |  | 66 | 67 | 0.0038827 | 0.125 | 0.08 | 261 | 0 | 0.364 | 1 | 1 | cs | TRUE
72 | LV_2236-17_1_3_line_72 |  | 68 | 69 | 0.02413 | 0.125 | 0.08 | 261 | 0 | 0.364 | 1 | 1 | cs | TRUE
73 | LV_2236-17_1_3_line_73 |  | 69 | 70 | 0.0093788 | 0.125 | 0.08 | 261 | 0 | 0.364 | 1 | 1 | cs | TRUE
74 | LV_2236-17_1_3_line_74 |  | 70 | 71 | 0.0072061 | 0.125 | 0.08 | 261 | 0 | 0.364 | 1 | 1 | cs | TRUE
75 | LV_2236-17_1_3_line_75 |  | 71 | 72 | 0.020041 | 0.125 | 0.08 | 261 | 0 | 0.364 | 1 | 1 | cs | TRUE
76 | LV_2236-17_1_3_line_76 |  | 72 | 73 | 0.015044 | 0.125 | 0.08 | 261 | 0 | 0.364 | 1 | 1 | cs | TRUE
77 | LV_2236-17_1_3_line_77 |  | 73 | 74 | 0.078779 | 0.125 | 0.08 | 261 | 0 | 0.364 | 1 | 1 | cs | TRUE
78 | LV_2236-17_1_3_line_78 |  | 74 | 75 | 0.013704 | 0.125 | 0.08 | 261 | 0 | 0.364 | 1 | 1 | cs | TRUE
79 | LV_2236-17_1_3_line_79 |  | 75 | 76 | 0.011524 | 0.125 | 0.08 | 261 | 0 | 0.364 | 1 | 1 | cs | TRUE
80 | LV_2236-17_1_3_line_80 |  | 75 | 77 | 0.033166 | 0.125 | 0.08 | 261 | 0 | 0.364 | 1 | 1 | cs | TRUE
81 | LV_2236-17_1_3_line_81 |  | 76 | 78 | 0.0063933 | 0.125 | 0.08 | 261 | 0 | 0.364 | 1 | 1 | cs | TRUE
82 | LV_2236-17_1_3_line_82 |  | 78 | 79 | 0.0079066 | 0.125 | 0.08 | 261 | 0 | 0.364 | 1 | 1 | cs | TRUE
83 | LV_2236-17_1_3_line_83 |  | 78 | 80 | 0.027274 | 0.125 | 0.08 | 261 | 0 | 0.364 | 1 | 1 | cs | TRUE
84 | LV_2236-17_1_3_line_84 |  | 79 | 123 | 0.034401 | 0.125 | 0.08 | 261 | 0 | 0.364 | 1 | 1 | cs | TRUE
85 | LV_2236-17_1_3_line_85 |  | 80 | 116 | 0.017217 | 0.125 | 0.08 | 261 | 0 | 0.364 | 1 | 1 | cs | TRUE
86 | LV_2236-17_1_3_line_86 |  | 81 | 82 | 0.0077829 | 0.125 | 0.08 | 261 | 0 | 0.364 | 1 | 1 | cs | TRUE
87 | LV_2236-17_1_3_line_87 |  | 82 | 83 | 0.010679 | 0.125 | 0.08 | 261 | 0 | 0.364 | 1 | 1 | cs | TRUE
88 | LV_2236-17_1_3_line_88 |  | 83 | 84 | 0.0085835 | 0.125 | 0.08 | 261 | 0 | 0.364 | 1 | 1 | cs | TRUE
89 | LV_2236-17_1_3_line_89 |  | 84 | 85 | 0.012425 | 0.125 | 0.08 | 261 | 0 | 0.364 | 1 | 1 | cs | TRUE
90 | LV_2236-17_1_3_line_90 |  | 85 | 86 | 0.014592 | 0.125 | 0.08 | 261 | 0 | 0.364 | 1 | 1 | cs | TRUE
91 | LV_2236-17_1_3_line_91 |  | 86 | 87 | 0.013153 | 0.125 | 0.08 | 261 | 0 | 0.364 | 1 | 1 | cs | TRUE
92 | LV_2236-17_1_3_line_92 |  | 87 | 88 | 0.01213 | 0.125 | 0.08 | 261 | 0 | 0.364 | 1 | 1 | cs | TRUE
93 | LV_2236-17_1_3_line_93 |  | 88 | 89 | 0.015081 | 0.125 | 0.08 | 261 | 0 | 0.364 | 1 | 1 | cs | TRUE
94 | LV_2236-17_1_3_line_94 |  | 89 | 90 | 0.011111 | 0.125 | 0.08 | 261 | 0 | 0.364 | 1 | 1 | cs | TRUE
95 | LV_2236-17_1_3_line_95 |  | 90 | 91 | 0.007967 | 0.125 | 0.08 | 261 | 0 | 0.364 | 1 | 1 | cs | TRUE
96 | LV_2236-17_1_3_line_96 |  | 91 | 92 | 0.0058298 | 0.125 | 0.08 | 261 | 0 | 0.364 | 1 | 1 | cs | TRUE
97 | LV_2236-17_1_3_line_97 |  | 92 | 93 | 0.0089197 | 0.125 | 0.08 | 261 | 0 | 0.364 | 1 | 1 | cs | TRUE
98 | LV_2236-17_1_3_line_98 |  | 93 | 94 | 0.015683 | 0.125 | 0.08 | 261 | 0 | 0.364 | 1 | 1 | cs | TRUE
99 | LV_2236-17_1_3_line_99 |  | 94 | 95 | 0.012744 | 0.125 | 0.08 | 261 | 0 | 0.364 | 1 | 1 | cs | TRUE
100 | LV_2236-17_1_3_line_100 |  | 95 | 96 | 0.013449 | 0.125 | 0.08 | 261 | 0 | 0.364 | 1 | 1 | cs | TRUE
101 | LV_2236-17_1_3_line_101 |  | 96 | 97 | 0.011739 | 0.125 | 0.08 | 261 | 0 | 0.364 | 1 | 1 | cs | TRUE
102 | LV_2236-17_1_3_line_102 |  | 97 | 98 | 0.027237 | 0.125 | 0.08 | 261 | 0 | 0.364 | 1 | 1 | cs | TRUE
103 | LV_2236-17_1_3_line_103 |  | 98 | 99 | 0.011543 | 0.125 | 0.08 | 261 | 0 | 0.364 | 1 | 1 | cs | TRUE
104 | LV_2236-17_1_3_line_104 |  | 99 | 100 | 0.042213 | 0.125 | 0.08 | 261 | 0 | 0.364 | 1 | 1 | cs | TRUE
105 | LV_2236-17_1_3_line_105 |  | 100 | 103 | 0.025503 | 0.125 | 0.08 | 261 | 0 | 0.364 | 1 | 1 | cs | TRUE
106 | LV_2236-17_1_3_line_106 |  | 101 | 102 | 0.39267 | 0.125 | 0.08 | 261 | 0 | 0.364 | 1 | 1 | cs | TRUE
107 | LV_2236-17_1_3_line_107 |  | 102 | 112 | 0.034111 | 0.125 | 0.08 | 261 | 0 | 0.364 | 1 | 1 | cs | TRUE
108 | LV_2236-17_1_3_line_108 |  | 103 | 104 | 0.015899 | 0.125 | 0.08 | 261 | 0 | 0.364 | 1 | 1 | cs | TRUE
109 | LV_2236-17_1_3_line_109 |  | 103 | 105 | 0.014603 | 0.125 | 0.08 | 261 | 0 | 0.364 | 1 | 1 | cs | TRUE
110 | LV_2236-17_1_3_line_110 |  | 104 | 106 | 0.062333 | 0.125 | 0.08 | 261 | 0 | 0.364 | 1 | 1 | cs | TRUE
111 | LV_2236-17_1_3_line_111 |  | 104 | 107 | 0.030396 | 0.125 | 0.08 | 261 | 0 | 0.364 | 1 | 1 | cs | TRUE
112 | LV_2236-17_1_3_line_112 |  | 105 | 108 | 0.028425 | 0.125 | 0.08 | 261 | 0 | 0.364 | 1 | 2 | cs | TRUE
113 | LV_2236-17_1_3_line_113 |  | 106 | 109 | 0.093419 | 0.125 | 0.08 | 261 | 0 | 0.364 | 1 | 1 | cs | TRUE
114 | LV_2236-17_1_3_line_114 |  | 107 | 110 | 0.024975 | 0.125 | 0.08 | 261 | 0 | 0.364 | 1 | 1 | cs | TRUE
115 | LV_2236-17_1_3_line_115 |  | 108 | 111 | 0.031905 | 0.125 | 0.08 | 261 | 0 | 0.364 | 1 | 2 | cs | TRUE
116 | LV_2236-17_1_3_line_116 |  | 109 | 112 | 0.016915 | 0.125 | 0.08 | 261 | 0 | 0.364 | 1 | 1 | cs | TRUE
117 | LV_2236-17_1_3_line_117 |  | 110 | 117 | 0.042156 | 0.125 | 0.08 | 261 | 0 | 0.364 | 1 | 1 | cs | TRUE
118 | LV_2236-17_1_3_line_118 |  | 111 | 113 | 0.025919 | 0.125 | 0.08 | 261 | 0 | 0.364 | 1 | 2 | cs | TRUE
119 | LV_2236-17_1_3_line_119 |  | 113 | 114 | 0.022624 | 0.125 | 0.08 | 261 | 0 | 0.364 | 1 | 1 | cs | TRUE
120 | LV_2236-17_1_3_line_120 |  | 114 | 115 | 0.01237 | 0.125 | 0.08 | 261 | 0 | 0.364 | 1 | 1 | cs | TRUE
121 | LV_2236-17_1_3_line_121 |  | 115 | 116 | 0.039291 | 0.125 | 0.08 | 261 | 0 | 0.364 | 1 | 1 | cs | TRUE
122 | LV_2236-17_1_3_line_122 |  | 117 | 141 | 0.00077881 | 0.125 | 0.08 | 261 | 0 | 0.364 | 1 | 1 | cs | TRUE
123 | LV_2236-17_1_3_line_123 |  | 118 | 119 | 0.02379 | 0.125 | 0.08 | 261 | 0 | 0.364 | 1 | 1 | cs | TRUE
124 | LV_2236-17_1_3_line_124 |  | 118 | 120 | 0.0020662 | 0.125 | 0.08 | 261 | 0 | 0.364 | 1 | 1 | cs | TRUE
125 | LV_2236-17_1_3_line_125 |  | 119 | 121 | 0.0004078 | 0.125 | 0.08 | 261 | 0 | 0.364 | 1 | 1 | cs | TRUE
126 | LV_2236-17_1_3_line_126 |  | 120 | 122 | 0.045932 | 0.125 | 0.08 | 261 | 0 | 0.364 | 1 | 1 | cs | TRUE
127 | LV_2236-17_1_3_line_127 |  | 121 | 124 | 0.016648 | 0.125 | 0.08 | 261 | 0 | 0.364 | 1 | 1 | cs | TRUE
128 | LV_2236-17_1_3_line_128 |  | 122 | 125 | 0.0017619 | 0.125 | 0.08 | 261 | 0 | 0.364 | 1 | 1 | cs | TRUE
129 | LV_2236-17_1_3_line_129 |  | 124 | 128 | 0.00045115 | 0.125 | 0.08 | 261 | 0 | 0.364 | 1 | 1 | cs | TRUE
130 | LV_2236-17_1_3_line_130 |  | 125 | 126 | 0.01539 | 0.125 | 0.08 | 261 | 0 | 0.364 | 1 | 1 | cs | TRUE
131 | LV_2236-17_1_3_line_131 |  | 126 | 127 | 0.019505 | 0.125 | 0.08 | 261 | 0 | 0.364 | 1 | 1 | cs | TRUE
132 | LV_2236-17_1_3_line_132 |  | 128 | 151 | 0.016974 | 0.125 | 0.08 | 261 | 0 | 0.364 | 1 | 1 | cs | TRUE
133 | LV_2236-17_1_3_line_133 |  | 129 | 130 | 0.005539 | 0.125 | 0.08 | 261 | 0 | 0.364 | 1 | 1 | cs | TRUE
134 | LV_2236-17_1_3_line_134 |  | 131 | 132 | 0.035982 | 0.125 | 0.08 | 261 | 0 | 0.364 | 1 | 1 | cs | TRUE
135 | LV_2236-17_1_3_line_135 |  | 132 | 133 | 0.0035178 | 0.125 | 0.08 | 261 | 0 | 0.364 | 1 | 1 | cs | TRUE
136 | LV_2236-17_1_3_line_136 |  | 133 | 134 | 0.032402 | 0.125 | 0.08 | 261 | 0 | 0.364 | 1 | 1 | cs | TRUE
137 | LV_2236-17_1_3_line_137 |  | 134 | 135 | 0.0057237 | 0.125 | 0.08 | 261 | 0 | 0.364 | 1 | 1 | cs | TRUE
138 | LV_2236-17_1_3_line_138 |  | 135 | 136 | 0.013745 | 0.125 | 0.08 | 261 | 0 | 0.364 | 1 | 1 | cs | TRUE
139 | LV_2236-17_1_3_line_139 |  | 135 | 137 | 0.026301 | 0.125 | 0.08 | 261 | 0 | 0.364 | 1 | 1 | cs | TRUE
140 | LV_2236-17_1_3_line_140 |  | 136 | 138 | 0.011213 | 0.125 | 0.08 | 261 | 0 | 0.364 | 1 | 1 | cs | TRUE
141 | LV_2236-17_1_3_line_141 |  | 137 | 139 | 0.023547 | 0.125 | 0.08 | 261 | 0 | 0.364 | 1 | 1 | cs | TRUE
142 | LV_2236-17_1_3_line_142 |  | 138 | 140 | 0.01832 | 0.125 | 0.08 | 261 | 0 | 0.364 | 1 | 1 | cs | TRUE
143 | LV_2236-17_1_3_line_143 |  | 139 | 141 | 0.018484 | 0.125 | 0.08 | 261 | 0 | 0.364 | 1 | 1 | cs | TRUE
144 | LV_2236-17_1_3_line_144 |  | 142 | 143 | 0.025928 | 0.125 | 0.08 | 261 | 0 | 0.364 | 1 | 1 | cs | TRUE
145 | LV_2236-17_1_3_line_145 |  | 143 | 144 | 0.070418 | 0.125 | 0.08 | 261 | 0 | 0.364 | 1 | 1 | cs | TRUE
146 | LV_2236-17_1_3_line_146 |  | 146 | 147 | 0.00037943 | 0.125 | 0.08 | 261 | 0 | 0.364 | 1 | 1 | cs | TRUE
147 | LV_2236-17_1_3_line_147 |  | 147 | 148 | 0.016913 | 0.125 | 0.08 | 261 | 0 | 0.364 | 1 | 1 | cs | TRUE
148 | LV_2236-17_1_3_line_148 |  | 148 | 149 | 0.00018022 | 0.125 | 0.08 | 261 | 0 | 0.364 | 1 | 1 | cs | TRUE
149 | LV_2236-17_1_3_line_149 |  | 149 | 150 | 0.016804 | 0.125 | 0.08 | 261 | 0 | 0.364 | 1 | 1 | cs | TRUE
150 | LV_2236-17_1_3_line_150 |  | 150 | 151 | 2.9991e-05 | 0.125 | 0.08 | 261 | 0 | 0.364 | 1 | 1 | cs | TRUE

## trafo
| name | std_type | hv_bus | lv_bus | sn_mva | vn_hv_kv | vn_lv_kv | vk_percent | vkr_percent | pfe_kw | i0_percent | shift_degree | tap_side | tap_neutral | tap_min | tap_max | tap_step_percent | tap_step_degree | tap_pos | tap_phase_shifter | parallel | df | in_service
0 | LV_2236-17_1_3_trafo_237 | 0.63 MVA 20/0.4 kV | 152 | 113 | 0.63 | 20 | 0.4 | 6 | 1.206 | 1.65 | 0.2619 | 150 | hv | 0 | -2 | 2 | 2.5 | 0 | 0 | FALSE | 1 | 1 | TRUE

## line_geodata
| x0 | y0 | x1 | y1 | x2 | y2 | x3 | y3 | x4 | y4 | x5 | y5 | x6 | y6 | x7 | y7 | x8 | y8 | x9 | y9 | x10 | y10
0 | 2568986.3404 | 1174195.1655 | 2568987.7516 | 1174191.3184
1 | 2569012.4261 | 1174124.0491 | 2568987.7516 | 1174191.3184
2 | 2568979.1395 | 1174110.8176 | 2568973.9553 | 1174109.8634 | 2568947.3491 | 1174113.0764
3 | 2568979.1395 | 1174110.8176 | 2568987.8763 | 1174112.4259 | 2568995.819 | 1174116.1863
4 | 2569012.4261 | 1174124.0491 | 2568995.819 | 1174116.1863
5 | 2569012.4261 | 1174124.0491 | 2569017.7781 | 1174110.3007
6 | 2569017.7781 | 1174110.3007 | 2569026.8067 | 1174087.1072
7 | 2569035.9981 | 1174063.4958 | 2569026.8067 | 1174087.1072
8 | 2569035.9981 | 1174063.4958 | 2569040.4961 | 1174048.7929
9 | 2569035.9981 | 1174063.4958 | 2568997.1354 | 1174044.2779
10 | 2569048.0055 | 1174024.2467 | 2569040.4961 | 1174048.7929
11 | 2568937.4047 | 1173959.5739 | 2568928.4695 | 1173955.3597
12 | 2568937.4047 | 1173959.5739 | 2568950.9673 | 1173965.9705
13 | 2569686.912 | 1174156.4663 | 2569681.93 | 1174176.3729
14 | 2569686.912 | 1174156.4663 | 2569627.4851 | 1174143.3694
15 | 2569627.4851 | 1174143.3694 | 2569598.16 | 1174136.9065 | 2569565.261 | 1174128.8246
16 | 2569260.5208 | 1174027.8653 | 2569251.7755 | 1174025.3967 | 2569218.1971 | 1174019.9554 | 2569215.2716 | 1174019.9705
17 | 2569260.5208 | 1174027.8653 | 2569481.2616 | 1174103.9401
18 | 2569182.0136 | 1174020.5201 | 2569195.6651 | 1174020.0714 | 2569215.2716 | 1174019.9705
19 | 2569481.2616 | 1174103.9401 | 2569496.2288 | 1174108.6805
20 | 2569565.261 | 1174128.8246 | 2569563.0908 | 1174128.2915 | 2569546.2334 | 1174123.6292
21 | 2569546.2334 | 1174123.6292 | 2569524.0958 | 1174117.5066 | 2569496.2288 | 1174108.6805
22 | 2569154.7434 | 1174021.4163 | 2569182.0136 | 1174020.5201
23 | 2569154.7434 | 1174021.4163 | 2569137.0894 | 1174021.9927
24 | 2569154.7434 | 1174021.4163 | 2569154.7044 | 1174015.3467 | 2569159.659 | 1174012.3751 | 2569167.2646 | 1174010.4794 | 2569174.8781 | 1174010.1289
25 | 2569132.889 | 1174022.1299 | 2569137.0894 | 1174021.9927
26 | 2569174.8781 | 1174010.1289 | 2569186.3813 | 1174010.8367 | 2569201.6265 | 1174012.1589 | 2569214.3691 | 1174013.0271 | 2569224.0082 | 1174013.8218
27 | 2569174.8781 | 1174010.1289 | 2569184.1429 | 1173997.8415
28 | 2568960.7875 | 1174022.8609 | 2568970.8577 | 1174008.405
29 | 2568984.4905 | 1173988.835 | 2568970.8577 | 1174008.405
30 | 2568984.4905 | 1173988.835 | 2568988.1066 | 1173991.35
31 | 2568984.4905 | 1173988.835 | 2568980.2831 | 1173983.9988 | 2568978.5767 | 1173980.7837 | 2568976.5196 | 1173974.8358 | 2568976.2497 | 1173972.914
32 | 2569015.2448 | 1174010.06 | 2568997.1674 | 1173997.6517 | 2568988.1066 | 1173991.35
33 | 2568976.2497 | 1173972.914 | 2568971.9255 | 1173973.5812 | 2568968.8745 | 1173973.5303 | 2568966.2404 | 1173972.7769 | 2568962.0038 | 1173971.1758 | 2568955.977 | 1173968.3333
34 | 2568976.2497 | 1173972.914 | 2568975.3608 | 1173966.6487 | 2568975.5242 | 1173961.2895 | 2568976.8157 | 1173955.2686 | 2568980.3743 | 1173939.7664
35 | 2569026.1651 | 1173211.4803 | 2569021.7554 | 1173214.942 | 2569000.9687 | 1173233.6927 | 2569000.3311 | 1173234.3777
36 | 2569000.3311 | 1173234.3777 | 2568993.0143 | 1173242.2383 | 2568985.3984 | 1173252.6387 | 2568979.9916 | 1173262.8831 | 2568977.68 | 1173268.8295
37 | 2568977.68 | 1173268.8295 | 2568974.3621 | 1173277.3642 | 2568972.078 | 1173288.1261 | 2568971.9236 | 1173289.7646
38 | 2568997.4694 | 1173560.5164 | 2568997.511 | 1173566.8494 | 2568994.4289 | 1173594.3326
39 | 2568997.4694 | 1173560.5164 | 2569025.2619 | 1173466.7651
40 | 2568994.4289 | 1173594.3326 | 2568993.9714 | 1173598.4126
41 | 2569024.6575 | 1173454.8954 | 2569025.2619 | 1173466.7651
42 | 2568971.7586 | 1173299.9968 | 2568971.6504 | 1173292.664 | 2568971.9236 | 1173289.7646
43 | 2568971.7683 | 1173300.6564 | 2568971.7586 | 1173299.9968
44 | 2568971.7683 | 1173300.6564 | 2568972.246 | 1173311.9111
45 | 2569008.139 | 1173270.0966 | 2568971.7683 | 1173300.6564
46 | 2568972.7005 | 1173322.6184 | 2568972.246 | 1173311.9111
47 | 2569008.139 | 1173270.0966 | 2569013.8071 | 1173283.7076 | 2569018.0741 | 1173292.3299
48 | 2569008.139 | 1173270.0966 | 2569024.4415 | 1173257.7088
49 | 2569018.0741 | 1173292.3299 | 2569019.6183 | 1173295.4502 | 2569026.6579 | 1173305.1744 | 2569034.4667 | 1173311.3371 | 2569050.5196 | 1173319.147 | 2569060.5438 | 1173324.117
50 | 2568972.7005 | 1173322.6184 | 2568952.4435 | 1173343.1452 | 2568945.9723 | 1173348.6483 | 2568938.8513 | 1173351.2422
51 | 2568972.7005 | 1173322.6184 | 2568976.6554 | 1173348.5406
52 | 2568976.6554 | 1173348.5406 | 2568983.3985 | 1173392.738
53 | 2568983.3985 | 1173392.738 | 2568983.6169 | 1173394.1693
54 | 2568987.4677 | 1173419.4094 | 2568983.6169 | 1173394.1693
55 | 2568989.1733 | 1173430.5888 | 2568987.4677 | 1173419.4094
56 | 2568989.1733 | 1173430.5888 | 2569005.2008 | 1173428.7453
57 | 2568989.1733 | 1173430.5888 | 2568991.1796 | 1173446.0306
58 | 2569021.5607 | 1173426.8636 | 2569005.2008 | 1173428.7453
59 | 2569021.5607 | 1173426.8636 | 2569019.8482 | 1173410.6863
60 | 2569021.5607 | 1173426.8636 | 2569023.0121 | 1173440.001
61 | 2569019.8482 | 1173410.6863 | 2569032.9255 | 1173409.8642
62 | 2569019.8482 | 1173410.6863 | 2569016.6877 | 1173380.794
63 | 2569023.0121 | 1173440.001 | 2569024.006 | 1173448.9981
64 | 2569032.9255 | 1173409.8642 | 2569046.6335 | 1173409.0024 | 2569056.6673 | 1173407.6051
65 | 2569015.3454 | 1173368.0988 | 2569016.6877 | 1173380.794
66 | 2569024.6575 | 1173454.8954 | 2569024.006 | 1173448.9981
67 | 2569015.3454 | 1173368.0988 | 2569034.2023 | 1173363.6655 | 2569043.1307 | 1173363.0746
68 | 2569015.3454 | 1173368.0988 | 2569013.6014 | 1173351.6173
69 | 2569024.6575 | 1173454.8954 | 2569061.0291 | 1173449.7975
70 | 2569062.7315 | 1173449.5589 | 2569061.0291 | 1173449.7975
71 | 2569066.5767 | 1173449.02 | 2569062.7315 | 1173449.5589
72 | 2568993.9714 | 1173598.4126 | 2568991.2822 | 1173622.392
73 | 2568990.237 | 1173631.7123 | 2568991.2822 | 1173622.392
74 | 2568990.237 | 1173631.7123 | 2568989.4339 | 1173638.8735
75 | 2568989.4339 | 1173638.8735 | 2568987.2004 | 1173658.79
76 | 2568985.5238 | 1173673.74 | 2568987.2004 | 1173658.79
77 | 2568985.5238 | 1173673.74 | 2568979.4371 | 1173728.0152 | 2568980.602 | 1173752.151
78 | 2568982.4387 | 1173765.6858 | 2568980.9106 | 1173758.5456 | 2568980.602 | 1173752.151
79 | 2568982.4387 | 1173765.6858 | 2568984.8549 | 1173776.9532
80 | 2568982.4387 | 1173765.6858 | 2568953.2188 | 1173749.9965
81 | 2568986.6502 | 1173783.073 | 2568985.4868 | 1173779.8996 | 2568984.8549 | 1173776.9532
82 | 2568986.6502 | 1173783.073 | 2568991.4399 | 1173783.6929 | 2568993.9115 | 1173785.5255
83 | 2568996.012 | 1173808.6933 | 2568986.6502 | 1173783.073
84 | 2569021.4719 | 1173800.9241 | 2569009.9864 | 1173800.7724 | 2569005.8752 | 1173799.7709 | 2569001.9654 | 1173796.3227 | 2568993.9115 | 1173785.5255
85 | 2568996.012 | 1173808.6933 | 2569013.0306 | 1173811.3017
86 | 2569012.9444 | 1173714.0585 | 2569020.0537 | 1173717.2257
87 | 2569020.0537 | 1173717.2257 | 2569029.8084 | 1173721.5713
88 | 2569037.6491 | 1173725.0643 | 2569029.8084 | 1173721.5713
89 | 2569037.6491 | 1173725.0643 | 2569048.9986 | 1173730.1204
90 | 2569048.9986 | 1173730.1204 | 2569062.328 | 1173736.0585
91 | 2569074.3427 | 1173741.411 | 2569062.328 | 1173736.0585
92 | 2569074.3427 | 1173741.411 | 2569085.4227 | 1173746.347
93 | 2569085.4227 | 1173746.347 | 2569099.1981 | 1173752.4838
94 | 2569099.1981 | 1173752.4838 | 2569109.3479 | 1173757.0055
95 | 2569116.6253 | 1173760.2475 | 2569109.3479 | 1173757.0055
96 | 2569116.6253 | 1173760.2475 | 2569121.9506 | 1173762.6199
97 | 2569130.0984 | 1173766.2496 | 2569121.9506 | 1173762.6199
98 | 2569130.0984 | 1173766.2496 | 2569144.4238 | 1173772.6315
99 | 2569156.0652 | 1173777.8176 | 2569144.4238 | 1173772.6315
100 | 2569156.0652 | 1173777.8176 | 2569168.3501 | 1173783.2905
101 | 2569179.0729 | 1173788.0674 | 2569168.3501 | 1173783.2905
102 | 2569200.1625 | 1173803.603 | 2569197.8651 | 1173798.4789 | 2569191.463 | 1173793.5871 | 2569179.0729 | 1173788.0674
103 | 2569200.1625 | 1173803.603 | 2569200.0446 | 1173815.1455
104 | 2569199.6135 | 1173857.3559 | 2569200.0446 | 1173815.1455
105 | 2569176.9098 | 1173868.7787 | 2569186.1319 | 1173863.006 | 2569193.3839 | 1173859.2333 | 2569199.6135 | 1173857.3559
106 | 2569365.5649 | 1173833.7132 | 2569630.3569 | 1173543.7589
107 | 2569337.634 | 1173851.3772 | 2569347.2046 | 1173840.467 | 2569361.71 | 1173834.6342 | 2569365.5649 | 1173833.7132
108 | 2569176.9098 | 1173868.7787 | 2569176.3272 | 1173874.4179 | 2569175.2174 | 1173884.5845
109 | 2569176.9098 | 1173868.7787 | 2569168.9463 | 1173866.5519 | 2569162.8541 | 1173864.82
110 | 2569175.2174 | 1173884.5845 | 2569237.103 | 1173892.0371
111 | 2569175.2174 | 1173884.5845 | 2569172.6628 | 1173897.7933 | 2569167.6617 | 1173912.5156 | 2569167.077 | 1173913.7807
112 | 2569135.5965 | 1173856.7651 | 2569147.2071 | 1173860.3718 | 2569162.8541 | 1173864.82
113 | 2569237.103 | 1173892.0371 | 2569326.152 | 1173863.7981
114 | 2569156.599 | 1173936.4517 | 2569156.599 | 1173936.4517 | 2569167.077 | 1173913.7807
115 | 2569105.9226 | 1173845.1699 | 2569115.3054 | 1173849.6309 | 2569128.7962 | 1173854.6527 | 2569135.5965 | 1173856.7651
116 | 2569337.634 | 1173851.3772 | 2569326.152 | 1173863.7981
117 | 2569130.585 | 1173969.507 | 2569140.5515 | 1173958.9794 | 2569156.599 | 1173936.4517
118 | 2569105.9226 | 1173845.1699 | 2569102.2826 | 1173843.4393 | 2569089.8842 | 1173836.7555 | 2569083.1053 | 1173832.8897
119 | 2569083.1053 | 1173832.8897 | 2569064.1708 | 1173822.0919 | 2569063.4016 | 1173821.7884
120 | 2569063.4016 | 1173821.7884 | 2569055.5512 | 1173818.6903 | 2569051.7583 | 1173817.6606
121 | 2569051.7583 | 1173817.6606 | 2569045.1837 | 1173815.8758 | 2569025.9707 | 1173813.285 | 2569013.0306 | 1173811.3017
122 | 2569130.585 | 1173969.507 | 2569130.0496 | 1173970.0726
123 | 2568999.3146 | 1173857.2568 | 2569021.1874 | 1173866.6139
124 | 2568999.3146 | 1173857.2568 | 2568998.8523 | 1173859.2706
125 | 2569021.5623 | 1173866.7743 | 2569021.1874 | 1173866.6139
126 | 2568998.8523 | 1173859.2706 | 2568988.5757 | 1173904.0385
127 | 2569021.5623 | 1173866.7743 | 2569036.8681 | 1173873.3221
128 | 2568988.5757 | 1173904.0385 | 2568988.1815 | 1173905.7558
129 | 2569037.2829 | 1173873.4995 | 2569036.8681 | 1173873.3221
130 | 2568984.7382 | 1173920.7559 | 2568988.1815 | 1173905.7558
131 | 2568984.7382 | 1173920.7559 | 2568980.3743 | 1173939.7664
132 | 2569037.2829 | 1173873.4995 | 2569052.8892 | 1173880.1758
133 | 2568950.9673 | 1173965.9705 | 2568955.977 | 1173968.3333
134 | 2569048.0055 | 1174024.2467 | 2569037.2098 | 1174021.3788 | 2569022.2436 | 1174014.864 | 2569015.2448 | 1174010.06
135 | 2569048.0055 | 1174024.2467 | 2569051.5229 | 1174024.2947
136 | 2569051.5229 | 1174024.2947 | 2569060.9892 | 1174024.4241 | 2569083.9129 | 1174023.7184
137 | 2569089.6339 | 1174023.5422 | 2569083.9129 | 1174023.7184
138 | 2569089.6339 | 1174023.5422 | 2569103.3715 | 1174023.0937
139 | 2569089.6339 | 1174023.5422 | 2569094.6583 | 1174007.4524 | 2569101.1518 | 1174000.5941
140 | 2569114.5789 | 1174022.7277 | 2569103.3715 | 1174023.0937
141 | 2569101.1518 | 1174000.5941 | 2569117.3412 | 1173983.4951
142 | 2569132.889 | 1174022.1299 | 2569114.5789 | 1174022.7277
143 | 2569130.0496 | 1173970.0726 | 2569117.3412 | 1173983.4951
144 | 2569184.1429 | 1173997.8415 | 2569180.3878 | 1173993.214 | 2569174.4644 | 1173989.2091 | 2569162.6845 | 1173984.1545
145 | 2569184.1429 | 1173997.8415 | 2569192.4733 | 1173985.2476 | 2569198.9464 | 1173975.765 | 2569204.6681 | 1173970.3105 | 2569209.628 | 1173966.872 | 2569214.1242 | 1173965.4593 | 2569220.0352 | 1173965.5845 | 2569227.5071 | 1173967.4026 | 2569233.2647 | 1173968.9293 | 2569237.929 | 1173970.4506 | 2569238.6291 | 1173970.6151
146 | 2569084.4305 | 1173893.6691 | 2569084.0817 | 1173893.5198
147 | 2569068.5322 | 1173886.8678 | 2569084.0817 | 1173893.5198
148 | 2569068.5322 | 1173886.8678 | 2569068.3665 | 1173886.797
149 | 2569052.9167 | 1173880.1876 | 2569068.3665 | 1173886.797
150 | 2569052.9167 | 1173880.1876 | 2569052.8892 | 1173880.1758

## bus_geodata
| x | y | coords
0 | 2568986.3404 | 1174195.1655
1 | 2568987.7516 | 1174191.3184
2 | 2568947.3491 | 1174113.0764
3 | 2568979.1395 | 1174110.8176
4 | 2568995.819 | 1174116.1863
5 | 2569012.4261 | 1174124.0491
6 | 2569017.7781 | 1174110.3007
7 | 2569026.8067 | 1174087.1072
8 | 2569035.9981 | 1174063.4958
9 | 2569040.4961 | 1174048.7929
10 | 2568997.1354 | 1174044.2779
11 | 2568928.4695 | 1173955.3597
12 | 2568937.4047 | 1173959.5739
13 | 2569681.93 | 1174176.3729
14 | 2569686.912 | 1174156.4663
15 | 2569627.4851 | 1174143.3694
16 | 2569260.5208 | 1174027.8653
17 | 2569215.2716 | 1174019.9705
18 | 2569481.2616 | 1174103.9401
19 | 2569565.261 | 1174128.8246
20 | 2569546.2334 | 1174123.6292
21 | 2569496.2288 | 1174108.6805
22 | 2569182.0136 | 1174020.5201
23 | 2569154.7434 | 1174021.4163
24 | 2569137.0894 | 1174021.9927
25 | 2569174.8781 | 1174010.1289
26 | 2568960.7875 | 1174022.8609
27 | 2568970.8577 | 1174008.405
28 | 2568984.4905 | 1173988.835
29 | 2568988.1066 | 1173991.35
30 | 2568976.2497 | 1173972.914
31 | 2569026.1651 | 1173211.4803
32 | 2569000.3311 | 1173234.3777
33 | 2568977.68 | 1173268.8295
34 | 2568997.4694 | 1173560.5164
35 | 2568994.4289 | 1173594.3326
36 | 2569025.2619 | 1173466.7651
37 | 2568971.9236 | 1173289.7646
38 | 2568971.7586 | 1173299.9968
39 | 2568971.7683 | 1173300.6564
40 | 2568972.246 | 1173311.9111
41 | 2569008.139 | 1173270.0966
42 | 2569024.4415 | 1173257.7088
43 | 2569018.0741 | 1173292.3299
44 | 2569060.5438 | 1173324.117
45 | 2568972.7005 | 1173322.6184
46 | 2568938.8513 | 1173351.2422
47 | 2568976.6554 | 1173348.5406
48 | 2568983.3985 | 1173392.738
49 | 2568983.6169 | 1173394.1693
50 | 2568987.4677 | 1173419.4094
51 | 2568989.1733 | 1173430.5888
52 | 2569005.2008 | 1173428.7453
53 | 2568991.1796 | 1173446.0306
54 | 2569021.5607 | 1173426.8636
55 | 2569019.8482 | 1173410.6863
56 | 2569023.0121 | 1173440.001
57 | 2569032.9255 | 1173409.8642
58 | 2569016.6877 | 1173380.794
59 | 2569024.006 | 1173448.9981
60 | 2569056.6673 | 1173407.6051
61 | 2569015.3454 | 1173368.0988
62 | 2569024.6575 | 1173454.8954
63 | 2569043.1307 | 1173363.0746
64 | 2569013.6014 | 1173351.6173
65 | 2569061.0291 | 1173449.7975
66 | 2569062.7315 | 1173449.5589
67 | 2569066.5767 | 1173449.02
68 | 2568993.9714 | 1173598.4126
69 | 2568991.2822 | 1173622.392
70 | 2568990.237 | 1173631.7123
71 | 2568989.4339 | 1173638.8735
72 | 2568987.2004 | 1173658.79
73 | 2568985.5238 | 1173673.74
74 | 2568980.602 | 1173752.151
75 | 2568982.4387 | 1173765.6858
76 | 2568984.8549 | 1173776.9532
77 | 2568953.2188 | 1173749.9965
78 | 2568986.6502 | 1173783.073
79 | 2568993.9115 | 1173785.5255
80 | 2568996.012 | 1173808.6933
81 | 2569012.9444 | 1173714.0585
82 | 2569020.0537 | 1173717.2257
83 | 2569029.8084 | 1173721.5713
84 | 2569037.6491 | 1173725.0643
85 | 2569048.9986 | 1173730.1204
86 | 2569062.328 | 1173736.0585
87 | 2569074.3427 | 1173741.411
88 | 2569085.4227 | 1173746.347
89 | 2569099.1981 | 1173752.4838
90 | 2569109.3479 | 1173757.0055
91 | 2569116.6253 | 1173760.2475
92 | 2569121.9506 | 1173762.6199
93 | 2569130.0984 | 1173766.2496
94 | 2569144.4238 | 1173772.6315
95 | 2569156.0652 | 1173777.8176
96 | 2569168.3501 | 1173783.2905
97 | 2569179.0729 | 1173788.0674
98 | 2569200.1625 | 1173803.603
99 | 2569200.0446 | 1173815.1455
100 | 2569199.6135 | 1173857.3559
101 | 2569630.3569 | 1173543.7589
102 | 2569365.5649 | 1173833.7132
103 | 2569176.9098 | 1173868.7787
104 | 2569175.2174 | 1173884.5845
105 | 2569162.8541 | 1173864.82
106 | 2569237.103 | 1173892.0371
107 | 2569167.077 | 1173913.7807
108 | 2569135.5965 | 1173856.7651
109 | 2569326.152 | 1173863.7981
110 | 2569156.599 | 1173936.4517
111 | 2569105.9226 | 1173845.1699
112 | 2569337.634 | 1173851.3772
113 | 2569083.1053 | 1173832.8897
114 | 2569063.4016 | 1173821.7884
115 | 2569051.7583 | 1173817.6606
116 | 2569013.0306 | 1173811.3017
117 | 2569130.585 | 1173969.507
118 | 2568999.3146 | 1173857.2568
119 | 2569021.1874 | 1173866.6139
120 | 2568998.8523 | 1173859.2706
121 | 2569021.5623 | 1173866.7743
122 | 2568988.5757 | 1173904.0385
123 | 2569021.4719 | 1173800.9241
124 | 2569036.8681 | 1173873.3221
125 | 2568988.1815 | 1173905.7558
126 | 2568984.7382 | 1173920.7559
127 | 2568980.3743 | 1173939.7664
128 | 2569037.2829 | 1173873.4995
129 | 2568955.977 | 1173968.3333
130 | 2568950.9673 | 1173965.9705
131 | 2569015.2448 | 1174010.06
132 | 2569048.0055 | 1174024.2467
133 | 2569051.5229 | 1174024.2947
134 | 2569083.9129 | 1174023.7184
135 | 2569089.6339 | 1174023.5422
136 | 2569103.3715 | 1174023.0937
137 | 2569101.1518 | 1174000.5941
138 | 2569114.5789 | 1174022.7277
139 | 2569117.3412 | 1173983.4951
140 | 2569132.889 | 1174022.1299
141 | 2569130.0496 | 1173970.0726
142 | 2569162.6845 | 1173984.1545
143 | 2569184.1429 | 1173997.8415
144 | 2569238.6291 | 1173970.6151
145 | 2569224.0082 | 1174013.8218
146 | 2569084.4305 | 1173893.6691
147 | 2569084.0817 | 1173893.5198
148 | 2569068.5322 | 1173886.8678
149 | 2569068.3665 | 1173886.797
150 | 2569052.9167 | 1173880.1876
151 | 2569052.8891 | 1173880.1758
152 | 2568996.012 | 1173808.6933

## line_std_types
| c_nf_per_km | r_ohm_per_km | x_ohm_per_km | max_i_ka | type | q_mm2 | alpha | voltage_rating
NAYY 4x50 SE | 210 | 0.642 | 0.083 | 0.142 | cs | 50 | 0.00403 | LV
NAYY 4x120 SE | 264 | 0.225 | 0.08 | 0.242 | cs | 120 | 0.00403 | LV
NAYY 4x150 SE | 261 | 0.208 | 0.08 | 0.27 | cs | 150 | 0.00403 | LV
NA2XS2Y 1x95 RM/25 12/20 kV | 216 | 0.313 | 0.132 | 0.252 | cs | 95 | 0.00403 | MV
NA2XS2Y 1x185 RM/25 12/20 kV | 273 | 0.161 | 0.117 | 0.362 | cs | 185 | 0.00403 | MV
NA2XS2Y 1x240 RM/25 12/20 kV | 304 | 0.122 | 0.112 | 0.421 | cs | 240 | 0.00403 | MV
NA2XS2Y 1x95 RM/25 6/10 kV | 315 | 0.313 | 0.123 | 0.249 | cs | 95 | 0.00403 | MV
NA2XS2Y 1x185 RM/25 6/10 kV | 406 | 0.161 | 0.11 | 0.358 | cs | 185 | 0.00403 | MV
NA2XS2Y 1x240 RM/25 6/10 kV | 456 | 0.122 | 0.105 | 0.416 | cs | 240 | 0.00403 | MV
NA2XS2Y 1x150 RM/25 12/20 kV | 250 | 0.206 | 0.116 | 0.319 | cs | 150 | 0.00403 | MV
NA2XS2Y 1x120 RM/25 12/20 kV | 230 | 0.253 | 0.119 | 0.283 | cs | 120 | 0.00403 | MV
NA2XS2Y 1x70 RM/25 12/20 kV | 190 | 0.443 | 0.132 | 0.22 | cs | 70 | 0.00403 | MV
NA2XS2Y 1x150 RM/25 6/10 kV | 360 | 0.206 | 0.11 | 0.315 | cs | 150 | 0.00403 | MV
NA2XS2Y 1x120 RM/25 6/10 kV | 340 | 0.253 | 0.113 | 0.28 | cs | 120 | 0.00403 | MV
NA2XS2Y 1x70 RM/25 6/10 kV | 280 | 0.443 | 0.123 | 0.217 | cs | 70 | 0.00403 | MV
N2XS(FL)2Y 1x120 RM/35 64/110 kV | 112 | 0.153 | 0.166 | 0.366 | cs | 120 | 0.00393 | HV
N2XS(FL)2Y 1x185 RM/35 64/110 kV | 125 | 0.099 | 0.156 | 0.457 | cs | 185 | 0.00393 | HV
N2XS(FL)2Y 1x240 RM/35 64/110 kV | 135 | 0.075 | 0.149 | 0.526 | cs | 240 | 0.00393 | HV
N2XS(FL)2Y 1x300 RM/35 64/110 kV | 144 | 0.06 | 0.144 | 0.588 | cs | 300 | 0.00393 | HV
15-AL1/3-ST1A 0.4 | 11 | 1.8769 | 0.35 | 0.105 | ol | 16 | 0.00403 | LV
24-AL1/4-ST1A 0.4 | 11.25 | 1.2012 | 0.335 | 0.14 | ol | 24 | 0.00403 | LV
48-AL1/8-ST1A 0.4 | 12.2 | 0.5939 | 0.3 | 0.21 | ol | 48 | 0.00403 | LV
94-AL1/15-ST1A 0.4 | 13.2 | 0.306 | 0.29 | 0.35 | ol | 94 | 0.00403 | LV
34-AL1/6-ST1A 10.0 | 9.7 | 0.8342 | 0.36 | 0.17 | ol | 34 | 0.00403 | MV
48-AL1/8-ST1A 10.0 | 10.1 | 0.5939 | 0.35 | 0.21 | ol | 48 | 0.00403 | MV
70-AL1/11-ST1A 10.0 | 10.4 | 0.4132 | 0.339 | 0.29 | ol | 70 | 0.00403 | MV
94-AL1/15-ST1A 10.0 | 10.75 | 0.306 | 0.33 | 0.35 | ol | 94 | 0.00403 | MV
122-AL1/20-ST1A 10.0 | 11.1 | 0.2376 | 0.323 | 0.41 | ol | 122 | 0.00403 | MV
149-AL1/24-ST1A 10.0 | 11.25 | 0.194 | 0.315 | 0.47 | ol | 149 | 0.00403 | MV
34-AL1/6-ST1A 20.0 | 9.15 | 0.8342 | 0.382 | 0.17 | ol | 34 | 0.00403 | MV
48-AL1/8-ST1A 20.0 | 9.5 | 0.5939 | 0.372 | 0.21 | ol | 48 | 0.00403 | MV
70-AL1/11-ST1A 20.0 | 9.7 | 0.4132 | 0.36 | 0.29 | ol | 70 | 0.00403 | MV
94-AL1/15-ST1A 20.0 | 10 | 0.306 | 0.35 | 0.35 | ol | 94 | 0.00403 | MV
122-AL1/20-ST1A 20.0 | 10.3 | 0.2376 | 0.344 | 0.41 | ol | 122 | 0.00403 | MV
149-AL1/24-ST1A 20.0 | 10.5 | 0.194 | 0.337 | 0.47 | ol | 149 | 0.00403 | MV
184-AL1/30-ST1A 20.0 | 10.75 | 0.1571 | 0.33 | 0.535 | ol | 184 | 0.00403 | MV
243-AL1/39-ST1A 20.0 | 11 | 0.1188 | 0.32 | 0.645 | ol | 243 | 0.00403 | MV
48-AL1/8-ST1A 110.0 | 8 | 0.5939 | 0.46 | 0.21 | ol | 48 | 0.00403 | HV
70-AL1/11-ST1A 110.0 | 8.4 | 0.4132 | 0.45 | 0.29 | ol | 70 | 0.00403 | HV
94-AL1/15-ST1A 110.0 | 8.65 | 0.306 | 0.44 | 0.35 | ol | 94 | 0.00403 | HV
122-AL1/20-ST1A 110.0 | 8.5 | 0.2376 | 0.43 | 0.41 | ol | 122 | 0.00403 | HV
149-AL1/24-ST1A 110.0 | 8.75 | 0.194 | 0.41 | 0.47 | ol | 149 | 0.00403 | HV
184-AL1/30-ST1A 110.0 | 8.8 | 0.1571 | 0.4 | 0.535 | ol | 184 | 0.00403 | HV
243-AL1/39-ST1A 110.0 | 9 | 0.1188 | 0.39 | 0.645 | ol | 243 | 0.00403 | HV
305-AL1/39-ST1A 110.0 | 9.2 | 0.0949 | 0.38 | 0.74 | ol | 305 | 0.00403 | HV
490-AL1/64-ST1A 110.0 | 9.75 | 0.059 | 0.37 | 0.96 | ol | 490 | 0.00403 | HV
679-AL1/86-ST1A 110.0 | 9.95 | 0.042 | 0.36 | 1.15 | ol | 679 | 0.00403 | HV
490-AL1/64-ST1A 220.0 | 10 | 0.059 | 0.285 | 0.96 | ol | 490 | 0.00403 | HV
679-AL1/86-ST1A 220.0 | 11.7 | 0.042 | 0.275 | 1.15 | ol | 679 | 0.00403 | HV
490-AL1/64-ST1A 380.0 | 11 | 0.059 | 0.253 | 0.96 | ol | 490 | 0.00403 | HV
679-AL1/86-ST1A 380.0 | 14.6 | 0.042 | 0.25 | 1.15 | ol | 679 | 0.00403 | HV

## trafo_std_types
| i0_percent | pfe_kw | vkr_percent | sn_mva | vn_lv_kv | vn_hv_kv | vk_percent | shift_degree | vector_group | tap_side | tap_neutral | tap_min | tap_max | tap_step_degree | tap_step_percent | tap_phase_shifter
160 MVA 380/110 kV | 0.06 | 60 | 0.25 | 160 | 110 | 380 | 12.2 | 0 | Yy0 | hv | 0 | -9 | 9 | 0 | 1.5 | FALSE
100 MVA 220/110 kV | 0.06 | 55 | 0.26 | 100 | 110 | 220 | 12 | 0 | Yy0 | hv | 0 | -9 | 9 | 0 | 1.5 | FALSE
63 MVA 110/20 kV | 0.04 | 22 | 0.32 | 63 | 20 | 110 | 18 | 150 | YNd5 | hv | 0 | -9 | 9 | 0 | 1.5 | FALSE
40 MVA 110/20 kV | 0.05 | 18 | 0.34 | 40 | 20 | 110 | 16.2 | 150 | YNd5 | hv | 0 | -9 | 9 | 0 | 1.5 | FALSE
25 MVA 110/20 kV | 0.07 | 14 | 0.41 | 25 | 20 | 110 | 12 | 150 | YNd5 | hv | 0 | -9 | 9 | 0 | 1.5 | FALSE
63 MVA 110/10 kV | 0.04 | 22 | 0.32 | 63 | 10 | 110 | 18 | 150 | YNd5 | hv | 0 | -9 | 9 | 0 | 1.5 | FALSE
40 MVA 110/10 kV | 0.05 | 18 | 0.34 | 40 | 10 | 110 | 16.2 | 150 | YNd5 | hv | 0 | -9 | 9 | 0 | 1.5 | FALSE
25 MVA 110/10 kV | 0.07 | 14 | 0.41 | 25 | 10 | 110 | 12 | 150 | YNd5 | hv | 0 | -9 | 9 | 0 | 1.5 | FALSE
0.25 MVA 20/0.4 kV | 0.32 | 0.8 | 1.44 | 0.25 | 0.4 | 20 | 6 | 150 | Yzn5 | hv | 0 | -2 | 2 | 0 | 2.5 | FALSE
0.4 MVA 20/0.4 kV | 0.3375 | 1.35 | 1.425 | 0.4 | 0.4 | 20 | 6 | 150 | Dyn5 | hv | 0 | -2 | 2 | 0 | 2.5 | FALSE
0.63 MVA 20/0.4 kV | 0.2619 | 1.65 | 1.206 | 0.63 | 0.4 | 20 | 6 | 150 | Dyn5 | hv | 0 | -2 | 2 | 0 | 2.5 | FALSE
0.25 MVA 10/0.4 kV | 0.24 | 0.6 | 1.2 | 0.25 | 0.4 | 10 | 4 | 150 | Dyn5 | hv | 0 | -2 | 2 | 0 | 2.5 | FALSE
0.4 MVA 10/0.4 kV | 0.2375 | 0.95 | 1.325 | 0.4 | 0.4 | 10 | 4 | 150 | Dyn5 | hv | 0 | -2 | 2 | 0 | 2.5 | FALSE
0.63 MVA 10/0.4 kV | 0.1873 | 1.18 | 1.0794 | 0.63 | 0.4 | 10 | 4 | 150 | Dyn5 | hv | 0 | -2 | 2 | 0 | 2.5 | FALSE

## trafo3w_std_types
| sn_hv_mva | sn_mv_mva | sn_lv_mva | vn_hv_kv | vn_mv_kv | vn_lv_kv | vk_hv_percent | vk_mv_percent | vk_lv_percent | vkr_hv_percent | vkr_mv_percent | vkr_lv_percent | pfe_kw | i0_percent | shift_mv_degree | shift_lv_degree | vector_group | tap_side | tap_neutral | tap_min | tap_max | tap_step_percent
63/25/38 MVA 110/20/10 kV | 63 | 25 | 38 | 110 | 20 | 10 | 10.4 | 10.4 | 10.4 | 0.28 | 0.32 | 0.35 | 35 | 0.89 | 0 | 0 | YN0yn0yn0 | hv | 0 | -10 | 10 | 1.2
63/25/38 MVA 110/10/10 kV | 63 | 25 | 38 | 110 | 10 | 10 | 10.4 | 10.4 | 10.4 | 0.28 | 0.32 | 0.35 | 35 | 0.89 | 0 | 0 | YN0yn0yn0 | hv | 0 | -10 | 10 | 1.2

## fuse_std_types
| fuse_type | i_rated_a | t_avg | t_min | t_total | x_avg | x_min | x_total
HV 100A | HV 100A | 100 | 0 | [10.0, 3.64, 0.854, 0.281, 0.1, 0.0531, 0.022, 0.01] | [10.0, 4.267, 1.21, 0.403, 0.1, 0.058, 0.022, 0.01] | 0 | [300.0, 350.0, 450.0, 550.0, 700.0, 850.0, 1200.0, 1752.0] | [600.0, 700.0, 900.0, 1150.0, 1665.0, 2000.0, 3000.0, 4313.0]
HV 10A | HV 10A | 10 | 0 | [10.0, 1675.0, 0.344, 0.156, 0.1, 0.0417, 0.0171, 0.01] | [10.0, 1.3, 0.3, 0.155, 0.1, 0.0555, 0.023, 0.01] | 0 | [30.0, 32.0, 35.0, 37.0, 39.0, 50.0, 70.0, 88.0] | [60.0, 70.0, 80.0, 87.0, 94.0, 110.0, 150.0, 216.0]
HV 125A | HV 125A | 125 | 0 | [10.0, 1.82, 0.344, 0.1, 0.0467, 0.0269, 0.01] | [10.0, 2.478, 0.426, 0.1, 0.0427, 0.0211, 0.01] | 0 | [375.0, 500.0, 700.0, 925.0, 1200.0, 1500.0, 2341.0] | [750.0, 1000.0, 1500.0, 2200.0, 3000.0, 4000.0, 5765.0]
HV 160A | HV 160A | 160 | 0 | [10.0, 4.15, 1.03, 0.198, 0.1, 0.051, 0.0172, 0.01] | [10.0, 2.3, 0.734, 0.274, 0.1, 0.046, 0.0177, 0.01] | 0 | [480.0, 550.0, 700.0, 1000.0, 1260.0, 1600.0, 2500.0, 3227.0] | [960.0, 1300.0, 1700.0, 2200.0, 2996.0, 4000.0, 6000.0, 7946.0]
HV 16A | HV 16A | 16 | 0 | [10.0, 0.352, 0.164, 0.1, 0.0649, 0.0342, 0.01] | [10.0, 2.34, 0.722, 0.181, 0.1, 0.055, 0.0296, 0.01] | 0 | [48.0, 60.0, 65.0, 71.0, 80.0, 100.0, 162.0] | [96.0, 110.0, 125.0, 150.0, 168.0, 200.0, 250.0, 398.0]
HV 200A | HV 200A | 200 | 0 | [10.0, 4.267, 1.21, 0.403, 0.1, 0.058, 0.022, 0.01] | [10.0, 3.73, 1.654, 0.328, 0.1, 0.0531, 0.019, 0.01] | 0 | [600.0, 700.0, 900.0, 1150.0, 1665.0, 2000.0, 3000.0, 4313.0] | [1200.0, 1500.0, 1800.0, 2700.0, 3960.0, 5000.0, 7500.0, 10620.0]
HV 20A | HV 20A | 20 | 0 | [10.0, 1.3, 0.3, 0.155, 0.1, 0.0555, 0.023, 0.01] | [10.0, 1.3, 0.161, 0.1, 0.0611, 0.0399, 0.0141, 0.01] | 0 | [60.0, 70.0, 80.0, 87.0, 94.0, 110.0, 150.0, 216.0] | [120.0, 150.0, 200.0, 223.0, 260.0, 300.0, 450.0, 532.0]
HV 25A | HV 25A | 25 | 0 | [10.0, 2.512, 0.833, 0.299, 0.1, 0.0372, 0.0223, 0.01] | [10.0, 3.125, 0.597, 0.198, 0.1, 0.0378, 0.022, 0.01] | 0 | [75.0, 82.0, 90.0, 100.0, 124.0, 170.0, 200.0, 289.0] | [150.0, 170.0, 210.0, 250.0, 294.0, 400.0, 500.0, 711.0]
HV 31.5A | HV 31.5A | 31.5 | 0 | [10.0, 2.34, 0.722, 0.181, 0.1, 0.055, 0.0296, 0.01] | [10.0, 2.84, 0.368, 0.164, 0.1, 0.0621, 0.0378, 0.0195, 0.01] | 0 | [95.0, 110.0, 125.0, 150.0, 165.0, 200.0, 250.0, 390.0] | [189.0, 220.0, 300.0, 350.0, 393.0, 450.0, 530.0, 700.0, 960.0]
HV 40A | HV 40A | 40 | 0 | [10.0, 1.3, 0.161, 0.1, 0.0611, 0.0399, 0.0141, 0.01] | [10.0, 2.05, 0.369, 0.198, 0.1, 0.051, 0.0298, 0.01] | 0 | [120.0, 150.0, 200.0, 223.0, 260.0, 300.0, 450.0, 532.0] | [240.0, 300.0, 400.0, 450.0, 530.0, 650.0, 800.0, 1311.0]
HV 50A | HV 50A | 50 | 0 | [10.0, 3.215, 0.597, 0.198, 0.1, 0.0378, 0.022, 0.01] | [10.0, 3.64, 0.854, 0.281, 0.1, 0.0531, 0.022, 0.01] | 0 | [150.0, 170.0, 210.0, 250.0, 294.0, 400.0, 500.0, 711.0] | [300.0, 350.0, 450.0, 550.0, 700.0, 850.0, 1200.0, 1752.0]
HV 6.3A | HV 6.3A | 6.3 | 0 | [10.0, 1.39, 0.344, 0.168, 0.1, 0.056, 0.0263, 0.01] | [10.0, 1.711, 0.516, 0.198, 0.1, 0.0634, 0.0303, 0.01] | 0 | [19.0, 19.5, 20.4, 20.8, 22.0, 25.0, 32.0, 48.0] | [38.0, 40.0, 43.0, 48.0, 53.0, 60.0, 75.0, 118.0]
HV 63A | HV 63A | 63 | 0 | [10.0, 2.84, 0.368, 0.164, 0.1, 0.0621, 0.0378, 0.0195, 0.01] | [10.0, 1.82, 0.344, 0.1, 0.0467, 0.0269, 0.01] | 0 | [189.0, 220.0, 300.0, 350.0, 393.0, 450.0, 530.0, 700.0, 961.0] | [378.0, 500.0, 700.0, 934.0, 1200.0, 1500.0, 2366.0]
HV 80A | HV 80A | 80 | 0 | [10.0, 2.05, 0.369, 0.198, 0.1, 0.051, 0.0298, 0.01] | [10.0, 4.15, 1.03, 0.198, 0.1, 0.051, 0.0172, 0.01] | 0 | [240.0, 300.0, 400.0, 450.0, 530.0, 650.0, 800.0, 1311.0] | [480.0, 550.0, 700.0, 1000.0, 1260.0, 1600.0, 2500.0, 3227.0]
Siemens NH-1-100 | Siemens NH-1-100 | 100 | [5400.0, 2000.0, 400.0, 20.0, 1.0, 0.2, 0.012, 0.004] | 0 | 0 | [150.0, 190.0, 250.0, 430.0, 900.0, 1250.0, 2700.0, 3600.0] | 0 | 0
Siemens NH-1-125 | Siemens NH-1-125 | 125 | [4800.0, 120.0, 7.0, 0.1, 0.004] | 0 | 0 | [180.0, 400.0, 740.0, 2000.0, 4250.0] | 0 | 0
Siemens NH-1-16 | Siemens NH-1-16 | 16 | [4000.0, 400.0, 2.0, 0.1, 0.04, 0.01] | 0 | 0 | [26.0, 35.0, 75.0, 150.0, 200.0, 300.0] | 0 | 0
Siemens NH-1-160 | Siemens NH-1-160 | 160 | [4800.0, 120.0, 7.0, 0.1, 0.004] | 0 | 0 | [210.0, 500.0, 900.0, 2300.0, 5000.0] | 0 | 0
Siemens NH-1-25 | Siemens NH-1-25 | 25 | [4000.0, 1000.0, 10.0, 0.2, 0.02, 0.01] | 0 | 0 | [40.0, 50.0, 100.0, 210.0, 400.0, 500.0] | 0 | 0
Siemens NH-1-50 | Siemens NH-1-50 | 50 | [4000.0, 40.0, 4.0, 1.0, 0.02, 0.01] | 0 | 0 | [86.0, 200.0, 300.0, 400.0, 1000.0, 1280.0] | 0 | 0
Siemens NH-1-63 | Siemens NH-1-63 | 63 | [4000.0, 100.0, 10.0, 2.0, 0.04, 0.01] | 0 | 0 | [100.0, 200.0, 300.0, 400.0, 1000.0, 1500.0] | 0 | 0
Siemens NH-1-80 | Siemens NH-1-80 | 80 | [4800.0, 120.0, 7.0, 0.1, 0.01] | 0 | 0 | [150.58, 250.0, 450.0, 1150.0, 2470.0] | 0 | 0
Siemens NH-2-1000 | Siemens NH-2-1000 | 1000 | [4800.0, 120.0, 7.0, 0.1, 0.004] | 0 | 0 | [1900.0, 3500.0, 8400.0, 24000.0, 52000.0] | 0 | 0
Siemens NH-2-200 | Siemens NH-2-200 | 200 | [4800.0, 120.0, 7.0, 0.1, 0.004] | 0 | 0 | [280.0, 650.0, 1200.0, 3000.0, 7000.0] | 0 | 0
Siemens NH-2-224 | Siemens NH-2-224 | 224 | [4800.0, 120.0, 7.0, 0.2, 0.04, 0.004] | 0 | 0 | [400.0, 750.0, 1453.0, 3025.0, 4315.0, 7600.0] | 0 | 0
Siemens NH-2-250 | Siemens NH-2-250 | 250 | [4800.0, 120.0, 7.0, 0.1, 0.004] | 0 | 0 | [450.0, 800.0, 1650.0, 4000.0, 8500.0] | 0 | 0
Siemens NH-2-315 | Siemens NH-2-315 | 315 | [4800.0, 120.0, 7.0, 0.1, 0.004] | 0 | 0 | [550.0, 920.0, 1900.0, 5000.0, 11000.0] | 0 | 0
Siemens NH-2-355 | Siemens NH-2-355 | 355 | [4800.0, 120.0, 6.0, 0.1, 0.004] | 0 | 0 | [650.0, 1116.27, 2350.0, 5840.0, 12790.0] | 0 | 0
Siemens NH-2-400 | Siemens NH-2-400 | 400 | [4800.0, 120.0, 7.0, 0.1, 0.004] | 0 | 0 | [720.0, 1350.0, 2800.0, 6500.0, 15000.0] | 0 | 0
Siemens NH-2-425 | Siemens NH-2-425 | 425 | [4800.0, 120.0, 7.0, 0.1, 0.004] | 0 | 0 | [850.0, 1500.0, 3050.0, 7500.0, 16500.0] | 0 | 0
Siemens NH-2-630 | Siemens NH-2-630 | 630 | [4800.0, 120.0, 7.0, 0.1, 0.004] | 0 | 0 | [1200.0, 2000.0, 4800.0, 12000.0, 26000.0] | 0 | 0

## res_bus
| vm_pu | va_degree | p_mw | q_mvar
0 | 0.97507 | -0.48021 | 0.0047338 | 0.0011864
1 | 0.97509 | -0.47985 | 0.00060561 | 0.00015178
2 | 0.97536 | -0.47447 | 0.00049338 | 0.00012365
3 | 0.97538 | -0.47418 | 0.00074936 | 0.00018781
4 | 0.9754 | -0.47378 | 0.0015331 | 0.00038424
5 | 0.97544 | -0.47284 | 0 | 0
6 | 0.97556 | -0.47065 | 0.00092297 | 0.00023132
7 | 0.97577 | -0.46653 | 0.0077366 | 0.001939
8 | 0.97616 | -0.45875 | 0 | 0
9 | 0.97642 | -0.45355 | 0.0025603 | 0.00064168
10 | 0.97609 | -0.4601 | 0.001709 | 0.00042831
11 | 0.97402 | -0.5009 | 0.0020148 | 0.00050495
12 | 0.97404 | -0.50053 | 0.0021776 | 0.00054575
13 | 0.97637 | -0.45479 | 0.0003171 | 7.9474e-05
14 | 0.97638 | -0.45468 | 0 | 0
15 | 0.9764 | -0.45432 | 0.0017814 | 0.00044646
16 | 0.97774 | -0.42776 | 0.00041217 | 0.0001033
17 | 0.97795 | -0.42369 | 0.00038862 | 9.7397e-05
18 | 0.97679 | -0.44661 | 0.00093422 | 0.00023414
19 | 0.97652 | -0.45187 | 0.0010522 | 0.0002637
20 | 0.97658 | -0.45073 | 0.0001067 | 2.6741e-05
21 | 0.97674 | -0.44761 | 0.00022281 | 5.584e-05
22 | 0.97811 | -0.42052 | 0.001436 | 0.00035991
23 | 0.97828 | -0.41721 | 0 | 0
24 | 0.97845 | -0.41382 | 0.0017886 | 0.00044826
25 | 0.97818 | -0.41913 | 0 | 0
26 | 0.97471 | -0.48725 | 0.00094246 | 0.0002362
27 | 0.97473 | -0.48694 | 0.00081784 | 0.00020497
28 | 0.97476 | -0.48617 | 0 | 0
29 | 0.97488 | -0.48385 | 0.0014789 | 0.00037064
30 | 0.97431 | -0.4952 | 0 | 0
31 | 0.98283 | -0.33103 | 0.00034843 | 8.7324e-05
32 | 0.98285 | -0.33081 | 9.057e-05 | 2.2699e-05
33 | 0.98286 | -0.33048 | 0.00031675 | 7.9385e-05
34 | 0.98655 | -0.25849 | 0.0037761 | 0.00094639
35 | 0.98748 | -0.24033 | 0.0014557 | 0.00036482
36 | 0.9842 | -0.30425 | 0.0049527 | 0.0012413
37 | 0.98288 | -0.33018 | 0.00013017 | 3.2623e-05
38 | 0.98289 | -0.33002 | 0.00033067 | 8.2874e-05
39 | 0.98289 | -0.33 | 0 | 0
40 | 0.98291 | -0.32961 | 0.00093407 | 0.0002341
41 | 0.98285 | -0.33063 | 0 | 0
42 | 0.98285 | -0.33073 | 0.00026528 | 6.6486e-05
43 | 0.98284 | -0.33083 | 0.00025394 | 6.3645e-05
44 | 0.98283 | -0.33104 | 0.00020653 | 5.1761e-05
45 | 0.98293 | -0.32905 | 0 | 0
46 | 0.98292 | -0.32933 | 0.00034523 | 8.6524e-05
47 | 0.98301 | -0.32752 | 0.00029428 | 7.3754e-05
48 | 0.98316 | -0.32468 | 0.0014418 | 0.00036136
49 | 0.98316 | -0.32455 | 9.7523e-05 | 2.4442e-05
50 | 0.98328 | -0.32221 | 0.0011289 | 0.00028293
51 | 0.98335 | -0.32095 | 0 | 0
52 | 0.98346 | -0.31867 | 0.0025351 | 0.00063536
53 | 0.98332 | -0.32141 | 0.0016515 | 0.00041391
54 | 0.98362 | -0.31559 | 0 | 0
55 | 0.98361 | -0.3159 | 0 | 0
56 | 0.98376 | -0.31286 | 0.0027828 | 0.00069745
57 | 0.9836 | -0.31598 | 0.00018288 | 4.5834e-05
58 | 0.98359 | -0.3163 | 0.00024177 | 6.0594e-05
59 | 0.98388 | -0.31054 | 0.002262 | 0.0005669
60 | 0.9836 | -0.31604 | 0.00015135 | 3.7932e-05
61 | 0.98358 | -0.31641 | 0 | 0
62 | 0.98397 | -0.30877 | 0 | 0
63 | 0.98357 | -0.31653 | 0.00024059 | 6.0297e-05
64 | 0.98358 | -0.31649 | 0.00025139 | 6.3004e-05
65 | 0.98381 | -0.31182 | 0.0027878 | 0.00069869
66 | 0.98381 | -0.31188 | 0.0014356 | 0.0003598
67 | 0.98381 | -0.31191 | 0.00039031 | 9.782e-05
68 | 0.9876 | -0.23804 | 0.00094092 | 0.00023582
69 | 0.98832 | -0.22414 | 0.00078319 | 0.00019628
70 | 0.9886 | -0.21861 | 0.0013889 | 0.00034808
71 | 0.98883 | -0.21419 | 0.001201 | 0.000301
72 | 0.98949 | -0.20147 | 0.002018 | 0.00050577
73 | 0.99001 | -0.1914 | 0.0042557 | 0.0010666
74 | 0.99304 | -0.13288 | 0.0006609 | 0.00016564
75 | 0.99358 | -0.12257 | 0 | 0
76 | 0.99404 | -0.1137 | 0.0016123 | 0.00040409
77 | 0.99355 | -0.12318 | 0.0010441 | 0.00026166
78 | 0.99431 | -0.10861 | 0 | 0
79 | 0.99427 | -0.10928 | 0.0017826 | 0.00044675
80 | 0.99556 | -0.084555 | 0 | 0
81 | 0.98513 | -0.28517 | 0.0016266 | 0.00040766
82 | 0.98515 | -0.28494 | 0.0025257 | 0.00063299
83 | 0.98519 | -0.28414 | 0.0010846 | 0.00027183
84 | 0.98523 | -0.28334 | 0.0026994 | 0.00067654
85 | 0.98532 | -0.28157 | 0.003147 | 0.00078871
86 | 0.98547 | -0.27866 | 0.0029736 | 0.00074527
87 | 0.98564 | -0.27534 | 0.0035437 | 0.00088814
88 | 0.98583 | -0.27151 | 0.0030101 | 0.00075441
89 | 0.98612 | -0.26594 | 0.0037888 | 0.00094957
90 | 0.98637 | -0.26108 | 0.0015861 | 0.0003975
91 | 0.98656 | -0.25737 | 0.00080813 | 0.00020254
92 | 0.9867 | -0.25458 | 0.0016743 | 0.00041961
93 | 0.98694 | -0.25003 | 0.001535 | 0.00038472
94 | 0.98737 | -0.24161 | 0.0013443 | 0.00033692
95 | 0.98774 | -0.23447 | 0.0014395 | 0.00036077
96 | 0.98814 | -0.2266 | 0.0034086 | 0.00085428
97 | 0.98853 | -0.21901 | 0.0015154 | 0.00037981
98 | 0.98948 | -0.20071 | 0 | 0
99 | 0.98988 | -0.19296 | 0.0026764 | 0.00067076
100 | 0.99145 | -0.16268 | 0 | 0
101 | 0.98554 | -0.27714 | 0.0085379 | 0.0021398
102 | 0.98862 | -0.21712 | 0.0017293 | 0.0004334
103 | 0.99239 | -0.14443 | 0 | 0
104 | 0.99098 | -0.17148 | 0 | 0
105 | 0.99424 | -0.10924 | 0.00543 | 0.0013609
106 | 0.99018 | -0.1869 | 0.0013663 | 0.00034244
107 | 0.98866 | -0.21586 | 0.001816 | 0.00045514
108 | 0.9961 | -0.073767 | 0.0029843 | 0.00074794
109 | 0.98911 | -0.20777 | 0.0022736 | 0.00056982
110 | 0.9868 | -0.25167 | 0.0033219 | 0.00083255
111 | 0.99824 | -0.033272 | 0.0022194 | 0.00055624
112 | 0.98895 | -0.21087 | 0 | 0
113 | 1 | 0 | -0.20781 | -0.052845
114 | 0.99884 | -0.022145 | 0.0015512 | 0.00038877
115 | 0.99822 | -0.03394 | 0.0030369 | 0.00076113
116 | 0.99636 | -0.069404 | 0.0014227 | 0.00035656
117 | 0.98378 | -0.3099 | 0.0022086 | 0.00055352
118 | 0.97271 | -0.52677 | 0 | 0
119 | 0.97252 | -0.53046 | 0.00078741 | 0.00019734
120 | 0.97272 | -0.52645 | 0.0035659 | 0.00089371
121 | 0.97252 | -0.53051 | 0.00070258 | 0.00017608
122 | 0.97323 | -0.51633 | 0.00070316 | 0.00017623
123 | 0.99418 | -0.11115 | 0.0030756 | 0.00077081
124 | 0.97241 | -0.53264 | 0.00078695 | 0.00019723
125 | 0.97326 | -0.51592 | 0.0017609 | 0.00044131
126 | 0.97346 | -0.51183 | 0.0015736 | 0.00039437
127 | 0.97375 | -0.50609 | 0.0015602 | 0.00039103
128 | 0.97241 | -0.53269 | 0.00070173 | 0.00017587
129 | 0.97412 | -0.49886 | 0.0042675 | 0.0010695
130 | 0.97409 | -0.49938 | 0.00087977 | 0.00022049
131 | 0.97581 | -0.46564 | 0.0032413 | 0.00081235
132 | 0.97693 | -0.44367 | 0 | 0
133 | 0.9771 | -0.44017 | 0.00085344 | 0.00021389
134 | 0.97877 | -0.40752 | 0.00029534 | 7.4019e-05
135 | 0.97907 | -0.40173 | 0 | 0
136 | 0.97886 | -0.40577 | 0.0021852 | 0.00054767
137 | 0.98082 | -0.36747 | 0.0024617 | 0.00061696
138 | 0.97872 | -0.40862 | 0.0012001 | 0.00030078
139 | 0.98245 | -0.33586 | 0.00050568 | 0.00012673
140 | 0.9785 | -0.41287 | 0.00043825 | 0.00010983
141 | 0.98373 | -0.31095 | 0 | 0
142 | 0.97806 | -0.42158 | 0.0030956 | 0.00077582
143 | 0.97813 | -0.42011 | 0 | 0
144 | 0.97811 | -0.42064 | 0.00041063 | 0.00010291
145 | 0.97817 | -0.41945 | 0.00036057 | 9.0368e-05
146 | 0.97222 | -0.53638 | 0.00070173 | 0.00017587
147 | 0.97222 | -0.53638 | 0.0017408 | 0.00043628
148 | 0.97226 | -0.53562 | 0.00070258 | 0.00017608
149 | 0.97226 | -0.53561 | 0.00078709 | 0.00019726
150 | 0.97232 | -0.53439 | 0.00070294 | 0.00017617
151 | 0.97232 | -0.53438 | 0.0007871 | 0.00019727
152 | 0.99998 | 149.9956 | 0 | 0

## res_line
| p_from_mw | q_from_mvar | p_to_mw | q_to_mvar | pl_mw | ql_mvar | i_from_ka | i_to_ka | i_ka | vm_from_pu | va_from_degree | vm_to_pu | va_to_degree | loading_percent
0 | -0.0047338 | -0.0011864 | 0.0047339 | 0.0011864 | 8.0194e-08 | 2.1068e-10 | 0.0072241 | 0.0072241 | 0.0072241 | 0.97507 | -0.48021 | 0.97509 | -0.47985 | 1.9846
1 | -0.0053395 | -0.0013382 | 0.0053413 | 0.0013384 | 1.7839e-06 | 2.476e-07 | 0.0081483 | 0.0081479 | 0.0081483 | 0.97509 | -0.47985 | 0.97544 | -0.47284 | 2.2385
2 | -0.00049338 | -0.00012365 | 0.00049339 | 0.00012326 | 6.8125e-09 | -3.9591e-07 | 0.0007527 | 0.00075256 | 0.0007527 | 0.97536 | -0.47447 | 0.97538 | -0.47418 | 0.20679
3 | -0.0012427 | -0.00031106 | 0.0012428 | 0.00031086 | 2.3815e-08 | -2.0532e-07 | 0.0018958 | 0.0018957 | 0.0018958 | 0.97538 | -0.47418 | 0.9754 | -0.47378 | 0.52082
4 | -0.0027759 | -0.0006951 | 0.002776 | 0.00069495 | 1.2355e-07 | -1.5028e-07 | 0.0042345 | 0.0042345 | 0.0042345 | 0.9754 | -0.47378 | 0.97544 | -0.47284 | 1.1633
5 | -0.0081173 | -0.0020334 | 0.0081182 | 0.0020337 | 8.4826e-07 | 3.587e-07 | 0.012382 | 0.012382 | 0.012382 | 0.97544 | -0.47284 | 0.97556 | -0.47065 | 3.4018
6 | -0.0090411 | -0.0022651 | 0.0090429 | 0.0022659 | 1.7749e-06 | 8.251e-07 | 0.01379 | 0.01379 | 0.01379 | 0.97556 | -0.47065 | 0.97577 | -0.46653 | 3.7885
7 | -0.016779 | -0.0042049 | 0.016786 | 0.0042085 | 6.2211e-06 | 3.6649e-06 | 0.025588 | 0.025588 | 0.025588 | 0.97577 | -0.46653 | 0.97616 | -0.45875 | 7.0297
8 | -0.018495 | -0.0046364 | 0.018499 | 0.0046391 | 4.5829e-06 | 2.7408e-06 | 0.028193 | 0.028193 | 0.028193 | 0.97616 | -0.45875 | 0.97642 | -0.45355 | 7.7453
9 | 0.0017091 | 0.00042783 | -0.001709 | -0.00042831 | 1.1034e-07 | -4.7133e-07 | 0.002605 | 0.0026052 | 0.0026052 | 0.97616 | -0.45875 | 0.97609 | -0.4601 | 0.71573
10 | -0.02106 | -0.0052808 | 0.02107 | 0.0052868 | 9.9154e-06 | 6.0246e-06 | 0.032095 | 0.032095 | 0.032095 | 0.97642 | -0.45355 | 0.97693 | -0.44367 | 8.8172
11 | -0.0020148 | -0.00050495 | 0.0020148 | 0.00050485 | 3.5098e-08 | -1.005e-07 | 0.003078 | 0.0030779 | 0.003078 | 0.97402 | -0.5009 | 0.97404 | -0.50053 | 0.8456
12 | -0.0041924 | -0.0010506 | 0.0041926 | 0.0010506 | 2.3066e-07 | -3.9036e-08 | 0.0064046 | 0.0064045 | 0.0064046 | 0.97404 | -0.50053 | 0.97409 | -0.49938 | 1.7595
13 | -0.0003171 | -7.9474e-05 | 0.00031711 | 7.9218e-05 | 1.7969e-09 | -2.555e-07 | 0.00048327 | 0.00048318 | 0.00048327 | 0.97637 | -0.45479 | 0.97638 | -0.45468 | 0.13277
14 | -0.00031711 | -7.9218e-05 | 0.00031711 | 7.8461e-05 | 5.3246e-09 | -7.5769e-07 | 0.00048318 | 0.00048291 | 0.00048318 | 0.97638 | -0.45468 | 0.9764 | -0.45432 | 0.13274
15 | -0.0020985 | -0.00052492 | 0.0020988 | 0.00052428 | 2.4503e-07 | -6.4258e-07 | 0.0031977 | 0.0031974 | 0.0031977 | 0.9764 | -0.45432 | 0.97652 | -0.45187 | 0.8785
16 | -0.0048316 | -0.001207 | 0.0048325 | 0.001207 | 9.3289e-07 | 1.9636e-08 | 0.0073517 | 0.0073515 | 0.0073517 | 0.97774 | -0.42776 | 0.97795 | -0.42369 | 2.0197
17 | 0.0044194 | 0.0011037 | -0.0044155 | -0.0011041 | 3.9597e-06 | -3.912e-07 | 0.0067244 | 0.0067255 | 0.0067255 | 0.97774 | -0.42776 | 0.97679 | -0.44661 | 1.8477
18 | -0.0052211 | -0.0013044 | 0.0052219 | 0.0013045 | 7.8699e-07 | 8.6216e-08 | 0.0079428 | 0.0079427 | 0.0079428 | 0.97795 | -0.42369 | 0.97811 | -0.42052 | 2.1821
19 | 0.0034812 | 0.00086998 | -0.0034811 | -0.00087007 | 1.6553e-07 | -9.0574e-08 | 0.0053023 | 0.0053024 | 0.0053024 | 0.97679 | -0.44661 | 0.97674 | -0.44761 | 1.4567
20 | -0.0031509 | -0.00078797 | 0.0031511 | 0.00078784 | 1.7047e-07 | -1.3768e-07 | 0.0048007 | 0.0048006 | 0.0048007 | 0.97652 | -0.45187 | 0.97658 | -0.45073 | 1.3189
21 | -0.0032578 | -0.00081458 | 0.0032583 | 0.00081423 | 4.8218e-07 | -3.4464e-07 | 0.0049632 | 0.004963 | 0.0049632 | 0.97658 | -0.45073 | 0.97674 | -0.44761 | 1.3635
22 | -0.006658 | -0.0016644 | 0.006659 | 0.0016648 | 1.0494e-06 | 3.291e-07 | 0.010127 | 0.010127 | 0.010127 | 0.97811 | -0.42052 | 0.97828 | -0.41721 | 2.7822
23 | -0.010527 | -0.002632 | 0.010528 | 0.0026329 | 1.6976e-06 | 8.6467e-07 | 0.016009 | 0.016009 | 0.016009 | 0.97828 | -0.41721 | 0.97845 | -0.41382 | 4.3981
24 | 0.0038675 | 0.00096722 | -0.0038672 | -0.00096734 | 3.5359e-07 | -1.1585e-07 | 0.005882 | 0.0058821 | 0.0058821 | 0.97828 | -0.41721 | 0.97818 | -0.41913 | 1.616
25 | -0.012317 | -0.0030811 | 0.012317 | 0.0030814 | 5.5282e-07 | 3.0102e-07 | 0.018729 | 0.018729 | 0.018729 | 0.97845 | -0.41382 | 0.9785 | -0.41287 | 5.1454
26 | 0.00036058 | 8.9753e-05 | -0.00036057 | -9.0368e-05 | 5.5568e-09 | -6.1494e-07 | 0.00054829 | 0.00054851 | 0.00054851 | 0.97818 | -0.41913 | 0.97817 | -0.41945 | 0.15069
27 | 0.0035066 | 0.00087758 | -0.0035064 | -0.00087767 | 1.6403e-07 | -8.8014e-08 | 0.0053338 | 0.0053339 | 0.0053339 | 0.97818 | -0.41913 | 0.97813 | -0.42011 | 1.4653
28 | -0.00094246 | -0.0002362 | 0.00094247 | 0.00023599 | 1.3676e-08 | -2.1084e-07 | 0.0014388 | 0.0014387 | 0.0014388 | 0.97471 | -0.48725 | 0.97473 | -0.48694 | 0.39527
29 | -0.0017603 | -0.00044096 | 0.0017604 | 0.0004407 | 6.4582e-08 | -2.5596e-07 | 0.0026872 | 0.0026871 | 0.0026872 | 0.97473 | -0.48694 | 0.97476 | -0.48617 | 0.73824
30 | -0.028704 | -0.0072051 | 0.028707 | 0.007207 | 3.1719e-06 | 1.9751e-06 | 0.043821 | 0.043821 | 0.043821 | 0.97476 | -0.48617 | 0.97488 | -0.48385 | 12.0388
31 | 0.026943 | 0.0067644 | -0.026932 | -0.0067572 | 1.1596e-05 | 7.1936e-06 | 0.041134 | 0.041134 | 0.041134 | 0.97476 | -0.48617 | 0.97431 | -0.4952 | 11.3006
32 | -0.030186 | -0.0075777 | 0.030212 | 0.0075941 | 2.6246e-05 | 1.6386e-05 | 0.046079 | 0.046079 | 0.046079 | 0.97488 | -0.48385 | 0.97581 | -0.46564 | 12.659
33 | 0.0093416 | 0.0023414 | -0.00934 | -0.0023406 | 1.6304e-06 | 7.7749e-07 | 0.014267 | 0.014267 | 0.014267 | 0.97431 | -0.4952 | 0.97412 | -0.49886 | 3.9196
34 | 0.01759 | 0.0044158 | -0.017581 | -0.0044104 | 9.1368e-06 | 5.4274e-06 | 0.026867 | 0.026867 | 0.026867 | 0.97431 | -0.4952 | 0.97375 | -0.50609 | 7.3812
35 | -0.00034843 | -8.7324e-05 | 0.00034843 | 8.6888e-05 | 3.6029e-09 | -4.3537e-07 | 0.00052752 | 0.00052736 | 0.00052752 | 0.98283 | -0.33103 | 0.98285 | -0.33081 | 0.14492
36 | -0.000439 | -0.00010959 | 0.00043901 | 0.00010906 | 6.8849e-09 | -5.2271e-07 | 0.00066448 | 0.0006643 | 0.00066448 | 0.98285 | -0.33081 | 0.98286 | -0.33048 | 0.18255
37 | -0.00075576 | -0.00018845 | 0.00075577 | 0.00018818 | 1.0697e-08 | -2.6949e-07 | 0.0011438 | 0.0011437 | 0.0011438 | 0.98286 | -0.33048 | 0.98288 | -0.33018 | 0.31424
38 | -0.029897 | -0.0075103 | 0.029923 | 0.0075265 | 2.5925e-05 | 1.6158e-05 | 0.0451 | 0.0451 | 0.0451 | 0.98655 | -0.25849 | 0.98748 | -0.24033 | 12.3901
39 | 0.026121 | 0.006564 | -0.026064 | -0.0065288 | 5.6937e-05 | 3.5194e-05 | 0.039405 | 0.039405 | 0.039405 | 0.98655 | -0.25849 | 0.9842 | -0.30425 | 10.8255
40 | -0.031379 | -0.0078913 | 0.031382 | 0.0078935 | 3.4435e-06 | 2.1513e-06 | 0.047293 | 0.047293 | 0.047293 | 0.98748 | -0.24033 | 0.9876 | -0.23804 | 12.9927
41 | 0.021111 | 0.0052875 | -0.021107 | -0.0052847 | 4.5413e-06 | 2.7554e-06 | 0.031917 | 0.031917 | 0.031917 | 0.9842 | -0.30425 | 0.98397 | -0.30877 | 8.7684
42 | -0.00088593 | -0.0002208 | 0.00088594 | 0.00022068 | 6.9072e-09 | -1.2544e-07 | 0.0013408 | 0.0013408 | 0.0013408 | 0.98288 | -0.33018 | 0.98289 | -0.33002 | 0.36836
43 | -0.0012166 | -0.00030355 | 0.0012166 | 0.00030354 | 8.3885e-10 | -7.8236e-09 | 0.0018414 | 0.0018414 | 0.0018414 | 0.98289 | -0.33002 | 0.98289 | -0.33 | 0.50587
44 | -0.0019424 | -0.00048359 | 0.0019424 | 0.00048347 | 3.65e-08 | -1.1941e-07 | 0.0029395 | 0.0029394 | 0.0029395 | 0.98289 | -0.33 | 0.98291 | -0.32961 | 0.80755
45 | 0.00072578 | 0.00018005 | -0.00072576 | -0.00018064 | 2.1451e-08 | -5.8736e-07 | 0.0010981 | 0.0010983 | 0.0010983 | 0.98289 | -0.33 | 0.98285 | -0.33063 | 0.30174
46 | -0.0028765 | -0.00071758 | 0.0028766 | 0.00071749 | 7.617e-08 | -8.7089e-08 | 0.0043535 | 0.0043535 | 0.0043535 | 0.98291 | -0.32961 | 0.98293 | -0.32905 | 1.196
47 | 0.00046048 | 0.00011441 | -0.00046047 | -0.00011472 | 4.4368e-09 | -3.0593e-07 | 0.0006968 | 0.00069691 | 0.00069691 | 0.98285 | -0.33063 | 0.98284 | -0.33083 | 0.19146
48 | 0.00026528 | 6.6227e-05 | -0.00026528 | -6.6486e-05 | 1.2383e-09 | -2.5869e-07 | 0.00040154 | 0.00040163 | 0.00040163 | 0.98285 | -0.33063 | 0.98285 | -0.33073 | 0.11034
49 | 0.00020653 | 5.1071e-05 | -0.00020653 | -5.1761e-05 | 1.9957e-09 | -6.8907e-07 | 0.00031244 | 0.00031268 | 0.00031268 | 0.98284 | -0.33083 | 0.98283 | -0.33104 | 0.085902
50 | 0.00034524 | 8.5958e-05 | -0.00034523 | -8.6524e-05 | 4.5914e-09 | -5.6543e-07 | 0.00052244 | 0.00052264 | 0.00052264 | 0.98293 | -0.32905 | 0.98292 | -0.32933 | 0.14358
51 | -0.0032218 | -0.00080345 | 0.0032221 | 0.00080326 | 2.3378e-07 | -1.8278e-07 | 0.0048759 | 0.0048758 | 0.0048759 | 0.98293 | -0.32905 | 0.98301 | -0.32752 | 1.3395
52 | -0.0035163 | -0.00087702 | 0.0035168 | 0.00087675 | 4.7472e-07 | -2.6305e-07 | 0.0053213 | 0.0053211 | 0.0053213 | 0.98301 | -0.32752 | 0.98316 | -0.32468 | 1.4619
53 | -0.0049586 | -0.0012381 | 0.0049587 | 0.0012381 | 3.0568e-08 | 1.2026e-09 | 0.0075033 | 0.0075033 | 0.0075033 | 0.98316 | -0.32468 | 0.98316 | -0.32455 | 2.0613
54 | -0.0050562 | -0.0012626 | 0.0050567 | 0.0012626 | 5.6045e-07 | 3.4866e-08 | 0.0076509 | 0.0076508 | 0.0076509 | 0.98316 | -0.32455 | 0.98328 | -0.32221 | 2.1019
55 | -0.0061856 | -0.0015455 | 0.006186 | 0.0015456 | 3.7146e-07 | 9.4282e-08 | 0.0093591 | 0.0093591 | 0.0093591 | 0.98328 | -0.32221 | 0.98335 | -0.32095 | 2.5712
56 | -0.0078376 | -0.0019593 | 0.0078384 | 0.0019597 | 8.5072e-07 | 3.3977e-07 | 0.011858 | 0.011858 | 0.011858 | 0.98335 | -0.32095 | 0.98346 | -0.31867 | 3.2577
57 | 0.0016516 | 0.00041374 | -0.0016515 | -0.00041391 | 3.6471e-08 | -1.7419e-07 | 0.0024991 | 0.0024992 | 0.0024992 | 0.98335 | -0.32095 | 0.98332 | -0.32141 | 0.68659
58 | -0.010374 | -0.0025951 | 0.010375 | 0.0025958 | 1.521e-06 | 7.6443e-07 | 0.015694 | 0.015694 | 0.015694 | 0.98346 | -0.31867 | 0.98362 | -0.31559 | 4.3115
59 | 0.001068 | 0.0002659 | -0.001068 | -0.00026609 | 1.5916e-08 | -1.9634e-07 | 0.0016151 | 0.0016151 | 0.0016151 | 0.98362 | -0.31559 | 0.98361 | -0.3159 | 0.44372
60 | -0.011443 | -0.0028617 | 0.011445 | 0.0028625 | 1.4849e-06 | 7.8257e-07 | 0.017309 | 0.017309 | 0.017309 | 0.98362 | -0.31559 | 0.98376 | -0.31286 | 4.7552
61 | 0.00033423 | 8.3298e-05 | -0.00033423 | -8.3463e-05 | 1.2556e-09 | -1.6551e-07 | 0.00050546 | 0.00050552 | 0.00050552 | 0.98361 | -0.3159 | 0.9836 | -0.31598 | 0.13888
62 | 0.00073377 | 0.0001828 | -0.00073376 | -0.00018317 | 1.3882e-08 | -3.7264e-07 | 0.0011097 | 0.0011098 | 0.0011098 | 0.98361 | -0.3159 | 0.98359 | -0.3163 | 0.30489
63 | -0.014227 | -0.0035599 | 0.014229 | 0.0035608 | 1.5717e-06 | 8.9095e-07 | 0.021518 | 0.021518 | 0.021518 | 0.98376 | -0.31286 | 0.98388 | -0.31054 | 5.9116
64 | 0.00015135 | 3.7629e-05 | -0.00015135 | -3.7932e-05 | 4.6896e-10 | -3.0262e-07 | 0.00022886 | 0.00022896 | 0.00022896 | 0.9836 | -0.31598 | 0.9836 | -0.31604 | 0.062902
65 | 0.00049198 | 0.00012257 | -0.00049198 | -0.00012273 | 2.6504e-09 | -1.6033e-07 | 0.00074404 | 0.0007441 | 0.0007441 | 0.98359 | -0.3163 | 0.98358 | -0.31641 | 0.20442
66 | -0.016491 | -0.0041277 | 0.016492 | 0.0041285 | 1.3838e-06 | 8.1028e-07 | 0.024939 | 0.024939 | 0.024939 | 0.98388 | -0.31054 | 0.98397 | -0.30877 | 6.8514
67 | 0.00024059 | 5.994e-05 | -0.00024059 | -6.0297e-05 | 1.4025e-09 | -3.5752e-07 | 0.00036385 | 0.00036398 | 0.00036398 | 0.98358 | -0.31641 | 0.98357 | -0.31653 | 0.099995
68 | 0.00025139 | 6.2794e-05 | -0.00025139 | -6.3004e-05 | 8.9878e-10 | -2.0977e-07 | 0.00038024 | 0.00038032 | 0.00038032 | 0.98358 | -0.31641 | 0.98358 | -0.31649 | 0.10448
69 | 0.0046144 | 0.0011562 | -0.0046137 | -0.0011562 | 6.7065e-07 | -3.722e-08 | 0.006978 | 0.0069782 | 0.0069782 | 0.98397 | -0.30877 | 0.98381 | -0.31182 | 1.9171
70 | 0.0018259 | 0.00045755 | -0.0018259 | -0.00045757 | 4.9168e-09 | -1.8683e-08 | 0.0027617 | 0.0027617 | 0.0027617 | 0.98381 | -0.31182 | 0.98381 | -0.31188 | 0.7587
71 | 0.00039031 | 9.7771e-05 | -0.00039031 | -9.782e-05 | 5.074e-10 | -4.8978e-08 | 0.00059032 | 0.00059034 | 0.00059034 | 0.98381 | -0.31188 | 0.98381 | -0.31191 | 0.16218
72 | -0.032323 | -0.0081293 | 0.032344 | 0.0081427 | 2.147e-05 | 1.3432e-05 | 0.048711 | 0.048711 | 0.048711 | 0.9876 | -0.23804 | 0.98832 | -0.22414 | 13.3822
73 | -0.033128 | -0.008339 | 0.033136 | 0.0083445 | 8.754e-06 | 5.4823e-06 | 0.04989 | 0.04989 | 0.04989 | 0.98832 | -0.22414 | 0.9886 | -0.21861 | 13.7061
74 | -0.034525 | -0.0086926 | 0.034533 | 0.0086972 | 7.3015e-06 | 4.5805e-06 | 0.051981 | 0.051981 | 0.051981 | 0.9886 | -0.21861 | 0.98883 | -0.21419 | 14.2804
75 | -0.035734 | -0.0089981 | 0.035755 | 0.0090118 | 2.1743e-05 | 1.3658e-05 | 0.053788 | 0.053788 | 0.053788 | 0.98883 | -0.21419 | 0.98949 | -0.20147 | 14.7769
76 | -0.037773 | -0.0095176 | 0.037792 | 0.009529 | 1.8215e-05 | 1.1464e-05 | 0.056822 | 0.056822 | 0.056822 | 0.98949 | -0.20147 | 0.99001 | -0.1914 | 15.6106
77 | -0.042047 | -0.010596 | 0.042165 | 0.01067 | 0.00011807 | 7.4548e-05 | 0.063219 | 0.063219 | 0.063219 | 0.99001 | -0.1914 | 0.99304 | -0.13288 | 17.3678
78 | -0.042826 | -0.010836 | 0.042847 | 0.010849 | 2.1187e-05 | 1.3382e-05 | 0.064209 | 0.064209 | 0.064209 | 0.99304 | -0.13288 | 0.99358 | -0.12257 | 17.6398
79 | -0.043892 | -0.01111 | 0.04391 | 0.011122 | 1.8694e-05 | 1.1815e-05 | 0.065772 | 0.065772 | 0.065772 | 0.99358 | -0.12257 | 0.99404 | -0.1137 | 18.0693
80 | 0.0010441 | 0.00026125 | -0.0010441 | -0.00026166 | 3.0406e-08 | -4.1007e-07 | 0.0015635 | 0.0015637 | 0.0015637 | 0.99358 | -0.12257 | 0.99355 | -0.12318 | 0.42958
81 | -0.045523 | -0.011526 | 0.045534 | 0.011533 | 1.1147e-05 | 7.0509e-06 | 0.068186 | 0.068186 | 0.068186 | 0.99404 | -0.1137 | 0.99431 | -0.10861 | 18.7324
82 | 0.0048586 | 0.0012173 | -0.0048584 | -0.0012173 | 1.5674e-07 | -2.2312e-09 | 0.0072709 | 0.0072709 | 0.0072709 | 0.99431 | -0.10861 | 0.99427 | -0.10928 | 1.9975
83 | -0.050392 | -0.012751 | 0.05045 | 0.012788 | 5.8234e-05 | 3.6915e-05 | 0.075457 | 0.075456 | 0.075457 | 0.99431 | -0.10861 | 0.99556 | -0.084555 | 20.7298
84 | 0.0030758 | 0.00077054 | -0.0030756 | -0.00077081 | 2.7336e-07 | -2.7117e-07 | 0.0046031 | 0.0046033 | 0.0046033 | 0.99427 | -0.10928 | 0.99418 | -0.11115 | 1.2646
85 | -0.05045 | -0.012788 | 0.050487 | 0.012811 | 3.6761e-05 | 2.3303e-05 | 0.075456 | 0.075456 | 0.075456 | 0.99556 | -0.084555 | 0.99636 | -0.069404 | 20.7298
86 | -0.0016266 | -0.00040766 | 0.0016266 | 0.00040757 | 1.7618e-08 | -8.782e-08 | 0.0024569 | 0.0024569 | 0.0024569 | 0.98513 | -0.28517 | 0.98515 | -0.28494 | 0.67497
87 | -0.0041523 | -0.0010406 | 0.0041524 | 0.0010405 | 1.5752e-07 | -3.5161e-08 | 0.0062718 | 0.0062717 | 0.0062718 | 0.98515 | -0.28494 | 0.98519 | -0.28414 | 1.723
88 | -0.0052371 | -0.0013124 | 0.0052373 | 0.0013124 | 2.0139e-07 | 1.9587e-08 | 0.0079099 | 0.0079099 | 0.0079099 | 0.98519 | -0.28414 | 0.98523 | -0.28334 | 2.1731
89 | -0.0079367 | -0.0019889 | 0.0079373 | 0.0019892 | 6.6947e-07 | 2.7022e-07 | 0.011987 | 0.011987 | 0.011987 | 0.98523 | -0.28334 | 0.98532 | -0.28157 | 3.2931
90 | -0.011084 | -0.0027779 | 0.011086 | 0.0027787 | 1.5333e-06 | 7.9543e-07 | 0.016739 | 0.016739 | 0.016739 | 0.98532 | -0.28157 | 0.98547 | -0.27866 | 4.5987
91 | -0.014059 | -0.003524 | 0.014062 | 0.0035252 | 2.2229e-06 | 1.2551e-06 | 0.021229 | 0.021229 | 0.021229 | 0.98547 | -0.27866 | 0.98564 | -0.27534 | 5.8322
92 | -0.017605 | -0.0044134 | 0.017609 | 0.0044153 | 3.2134e-06 | 1.902e-06 | 0.026579 | 0.026579 | 0.026579 | 0.98564 | -0.27534 | 0.98583 | -0.27151 | 7.302
93 | -0.020619 | -0.0051697 | 0.020624 | 0.005173 | 5.4777e-06 | 3.3134e-06 | 0.031123 | 0.031123 | 0.031123 | 0.98583 | -0.27151 | 0.98612 | -0.26594 | 8.5502
94 | -0.024413 | -0.0061225 | 0.024419 | 0.006126 | 5.655e-06 | 3.4774e-06 | 0.03684 | 0.03684 | 0.03684 | 0.98612 | -0.26594 | 0.98637 | -0.26108 | 10.1208
95 | -0.026005 | -0.0065235 | 0.026009 | 0.0065264 | 4.5985e-06 | 2.8413e-06 | 0.039232 | 0.039232 | 0.039232 | 0.98637 | -0.26108 | 0.98656 | -0.25737 | 10.7781
96 | -0.026818 | -0.0067289 | 0.026821 | 0.0067311 | 3.5772e-06 | 2.215e-06 | 0.040451 | 0.040451 | 0.040451 | 0.98656 | -0.25737 | 0.9867 | -0.25458 | 11.113
97 | -0.028495 | -0.0071507 | 0.028502 | 0.0071546 | 6.1779e-06 | 3.8399e-06 | 0.042976 | 0.042976 | 0.042976 | 0.9867 | -0.25458 | 0.98694 | -0.25003 | 11.8066
98 | -0.030037 | -0.0075393 | 0.030049 | 0.0075468 | 1.2063e-05 | 7.52e-06 | 0.045291 | 0.04529 | 0.045291 | 0.98694 | -0.25003 | 0.98737 | -0.24161 | 12.4425
99 | -0.031393 | -0.0078837 | 0.031404 | 0.0078904 | 1.07e-05 | 6.6847e-06 | 0.047316 | 0.047316 | 0.047316 | 0.98737 | -0.24161 | 0.98774 | -0.23447 | 12.999
100 | -0.032843 | -0.0082512 | 0.032856 | 0.0082589 | 1.235e-05 | 7.7317e-06 | 0.049485 | 0.049485 | 0.049485 | 0.98774 | -0.23447 | 0.98814 | -0.2266 | 13.5948
101 | -0.036264 | -0.0091132 | 0.036277 | 0.0091215 | 1.3132e-05 | 8.2539e-06 | 0.054618 | 0.054618 | 0.054618 | 0.98814 | -0.2266 | 0.98853 | -0.21901 | 15.0049
102 | -0.037793 | -0.0095013 | 0.037826 | 0.0095221 | 3.3067e-05 | 2.0813e-05 | 0.056899 | 0.056899 | 0.056899 | 0.98853 | -0.21901 | 0.98948 | -0.20071 | 15.6316
103 | -0.037826 | -0.0095221 | 0.03784 | 0.0095309 | 1.4014e-05 | 8.8205e-06 | 0.056899 | 0.056899 | 0.056899 | 0.98948 | -0.20071 | 0.98988 | -0.19296 | 15.6315
104 | -0.040516 | -0.010202 | 0.040575 | 0.010239 | 5.8752e-05 | 3.7058e-05 | 0.060922 | 0.060922 | 0.060922 | 0.98988 | -0.19296 | 0.99145 | -0.16268 | 16.7368
105 | -0.040575 | -0.010239 | 0.04061 | 0.010261 | 3.5495e-05 | 2.2388e-05 | 0.060922 | 0.060922 | 0.060922 | 0.99145 | -0.16268 | 0.99239 | -0.14443 | 16.7367
106 | -0.0085379 | -0.0021398 | 0.0085624 | 0.0021504 | 2.4466e-05 | 1.0639e-05 | 0.012891 | 0.012889 | 0.012891 | 0.98554 | -0.27714 | 0.98862 | -0.21712 | 3.5415
107 | -0.010292 | -0.0025838 | 0.010295 | 0.0025854 | 3.0699e-06 | 1.5272e-06 | 0.015492 | 0.015492 | 0.015492 | 0.98862 | -0.21712 | 0.98895 | -0.21087 | 4.256
108 | 0.097227 | 0.024843 | -0.0971 | -0.024762 | 0.00012701 | 8.108e-05 | 0.14595 | 0.14595 | 0.14595 | 0.99239 | -0.14443 | 0.99098 | -0.17148 | 40.0971
109 | -0.13784 | -0.035104 | 0.13807 | 0.035254 | 0.00023436 | 0.0001498 | 0.20687 | 0.20687 | 0.20687 | 0.99239 | -0.14443 | 0.99424 | -0.10924 | 56.8338
110 | 0.013959 | 0.003511 | -0.013949 | -0.0035052 | 1.0274e-05 | 5.7728e-06 | 0.020965 | 0.020965 | 0.020965 | 0.99098 | -0.17148 | 0.99018 | -0.1869 | 5.7596
111 | 0.083141 | 0.021251 | -0.082963 | -0.021137 | 0.00017807 | 0.00011357 | 0.12499 | 0.12499 | 0.12499 | 0.99098 | -0.17148 | 0.98866 | -0.21586 | 34.3376
112 | -0.1435 | -0.036615 | 0.14375 | 0.036772 | 0.00024637 | 0.00015694 | 0.215 | 0.215 | 0.215 | 0.99424 | -0.10924 | 0.9961 | -0.073767 | 29.5332
113 | 0.012582 | 0.0031628 | -0.01257 | -0.0031559 | 1.253e-05 | 6.8187e-06 | 0.018912 | 0.018912 | 0.018912 | 0.99018 | -0.1869 | 0.98911 | -0.20777 | 5.1957
114 | 0.081146 | 0.020682 | -0.081006 | -0.020593 | 0.00013998 | 8.927e-05 | 0.12226 | 0.12226 | 0.12226 | 0.98866 | -0.21586 | 0.9868 | -0.25167 | 33.5868
115 | -0.14673 | -0.03752 | 0.14702 | 0.037703 | 0.00028812 | 0.00018356 | 0.21946 | 0.21946 | 0.21946 | 0.9961 | -0.073767 | 0.99824 | -0.033272 | 30.1455
116 | 0.010296 | 0.0025861 | -0.010295 | -0.0025854 | 1.5223e-06 | 7.5721e-07 | 0.015492 | 0.015492 | 0.015492 | 0.98911 | -0.20777 | 0.98895 | -0.21087 | 4.256
117 | 0.077685 | 0.019761 | -0.077467 | -0.019622 | 0.00021732 | 0.00013855 | 0.11725 | 0.11725 | 0.11725 | 0.9868 | -0.25167 | 0.98378 | -0.3099 | 32.2107
118 | -0.14924 | -0.03826 | 0.14948 | 0.038413 | 0.00024117 | 0.00015367 | 0.22277 | 0.22277 | 0.22277 | 0.99824 | -0.033272 | 1 | 0 | 30.5999
119 | 0.056679 | 0.014432 | -0.056618 | -0.014393 | 6.0461e-05 | 3.8399e-05 | 0.084419 | 0.084419 | 0.084419 | 1 | 0 | 0.99884 | -0.022145 | 23.192
120 | 0.055067 | 0.014005 | -0.055036 | -0.013985 | 3.1273e-05 | 1.9853e-05 | 0.082108 | 0.082108 | 0.082108 | 0.99884 | -0.022145 | 0.99822 | -0.03394 | 22.5571
121 | 0.051999 | 0.013224 | -0.05191 | -0.013167 | 8.8681e-05 | 5.6243e-05 | 0.077581 | 0.077581 | 0.077581 | 0.99822 | -0.03394 | 0.99636 | -0.069404 | 21.3135
122 | 0.075259 | 0.019068 | -0.075255 | -0.019066 | 3.7893e-06 | 2.4153e-06 | 0.11391 | 0.11391 | 0.11391 | 0.98378 | -0.3099 | 0.98373 | -0.31095 | 31.2929
123 | 0.0084039 | 0.0021062 | -0.0084024 | -0.0021056 | 1.4745e-06 | 6.4843e-07 | 0.012856 | 0.012856 | 0.012856 | 0.97271 | -0.52677 | 0.97252 | -0.53046 | 3.5319
124 | -0.0084039 | -0.0021062 | 0.008404 | 0.0021063 | 1.2806e-07 | 5.6309e-08 | 0.012856 | 0.012856 | 0.012856 | 0.97271 | -0.52677 | 0.97272 | -0.52645 | 3.5319
125 | 0.007615 | 0.0019082 | -0.007615 | -0.0019082 | 2.076e-08 | 8.2261e-09 | 0.011651 | 0.011651 | 0.011651 | 0.97252 | -0.53046 | 0.97252 | -0.53051 | 3.2009
126 | -0.01197 | -0.003 | 0.011976 | 0.0030031 | 5.7752e-06 | 3.1256e-06 | 0.018311 | 0.018311 | 0.018311 | 0.97272 | -0.52645 | 0.97323 | -0.51633 | 5.0305
127 | 0.0069124 | 0.0017321 | -0.0069117 | -0.0017319 | 6.9832e-07 | 2.4038e-07 | 0.010576 | 0.010576 | 0.010576 | 0.97252 | -0.53051 | 0.97241 | -0.53264 | 2.9056
128 | -0.012679 | -0.0031793 | 0.012679 | 0.0031795 | 2.483e-07 | 1.3702e-07 | 0.019386 | 0.019386 | 0.019386 | 0.97323 | -0.51633 | 0.97326 | -0.51592 | 5.3258
129 | 0.0061247 | 0.0015347 | -0.0061247 | -0.0015347 | 1.486e-08 | 3.9141e-09 | 0.0093722 | 0.0093722 | 0.0093722 | 0.97241 | -0.53264 | 0.97241 | -0.53269 | 2.5748
130 | -0.01444 | -0.0036208 | 0.014443 | 0.0036224 | 2.8132e-06 | 1.6091e-06 | 0.022078 | 0.022078 | 0.022078 | 0.97326 | -0.51592 | 0.97346 | -0.51183 | 6.0654
131 | -0.016016 | -0.0040168 | 0.016021 | 0.0040193 | 4.3844e-06 | 2.5635e-06 | 0.024483 | 0.024483 | 0.024483 | 0.97346 | -0.51183 | 0.97375 | -0.50609 | 6.7262
132 | 0.005423 | 0.0013588 | -0.0054225 | -0.0013587 | 4.3834e-07 | 6.9985e-08 | 0.0082983 | 0.0082984 | 0.0082984 | 0.97241 | -0.53269 | 0.97232 | -0.53438 | 2.2798
133 | 0.0050725 | 0.0012711 | -0.0050724 | -0.0012711 | 1.2471e-07 | 1.0859e-08 | 0.0077484 | 0.0077485 | 0.0077485 | 0.97412 | -0.49886 | 0.97409 | -0.49938 | 2.1287
134 | -0.033453 | -0.0084064 | 0.033488 | 0.0084284 | 3.5125e-05 | 2.203e-05 | 0.051021 | 0.051021 | 0.051021 | 0.97581 | -0.46564 | 0.97693 | -0.44367 | 14.0168
135 | -0.054558 | -0.013715 | 0.054567 | 0.013721 | 9.1131e-06 | 5.7883e-06 | 0.083116 | 0.083116 | 0.083116 | 0.97693 | -0.44367 | 0.9771 | -0.44017 | 22.834
136 | -0.055421 | -0.013935 | 0.055507 | 0.01399 | 8.6585e-05 | 5.5008e-05 | 0.084415 | 0.084415 | 0.084415 | 0.9771 | -0.44017 | 0.97877 | -0.40752 | 23.191
137 | -0.055803 | -0.014064 | 0.055818 | 0.014074 | 1.5458e-05 | 9.8213e-06 | 0.084864 | 0.084864 | 0.084864 | 0.97877 | -0.40752 | 0.97907 | -0.40173 | 23.3143
138 | 0.016149 | 0.004044 | -0.016145 | -0.0040422 | 3.1045e-06 | 1.814e-06 | 0.024542 | 0.024542 | 0.024542 | 0.97907 | -0.40173 | 0.97886 | -0.40577 | 6.7423
139 | -0.071966 | -0.018118 | 0.072085 | 0.018193 | 0.00011805 | 7.5223e-05 | 0.10941 | 0.10941 | 0.10941 | 0.97907 | -0.40173 | 0.98082 | -0.36747 | 30.0566
140 | 0.01396 | 0.0034945 | -0.013958 | -0.0034934 | 1.8935e-06 | 1.0709e-06 | 0.02122 | 0.02122 | 0.02122 | 0.97886 | -0.40577 | 0.97872 | -0.40862 | 5.8297
141 | -0.074546 | -0.01881 | 0.074659 | 0.018882 | 0.00011303 | 7.2044e-05 | 0.11314 | 0.11314 | 0.11314 | 0.98082 | -0.36747 | 0.98245 | -0.33586 | 31.0826
142 | 0.012758 | 0.0031927 | -0.012756 | -0.0031912 | 2.5844e-06 | 1.4238e-06 | 0.019396 | 0.019396 | 0.019396 | 0.97872 | -0.40862 | 0.9785 | -0.41287 | 5.3285
143 | -0.075165 | -0.019009 | 0.075255 | 0.019066 | 8.9935e-05 | 5.7324e-05 | 0.11391 | 0.11391 | 0.11391 | 0.98245 | -0.33586 | 0.98373 | -0.31095 | 31.293
144 | -0.0030956 | -0.00077582 | 0.0030958 | 0.00077564 | 2.1566e-07 | -1.874e-07 | 0.0047096 | 0.0047095 | 0.0047096 | 0.97806 | -0.42158 | 0.97813 | -0.42011 | 1.2938
145 | 0.00041064 | 0.00010204 | -0.00041063 | -0.00010291 | 1.03e-08 | -8.7726e-07 | 0.00062439 | 0.0006247 | 0.0006247 | 0.97813 | -0.42011 | 0.97811 | -0.42064 | 0.17162
146 | -0.00070173 | -0.00017587 | 0.00070173 | 0.00017587 | 1.643e-10 | -4.5997e-09 | 0.001074 | 0.001074 | 0.001074 | 0.97222 | -0.53638 | 0.97222 | -0.53638 | 0.29506
147 | -0.0024425 | -0.00061215 | 0.0024426 | 0.000612 | 8.8632e-08 | -1.5301e-07 | 0.0037384 | 0.0037383 | 0.0037384 | 0.97222 | -0.53638 | 0.97226 | -0.53562 | 1.027
148 | -0.0031452 | -0.00078808 | 0.0031452 | 0.00078808 | 1.5653e-09 | -1.2334e-09 | 0.0048136 | 0.0048136 | 0.0048136 | 0.97226 | -0.53562 | 0.97226 | -0.53561 | 1.3224
149 | -0.0039323 | -0.00098534 | 0.0039325 | 0.00098528 | 2.2823e-07 | -6.2343e-08 | 0.0060182 | 0.0060181 | 0.0060182 | 0.97226 | -0.53561 | 0.97232 | -0.53439 | 1.6533
150 | -0.0046354 | -0.0011615 | 0.0046354 | 0.0011615 | 5.6249e-10 | -9.1873e-12 | 0.0070939 | 0.0070939 | 0.0070939 | 0.97232 | -0.53439 | 0.97232 | -0.53438 | 1.9489

## res_trafo
| p_hv_mw | q_hv_mvar | p_lv_mw | q_lv_mvar | pl_mw | ql_mvar | i_hv_ka | i_lv_ka | vm_hv_pu | va_hv_degree | vm_lv_pu | va_lv_degree | loading_percent
0 | -1.2729e-15 | -1.3162e-15 | 0.00165 | 1.2699e-07 | 0.00165 | 1.2699e-07 | 5.2857e-17 | 0.0023815 | 0.99998 | 149.9956 | 1 | 0 | 0.2619

## res_ext_grid
| p_mw | q_mvar
0 | 0.20879 | 0.053092

## res_load
| p_mw | q_mvar
0 | 0.0047338 | 0.0011864
1 | 0.00060561 | 0.00015178
2 | 0.00049338 | 0.00012365
3 | 0.00074936 | 0.00018781
4 | 0.0015331 | 0.00038424
5 | 0.00092297 | 0.00023132
6 | 0.0077366 | 0.001939
7 | 0.0025603 | 0.00064168
8 | 0.001709 | 0.00042831
9 | 0.0020148 | 0.00050495
10 | 0.0021776 | 0.00054575
11 | 0.0003171 | 7.9474e-05
12 | 0.0017814 | 0.00044646
13 | 0.00041217 | 0.0001033
14 | 0.00038862 | 9.7397e-05
15 | 0.00093422 | 0.00023414
16 | 0.0010522 | 0.0002637
17 | 0.0001067 | 2.6741e-05
18 | 0.00022281 | 5.584e-05
19 | 0.001436 | 0.00035991
20 | 0.0017886 | 0.00044826
21 | 0.00094246 | 0.0002362
22 | 0.00081784 | 0.00020497
23 | 0.0014789 | 0.00037064
24 | 0.00034843 | 8.7324e-05
25 | 9.057e-05 | 2.2699e-05
26 | 0.00031675 | 7.9385e-05
27 | 0.0037761 | 0.00094639
28 | 0.0014557 | 0.00036482
29 | 0.0049527 | 0.0012413
30 | 0.00013017 | 3.2623e-05
31 | 0.00033067 | 8.2874e-05
32 | 0.00093407 | 0.0002341
33 | 0.00026528 | 6.6486e-05
34 | 0.00025394 | 6.3645e-05
35 | 0.00020653 | 5.1761e-05
36 | 0.00034523 | 8.6524e-05
37 | 0.00029428 | 7.3754e-05
38 | 0.0014418 | 0.00036136
39 | 9.7523e-05 | 2.4442e-05
40 | 0.0011289 | 0.00028293
41 | 0.0025351 | 0.00063536
42 | 0.0016515 | 0.00041391
43 | 0.0027828 | 0.00069745
44 | 0.00018288 | 4.5834e-05
45 | 0.00024177 | 6.0594e-05
46 | 0.002262 | 0.0005669
47 | 0.00015135 | 3.7932e-05
48 | 0.00024059 | 6.0297e-05
49 | 0.00025139 | 6.3004e-05
50 | 0.0027878 | 0.00069869
51 | 0.0014356 | 0.0003598
52 | 0.00039031 | 9.782e-05
53 | 0.00094092 | 0.00023582
54 | 0.00078319 | 0.00019628
55 | 0.0013889 | 0.00034808
56 | 0.001201 | 0.000301
57 | 0.002018 | 0.00050577
58 | 0.0042557 | 0.0010666
59 | 0.0006609 | 0.00016564
60 | 0.0016123 | 0.00040409
61 | 0.0010441 | 0.00026166
62 | 0.0017826 | 0.00044675
63 | 0.0016266 | 0.00040766
64 | 0.0025257 | 0.00063299
65 | 0.0010846 | 0.00027183
66 | 0.0026994 | 0.00067654
67 | 0.003147 | 0.00078871
68 | 0.0029736 | 0.00074527
69 | 0.0035437 | 0.00088814
70 | 0.0030101 | 0.00075441
71 | 0.0037888 | 0.00094957
72 | 0.0015861 | 0.0003975
73 | 0.00080813 | 0.00020254
74 | 0.0016743 | 0.00041961
75 | 0.001535 | 0.00038472
76 | 0.0013443 | 0.00033692
77 | 0.0014395 | 0.00036077
78 | 0.0034086 | 0.00085428
79 | 0.0015154 | 0.00037981
80 | 0.0026764 | 0.00067076
81 | 0.0085379 | 0.0021398
82 | 0.0017293 | 0.0004334
83 | 0.00543 | 0.0013609
84 | 0.0013663 | 0.00034244
85 | 0.001816 | 0.00045514
86 | 0.0029843 | 0.00074794
87 | 0.0022736 | 0.00056982
88 | 0.0033219 | 0.00083255
89 | 0.0022194 | 0.00055624
90 | 0.00098489 | 0.00024684
91 | 0.0015512 | 0.00038877
92 | 0.0030369 | 0.00076113
93 | 0.0014227 | 0.00035656
94 | 0.0022086 | 0.00055352
95 | 0.00078741 | 0.00019734
96 | 0.0035659 | 0.00089371
97 | 0.00070258 | 0.00017608
98 | 0.00070316 | 0.00017623
99 | 0.0030756 | 0.00077081
100 | 0.00078695 | 0.00019723
101 | 0.0017609 | 0.00044131
102 | 0.0015736 | 0.00039437
103 | 0.0015602 | 0.00039103
104 | 0.00070173 | 0.00017587
105 | 0.0042675 | 0.0010695
106 | 0.00087977 | 0.00022049
107 | 0.0032413 | 0.00081235
108 | 0.00085344 | 0.00021389
109 | 0.00029534 | 7.4019e-05
110 | 0.0021852 | 0.00054767
111 | 0.0024617 | 0.00061696
112 | 0.0012001 | 0.00030078
113 | 0.00050568 | 0.00012673
114 | 0.00043825 | 0.00010983
115 | 0.0030956 | 0.00077582
116 | 0.00041063 | 0.00010291
117 | 0.00036057 | 9.0368e-05
118 | 0.00070173 | 0.00017587
119 | 0.0017408 | 0.00043628
120 | 0.00070258 | 0.00017608
121 | 0.00078709 | 0.00019726
122 | 0.00070294 | 0.00017617
123 | 0.0007871 | 0.00019727

## dtypes
| element | column | dtype
0 | bus | name | object
1 | bus | vn_kv | float64
2 | bus | type | object
3 | bus | zone | object
4 | bus | in_service | bool
5 | load | name | object
6 | load | bus | uint32
7 | load | p_mw | float64
8 | load | q_mvar | float64
9 | load | const_z_percent | float64
10 | load | const_i_percent | float64
11 | load | sn_mva | float64
12 | load | scaling | float64
13 | load | in_service | bool
14 | load | type | object
15 | ext_grid | name | object
16 | ext_grid | bus | uint32
17 | ext_grid | vm_pu | float64
18 | ext_grid | va_degree | float64
19 | ext_grid | slack_weight | float64
20 | ext_grid | in_service | bool
21 | line | name | object
22 | line | std_type | object
23 | line | from_bus | uint32
24 | line | to_bus | uint32
25 | line | length_km | float64
26 | line | r_ohm_per_km | float64
27 | line | x_ohm_per_km | float64
28 | line | c_nf_per_km | float64
29 | line | g_us_per_km | float64
30 | line | max_i_ka | float64
31 | line | df | float64
32 | line | parallel | uint32
33 | line | type | object
34 | line | in_service | bool
35 | trafo | name | object
36 | trafo | std_type | object
37 | trafo | hv_bus | uint32
38 | trafo | lv_bus | uint32
39 | trafo | sn_mva | float64
40 | trafo | vn_hv_kv | float64
41 | trafo | vn_lv_kv | float64
42 | trafo | vk_percent | float64
43 | trafo | vkr_percent | float64
44 | trafo | pfe_kw | float64
45 | trafo | i0_percent | float64
46 | trafo | shift_degree | float64
47 | trafo | tap_side | object
48 | trafo | tap_neutral | int32
49 | trafo | tap_min | int32
50 | trafo | tap_max | int32
51 | trafo | tap_step_percent | float64
52 | trafo | tap_step_degree | float64
53 | trafo | tap_pos | int32
54 | trafo | tap_phase_shifter | bool
55 | trafo | parallel | uint32
56 | trafo | df | float64
57 | trafo | in_service | bool
58 | line_geodata | coords | object
59 | bus_geodata | x | float64
60 | bus_geodata | y | float64
61 | bus_geodata | coords | object
62 | res_bus | vm_pu | float64
63 | res_bus | va_degree | float64
64 | res_bus | p_mw | float64
65 | res_bus | q_mvar | float64
66 | res_line | p_from_mw | float64
67 | res_line | q_from_mvar | float64
68 | res_line | p_to_mw | float64
69 | res_line | q_to_mvar | float64
70 | res_line | pl_mw | float64
71 | res_line | ql_mvar | float64
72 | res_line | i_from_ka | float64
73 | res_line | i_to_ka | float64
74 | res_line | i_ka | float64
75 | res_line | vm_from_pu | float64
76 | res_line | va_from_degree | float64
77 | res_line | vm_to_pu | float64
78 | res_line | va_to_degree | float64
79 | res_line | loading_percent | float64
80 | res_trafo | p_hv_mw | float64
81 | res_trafo | q_hv_mvar | float64
82 | res_trafo | p_lv_mw | float64
83 | res_trafo | q_lv_mvar | float64
84 | res_trafo | pl_mw | float64
85 | res_trafo | ql_mvar | float64
86 | res_trafo | i_hv_ka | float64
87 | res_trafo | i_lv_ka | float64
88 | res_trafo | vm_hv_pu | float64
89 | res_trafo | va_hv_degree | float64
90 | res_trafo | vm_lv_pu | float64
91 | res_trafo | va_lv_degree | float64
92 | res_trafo | loading_percent | float64
93 | res_ext_grid | p_mw | float64
94 | res_ext_grid | q_mvar | float64
95 | res_load | p_mw | float64
96 | res_load | q_mvar | float64

## parameters
| version | format_version | converged | OPF_converged | name | f_hz | sn_mva
0 | 2.14.6 | 2.14.0 | TRUE | FALSE |  | 50 | 1