## bus
| name | vn_kv | type | zone | in_service
0 | bus_LV_2236-1_0_5_node_0 | 0.4 | n |  | TRUE
1 | bus_LV_2236-1_0_5_node_1 | 0.4 | n |  | TRUE
2 | bus_LV_2236-1_0_5_node_2 | 0.4 | n |  | TRUE
3 | bus_LV_2236-1_0_5_node_3 | 0.4 | n |  | TRUE
4 | bus_LV_2236-1_0_5_node_4 | 0.4 | n |  | TRUE
5 | bus_LV_2236-1_0_5_node_5 | 0.4 | n |  | TRUE
6 | bus_LV_2236-1_0_5_node_213 | 0.4 | n |  | TRUE
7 | bus_LV_2236-1_0_5_node_107 | 0.4 | n |  | TRUE
8 | bus_LV_2236-1_0_5_node_214 | 0.4 | n |  | TRUE
9 | bus_LV_2236-1_0_5_node_212 | 0.4 | n |  | TRUE
10 | bus_LV_2236-1_0_5_node_106 | 0.4 | n |  | TRUE
11 | bus_LV_2236-1_0_5_node_217 | 0.4 | n |  | TRUE
12 | bus_LV_2236-1_0_5_node_128 | 0.4 | n |  | TRUE
13 | bus_LV_2236-1_0_5_node_46 | 0.4 | n |  | TRUE
14 | bus_LV_2236-1_0_5_node_47 | 0.4 | n |  | TRUE
15 | bus_LV_2236-1_0_5_node_215 | 0.4 | n |  | TRUE
16 | bus_LV_2236-1_0_5_node_48 | 0.4 | n |  | TRUE
17 | bus_LV_2236-1_0_5_node_200 | 0.4 | n |  | TRUE
18 | bus_LV_2236-1_0_5_node_201 | 0.4 | n |  | TRUE
19 | bus_LV_2236-1_0_5_node_202 | 0.4 | n |  | TRUE
20 | bus_LV_2236-1_0_5_node_203 | 0.4 | n |  | TRUE
21 | bus_LV_2236-1_0_5_node_204 | 0.4 | n |  | TRUE
22 | bus_LV_2236-1_0_5_node_62 | 0.4 | n |  | TRUE
23 | bus_LV_2236-1_0_5_node_56 | 0.4 | n |  | TRUE
24 | bus_LV_2236-1_0_5_node_49 | 0.4 | n |  | TRUE
25 | bus_LV_2236-1_0_5_node_50 | 0.4 | n |  | TRUE
26 | bus_LV_2236-1_0_5_node_51 | 0.4 | n |  | TRUE
27 | bus_LV_2236-1_0_5_node_52 | 0.4 | n |  | TRUE
28 | bus_LV_2236-1_0_5_node_53 | 0.4 | n |  | TRUE
29 | bus_LV_2236-1_0_5_node_54 | 0.4 | n |  | TRUE
30 | bus_LV_2236-1_0_5_node_55 | 0.4 | n |  | TRUE
31 | bus_LV_2236-1_0_5_node_59 | 0.4 | n |  | TRUE
32 | bus_LV_2236-1_0_5_node_58 | 0.4 | n |  | TRUE
33 | bus_LV_2236-1_0_5_node_60 | 0.4 | n |  | TRUE
34 | bus_LV_2236-1_0_5_node_57 | 0.4 | n |  | TRUE
35 | bus_LV_2236-1_0_5_node_61 | 0.4 | n |  | TRUE
36 | bus_LV_2236-1_0_5_node_63 | 0.4 | n |  | TRUE
37 | bus_LV_2236-1_0_5_node_64 | 0.4 | n |  | TRUE
38 | bus_LV_2236-1_0_5_node_65 | 0.4 | n |  | TRUE
39 | bus_LV_2236-1_0_5_node_66 | 0.4 | n |  | TRUE
40 | bus_LV_2236-1_0_5_node_67 | 0.4 | n |  | TRUE
41 | bus_LV_2236-1_0_5_node_68 | 0.4 | n |  | TRUE
42 | bus_LV_2236-1_0_5_node_78 | 0.4 | n |  | TRUE
43 | bus_LV_2236-1_0_5_node_81 | 0.4 | n |  | TRUE
44 | bus_LV_2236-1_0_5_node_69 | 0.4 | n |  | TRUE
45 | bus_LV_2236-1_0_5_node_77 | 0.4 | n |  | TRUE
46 | bus_LV_2236-1_0_5_node_79 | 0.4 | n |  | TRUE
47 | bus_LV_2236-1_0_5_node_70 | 0.4 | n |  | TRUE
48 | bus_LV_2236-1_0_5_node_71 | 0.4 | n |  | TRUE
49 | bus_LV_2236-1_0_5_node_72 | 0.4 | n |  | TRUE
50 | bus_LV_2236-1_0_5_node_73 | 0.4 | n |  | TRUE
51 | bus_LV_2236-1_0_5_node_84 | 0.4 | n |  | TRUE
52 | bus_LV_2236-1_0_5_node_74 | 0.4 | n |  | TRUE
53 | bus_LV_2236-1_0_5_node_85 | 0.4 | n |  | TRUE
54 | bus_LV_2236-1_0_5_node_75 | 0.4 | n |  | TRUE
55 | bus_LV_2236-1_0_5_node_76 | 0.4 | n |  | TRUE
56 | bus_LV_2236-1_0_5_node_80 | 0.4 | n |  | TRUE
57 | bus_LV_2236-1_0_5_node_83 | 0.4 | n |  | TRUE
58 | bus_LV_2236-1_0_5_node_99 | 0.4 | n |  | TRUE
59 | bus_LV_2236-1_0_5_node_95 | 0.4 | n |  | TRUE
60 | bus_LV_2236-1_0_5_node_100 | 0.4 | n |  | TRUE
61 | bus_LV_2236-1_0_5_node_94 | 0.4 | n |  | TRUE
62 | bus_LV_2236-1_0_5_node_88 | 0.4 | n |  | TRUE
63 | bus_LV_2236-1_0_5_node_103 | 0.4 | n |  | TRUE
64 | bus_LV_2236-1_0_5_node_90 | 0.4 | n |  | TRUE
65 | bus_LV_2236-1_0_5_node_86 | 0.4 | n |  | TRUE
66 | bus_LV_2236-1_0_5_node_102 | 0.4 | n |  | TRUE
67 | bus_LV_2236-1_0_5_node_87 | 0.4 | n |  | TRUE
68 | bus_LV_2236-1_0_5_node_89 | 0.4 | n |  | TRUE
69 | bus_LV_2236-1_0_5_node_91 | 0.4 | n |  | TRUE
70 | bus_LV_2236-1_0_5_node_92 | 0.4 | n |  | TRUE
71 | bus_LV_2236-1_0_5_node_93 | 0.4 | n |  | TRUE
72 | bus_LV_2236-1_0_5_node_96 | 0.4 | n |  | TRUE
73 | bus_LV_2236-1_0_5_node_97 | 0.4 | n |  | TRUE
74 | bus_LV_2236-1_0_5_node_98 | 0.4 | n |  | TRUE
75 | bus_LV_2236-1_0_5_node_101 | 0.4 | n |  | TRUE
76 | bus_LV_2236-1_0_5_node_104 | 0.4 | n |  | TRUE
77 | bus_LV_2236-1_0_5_node_105 | 0.4 | n |  | TRUE
78 | bus_LV_2236-1_0_5_node_208 | 0.4 | n |  | TRUE
79 | bus_LV_2236-1_0_5_node_205 | 0.4 | n |  | TRUE
80 | bus_LV_2236-1_0_5_node_206 | 0.4 | n |  | TRUE
81 | bus_LV_2236-1_0_5_node_108 | 0.4 | n |  | TRUE
82 | bus_LV_2236-1_0_5_node_207 | 0.4 | n |  | TRUE
83 | bus_LV_2236-1_0_5_node_113 | 0.4 | n |  | TRUE
84 | bus_LV_2236-1_0_5_node_132 | 0.4 | n |  | TRUE
85 | bus_LV_2236-1_0_5_node_110 | 0.4 | n |  | TRUE
86 | bus_LV_2236-1_0_5_node_109 | 0.4 | n |  | TRUE
87 | bus_LV_2236-1_0_5_node_111 | 0.4 | n |  | TRUE
88 | bus_LV_2236-1_0_5_node_112 | 0.4 | n |  | TRUE
89 | bus_LV_2236-1_0_5_node_114 | 0.4 | n |  | TRUE
90 | bus_LV_2236-1_0_5_node_115 | 0.4 | n |  | TRUE
91 | bus_LV_2236-1_0_5_node_116 | 0.4 | n |  | TRUE
92 | bus_LV_2236-1_0_5_node_117 | 0.4 | n |  | TRUE
93 | bus_LV_2236-1_0_5_node_118 | 0.4 | n |  | TRUE
94 | bus_LV_2236-1_0_5_node_123 | 0.4 | n |  | TRUE
95 | bus_LV_2236-1_0_5_node_119 | 0.4 | n |  | TRUE
96 | bus_LV_2236-1_0_5_node_131 | 0.4 | n |  | TRUE
97 | bus_LV_2236-1_0_5_node_120 | 0.4 | n |  | TRUE
98 | bus_LV_2236-1_0_5_node_121 | 0.4 | n |  | TRUE
99 | bus_LV_2236-1_0_5_node_122 | 0.4 | n |  | TRUE
100 | bus_LV_2236-1_0_5_node_124 | 0.4 | n |  | TRUE
101 | bus_LV_2236-1_0_5_node_125 | 0.4 | n |  | TRUE
102 | bus_LV_2236-1_0_5_node_126 | 0.4 | n |  | TRUE
103 | bus_LV_2236-1_0_5_node_136 | 0.4 | n |  | TRUE
104 | bus_LV_2236-1_0_5_node_134 | 0.4 | n |  | TRUE
105 | bus_LV_2236-1_0_5_node_129 | 0.4 | n |  | TRUE
106 | bus_LV_2236-1_0_5_node_130 | 0.4 | n |  | TRUE
107 | bus_LV_2236-1_0_5_node_127 | 0.4 | n |  | TRUE
108 | bus_LV_2236-1_0_5_node_139 | 0.4 | n |  | TRUE
109 | bus_LV_2236-1_0_5_node_133 | 0.4 | n |  | TRUE
110 | bus_LV_2236-1_0_5_node_135 | 0.4 | n |  | TRUE
111 | bus_LV_2236-1_0_5_node_140 | 0.4 | n |  | TRUE
112 | bus_LV_2236-1_0_5_node_137 | 0.4 | n |  | TRUE
113 | bus_LV_2236-1_0_5_node_138 | 0.4 | n |  | TRUE
114 | bus_LV_2236-1_0_5_node_141 | 0.4 | n |  | TRUE
115 | bus_MV_27_2_node_204 | 20 | n |  | TRUE

## load
| name | bus | p_mw | q_mvar | const_z_percent | const_i_percent | sn_mva | scaling | in_service | type
0 | LV_2236-1_0_5_load_0 | 0 | 0.0043478 | 0.0010897 | 0 | 0 |  | 1 | TRUE | wye
1 | LV_2236-1_0_5_load_3 | 3 | 0.0034663 | 0.00086874 | 0 | 0 |  | 1 | TRUE | wye
2 | LV_2236-1_0_5_load_4 | 4 | 0.0030685 | 0.00076904 | 0 | 0 |  | 1 | TRUE | wye
3 | LV_2236-1_0_5_load_5 | 5 | 0.0018168 | 0.00045533 | 0 | 0 |  | 1 | TRUE | wye
4 | LV_2236-1_0_5_load_107 | 7 | 0.0027851 | 0.000698 | 0 | 0 |  | 1 | TRUE | wye
5 | LV_2236-1_0_5_load_214 | 8 | 0.001153 | 0.00028896 | 0 | 0 |  | 1 | TRUE | wye
6 | LV_2236-1_0_5_load_212 | 9 | 0.003758 | 0.00094184 | 0 | 0 |  | 1 | TRUE | wye
7 | LV_2236-1_0_5_load_217 | 11 | 0.0001509 | 3.7818e-05 | 0 | 0 |  | 1 | TRUE | wye
8 | LV_2236-1_0_5_load_128 | 12 | 0.001938 | 0.0004857 | 0 | 0 |  | 1 | TRUE | wye
9 | LV_2236-1_0_5_load_46 | 13 | 0.0013723 | 0.00034393 | 0 | 0 |  | 1 | TRUE | wye
10 | LV_2236-1_0_5_load_215 | 15 | 0.010495 | 0.0026302 | 0 | 0 |  | 1 | TRUE | wye
11 | LV_2236-1_0_5_load_200 | 17 | 0.017862 | 0.0044767 | 0 | 0 |  | 1 | TRUE | wye
12 | LV_2236-1_0_5_load_201 | 18 | 0.027996 | 0.0070164 | 0 | 0 |  | 1 | TRUE | wye
13 | LV_2236-1_0_5_load_203 | 20 | 0.036896 | 0.009247 | 0 | 0 |  | 1 | TRUE | wye
14 | LV_2236-1_0_5_load_204 | 21 | 0.013047 | 0.0032698 | 0 | 0 |  | 1 | TRUE | wye
15 | LV_2236-1_0_5_load_62 | 22 | 0.00056422 | 0.00014141 | 0 | 0 |  | 1 | TRUE | wye
16 | LV_2236-1_0_5_load_56 | 23 | 0.0010885 | 0.0002728 | 0 | 0 |  | 1 | TRUE | wye
17 | LV_2236-1_0_5_load_49 | 24 | 0.001445 | 0.00036216 | 0 | 0 |  | 1 | TRUE | wye
18 | LV_2236-1_0_5_load_50 | 25 | 0.0010362 | 0.00025969 | 0 | 0 |  | 1 | TRUE | wye
19 | LV_2236-1_0_5_load_51 | 26 | 0.0011917 | 0.00029867 | 0 | 0 |  | 1 | TRUE | wye
20 | LV_2236-1_0_5_load_52 | 27 | 0.0011547 | 0.0002894 | 0 | 0 |  | 1 | TRUE | wye
21 | LV_2236-1_0_5_load_54 | 29 | 0.0014619 | 0.0003664 | 0 | 0 |  | 1 | TRUE | wye
22 | LV_2236-1_0_5_load_59 | 31 | 0.0023745 | 0.0005951 | 0 | 0 |  | 1 | TRUE | wye
23 | LV_2236-1_0_5_load_58 | 32 | 0.0011059 | 0.00027716 | 0 | 0 |  | 1 | TRUE | wye
24 | LV_2236-1_0_5_load_60 | 33 | 0.00087034 | 0.00021813 | 0 | 0 |  | 1 | TRUE | wye
25 | LV_2236-1_0_5_load_57 | 34 | 0.00070157 | 0.00017583 | 0 | 0 |  | 1 | TRUE | wye
26 | LV_2236-1_0_5_load_61 | 35 | 0.00083793 | 0.00021001 | 0 | 0 |  | 1 | TRUE | wye
27 | LV_2236-1_0_5_load_63 | 36 | 0.00091398 | 0.00022907 | 0 | 0 |  | 1 | TRUE | wye
28 | LV_2236-1_0_5_load_64 | 37 | 0.0021088 | 0.0005285 | 0 | 0 |  | 1 | TRUE | wye
29 | LV_2236-1_0_5_load_66 | 39 | 0.00082511 | 0.00020679 | 0 | 0 |  | 1 | TRUE | wye
30 | LV_2236-1_0_5_load_68 | 41 | 0.00094619 | 0.00023714 | 0 | 0 |  | 1 | TRUE | wye
31 | LV_2236-1_0_5_load_81 | 43 | 0.0098881 | 0.0024782 | 0 | 0 |  | 1 | TRUE | wye
32 | LV_2236-1_0_5_load_69 | 44 | 0.0040733 | 0.0010209 | 0 | 0 |  | 1 | TRUE | wye
33 | LV_2236-1_0_5_load_77 | 45 | 0.0010524 | 0.00026375 | 0 | 0 |  | 1 | TRUE | wye
34 | LV_2236-1_0_5_load_79 | 46 | 0.00042567 | 0.00010668 | 0 | 0 |  | 1 | TRUE | wye
35 | LV_2236-1_0_5_load_71 | 48 | 0.0020744 | 0.00051988 | 0 | 0 |  | 1 | TRUE | wye
36 | LV_2236-1_0_5_load_72 | 49 | 0.001679 | 0.0004208 | 0 | 0 |  | 1 | TRUE | wye
37 | LV_2236-1_0_5_load_73 | 50 | 0.00058695 | 0.0001471 | 0 | 0 |  | 1 | TRUE | wye
38 | LV_2236-1_0_5_load_84 | 51 | 0.00079728 | 0.00019982 | 0 | 0 |  | 1 | TRUE | wye
39 | LV_2236-1_0_5_load_74 | 52 | 0.0035509 | 0.00088995 | 0 | 0 |  | 1 | TRUE | wye
40 | LV_2236-1_0_5_load_75 | 54 | 0.0062335 | 0.0015623 | 0 | 0 |  | 1 | TRUE | wye
41 | LV_2236-1_0_5_load_76 | 55 | 0.00081721 | 0.00020481 | 0 | 0 |  | 1 | TRUE | wye
42 | LV_2236-1_0_5_load_80 | 56 | 0.00075962 | 0.00019038 | 0 | 0 |  | 1 | TRUE | wye
43 | LV_2236-1_0_5_load_99 | 58 | 0.0044428 | 0.0011135 | 0 | 0 |  | 1 | TRUE | wye
44 | LV_2236-1_0_5_load_95 | 59 | 0.0049528 | 0.0012413 | 0 | 0 |  | 1 | TRUE | wye
45 | LV_2236-1_0_5_load_100 | 60 | 0.0029723 | 0.00074492 | 0 | 0 |  | 1 | TRUE | wye
46 | LV_2236-1_0_5_load_94 | 61 | 0.0031009 | 0.00077715 | 0 | 0 |  | 1 | TRUE | wye
47 | LV_2236-1_0_5_load_103 | 63 | 0.0055176 | 0.0013828 | 0 | 0 |  | 1 | TRUE | wye
48 | LV_2236-1_0_5_load_90 | 64 | 0.00047846 | 0.00011991 | 0 | 0 |  | 1 | TRUE | wye
49 | LV_2236-1_0_5_load_86 | 65 | 0.0055375 | 0.0013878 | 0 | 0 |  | 1 | TRUE | wye
50 | LV_2236-1_0_5_load_102 | 66 | 0.0036528 | 0.00091548 | 0 | 0 |  | 1 | TRUE | wye
51 | LV_2236-1_0_5_load_87 | 67 | 0.0026576 | 0.00066607 | 0 | 0 |  | 1 | TRUE | wye
52 | LV_2236-1_0_5_load_89 | 68 | 0.0048647 | 0.0012192 | 0 | 0 |  | 1 | TRUE | wye
53 | LV_2236-1_0_5_load_93 | 71 | 0.0041089 | 0.0010298 | 0 | 0 |  | 1 | TRUE | wye
54 | LV_2236-1_0_5_load_96 | 72 | 0.00091067 | 0.00022824 | 0 | 0 |  | 1 | TRUE | wye
55 | LV_2236-1_0_5_load_97 | 73 | 0.0018585 | 0.00046578 | 0 | 0 |  | 1 | TRUE | wye
56 | LV_2236-1_0_5_load_98 | 74 | 0.0094558 | 0.0023698 | 0 | 0 |  | 1 | TRUE | wye
57 | LV_2236-1_0_5_load_101 | 75 | 0.0028001 | 0.00070178 | 0 | 0 |  | 1 | TRUE | wye
58 | LV_2236-1_0_5_load_208 | 78 | 0.0033882 | 0.00084917 | 0 | 0 |  | 1 | TRUE | wye
59 | LV_2236-1_0_5_load_205 | 79 | 0.0046188 | 0.0011576 | 0 | 0 |  | 1 | TRUE | wye
60 | LV_2236-1_0_5_load_206 | 80 | 0.0114 | 0.002857 | 0 | 0 |  | 1 | TRUE | wye
61 | LV_2236-1_0_5_load_108 | 81 | 0.0041211 | 0.0010328 | 0 | 0 |  | 1 | TRUE | wye
62 | LV_2236-1_0_5_load_207 | 82 | 0.0015356 | 0.00038485 | 0 | 0 |  | 1 | TRUE | wye
63 | LV_2236-1_0_5_load_132 | 84 | 0.0045309 | 0.0011356 | 0 | 0 |  | 1 | TRUE | wye
64 | LV_2236-1_0_5_load_109 | 86 | 0.0020425 | 0.00051189 | 0 | 0 |  | 1 | TRUE | wye
65 | LV_2236-1_0_5_load_111 | 87 | 0.0025153 | 0.00063039 | 0 | 0 |  | 1 | TRUE | wye
66 | LV_2236-1_0_5_load_112 | 88 | 0.002051 | 0.00051403 | 0 | 0 |  | 1 | TRUE | wye
67 | LV_2236-1_0_5_load_114 | 89 | 0.0014518 | 0.00036385 | 0 | 0 |  | 1 | TRUE | wye
68 | LV_2236-1_0_5_load_115 | 90 | 0.0018951 | 0.00047496 | 0 | 0 |  | 1 | TRUE | wye
69 | LV_2236-1_0_5_load_116 | 91 | 0.0015843 | 0.00039707 | 0 | 0 |  | 1 | TRUE | wye
70 | LV_2236-1_0_5_load_117 | 92 | 0.0024438 | 0.00061247 | 0 | 0 |  | 1 | TRUE | wye
71 | LV_2236-1_0_5_load_118 | 93 | 0.0017888 | 0.00044832 | 0 | 0 |  | 1 | TRUE | wye
72 | LV_2236-1_0_5_load_119 | 95 | 0.0013532 | 0.00033915 | 0 | 0 |  | 1 | TRUE | wye
73 | LV_2236-1_0_5_load_120 | 97 | 0.0013819 | 0.00034633 | 0 | 0 |  | 1 | TRUE | wye
74 | LV_2236-1_0_5_load_121 | 98 | 0.0022307 | 0.00055906 | 0 | 0 |  | 1 | TRUE | wye
75 | LV_2236-1_0_5_load_122 | 99 | 0.0028682 | 0.00071885 | 0 | 0 |  | 1 | TRUE | wye
76 | LV_2236-1_0_5_load_126 | 102 | 0.0024219 | 0.00060697 | 0 | 0 |  | 1 | TRUE | wye
77 | LV_2236-1_0_5_load_134 | 104 | 0.0026968 | 0.00067588 | 0 | 0 |  | 1 | TRUE | wye
78 | LV_2236-1_0_5_load_130 | 106 | 0.0049575 | 0.0012425 | 0 | 0 |  | 1 | TRUE | wye
79 | LV_2236-1_0_5_load_127 | 107 | 0.0036557 | 0.00091621 | 0 | 0 |  | 1 | TRUE | wye
80 | LV_2236-1_0_5_load_133 | 109 | 0.003146 | 0.00078846 | 0 | 0 |  | 1 | TRUE | wye
81 | LV_2236-1_0_5_load_135 | 110 | 0.0026722 | 0.00066971 | 0 | 0 |  | 1 | TRUE | wye
82 | LV_2236-1_0_5_load_140 | 111 | 0.0018899 | 0.00047366 | 0 | 0 |  | 1 | TRUE | wye
83 | LV_2236-1_0_5_load_137 | 112 | 0.0027157 | 0.00068061 | 0 | 0 |  | 1 | TRUE | wye
84 | LV_2236-1_0_5_load_138 | 113 | 0.0028619 | 0.00071726 | 0 | 0 |  | 1 | TRUE | wye
85 | LV_2236-1_0_5_load_141 | 114 | 0.0027585 | 0.00069135 | 0 | 0 |  | 1 | TRUE | wye

## ext_grid
| name | bus | vm_pu | va_degree | slack_weight | in_service
0 |  | 47 | 1 | 0 | 1 | TRUE

## line
| name | std_type | from_bus | to_bus | length_km | r_ohm_per_km | x_ohm_per_km | c_nf_per_km | g_us_per_km | max_i_ka | df | parallel | type | in_service
0 | LV_2236-1_0_5_line_0 |  | 0 | 1 | 0.007814 | 0.125 | 0.08 | 261 | 0 | 0.364 | 1 | 2 | cs | TRUE
1 | LV_2236-1_0_5_line_1 |  | 0 | 2 | 0.029924 | 0.125 | 0.08 | 261 | 0 | 0.364 | 1 | 2 | cs | TRUE
2 | LV_2236-1_0_5_line_2 |  | 1 | 3 | 0.035171 | 0.125 | 0.08 | 261 | 0 | 0.364 | 1 | 2 | cs | TRUE
3 | LV_2236-1_0_5_line_3 |  | 2 | 4 | 0.031084 | 0.125 | 0.08 | 261 | 0 | 0.364 | 1 | 1 | cs | TRUE
4 | LV_2236-1_0_5_line_4 |  | 2 | 5 | 0.028632 | 0.125 | 0.08 | 261 | 0 | 0.364 | 1 | 2 | cs | TRUE
5 | LV_2236-1_0_5_line_5 |  | 3 | 6 | 0.014444 | 0.125 | 0.08 | 261 | 0 | 0.364 | 1 | 2 | cs | TRUE
6 | LV_2236-1_0_5_line_6 |  | 5 | 7 | 0.030952 | 0.125 | 0.08 | 261 | 0 | 0.364 | 1 | 2 | cs | TRUE
7 | LV_2236-1_0_5_line_7 |  | 6 | 8 | 0.025439 | 0.125 | 0.08 | 261 | 0 | 0.364 | 1 | 1 | cs | TRUE
8 | LV_2236-1_0_5_line_8 |  | 6 | 9 | 0.023753 | 0.125 | 0.08 | 261 | 0 | 0.364 | 1 | 2 | cs | TRUE
9 | LV_2236-1_0_5_line_9 |  | 7 | 10 | 0.027116 | 0.125 | 0.08 | 261 | 0 | 0.364 | 1 | 2 | cs | TRUE
10 | LV_2236-1_0_5_line_10 |  | 9 | 101 | 0.021812 | 0.125 | 0.08 | 261 | 0 | 0.364 | 1 | 1 | cs | TRUE
11 | LV_2236-1_0_5_line_11 |  | 10 | 81 | 0.033997 | 0.125 | 0.08 | 261 | 0 | 0.364 | 1 | 1 | cs | TRUE
12 | LV_2236-1_0_5_line_12 |  | 10 | 76 | 0.011385 | 0.125 | 0.08 | 261 | 0 | 0.364 | 1 | 2 | cs | TRUE
13 | LV_2236-1_0_5_line_13 |  | 11 | 12 | 0.50181 | 0.125 | 0.08 | 261 | 0 | 0.364 | 1 | 1 | cs | TRUE
14 | LV_2236-1_0_5_line_14 |  | 12 | 107 | 0.055628 | 0.125 | 0.08 | 261 | 0 | 0.364 | 1 | 1 | cs | TRUE
15 | LV_2236-1_0_5_line_15 |  | 13 | 14 | 0.015976 | 0.125 | 0.08 | 261 | 0 | 0.364 | 1 | 2 | cs | TRUE
16 | LV_2236-1_0_5_line_16 |  | 13 | 15 | 0.040339 | 0.125 | 0.08 | 261 | 0 | 0.364 | 1 | 2 | cs | TRUE
17 | LV_2236-1_0_5_line_17 |  | 14 | 16 | 0.049162 | 0.125 | 0.08 | 261 | 0 | 0.364 | 1 | 2 | cs | TRUE
18 | LV_2236-1_0_5_line_18 |  | 15 | 20 | 0.011375 | 0.125 | 0.08 | 261 | 0 | 0.364 | 1 | 2 | cs | TRUE
19 | LV_2236-1_0_5_line_19 |  | 16 | 22 | 0.03969 | 0.125 | 0.08 | 261 | 0 | 0.364 | 1 | 2 | cs | TRUE
20 | LV_2236-1_0_5_line_20 |  | 17 | 18 | 0.049063 | 0.125 | 0.08 | 261 | 0 | 0.364 | 1 | 1 | cs | TRUE
21 | LV_2236-1_0_5_line_21 |  | 17 | 19 | 0.034692 | 0.125 | 0.08 | 261 | 0 | 0.364 | 1 | 2 | cs | TRUE
22 | LV_2236-1_0_5_line_22 |  | 19 | 20 | 0.053556 | 0.125 | 0.08 | 261 | 0 | 0.364 | 1 | 2 | cs | TRUE
23 | LV_2236-1_0_5_line_23 |  | 19 | 21 | 0.020867 | 0.125 | 0.08 | 261 | 0 | 0.364 | 1 | 1 | cs | TRUE
24 | LV_2236-1_0_5_line_24 |  | 22 | 23 | 0.015737 | 0.125 | 0.08 | 261 | 0 | 0.364 | 1 | 2 | cs | TRUE
25 | LV_2236-1_0_5_line_25 |  | 23 | 28 | 0.058457 | 0.125 | 0.08 | 261 | 0 | 0.364 | 1 | 2 | cs | TRUE
26 | LV_2236-1_0_5_line_26 |  | 24 | 25 | 0.022074 | 0.125 | 0.08 | 261 | 0 | 0.364 | 1 | 1 | cs | TRUE
27 | LV_2236-1_0_5_line_27 |  | 25 | 26 | 0.040893 | 0.125 | 0.08 | 261 | 0 | 0.364 | 1 | 1 | cs | TRUE
28 | LV_2236-1_0_5_line_28 |  | 26 | 27 | 0.064386 | 0.125 | 0.08 | 261 | 0 | 0.364 | 1 | 1 | cs | TRUE
29 | LV_2236-1_0_5_line_29 |  | 27 | 28 | 0.014812 | 0.125 | 0.08 | 261 | 0 | 0.364 | 1 | 1 | cs | TRUE
30 | LV_2236-1_0_5_line_30 |  | 28 | 29 | 0.0099725 | 0.125 | 0.08 | 261 | 0 | 0.364 | 1 | 1 | cs | TRUE
31 | LV_2236-1_0_5_line_31 |  | 28 | 30 | 0.009926 | 0.125 | 0.08 | 261 | 0 | 0.364 | 1 | 2 | cs | TRUE
32 | LV_2236-1_0_5_line_32 |  | 30 | 31 | 0.023332 | 0.125 | 0.08 | 261 | 0 | 0.364 | 1 | 2 | cs | TRUE
33 | LV_2236-1_0_5_line_33 |  | 30 | 32 | 0.052753 | 0.125 | 0.08 | 261 | 0 | 0.364 | 1 | 1 | cs | TRUE
34 | LV_2236-1_0_5_line_34 |  | 31 | 33 | 0.053621 | 0.125 | 0.08 | 261 | 0 | 0.364 | 1 | 2 | cs | TRUE
35 | LV_2236-1_0_5_line_35 |  | 32 | 34 | 0.030156 | 0.125 | 0.08 | 261 | 0 | 0.364 | 1 | 1 | cs | TRUE
36 | LV_2236-1_0_5_line_36 |  | 33 | 35 | 0.0094651 | 0.125 | 0.08 | 261 | 0 | 0.364 | 1 | 2 | cs | TRUE
37 | LV_2236-1_0_5_line_37 |  | 35 | 36 | 0.02111 | 0.125 | 0.08 | 261 | 0 | 0.364 | 1 | 2 | cs | TRUE
38 | LV_2236-1_0_5_line_38 |  | 36 | 37 | 0.078304 | 0.125 | 0.08 | 261 | 0 | 0.364 | 1 | 2 | cs | TRUE
39 | LV_2236-1_0_5_line_39 |  | 37 | 38 | 0.013652 | 0.125 | 0.08 | 261 | 0 | 0.364 | 1 | 2 | cs | TRUE
40 | LV_2236-1_0_5_line_40 |  | 38 | 39 | 0.017919 | 0.125 | 0.08 | 261 | 0 | 0.364 | 1 | 2 | cs | TRUE
41 | LV_2236-1_0_5_line_41 |  | 38 | 40 | 0.040951 | 0.125 | 0.08 | 261 | 0 | 0.364 | 1 | 1 | cs | TRUE
42 | LV_2236-1_0_5_line_42 |  | 39 | 41 | 0.0045527 | 0.125 | 0.08 | 261 | 0 | 0.364 | 1 | 2 | cs | TRUE
43 | LV_2236-1_0_5_line_43 |  | 40 | 42 | 0.052161 | 0.125 | 0.08 | 261 | 0 | 0.364 | 1 | 1 | cs | TRUE
44 | LV_2236-1_0_5_line_44 |  | 40 | 43 | 0.026437 | 0.125 | 0.08 | 261 | 0 | 0.364 | 1 | 1 | cs | TRUE
45 | LV_2236-1_0_5_line_45 |  | 41 | 44 | 0.016782 | 0.125 | 0.08 | 261 | 0 | 0.364 | 1 | 2 | cs | TRUE
46 | LV_2236-1_0_5_line_46 |  | 42 | 45 | 0.007605 | 0.125 | 0.08 | 261 | 0 | 0.364 | 1 | 1 | cs | TRUE
47 | LV_2236-1_0_5_line_47 |  | 43 | 46 | 0.064376 | 0.125 | 0.08 | 261 | 0 | 0.364 | 1 | 1 | cs | TRUE
48 | LV_2236-1_0_5_line_48 |  | 44 | 47 | 0.0030615 | 0.125 | 0.08 | 261 | 0 | 0.364 | 1 | 2 | cs | TRUE
49 | LV_2236-1_0_5_line_49 |  | 45 | 54 | 0.013015 | 0.125 | 0.08 | 261 | 0 | 0.364 | 1 | 1 | cs | TRUE
50 | LV_2236-1_0_5_line_50 |  | 46 | 56 | 0.038347 | 0.125 | 0.08 | 261 | 0 | 0.364 | 1 | 1 | cs | TRUE
51 | LV_2236-1_0_5_line_51 |  | 47 | 48 | 0.037208 | 0.125 | 0.08 | 261 | 0 | 0.364 | 1 | 1 | cs | TRUE
52 | LV_2236-1_0_5_line_52 |  | 47 | 49 | 0.099068 | 0.125 | 0.08 | 261 | 0 | 0.364 | 1 | 2 | cs | TRUE
53 | LV_2236-1_0_5_line_53 |  | 48 | 50 | 0.0094641 | 0.125 | 0.08 | 261 | 0 | 0.364 | 1 | 1 | cs | TRUE
54 | LV_2236-1_0_5_line_54 |  | 49 | 51 | 0.01901 | 0.125 | 0.08 | 261 | 0 | 0.364 | 1 | 2 | cs | TRUE
55 | LV_2236-1_0_5_line_55 |  | 50 | 52 | 0.0095375 | 0.125 | 0.08 | 261 | 0 | 0.364 | 1 | 1 | cs | TRUE
56 | LV_2236-1_0_5_line_56 |  | 51 | 53 | 0.020615 | 0.125 | 0.08 | 261 | 0 | 0.364 | 1 | 2 | cs | TRUE
57 | LV_2236-1_0_5_line_57 |  | 53 | 62 | 0.0227 | 0.125 | 0.08 | 261 | 0 | 0.364 | 1 | 1 | cs | TRUE
58 | LV_2236-1_0_5_line_58 |  | 53 | 63 | 0.033687 | 0.125 | 0.08 | 261 | 0 | 0.364 | 1 | 2 | cs | TRUE
59 | LV_2236-1_0_5_line_59 |  | 54 | 55 | 0.018934 | 0.125 | 0.08 | 261 | 0 | 0.364 | 1 | 1 | cs | TRUE
60 | LV_2236-1_0_5_line_60 |  | 57 | 58 | 0.022999 | 0.125 | 0.08 | 261 | 0 | 0.364 | 1 | 1 | cs | TRUE
61 | LV_2236-1_0_5_line_61 |  | 57 | 59 | 0.051637 | 0.125 | 0.08 | 261 | 0 | 0.364 | 1 | 1 | cs | TRUE
62 | LV_2236-1_0_5_line_62 |  | 58 | 60 | 0.0017555 | 0.125 | 0.08 | 261 | 0 | 0.364 | 1 | 1 | cs | TRUE
63 | LV_2236-1_0_5_line_63 |  | 59 | 61 | 0.040103 | 0.125 | 0.08 | 261 | 0 | 0.364 | 1 | 1 | cs | TRUE
64 | LV_2236-1_0_5_line_64 |  | 60 | 75 | 0.023075 | 0.125 | 0.08 | 261 | 0 | 0.364 | 1 | 1 | cs | TRUE
65 | LV_2236-1_0_5_line_65 |  | 61 | 72 | 0.0080802 | 0.125 | 0.08 | 261 | 0 | 0.364 | 1 | 1 | cs | TRUE
66 | LV_2236-1_0_5_line_66 |  | 62 | 64 | 0.026179 | 0.125 | 0.08 | 261 | 0 | 0.364 | 1 | 1 | cs | TRUE
67 | LV_2236-1_0_5_line_67 |  | 62 | 65 | 0.019844 | 0.125 | 0.08 | 261 | 0 | 0.364 | 1 | 1 | cs | TRUE
68 | LV_2236-1_0_5_line_68 |  | 63 | 66 | 0.012394 | 0.125 | 0.08 | 261 | 0 | 0.364 | 1 | 2 | cs | TRUE
69 | LV_2236-1_0_5_line_69 |  | 65 | 67 | 0.022808 | 0.125 | 0.08 | 261 | 0 | 0.364 | 1 | 1 | cs | TRUE
70 | LV_2236-1_0_5_line_70 |  | 66 | 76 | 0.018507 | 0.125 | 0.08 | 261 | 0 | 0.364 | 1 | 2 | cs | TRUE
71 | LV_2236-1_0_5_line_71 |  | 67 | 68 | 0.022379 | 0.125 | 0.08 | 261 | 0 | 0.364 | 1 | 1 | cs | TRUE
72 | LV_2236-1_0_5_line_72 |  | 68 | 69 | 0.019071 | 0.125 | 0.08 | 261 | 0 | 0.364 | 1 | 1 | cs | TRUE
73 | LV_2236-1_0_5_line_73 |  | 69 | 70 | 0.019053 | 0.125 | 0.08 | 261 | 0 | 0.364 | 1 | 1 | cs | TRUE
74 | LV_2236-1_0_5_line_74 |  | 69 | 71 | 0.023263 | 0.125 | 0.08 | 261 | 0 | 0.364 | 1 | 1 | cs | TRUE
75 | LV_2236-1_0_5_line_75 |  | 70 | 72 | 0.0044996 | 0.125 | 0.08 | 261 | 0 | 0.364 | 1 | 1 | cs | TRUE
76 | LV_2236-1_0_5_line_76 |  | 70 | 73 | 0.02828 | 0.125 | 0.08 | 261 | 0 | 0.364 | 1 | 1 | cs | TRUE
77 | LV_2236-1_0_5_line_77 |  | 73 | 74 | 0.020989 | 0.125 | 0.08 | 261 | 0 | 0.364 | 1 | 1 | cs | TRUE
78 | LV_2236-1_0_5_line_78 |  | 76 | 77 | 0.017886 | 0.125 | 0.08 | 261 | 0 | 0.364 | 1 | 1 | cs | TRUE
79 | LV_2236-1_0_5_line_79 |  | 77 | 78 | 0.020329 | 0.125 | 0.08 | 261 | 0 | 0.364 | 1 | 1 | cs | TRUE
80 | LV_2236-1_0_5_line_80 |  | 77 | 79 | 0.029616 | 0.125 | 0.08 | 261 | 0 | 0.364 | 1 | 1 | cs | TRUE
81 | LV_2236-1_0_5_line_81 |  | 77 | 80 | 0.031812 | 0.125 | 0.08 | 261 | 0 | 0.364 | 1 | 1 | cs | TRUE
82 | LV_2236-1_0_5_line_82 |  | 78 | 82 | 0.030939 | 0.125 | 0.08 | 261 | 0 | 0.364 | 1 | 1 | cs | TRUE
83 | LV_2236-1_0_5_line_83 |  | 81 | 83 | 0.023834 | 0.125 | 0.08 | 261 | 0 | 0.364 | 1 | 1 | cs | TRUE
84 | LV_2236-1_0_5_line_84 |  | 83 | 84 | 0.028261 | 0.125 | 0.08 | 261 | 0 | 0.364 | 1 | 1 | cs | TRUE
85 | LV_2236-1_0_5_line_85 |  | 83 | 85 | 0.023997 | 0.125 | 0.08 | 261 | 0 | 0.364 | 1 | 1 | cs | TRUE
86 | LV_2236-1_0_5_line_86 |  | 85 | 88 | 0.01656 | 0.125 | 0.08 | 261 | 0 | 0.364 | 1 | 1 | cs | TRUE
87 | LV_2236-1_0_5_line_87 |  | 85 | 86 | 0.011565 | 0.125 | 0.08 | 261 | 0 | 0.364 | 1 | 1 | cs | TRUE
88 | LV_2236-1_0_5_line_88 |  | 86 | 87 | 0.011046 | 0.125 | 0.08 | 261 | 0 | 0.364 | 1 | 1 | cs | TRUE
89 | LV_2236-1_0_5_line_89 |  | 89 | 90 | 0.024337 | 0.125 | 0.08 | 261 | 0 | 0.364 | 1 | 1 | cs | TRUE
90 | LV_2236-1_0_5_line_90 |  | 89 | 91 | 0.0081195 | 0.125 | 0.08 | 261 | 0 | 0.364 | 1 | 1 | cs | TRUE
91 | LV_2236-1_0_5_line_91 |  | 90 | 92 | 0.029259 | 0.125 | 0.08 | 261 | 0 | 0.364 | 1 | 1 | cs | TRUE
92 | LV_2236-1_0_5_line_92 |  | 91 | 93 | 0.022852 | 0.125 | 0.08 | 261 | 0 | 0.364 | 1 | 1 | cs | TRUE
93 | LV_2236-1_0_5_line_93 |  | 92 | 94 | 0.040094 | 0.125 | 0.08 | 261 | 0 | 0.364 | 1 | 1 | cs | TRUE
94 | LV_2236-1_0_5_line_94 |  | 93 | 95 | 0.0086502 | 0.125 | 0.08 | 261 | 0 | 0.364 | 1 | 1 | cs | TRUE
95 | LV_2236-1_0_5_line_95 |  | 94 | 96 | 0.049248 | 0.125 | 0.08 | 261 | 0 | 0.364 | 1 | 1 | cs | TRUE
96 | LV_2236-1_0_5_line_96 |  | 95 | 97 | 0.014665 | 0.125 | 0.08 | 261 | 0 | 0.364 | 1 | 1 | cs | TRUE
97 | LV_2236-1_0_5_line_97 |  | 96 | 103 | 0.037139 | 0.125 | 0.08 | 261 | 0 | 0.364 | 1 | 1 | cs | TRUE
98 | LV_2236-1_0_5_line_98 |  | 96 | 104 | 0.021574 | 0.125 | 0.08 | 261 | 0 | 0.364 | 1 | 1 | cs | TRUE
99 | LV_2236-1_0_5_line_99 |  | 97 | 98 | 0.042521 | 0.125 | 0.08 | 261 | 0 | 0.364 | 1 | 1 | cs | TRUE
100 | LV_2236-1_0_5_line_100 |  | 98 | 99 | 0.00010991 | 0.125 | 0.08 | 261 | 0 | 0.364 | 1 | 1 | cs | TRUE
101 | LV_2236-1_0_5_line_101 |  | 99 | 100 | 0.033665 | 0.125 | 0.08 | 261 | 0 | 0.364 | 1 | 1 | cs | TRUE
102 | LV_2236-1_0_5_line_102 |  | 100 | 101 | 0.029177 | 0.125 | 0.08 | 261 | 0 | 0.364 | 1 | 1 | cs | TRUE
103 | LV_2236-1_0_5_line_103 |  | 100 | 102 | 0.024946 | 0.125 | 0.08 | 261 | 0 | 0.364 | 1 | 1 | cs | TRUE
104 | LV_2236-1_0_5_line_104 |  | 101 | 105 | 0.048194 | 0.125 | 0.08 | 261 | 0 | 0.364 | 1 | 1 | cs | TRUE
105 | LV_2236-1_0_5_line_105 |  | 103 | 108 | 0.02165 | 0.125 | 0.08 | 261 | 0 | 0.364 | 1 | 1 | cs | TRUE
106 | LV_2236-1_0_5_line_106 |  | 104 | 109 | 0.012743 | 0.125 | 0.08 | 261 | 0 | 0.364 | 1 | 1 | cs | TRUE
107 | LV_2236-1_0_5_line_107 |  | 105 | 106 | 0.013974 | 0.125 | 0.08 | 261 | 0 | 0.364 | 1 | 1 | cs | TRUE
108 | LV_2236-1_0_5_line_108 |  | 105 | 107 | 0.031877 | 0.125 | 0.08 | 261 | 0 | 0.364 | 1 | 1 | cs | TRUE
109 | LV_2236-1_0_5_line_109 |  | 108 | 111 | 0.065593 | 0.125 | 0.08 | 261 | 0 | 0.364 | 1 | 1 | cs | TRUE
110 | LV_2236-1_0_5_line_110 |  | 108 | 112 | 0.035778 | 0.125 | 0.08 | 261 | 0 | 0.364 | 1 | 1 | cs | TRUE
111 | LV_2236-1_0_5_line_111 |  | 109 | 110 | 0.017972 | 0.125 | 0.08 | 261 | 0 | 0.364 | 1 | 1 | cs | TRUE
112 | LV_2236-1_0_5_line_112 |  | 112 | 113 | 0.056894 | 0.125 | 0.08 | 261 | 0 | 0.364 | 1 | 1 | cs | TRUE
113 | LV_2236-1_0_5_line_113 |  | 112 | 114 | 0.15194 | 0.125 | 0.08 | 261 | 0 | 0.364 | 1 | 1 | cs | TRUE

## trafo
| name | std_type | hv_bus | lv_bus | sn_mva | vn_hv_kv | vn_lv_kv | vk_percent | vkr_percent | pfe_kw | i0_percent | shift_degree | tap_side | tap_neutral | tap_min | tap_max | tap_step_percent | tap_step_degree | tap_pos | tap_phase_shifter | parallel | df | in_service
0 | LV_2236-1_0_5_trafo_70 | 0.63 MVA 20/0.4 kV | 115 | 47 | 0.63 | 20 | 0.4 | 6 | 1.206 | 1.65 | 0.2619 | 150 | hv | 0 | -2 | 2 | 2.5 | 0 | 0 | FALSE | 1 | 1 | TRUE

## line_geodata
| x0 | y0 | x1 | y1 | x2 | y2 | x3 | y3 | x4 | y4 | x5 | y5 | x6 | y6 | x7 | y7
0 | 2568209.5315 | 1172765.8249 | 2568201.9739 | 1172763.8394
1 | 2568173.0322 | 1172756.2361 | 2568201.9739 | 1172763.8394
2 | 2568209.5315 | 1172765.8249 | 2568244.6922 | 1172766.6784
3 | 2568173.0322 | 1172756.2361 | 2568178.0235 | 1172725.5604
4 | 2568173.0322 | 1172756.2361 | 2568145.3396 | 1172748.9612
5 | 2568259.1322 | 1172767.0289 | 2568244.6922 | 1172766.6784
6 | 2568117.2962 | 1172737.0039 | 2568123.7997 | 1172742.3465 | 2568142.9199 | 1172748.3256 | 2568145.3396 | 1172748.9612
7 | 2568259.1322 | 1172767.0289 | 2568266.9 | 1172778.1601 | 2568276.8387 | 1172784.6425
8 | 2568259.1322 | 1172767.0289 | 2568282.8728 | 1172767.7955
9 | 2568098.613 | 1172717.3789 | 2568108.5352 | 1172728.0204 | 2568115.4502 | 1172735.4874 | 2568117.2962 | 1172737.0039
10 | 2568304.6735 | 1172768.4994 | 2568282.8728 | 1172767.7955
11 | 2568098.613 | 1172717.3789 | 2568105.7192 | 1172717.6634 | 2568115.272 | 1172713.5437 | 2568125.7984 | 1172702.6709 | 2568126.612 | 1172701.5958
12 | 2568087.3237 | 1172715.6715 | 2568098.613 | 1172717.3789
13 | 2568438.02 | 1172776.6917 | 2568855.4661 | 1173055.1782
14 | 2568382.5597 | 1172772.5857 | 2568395.6694 | 1172773.8655 | 2568410.6128 | 1172775.3318 | 2568438.02 | 1172776.6917
15 | 2567720.8482 | 1172730.9557 | 2567704.8824 | 1172731.5157
16 | 2567704.8824 | 1172731.5157 | 2567672.2358 | 1172755.2101
17 | 2567720.8482 | 1172730.9557 | 2567748.9519 | 1172730.7374 | 2567762.2002 | 1172732.6337 | 2567769.4203 | 1172735.6186
18 | 2567668.126 | 1172765.817 | 2567672.2358 | 1172755.2101
19 | 2567769.4203 | 1172735.6186 | 2567785.8501 | 1172713.4187 | 2567792.3874 | 1172703.2706
20 | 2567638.8396 | 1172848.0693 | 2567631.4928 | 1172884.8623 | 2567633.2727 | 1172896.2682
21 | 2567648.7769 | 1172815.7553 | 2567644.4483 | 1172819.9809 | 2567638.8396 | 1172848.0693
22 | 2567648.7769 | 1172815.7553 | 2567668.126 | 1172765.817
23 | 2567648.7769 | 1172815.7553 | 2567656.2261 | 1172815.8596 | 2567668.7034 | 1172820.7914
24 | 2567792.3874 | 1172703.2706 | 2567795.4366 | 1172698.5372 | 2567798.9577 | 1172689.0644
25 | 2567814.9716 | 1172633.6874 | 2567815.8512 | 1172643.6656 | 2567806.6615 | 1172668.3389 | 2567798.9577 | 1172689.0644
26 | 2567718.9256 | 1172711.3055 | 2567733.234 | 1172713.3242 | 2567740.7487 | 1172712.0369
27 | 2567740.7487 | 1172712.0369 | 2567754.1386 | 1172709.7431 | 2567771.3373 | 1172703.9252 | 2567779.1764 | 1172699.2015
28 | 2567779.1764 | 1172699.2015 | 2567784.0142 | 1172696.2863 | 2567791.9496 | 1172684.3819 | 2567800.0375 | 1172662.4604 | 2567800.9753 | 1172646.3026 | 2567803.5276 | 1172642.1436
29 | 2567814.9716 | 1172633.6874 | 2567806.2594 | 1172637.6919 | 2567803.5276 | 1172642.1436
30 | 2567814.9716 | 1172633.6874 | 2567807.3541 | 1172627.2512
31 | 2567824.3126 | 1172637.1168 | 2567814.9716 | 1172633.6874
32 | 2567824.3126 | 1172637.1168 | 2567831.6336 | 1172643.1917 | 2567840.115 | 1172654.1015
33 | 2567824.3126 | 1172637.1168 | 2567830.7366 | 1172620.0401 | 2567841.2214 | 1172587.2668 | 2567841.2508 | 1172587.173
34 | 2567840.115 | 1172654.1015 | 2567846.712 | 1172662.5873 | 2567859.5605 | 1172699.6708 | 2567860.0594 | 1172703.2622
35 | 2567850.2542 | 1172558.3925 | 2567841.2508 | 1172587.173
36 | 2567860.0594 | 1172703.2622 | 2567861.2948 | 1172712.1569 | 2567861.3617 | 1172712.6373
37 | 2567863.7242 | 1172733.5798 | 2567863.7769 | 1172730.0417 | 2567863.4348 | 1172727.5645 | 2567862.138 | 1172718.211 | 2567861.3617 | 1172712.6373
38 | 2567863.7242 | 1172733.5798 | 2567863.2823 | 1172763.2504 | 2567864.982 | 1172792.0784 | 2567867.1912 | 1172799.0257 | 2567870.4394 | 1172807.1903 | 2567873.0066 | 1172809.8201
39 | 2567884.1688 | 1172817.5553 | 2567878.0781 | 1172814.1084 | 2567874.315 | 1172811.1604 | 2567873.0066 | 1172809.8201
40 | 2567884.1688 | 1172817.5553 | 2567898.348 | 1172806.5987
41 | 2567847.6081 | 1172834.9939 | 2567858.199 | 1172832.0021 | 2567866.4382 | 1172829.6789 | 2567884.1688 | 1172817.5553
42 | 2567898.348 | 1172806.5987 | 2567901.9505 | 1172803.815
43 | 2567847.6081 | 1172834.9939 | 2567845.7007 | 1172847.2216 | 2567826.663 | 1172882.1753
44 | 2567847.6081 | 1172834.9939 | 2567862.6696 | 1172847.0748 | 2567868.2482 | 1172851.5137
45 | 2567915.072 | 1172793.3523 | 2567902.843 | 1172803.1254 | 2567901.9505 | 1172803.815
46 | 2567826.663 | 1172882.1753 | 2567820.3783 | 1172877.893
47 | 2567918.7694 | 1172891.2872 | 2567903.2592 | 1172880.6966 | 2567888.8286 | 1172867.8896 | 2567868.2482 | 1172851.5137
48 | 2567917.4635 | 1172791.441 | 2567915.072 | 1172793.3523
49 | 2567809.6227 | 1172870.5644 | 2567820.3783 | 1172877.893
50 | 2567918.7694 | 1172891.2872 | 2567919.0093 | 1172891.4511 | 2567950.4854 | 1172909.892 | 2567951.9093 | 1172910.5676
51 | 2567917.4635 | 1172791.441 | 2567929.489 | 1172819.2131 | 2567933.2538 | 1172825.0487
52 | 2567917.4635 | 1172791.441 | 2567933.4406 | 1172784.574 | 2567954.54 | 1172780.2588 | 2567973.689 | 1172777.3326 | 2568005.3378 | 1172772.2162 | 2568014.0288 | 1172771.6286
53 | 2567933.2538 | 1172825.0487 | 2567938.3844 | 1172833.0014
54 | 2568032.995 | 1172770.3461 | 2568014.0288 | 1172771.6286
55 | 2567943.5549 | 1172841.0157 | 2567938.3844 | 1172833.0014
56 | 2568053.5863 | 1172769.3793 | 2568036.7578 | 1172770.0917 | 2568032.995 | 1172770.3461
57 | 2568053.5863 | 1172769.3793 | 2568069.024 | 1172768.8744 | 2568076.3417 | 1172768.6908
58 | 2568053.5863 | 1172769.3793 | 2568057.5042 | 1172758.3638 | 2568068.7635 | 1172739.4679
59 | 2567809.6227 | 1172870.5644 | 2567793.9759 | 1172859.9029
60 | 2568112.4842 | 1172962.3983 | 2568123.6729 | 1172959.6706 | 2568133.507 | 1172953.7427
61 | 2568112.4842 | 1172962.3983 | 2568100.7438 | 1172930.511 | 2568099.3527 | 1172919.1793 | 2568100.2412 | 1172913.003
62 | 2568135.0105 | 1172952.8365 | 2568133.507 | 1172953.7427
63 | 2568105.9636 | 1172873.3107 | 2568101.587 | 1172903.6482 | 2568100.2412 | 1172913.003
64 | 2568154.2122 | 1172956.0284 | 2568148.7463 | 1172950.6436 | 2568145.5091 | 1172948.7709 | 2568141.9449 | 1172948.6565 | 2568135.0105 | 1172952.8365
65 | 2568107.1173 | 1172865.3134 | 2568105.9636 | 1172873.3107
66 | 2568076.3417 | 1172768.6908 | 2568102.5118 | 1172768.0129
67 | 2568076.3417 | 1172768.6908 | 2568076.3952 | 1172777.2839 | 2568077.0413 | 1172780.8489 | 2568078.6539 | 1172783.5084 | 2568081.7366 | 1172786.81
68 | 2568068.7635 | 1172739.4679 | 2568072.9743 | 1172732.4011 | 2568075.2738 | 1172728.9246
69 | 2568081.7366 | 1172786.81 | 2568097.3018 | 1172803.4808
70 | 2568087.3237 | 1172715.6715 | 2568082.6925 | 1172717.7084 | 2568075.2738 | 1172728.9246
71 | 2568097.3018 | 1172803.4808 | 2568104.0818 | 1172810.7424 | 2568104.8987 | 1172813.3617 | 2568106.5937 | 1172818.5664 | 2568106.9499 | 1172822.7785
72 | 2568108.1018 | 1172841.8149 | 2568107.0344 | 1172823.7779 | 2568106.9499 | 1172822.7785
73 | 2568108.1018 | 1172841.8149 | 2568107.7598 | 1172860.8599
74 | 2568108.1018 | 1172841.8149 | 2568126.8957 | 1172855.5248
75 | 2568107.7598 | 1172860.8599 | 2568107.1173 | 1172865.3134
76 | 2568107.7598 | 1172860.8599 | 2568115.9799 | 1172880.7819 | 2568120.1993 | 1172886.0235
77 | 2568120.1993 | 1172886.0235 | 2568123.1086 | 1172889.6374 | 2568126.3914 | 1172890.0312 | 2568128.8472 | 1172888.7842 | 2568134.8605 | 1172880.4354
78 | 2568087.3237 | 1172715.6715 | 2568074.3182 | 1172703.3567
79 | 2568074.3182 | 1172703.3567 | 2568059.5579 | 1172689.378
80 | 2568074.3182 | 1172703.3567 | 2568066.4163 | 1172702.9987 | 2568044.7109 | 1172703.1146
81 | 2568074.3182 | 1172703.3567 | 2568054.218 | 1172684.3208 | 2568051.0074 | 1172681.7255
82 | 2568033.3635 | 1172683.4533 | 2568033.5925 | 1172682.9302 | 2568036.9645 | 1172679.944 | 2568040.3728 | 1172679.4811 | 2568045.0092 | 1172679.8232 | 2568051.0074 | 1172681.7255 | 2568054.218 | 1172684.3208 | 2568059.5579 | 1172689.378
83 | 2568140.9944 | 1172682.5907 | 2568126.612 | 1172701.5958
84 | 2568140.9944 | 1172682.5907 | 2568147.4678 | 1172663.1351 | 2568148.5232 | 1172655.451
85 | 2568140.9944 | 1172682.5907 | 2568151.7243 | 1172675.4633 | 2568159.3824 | 1172667.3517
86 | 2568173.2389 | 1172658.529 | 2568162.1961 | 1172664.3685 | 2568159.3824 | 1172667.3517
87 | 2568159.3824 | 1172667.3517 | 2568170.3441 | 1172671.0387
88 | 2568180.8278 | 1172670.4726 | 2568174.6745 | 1172672.4952 | 2568170.3441 | 1172671.0387
89 | 2568225.6084 | 1172665.0985 | 2568205.6403 | 1172651.1853
90 | 2568225.6084 | 1172665.0985 | 2568232.2702 | 1172669.7403
91 | 2568205.6403 | 1172651.1853 | 2568181.6343 | 1172634.4587
92 | 2568252.5189 | 1172680.2589 | 2568235.1406 | 1172671.7403 | 2568232.2702 | 1172669.7403
93 | 2568149.4895 | 1172610.4971 | 2568180.1489 | 1172633.4237 | 2568181.6343 | 1172634.4587
94 | 2568252.5189 | 1172680.2589 | 2568260.2862 | 1172684.0662
95 | 2568151.1665 | 1172562.0521 | 2568146.8608 | 1172574.9817 | 2568148.9267 | 1172602.4627 | 2568149.4895 | 1172610.4971
96 | 2568273.4417 | 1172690.5453 | 2568271.8684 | 1172689.7437 | 2568260.2862 | 1172684.0662
97 | 2568176.2571 | 1172535.8273 | 2568163.3145 | 1172543.9892 | 2568155.3443 | 1172553.8367 | 2568151.1665 | 1172562.0521
98 | 2568151.1665 | 1172562.0521 | 2568168.5495 | 1172574.829
99 | 2568273.4417 | 1172690.5453 | 2568294.4134 | 1172701.2301 | 2568310.7831 | 1172710.8437
100 | 2568310.8778 | 1172710.8994 | 2568310.7831 | 1172710.8437
101 | 2568314.2475 | 1172740.9345 | 2568318.2624 | 1172729.3628 | 2568318.6689 | 1172723.8134 | 2568318.088 | 1172719.5364 | 2568316.2717 | 1172715.922 | 2568313.4924 | 1172712.4349 | 2568310.8778 | 1172710.8994
102 | 2568314.2475 | 1172740.9345 | 2568304.6735 | 1172768.4994
103 | 2568314.2475 | 1172740.9345 | 2568321.6132 | 1172746.9097 | 2568330.5717 | 1172753.2989 | 2568334.5415 | 1172755.3267
104 | 2568352.6243 | 1172774.4154 | 2568327.7042 | 1172770.6898 | 2568304.6735 | 1172768.4994
105 | 2568176.2571 | 1172535.8273 | 2568186.1082 | 1172544.5906 | 2568193.2301 | 1172549.2329
106 | 2568178.8174 | 1172582.3761 | 2568168.5495 | 1172574.829
107 | 2568352.6243 | 1172774.4154 | 2568353.6794 | 1172780.1461 | 2568360.9174 | 1172783.8855
108 | 2568352.6243 | 1172774.4154 | 2568355.3199 | 1172770.7659 | 2568362.0717 | 1172770.5857 | 2568382.5597 | 1172772.5857
109 | 2568193.2301 | 1172549.2329 | 2568222.0372 | 1172590.5679 | 2568234.2735 | 1172599.603
110 | 2568193.2301 | 1172549.2329 | 2568226.8102 | 1172561.579
111 | 2568178.8174 | 1172582.3761 | 2568193.2984 | 1172593.02
112 | 2568226.8102 | 1172561.579 | 2568233.7662 | 1172564.1364 | 2568244.7955 | 1172571.5484 | 2568259.7247 | 1172583.2086 | 2568274.513 | 1172592.0909
113 | 2568226.8102 | 1172561.579 | 2568313.8446 | 1172437.0387

## bus_geodata
| x | y | coords
0 | 2568201.9739 | 1172763.8394
1 | 2568209.5315 | 1172765.8249
2 | 2568173.0322 | 1172756.2361
3 | 2568244.6922 | 1172766.6784
4 | 2568178.0235 | 1172725.5604
5 | 2568145.3396 | 1172748.9612
6 | 2568259.1322 | 1172767.0289
7 | 2568117.2962 | 1172737.0039
8 | 2568276.8387 | 1172784.6425
9 | 2568282.8728 | 1172767.7955
10 | 2568098.613 | 1172717.3789
11 | 2568855.4661 | 1173055.1782
12 | 2568438.02 | 1172776.6918
13 | 2567704.8824 | 1172731.5157
14 | 2567720.8482 | 1172730.9557
15 | 2567672.2358 | 1172755.2101
16 | 2567769.4203 | 1172735.6186
17 | 2567638.8396 | 1172848.0693
18 | 2567633.2727 | 1172896.2682
19 | 2567648.7769 | 1172815.7553
20 | 2567668.126 | 1172765.817
21 | 2567668.7034 | 1172820.7914
22 | 2567792.3874 | 1172703.2706
23 | 2567798.9577 | 1172689.0644
24 | 2567718.9256 | 1172711.3055
25 | 2567740.7487 | 1172712.0369
26 | 2567779.1764 | 1172699.2015
27 | 2567803.5276 | 1172642.1436
28 | 2567814.9716 | 1172633.6874
29 | 2567807.3541 | 1172627.2512
30 | 2567824.3126 | 1172637.1168
31 | 2567840.115 | 1172654.1015
32 | 2567841.2508 | 1172587.173
33 | 2567860.0594 | 1172703.2622
34 | 2567850.2542 | 1172558.3925
35 | 2567861.3617 | 1172712.6373
36 | 2567863.7242 | 1172733.5798
37 | 2567873.0066 | 1172809.8201
38 | 2567884.1687 | 1172817.5553
39 | 2567898.348 | 1172806.5987
40 | 2567847.6081 | 1172834.9939
41 | 2567901.9505 | 1172803.815
42 | 2567826.663 | 1172882.1753
43 | 2567868.2482 | 1172851.5137
44 | 2567915.072 | 1172793.3523
45 | 2567820.3783 | 1172877.893
46 | 2567918.7694 | 1172891.2872
47 | 2567917.4635 | 1172791.441
48 | 2567933.2538 | 1172825.0487
49 | 2568014.0288 | 1172771.6286
50 | 2567938.3844 | 1172833.0014
51 | 2568032.995 | 1172770.3461
52 | 2567943.5549 | 1172841.0157
53 | 2568053.5863 | 1172769.3793
54 | 2567809.6227 | 1172870.5644
55 | 2567793.9759 | 1172859.9029
56 | 2567951.9093 | 1172910.5676
57 | 2568112.4842 | 1172962.3983
58 | 2568133.507 | 1172953.7427
59 | 2568100.2412 | 1172913.003
60 | 2568135.0105 | 1172952.8365
61 | 2568105.9636 | 1172873.3108
62 | 2568076.3417 | 1172768.6908
63 | 2568068.7635 | 1172739.4679
64 | 2568102.5118 | 1172768.0129
65 | 2568081.7366 | 1172786.81
66 | 2568075.2738 | 1172728.9246
67 | 2568097.3018 | 1172803.4808
68 | 2568106.9499 | 1172822.7785
69 | 2568108.1018 | 1172841.8149
70 | 2568107.7598 | 1172860.8599
71 | 2568126.8957 | 1172855.5248
72 | 2568107.1173 | 1172865.3134
73 | 2568120.1993 | 1172886.0235
74 | 2568134.8605 | 1172880.4354
75 | 2568154.2122 | 1172956.0284
76 | 2568087.3237 | 1172715.6715
77 | 2568074.3182 | 1172703.3567
78 | 2568059.5579 | 1172689.378
79 | 2568044.7109 | 1172703.1146
80 | 2568051.0074 | 1172681.7255
81 | 2568126.612 | 1172701.5958
82 | 2568033.3635 | 1172683.4533
83 | 2568140.9944 | 1172682.5907
84 | 2568148.5232 | 1172655.451
85 | 2568159.3824 | 1172667.3517
86 | 2568170.3441 | 1172671.0387
87 | 2568180.8278 | 1172670.4726
88 | 2568173.2389 | 1172658.529
89 | 2568225.6084 | 1172665.0985
90 | 2568205.6403 | 1172651.1853
91 | 2568232.2702 | 1172669.7403
92 | 2568181.6343 | 1172634.4587
93 | 2568252.5189 | 1172680.2589
94 | 2568149.4895 | 1172610.4971
95 | 2568260.2862 | 1172684.0662
96 | 2568151.1665 | 1172562.0521
97 | 2568273.4417 | 1172690.5453
98 | 2568310.7831 | 1172710.8437
99 | 2568310.8778 | 1172710.8994
100 | 2568314.2475 | 1172740.9345
101 | 2568304.6735 | 1172768.4994
102 | 2568334.5415 | 1172755.3267
103 | 2568176.2571 | 1172535.8273
104 | 2568168.5495 | 1172574.829
105 | 2568352.6243 | 1172774.4154
106 | 2568360.9174 | 1172783.8855
107 | 2568382.5597 | 1172772.5857
108 | 2568193.2301 | 1172549.2329
109 | 2568178.8174 | 1172582.3761
110 | 2568193.2984 | 1172593.02
111 | 2568234.2735 | 1172599.603
112 | 2568226.8102 | 1172561.579
113 | 2568274.513 | 1172592.0909
114 | 2568313.8446 | 1172437.0387
115 | 2567884.1687 | 1172817.5553

## line_std_types
| c_nf_per_km | r_ohm_per_km | x_ohm_per_km | max_i_ka | type | q_mm2 | alpha | voltage_rating
NAYY 4x50 SE | 210 | 0.642 | 0.083 | 0.142 | cs | 50 | 0.00403 | LV
NAYY 4x120 SE | 264 | 0.225 | 0.08 | 0.242 | cs | 120 | 0.00403 | LV
NAYY 4x150 SE | 261 | 0.208 | 0.08 | 0.27 | cs | 150 | 0.00403 | LV
NA2XS2Y 1x95 RM/25 12/20 kV | 216 | 0.313 | 0.132 | 0.252 | cs | 95 | 0.00403 | MV
NA2XS2Y 1x185 RM/25 12/20 kV | 273 | 0.161 | 0.117 | 0.362 | cs | 185 | 0.00403 | MV
NA2XS2Y 1x240 RM/25 12/20 kV | 304 | 0.122 | 0.112 | 0.421 | cs | 240 | 0.00403 | MV
NA2XS2Y 1x95 RM/25 6/10 kV | 315 | 0.313 | 0.123 | 0.249 | cs | 95 | 0.00403 | MV
NA2XS2Y 1x185 RM/25 6/10 kV | 406 | 0.161 | 0.11 | 0.358 | cs | 185 | 0.00403 | MV
NA2XS2Y 1x240 RM/25 6/10 kV | 456 | 0.122 | 0.105 | 0.416 | cs | 240 | 0.00403 | MV
NA2XS2Y 1x150 RM/25 12/20 kV | 250 | 0.206 | 0.116 | 0.319 | cs | 150 | 0.00403 | MV
NA2XS2Y 1x120 RM/25 12/20 kV | 230 | 0.253 | 0.119 | 0.283 | cs | 120 | 0.00403 | MV
NA2XS2Y 1x70 RM/25 12/20 kV | 190 | 0.443 | 0.132 | 0.22 | cs | 70 | 0.00403 | MV
NA2XS2Y 1x150 RM/25 6/10 kV | 360 | 0.206 | 0.11 | 0.315 | cs | 150 | 0.00403 | MV
NA2XS2Y 1x120 RM/25 6/10 kV | 340 | 0.253 | 0.113 | 0.28 | cs | 120 | 0.00403 | MV
NA2XS2Y 1x70 RM/25 6/10 kV | 280 | 0.443 | 0.123 | 0.217 | cs | 70 | 0.00403 | MV
N2XS(FL)2Y 1x120 RM/35 64/110 kV | 112 | 0.153 | 0.166 | 0.366 | cs | 120 | 0.00393 | HV
N2XS(FL)2Y 1x185 RM/35 64/110 kV | 125 | 0.099 | 0.156 | 0.457 | cs | 185 | 0.00393 | HV
N2XS(FL)2Y 1x240 RM/35 64/110 kV | 135 | 0.075 | 0.149 | 0.526 | cs | 240 | 0.00393 | HV
N2XS(FL)2Y 1x300 RM/35 64/110 kV | 144 | 0.06 | 0.144 | 0.588 | cs | 300 | 0.00393 | HV
15-AL1/3-ST1A 0.4 | 11 | 1.8769 | 0.35 | 0.105 | ol | 16 | 0.00403 | LV
24-AL1/4-ST1A 0.4 | 11.25 | 1.2012 | 0.335 | 0.14 | ol | 24 | 0.00403 | LV
48-AL1/8-ST1A 0.4 | 12.2 | 0.5939 | 0.3 | 0.21 | ol | 48 | 0.00403 | LV
94-AL1/15-ST1A 0.4 | 13.2 | 0.306 | 0.29 | 0.35 | ol | 94 | 0.00403 | LV
34-AL1/6-ST1A 10.0 | 9.7 | 0.8342 | 0.36 | 0.17 | ol | 34 | 0.00403 | MV
48-AL1/8-ST1A 10.0 | 10.1 | 0.5939 | 0.35 | 0.21 | ol | 48 | 0.00403 | MV
70-AL1/11-ST1A 10.0 | 10.4 | 0.4132 | 0.339 | 0.29 | ol | 70 | 0.00403 | MV
94-AL1/15-ST1A 10.0 | 10.75 | 0.306 | 0.33 | 0.35 | ol | 94 | 0.00403 | MV
122-AL1/20-ST1A 10.0 | 11.1 | 0.2376 | 0.323 | 0.41 | ol | 122 | 0.00403 | MV
149-AL1/24-ST1A 10.0 | 11.25 | 0.194 | 0.315 | 0.47 | ol | 149 | 0.00403 | MV
34-AL1/6-ST1A 20.0 | 9.15 | 0.8342 | 0.382 | 0.17 | ol | 34 | 0.00403 | MV
48-AL1/8-ST1A 20.0 | 9.5 | 0.5939 | 0.372 | 0.21 | ol | 48 | 0.00403 | MV
70-AL1/11-ST1A 20.0 | 9.7 | 0.4132 | 0.36 | 0.29 | ol | 70 | 0.00403 | MV
94-AL1/15-ST1A 20.0 | 10 | 0.306 | 0.35 | 0.35 | ol | 94 | 0.00403 | MV
122-AL1/20-ST1A 20.0 | 10.3 | 0.2376 | 0.344 | 0.41 | ol | 122 | 0.00403 | MV
149-AL1/24-ST1A 20.0 | 10.5 | 0.194 | 0.337 | 0.47 | ol | 149 | 0.00403 | MV
184-AL1/30-ST1A 20.0 | 10.75 | 0.1571 | 0.33 | 0.535 | ol | 184 | 0.00403 | MV
243-AL1/39-ST1A 20.0 | 11 | 0.1188 | 0.32 | 0.645 | ol | 243 | 0.00403 | MV
48-AL1/8-ST1A 110.0 | 8 | 0.5939 | 0.46 | 0.21 | ol | 48 | 0.00403 | HV
70-AL1/11-ST1A 110.0 | 8.4 | 0.4132 | 0.45 | 0.29 | ol | 70 | 0.00403 | HV
94-AL1/15-ST1A 110.0 | 8.65 | 0.306 | 0.44 | 0.35 | ol | 94 | 0.00403 | HV
122-AL1/20-ST1A 110.0 | 8.5 | 0.2376 | 0.43 | 0.41 | ol | 122 | 0.00403 | HV
149-AL1/24-ST1A 110.0 | 8.75 | 0.194 | 0.41 | 0.47 | ol | 149 | 0.00403 | HV
184-AL1/30-ST1A 110.0 | 8.8 | 0.1571 | 0.4 | 0.535 | ol | 184 | 0.00403 | HV
243-AL1/39-ST1A 110.0 | 9 | 0.1188 | 0.39 | 0.645 | ol | 243 | 0.00403 | HV
305-AL1/39-ST1A 110.0 | 9.2 | 0.0949 | 0.38 | 0.74 | ol | 305 | 0.00403 | HV
490-AL1/64-ST1A 110.0 | 9.75 | 0.059 | 0.37 | 0.96 | ol | 490 | 0.00403 | HV
679-AL1/86-ST1A 110.0 | 9.95 | 0.042 | 0.36 | 1.15 | ol | 679 | 0.00403 | HV
490-AL1/64-ST1A 220.0 | 10 | 0.059 | 0.285 | 0.96 | ol | 490 | 0.00403 | HV
679-AL1/86-ST1A 220.0 | 11.7 | 0.042 | 0.275 | 1.15 | ol | 679 | 0.00403 | HV
490-AL1/64-ST1A 380.0 | 11 | 0.059 | 0.253 | 0.96 | ol | 490 | 0.00403 | HV
679-AL1/86-ST1A 380.0 | 14.6 | 0.042 | 0.25 | 1.15 | ol | 679 | 0.00403 | HV

## trafo_std_types
| i0_percent | pfe_kw | vkr_percent | sn_mva | vn_lv_kv | vn_hv_kv | vk_percent | shift_degree | vector_group | tap_side | tap_neutral | tap_min | tap_max | tap_step_degree | tap_step_percent | tap_phase_shifter
160 MVA 380/110 kV | 0.06 | 60 | 0.25 | 160 | 110 | 380 | 12.2 | 0 | Yy0 | hv | 0 | -9 | 9 | 0 | 1.5 | FALSE
100 MVA 220/110 kV | 0.06 | 55 | 0.26 | 100 | 110 | 220 | 12 | 0 | Yy0 | hv | 0 | -9 | 9 | 0 | 1.5 | FALSE
63 MVA 110/20 kV | 0.04 | 22 | 0.32 | 63 | 20 | 110 | 18 | 150 | YNd5 | hv | 0 | -9 | 9 | 0 | 1.5 | FALSE
40 MVA 110/20 kV | 0.05 | 18 | 0.34 | 40 | 20 | 110 | 16.2 | 150 | YNd5 | hv | 0 | -9 | 9 | 0 | 1.5 | FALSE
25 MVA 110/20 kV | 0.07 | 14 | 0.41 | 25 | 20 | 110 | 12 | 150 | YNd5 | hv | 0 | -9 | 9 | 0 | 1.5 | FALSE
63 MVA 110/10 kV | 0.04 | 22 | 0.32 | 63 | 10 | 110 | 18 | 150 | YNd5 | hv | 0 | -9 | 9 | 0 | 1.5 | FALSE
40 MVA 110/10 kV | 0.05 | 18 | 0.34 | 40 | 10 | 110 | 16.2 | 150 | YNd5 | hv | 0 | -9 | 9 | 0 | 1.5 | FALSE
25 MVA 110/10 kV | 0.07 | 14 | 0.41 | 25 | 10 | 110 | 12 | 150 | YNd5 | hv | 0 | -9 | 9 | 0 | 1.5 | FALSE
0.25 MVA 20/0.4 kV | 0.32 | 0.8 | 1.44 | 0.25 | 0.4 | 20 | 6 | 150 | Yzn5 | hv | 0 | -2 | 2 | 0 | 2.5 | FALSE
0.4 MVA 20/0.4 kV | 0.3375 | 1.35 | 1.425 | 0.4 | 0.4 | 20 | 6 | 150 | Dyn5 | hv | 0 | -2 | 2 | 0 | 2.5 | FALSE
0.63 MVA 20/0.4 kV | 0.2619 | 1.65 | 1.206 | 0.63 | 0.4 | 20 | 6 | 150 | Dyn5 | hv | 0 | -2 | 2 | 0 | 2.5 | FALSE
0.25 MVA 10/0.4 kV | 0.24 | 0.6 | 1.2 | 0.25 | 0.4 | 10 | 4 | 150 | Dyn5 | hv | 0 | -2 | 2 | 0 | 2.5 | FALSE
0.4 MVA 10/0.4 kV | 0.2375 | 0.95 | 1.325 | 0.4 | 0.4 | 10 | 4 | 150 | Dyn5 | hv | 0 | -2 | 2 | 0 | 2.5 | FALSE
0.63 MVA 10/0.4 kV | 0.1873 | 1.18 | 1.0794 | 0.63 | 0.4 | 10 | 4 | 150 | Dyn5 | hv | 0 | -2 | 2 | 0 | 2.5 | FALSE

## trafo3w_std_types
| sn_hv_mva | sn_mv_mva | sn_lv_mva | vn_hv_kv | vn_mv_kv | vn_lv_kv | vk_hv_percent | vk_mv_percent | vk_lv_percent | vkr_hv_percent | vkr_mv_percent | vkr_lv_percent | pfe_kw | i0_percent | shift_mv_degree | shift_lv_degree | vector_group | tap_side | tap_neutral | tap_min | tap_max | tap_step_percent
63/25/38 MVA 110/20/10 kV | 63 | 25 | 38 | 110 | 20 | 10 | 10.4 | 10.4 | 10.4 | 0.28 | 0.32 | 0.35 | 35 | 0.89 | 0 | 0 | YN0yn0yn0 | hv | 0 | -10 | 10 | 1.2
63/25/38 MVA 110/10/10 kV | 63 | 25 | 38 | 110 | 10 | 10 | 10.4 | 10.4 | 10.4 | 0.28 | 0.32 | 0.35 | 35 | 0.89 | 0 | 0 | YN0yn0yn0 | hv | 0 | -10 | 10 | 1.2

## fuse_std_types
| fuse_type | i_rated_a | t_avg | t_min | t_total | x_avg | x_min | x_total
HV 100A | HV 100A | 100 | 0 | [10.0, 3.64, 0.854, 0.281, 0.1, 0.0531, 0.022, 0.01] | [10.0, 4.267, 1.21, 0.403, 0.1, 0.058, 0.022, 0.01] | 0 | [300.0, 350.0, 450.0, 550.0, 700.0, 850.0, 1200.0, 1752.0] | [600.0, 700.0, 900.0, 1150.0, 1665.0, 2000.0, 3000.0, 4313.0]
HV 10A | HV 10A | 10 | 0 | [10.0, 1675.0, 0.344, 0.156, 0.1, 0.0417, 0.0171, 0.01] | [10.0, 1.3, 0.3, 0.155, 0.1, 0.0555, 0.023, 0.01] | 0 | [30.0, 32.0, 35.0, 37.0, 39.0, 50.0, 70.0, 88.0] | [60.0, 70.0, 80.0, 87.0, 94.0, 110.0, 150.0, 216.0]
HV 125A | HV 125A | 125 | 0 | [10.0, 1.82, 0.344, 0.1, 0.0467, 0.0269, 0.01] | [10.0, 2.478, 0.426, 0.1, 0.0427, 0.0211, 0.01] | 0 | [375.0, 500.0, 700.0, 925.0, 1200.0, 1500.0, 2341.0] | [750.0, 1000.0, 1500.0, 2200.0, 3000.0, 4000.0, 5765.0]
HV 160A | HV 160A | 160 | 0 | [10.0, 4.15, 1.03, 0.198, 0.1, 0.051, 0.0172, 0.01] | [10.0, 2.3, 0.734, 0.274, 0.1, 0.046, 0.0177, 0.01] | 0 | [480.0, 550.0, 700.0, 1000.0, 1260.0, 1600.0, 2500.0, 3227.0] | [960.0, 1300.0, 1700.0, 2200.0, 2996.0, 4000.0, 6000.0, 7946.0]
HV 16A | HV 16A | 16 | 0 | [10.0, 0.352, 0.164, 0.1, 0.0649, 0.0342, 0.01] | [10.0, 2.34, 0.722, 0.181, 0.1, 0.055, 0.0296, 0.01] | 0 | [48.0, 60.0, 65.0, 71.0, 80.0, 100.0, 162.0] | [96.0, 110.0, 125.0, 150.0, 168.0, 200.0, 250.0, 398.0]
HV 200A | HV 200A | 200 | 0 | [10.0, 4.267, 1.21, 0.403, 0.1, 0.058, 0.022, 0.01] | [10.0, 3.73, 1.654, 0.328, 0.1, 0.0531, 0.019, 0.01] | 0 | [600.0, 700.0, 900.0, 1150.0, 1665.0, 2000.0, 3000.0, 4313.0] | [1200.0, 1500.0, 1800.0, 2700.0, 3960.0, 5000.0, 7500.0, 10620.0]
HV 20A | HV 20A | 20 | 0 | [10.0, 1.3, 0.3, 0.155, 0.1, 0.0555, 0.023, 0.01] | [10.0, 1.3, 0.161, 0.1, 0.0611, 0.0399, 0.0141, 0.01] | 0 | [60.0, 70.0, 80.0, 87.0, 94.0, 110.0, 150.0, 216.0] | [120.0, 150.0, 200.0, 223.0, 260.0, 300.0, 450.0, 532.0]
HV 25A | HV 25A | 25 | 0 | [10.0, 2.512, 0.833, 0.299, 0.1, 0.0372, 0.0223, 0.01] | [10.0, 3.125, 0.597, 0.198, 0.1, 0.0378, 0.022, 0.01] | 0 | [75.0, 82.0, 90.0, 100.0, 124.0, 170.0, 200.0, 289.0] | [150.0, 170.0, 210.0, 250.0, 294.0, 400.0, 500.0, 711.0]
HV 31.5A | HV 31.5A | 31.5 | 0 | [10.0, 2.34, 0.722, 0.181, 0.1, 0.055, 0.0296, 0.01] | [10.0, 2.84, 0.368, 0.164, 0.1, 0.0621, 0.0378, 0.0195, 0.01] | 0 | [95.0, 110.0, 125.0, 150.0, 165.0, 200.0, 250.0, 390.0] | [189.0, 220.0, 300.0, 350.0, 393.0, 450.0, 530.0, 700.0, 960.0]
HV 40A | HV 40A | 40 | 0 | [10.0, 1.3, 0.161, 0.1, 0.0611, 0.0399, 0.0141, 0.01] | [10.0, 2.05, 0.369, 0.198, 0.1, 0.051, 0.0298, 0.01] | 0 | [120.0, 150.0, 200.0, 223.0, 260.0, 300.0, 450.0, 532.0] | [240.0, 300.0, 400.0, 450.0, 530.0, 650.0, 800.0, 1311.0]
HV 50A | HV 50A | 50 | 0 | [10.0, 3.215, 0.597, 0.198, 0.1, 0.0378, 0.022, 0.01] | [10.0, 3.64, 0.854, 0.281, 0.1, 0.0531, 0.022, 0.01] | 0 | [150.0, 170.0, 210.0, 250.0, 294.0, 400.0, 500.0, 711.0] | [300.0, 350.0, 450.0, 550.0, 700.0, 850.0, 1200.0, 1752.0]
HV 6.3A | HV 6.3A | 6.3 | 0 | [10.0, 1.39, 0.344, 0.168, 0.1, 0.056, 0.0263, 0.01] | [10.0, 1.711, 0.516, 0.198, 0.1, 0.0634, 0.0303, 0.01] | 0 | [19.0, 19.5, 20.4, 20.8, 22.0, 25.0, 32.0, 48.0] | [38.0, 40.0, 43.0, 48.0, 53.0, 60.0, 75.0, 118.0]
HV 63A | HV 63A | 63 | 0 | [10.0, 2.84, 0.368, 0.164, 0.1, 0.0621, 0.0378, 0.0195, 0.01] | [10.0, 1.82, 0.344, 0.1, 0.0467, 0.0269, 0.01] | 0 | [189.0, 220.0, 300.0, 350.0, 393.0, 450.0, 530.0, 700.0, 961.0] | [378.0, 500.0, 700.0, 934.0, 1200.0, 1500.0, 2366.0]
HV 80A | HV 80A | 80 | 0 | [10.0, 2.05, 0.369, 0.198, 0.1, 0.051, 0.0298, 0.01] | [10.0, 4.15, 1.03, 0.198, 0.1, 0.051, 0.0172, 0.01] | 0 | [240.0, 300.0, 400.0, 450.0, 530.0, 650.0, 800.0, 1311.0] | [480.0, 550.0, 700.0, 1000.0, 1260.0, 1600.0, 2500.0, 3227.0]
Siemens NH-1-100 | Siemens NH-1-100 | 100 | [5400.0, 2000.0, 400.0, 20.0, 1.0, 0.2, 0.012, 0.004] | 0 | 0 | [150.0, 190.0, 250.0, 430.0, 900.0, 1250.0, 2700.0, 3600.0] | 0 | 0
Siemens NH-1-125 | Siemens NH-1-125 | 125 | [4800.0, 120.0, 7.0, 0.1, 0.004] | 0 | 0 | [180.0, 400.0, 740.0, 2000.0, 4250.0] | 0 | 0
Siemens NH-1-16 | Siemens NH-1-16 | 16 | [4000.0, 400.0, 2.0, 0.1, 0.04, 0.01] | 0 | 0 | [26.0, 35.0, 75.0, 150.0, 200.0, 300.0] | 0 | 0
Siemens NH-1-160 | Siemens NH-1-160 | 160 | [4800.0, 120.0, 7.0, 0.1, 0.004] | 0 | 0 | [210.0, 500.0, 900.0, 2300.0, 5000.0] | 0 | 0
Siemens NH-1-25 | Siemens NH-1-25 | 25 | [4000.0, 1000.0, 10.0, 0.2, 0.02, 0.01] | 0 | 0 | [40.0, 50.0, 100.0, 210.0, 400.0, 500.0] | 0 | 0
Siemens NH-1-50 | Siemens NH-1-50 | 50 | [4000.0, 40.0, 4.0, 1.0, 0.02, 0.01] | 0 | 0 | [86.0, 200.0, 300.0, 400.0, 1000.0, 1280.0] | 0 | 0
Siemens NH-1-63 | Siemens NH-1-63 | 63 | [4000.0, 100.0, 10.0, 2.0, 0.04, 0.01] | 0 | 0 | [100.0, 200.0, 300.0, 400.0, 1000.0, 1500.0] | 0 | 0
Siemens NH-1-80 | Siemens NH-1-80 | 80 | [4800.0, 120.0, 7.0, 0.1, 0.01] | 0 | 0 | [150.58, 250.0, 450.0, 1150.0, 2470.0] | 0 | 0
Siemens NH-2-1000 | Siemens NH-2-1000 | 1000 | [4800.0, 120.0, 7.0, 0.1, 0.004] | 0 | 0 | [1900.0, 3500.0, 8400.0, 24000.0, 52000.0] | 0 | 0
Siemens NH-2-200 | Siemens NH-2-200 | 200 | [4800.0, 120.0, 7.0, 0.1, 0.004] | 0 | 0 | [280.0, 650.0, 1200.0, 3000.0, 7000.0] | 0 | 0
Siemens NH-2-224 | Siemens NH-2-224 | 224 | [4800.0, 120.0, 7.0, 0.2, 0.04, 0.004] | 0 | 0 | [400.0, 750.0, 1453.0, 3025.0, 4315.0, 7600.0] | 0 | 0
Siemens NH-2-250 | Siemens NH-2-250 | 250 | [4800.0, 120.0, 7.0, 0.1, 0.004] | 0 | 0 | [450.0, 800.0, 1650.0, 4000.0, 8500.0] | 0 | 0
Siemens NH-2-315 | Siemens NH-2-315 | 315 | [4800.0, 120.0, 7.0, 0.1, 0.004] | 0 | 0 | [550.0, 920.0, 1900.0, 5000.0, 11000.0] | 0 | 0
Siemens NH-2-355 | Siemens NH-2-355 | 355 | [4800.0, 120.0, 6.0, 0.1, 0.004] | 0 | 0 | [650.0, 1116.27, 2350.0, 5840.0, 12790.0] | 0 | 0
Siemens NH-2-400 | Siemens NH-2-400 | 400 | [4800.0, 120.0, 7.0, 0.1, 0.004] | 0 | 0 | [720.0, 1350.0, 2800.0, 6500.0, 15000.0] | 0 | 0
Siemens NH-2-425 | Siemens NH-2-425 | 425 | [4800.0, 120.0, 7.0, 0.1, 0.004] | 0 | 0 | [850.0, 1500.0, 3050.0, 7500.0, 16500.0] | 0 | 0
Siemens NH-2-630 | Siemens NH-2-630 | 630 | [4800.0, 120.0, 7.0, 0.1, 0.004] | 0 | 0 | [1200.0, 2000.0, 4800.0, 12000.0, 26000.0] | 0 | 0

## res_bus
| vm_pu | va_degree | p_mw | q_mvar
0 | 0.98213 | -0.34266 | 0.0043478 | 0.0010897
1 | 0.98193 | -0.34671 | 0 | 0
2 | 0.98299 | -0.32601 | 0 | 0
3 | 0.98099 | -0.36494 | 0.0034663 | 0.00086874
4 | 0.9829 | -0.32773 | 0.0030685 | 0.00076904
5 | 0.98385 | -0.30932 | 0.0018168 | 0.00045533
6 | 0.98063 | -0.37198 | 0 | 0
7 | 0.98481 | -0.2908 | 0.0027851 | 0.000698
8 | 0.9806 | -0.37251 | 0.001153 | 0.00028896
9 | 0.98005 | -0.38333 | 0.003758 | 0.00094184
10 | 0.98568 | -0.27392 | 0 | 0
11 | 0.97823 | -0.41903 | 0.0001509 | 3.7818e-05
12 | 0.9783 | -0.41758 | 0.001938 | 0.0004857
13 | 0.97631 | -0.4537 | 0.0013723 | 0.00034393
14 | 0.97711 | -0.43798 | 0 | 0
15 | 0.97431 | -0.49298 | 0.010495 | 0.0026302
16 | 0.97958 | -0.38978 | 0 | 0
17 | 0.97158 | -0.54671 | 0.017862 | 0.0044767
18 | 0.9703 | -0.5721 | 0.027996 | 0.0070164
19 | 0.97233 | -0.53203 | 0 | 0
20 | 0.9738 | -0.50299 | 0.036896 | 0.009247
21 | 0.97207 | -0.53705 | 0.013047 | 0.0032698
22 | 0.98157 | -0.35105 | 0.00056422 | 0.00014141
23 | 0.98237 | -0.33565 | 0.0010885 | 0.0002728
24 | 0.98494 | -0.28604 | 0.001445 | 0.00036216
25 | 0.98497 | -0.28546 | 0.0010362 | 0.00025969
26 | 0.98507 | -0.28364 | 0.0011917 | 0.00029867
27 | 0.98528 | -0.27939 | 0.0011547 | 0.0002894
28 | 0.98535 | -0.27811 | 0 | 0
29 | 0.98534 | -0.27837 | 0.0014619 | 0.0003664
30 | 0.98589 | -0.26781 | 0 | 0
31 | 0.98716 | -0.24327 | 0.0023745 | 0.0005951
32 | 0.9858 | -0.26952 | 0.0011059 | 0.00027716
33 | 0.99016 | -0.18599 | 0.00087034 | 0.00021813
34 | 0.98578 | -0.2699 | 0.00070157 | 0.00017583
35 | 0.99069 | -0.17584 | 0.00083793 | 0.00021001
36 | 0.99189 | -0.15308 | 0.00091398 | 0.00022907
37 | 0.99636 | -0.068529 | 0.0021088 | 0.0005285
38 | 0.99715 | -0.053612 | 0 | 0
39 | 0.99835 | -0.031062 | 0.00082511 | 0.00020679
40 | 0.99644 | -0.067394 | 0 | 0
41 | 0.99865 | -0.025309 | 0.00094619 | 0.00023714
42 | 0.99605 | -0.074818 | 0 | 0
43 | 0.99617 | -0.072536 | 0.0098881 | 0.0024782
44 | 0.99979 | -0.0039921 | 0.0040733 | 0.0010209
45 | 0.99599 | -0.075901 | 0.0010524 | 0.00026375
46 | 0.9961 | -0.073879 | 0.00042567 | 0.00010668
47 | 1 | 0 | -0.32853 | -0.084154
48 | 0.99979 | -0.0040304 | 0.0020744 | 0.00051988
49 | 0.99243 | -0.14384 | 0.001679 | 0.0004208
50 | 0.99975 | -0.0047134 | 0.00058695 | 0.0001471
51 | 0.99099 | -0.1714 | 0.00079728 | 0.00019982
52 | 0.99972 | -0.005304 | 0.0035509 | 0.00088995
53 | 0.98944 | -0.20124 | 0 | 0
54 | 0.99591 | -0.077514 | 0.0062335 | 0.0015623
55 | 0.9959 | -0.077786 | 0.00081721 | 0.00020481
56 | 0.99607 | -0.074391 | 0.00075962 | 0.00019038
57 | 0.98346 | -0.31758 | 0 | 0
58 | 0.98324 | -0.32181 | 0.0044428 | 0.0011135
59 | 0.98395 | -0.30807 | 0.0049528 | 0.0012413
60 | 0.98323 | -0.32199 | 0.0029723 | 0.00074492
61 | 0.98451 | -0.29712 | 0.0031009 | 0.00077715
62 | 0.98844 | -0.22072 | 0 | 0
63 | 0.98765 | -0.2357 | 0.0055176 | 0.0013828
64 | 0.98842 | -0.22095 | 0.00047846 | 0.00011991
65 | 0.98756 | -0.23761 | 0.0055375 | 0.0013878
66 | 0.98703 | -0.2478 | 0.0036528 | 0.00091548
67 | 0.98668 | -0.2548 | 0.0026576 | 0.00066607
68 | 0.98587 | -0.27063 | 0.0048647 | 0.0012192
69 | 0.98526 | -0.28248 | 0 | 0
70 | 0.98472 | -0.29292 | 0 | 0
71 | 0.98517 | -0.28419 | 0.0041089 | 0.0010298
72 | 0.98464 | -0.29447 | 0.00091067 | 0.00022824
73 | 0.98443 | -0.29867 | 0.0018585 | 0.00046578
74 | 0.98424 | -0.30224 | 0.0094558 | 0.0023698
75 | 0.98317 | -0.32316 | 0.0028001 | 0.00070178
76 | 0.98612 | -0.26529 | 0 | 0
77 | 0.98578 | -0.272 | 0 | 0
78 | 0.98569 | -0.2738 | 0.0033882 | 0.00084917
79 | 0.98565 | -0.27446 | 0.0046188 | 0.0011576
80 | 0.98545 | -0.27851 | 0.0114 | 0.002857
81 | 0.9852 | -0.28324 | 0.0041211 | 0.0010328
82 | 0.98564 | -0.27465 | 0.0015356 | 0.00038485
83 | 0.98496 | -0.28801 | 0 | 0
84 | 0.98484 | -0.29031 | 0.0045309 | 0.0011356
85 | 0.98481 | -0.29086 | 0 | 0
86 | 0.98476 | -0.2918 | 0.0020425 | 0.00051189
87 | 0.98474 | -0.2923 | 0.0025153 | 0.00063039
88 | 0.98478 | -0.29147 | 0.002051 | 0.00051403
89 | 0.97431 | -0.49576 | 0.0014518 | 0.00036385
90 | 0.97378 | -0.50608 | 0.0018951 | 0.00047496
91 | 0.9745 | -0.4921 | 0.0015843 | 0.00039707
92 | 0.97321 | -0.51749 | 0.0024438 | 0.00061247
93 | 0.97505 | -0.48114 | 0.0017888 | 0.00044832
94 | 0.9725 | -0.53134 | 0 | 0
95 | 0.97528 | -0.47671 | 0.0013532 | 0.00033915
96 | 0.97164 | -0.54838 | 0 | 0
97 | 0.97568 | -0.46885 | 0.0013819 | 0.00034633
98 | 0.97689 | -0.44501 | 0.0022307 | 0.00055906
99 | 0.9769 | -0.44494 | 0.0028682 | 0.00071885
100 | 0.97802 | -0.42298 | 0 | 0
101 | 0.97905 | -0.4027 | 0 | 0
102 | 0.97796 | -0.42408 | 0.0024219 | 0.00060697
103 | 0.97129 | -0.5554 | 0 | 0
104 | 0.97147 | -0.55177 | 0.0026968 | 0.00067588
105 | 0.97858 | -0.4121 | 0 | 0
106 | 0.97851 | -0.41336 | 0.0049575 | 0.0012425
107 | 0.97841 | -0.41545 | 0.0036557 | 0.00091621
108 | 0.97108 | -0.55949 | 0 | 0
109 | 0.9714 | -0.55314 | 0.003146 | 0.00078846
110 | 0.97136 | -0.55403 | 0.0026722 | 0.00066971
111 | 0.97097 | -0.56179 | 0.0018899 | 0.00047366
112 | 0.9708 | -0.56501 | 0.0027157 | 0.00068061
113 | 0.97065 | -0.56803 | 0.0028619 | 0.00071726
114 | 0.97041 | -0.57277 | 0.0027585 | 0.00069135
115 | 0.99998 | 149.9956 | 0 | 0

## res_line
| p_from_mw | q_from_mvar | p_to_mw | q_to_mvar | pl_mw | ql_mvar | i_from_ka | i_to_ka | i_ka | vm_from_pu | va_from_degree | vm_to_pu | va_to_degree | loading_percent
0 | 0.057607 | 0.014561 | -0.057596 | -0.014554 | 1.1172e-05 | 6.9525e-06 | 0.087324 | 0.087324 | 0.087324 | 0.98213 | -0.34266 | 0.98193 | -0.34671 | 11.995
1 | -0.061955 | -0.01565 | 0.062004 | 0.015681 | 4.9482e-05 | 3.0911e-05 | 0.093911 | 0.093911 | 0.093911 | 0.98213 | -0.34266 | 0.98299 | -0.32601 | 12.8999
2 | 0.057596 | 0.014554 | -0.057546 | -0.014522 | 5.0287e-05 | 3.1295e-05 | 0.087324 | 0.087324 | 0.087324 | 0.98193 | -0.34671 | 0.98099 | -0.36494 | 11.9951
3 | 0.0030688 | 0.00076881 | -0.0030685 | -0.00076904 | 2.5154e-07 | -2.3302e-07 | 0.0046453 | 0.0046454 | 0.0046454 | 0.98299 | -0.32601 | 0.9829 | -0.32773 | 1.2762
4 | -0.065073 | -0.01645 | 0.065125 | 0.016483 | 5.2146e-05 | 3.2647e-05 | 0.098556 | 0.098556 | 0.098556 | 0.98299 | -0.32601 | 0.98385 | -0.30932 | 13.5379
5 | 0.054079 | 0.013654 | -0.054061 | -0.013642 | 1.824e-05 | 1.1309e-05 | 0.082066 | 0.082066 | 0.082066 | 0.98099 | -0.36494 | 0.98063 | -0.37198 | 11.2729
6 | -0.066942 | -0.016938 | 0.067002 | 0.016975 | 5.9557e-05 | 3.733e-05 | 0.1013 | 0.1013 | 0.1013 | 0.98385 | -0.30932 | 0.98481 | -0.2908 | 13.9153
7 | 0.001153 | 0.00028866 | -0.001153 | -0.00028896 | 2.9199e-08 | -3.0225e-07 | 0.0017495 | 0.0017496 | 0.0017496 | 0.98063 | -0.37198 | 0.9806 | -0.37251 | 0.48065
8 | 0.052908 | 0.013354 | -0.052879 | -0.013336 | 2.873e-05 | 1.7788e-05 | 0.080317 | 0.080317 | 0.080317 | 0.98063 | -0.37198 | 0.98005 | -0.38333 | 11.0326
9 | -0.069787 | -0.017673 | 0.069843 | 0.017709 | 5.66e-05 | 3.5534e-05 | 0.10551 | 0.10551 | 0.10551 | 0.98481 | -0.2908 | 0.98568 | -0.27392 | 14.4933
10 | 0.049121 | 0.012394 | -0.049076 | -0.012365 | 4.5534e-05 | 2.8867e-05 | 0.074611 | 0.074611 | 0.074611 | 0.98005 | -0.38333 | 0.97905 | -0.4027 | 20.4977
11 | 0.015272 | 0.0038299 | -0.015265 | -0.003826 | 6.7769e-06 | 3.9041e-06 | 0.023056 | 0.023056 | 0.023056 | 0.98568 | -0.27392 | 0.9852 | -0.28324 | 6.334
12 | -0.085115 | -0.021539 | 0.08515 | 0.021561 | 3.5285e-05 | 2.2292e-05 | 0.12857 | 0.12857 | 0.12857 | 0.98568 | -0.27392 | 0.98612 | -0.26529 | 17.6603
13 | -0.0001509 | -3.7818e-05 | 0.00015091 | 3.1524e-05 | 9.8208e-09 | -6.2941e-06 | 0.00022953 | 0.00022745 | 0.00022953 | 0.97823 | -0.41903 | 0.9783 | -0.41758 | 0.063059
14 | -0.0020889 | -0.00051722 | 0.0020891 | 0.00051666 | 2.1027e-07 | -5.6398e-07 | 0.003175 | 0.0031747 | 0.003175 | 0.9783 | -0.41758 | 0.97841 | -0.41545 | 0.87224
15 | -0.10806 | -0.027234 | 0.10815 | 0.027285 | 8.1311e-05 | 5.1639e-05 | 0.16476 | 0.16476 | 0.16476 | 0.97631 | -0.4537 | 0.97711 | -0.43798 | 22.6315
16 | 0.10669 | 0.02689 | -0.10649 | -0.026763 | 0.00020013 | 0.00012708 | 0.16267 | 0.16267 | 0.16267 | 0.97631 | -0.4537 | 0.97431 | -0.49298 | 22.3443
17 | -0.10815 | -0.027285 | 0.1084 | 0.027444 | 0.00025022 | 0.00015891 | 0.16476 | 0.16476 | 0.16476 | 0.97711 | -0.43798 | 0.97958 | -0.38978 | 22.6315
18 | 0.095997 | 0.024132 | -0.095951 | -0.024103 | 4.5862e-05 | 2.9069e-05 | 0.14664 | 0.14664 | 0.14664 | 0.97431 | -0.49298 | 0.9738 | -0.50299 | 20.1427
19 | -0.1084 | -0.027444 | 0.1086 | 0.027572 | 0.00020201 | 0.00012828 | 0.16476 | 0.16476 | 0.16476 | 0.97958 | -0.38978 | 0.98157 | -0.35105 | 22.6314
20 | 0.02803 | 0.0070375 | -0.027996 | -0.0070164 | 3.3913e-05 | 2.1098e-05 | 0.042933 | 0.042933 | 0.042933 | 0.97158 | -0.54671 | 0.9703 | -0.5721 | 11.7948
21 | -0.045892 | -0.011514 | 0.045924 | 0.011534 | 3.2137e-05 | 1.9708e-05 | 0.070289 | 0.070289 | 0.070289 | 0.97158 | -0.54671 | 0.97233 | -0.53203 | 9.6551
22 | -0.058974 | -0.014805 | 0.059055 | 0.014856 | 8.1808e-05 | 5.1027e-05 | 0.09026 | 0.09026 | 0.09026 | 0.97233 | -0.53203 | 0.9738 | -0.50299 | 12.3984
23 | 0.01305 | 0.0032715 | -0.013047 | -0.0032698 | 3.121e-06 | 1.7387e-06 | 0.019971 | 0.019971 | 0.019971 | 0.97233 | -0.53203 | 0.97207 | -0.53705 | 5.4866
24 | -0.10916 | -0.027714 | 0.10924 | 0.027765 | 8.0927e-05 | 5.1395e-05 | 0.16561 | 0.16561 | 0.16561 | 0.98157 | -0.35105 | 0.98237 | -0.33565 | 22.7489
25 | -0.11033 | -0.028038 | 0.11064 | 0.028233 | 0.00030664 | 0.00019476 | 0.16726 | 0.16726 | 0.16726 | 0.98237 | -0.33565 | 0.98535 | -0.27811 | 22.9753
26 | -0.001445 | -0.00036216 | 0.0014451 | 0.00036191 | 3.9451e-08 | -2.557e-07 | 0.0021831 | 0.002183 | 0.0021831 | 0.98494 | -0.28604 | 0.98497 | -0.28546 | 0.59976
27 | -0.0024813 | -0.0006216 | 0.0024815 | 0.00062122 | 2.1545e-07 | -3.8265e-07 | 0.0037484 | 0.0037482 | 0.0037484 | 0.98497 | -0.28546 | 0.98507 | -0.28364 | 1.0298
28 | -0.0036732 | -0.00091989 | 0.0036739 | 0.00091954 | 7.4324e-07 | -3.4416e-07 | 0.0055484 | 0.0055481 | 0.0055484 | 0.98507 | -0.28364 | 0.98528 | -0.27939 | 1.5243
29 | -0.0048287 | -0.0012089 | 0.0048289 | 0.0012089 | 2.9534e-07 | 3.6361e-10 | 0.007292 | 0.0072919 | 0.007292 | 0.98528 | -0.27939 | 0.98535 | -0.27811 | 2.0033
30 | 0.001462 | 0.00036628 | -0.0014619 | -0.0003664 | 1.8228e-08 | -1.1536e-07 | 0.0022077 | 0.0022078 | 0.0022078 | 0.98535 | -0.27811 | 0.98534 | -0.27837 | 0.60653
31 | -0.11693 | -0.029808 | 0.11699 | 0.029845 | 5.8149e-05 | 3.6962e-05 | 0.17676 | 0.17676 | 0.17676 | 0.98535 | -0.27811 | 0.98589 | -0.26781 | 24.2802
32 | -0.11879 | -0.030297 | 0.11894 | 0.030387 | 0.00014094 | 8.9603e-05 | 0.17949 | 0.17949 | 0.17949 | 0.98589 | -0.26781 | 0.98716 | -0.24327 | 24.6548
33 | 0.0018076 | 0.00045203 | -0.0018075 | -0.00045261 | 1.4722e-07 | -5.784e-07 | 0.0027279 | 0.0027281 | 0.0027281 | 0.98589 | -0.26781 | 0.9858 | -0.26952 | 0.74949
34 | -0.12131 | -0.030982 | 0.12165 | 0.031196 | 0.00033694 | 0.00021426 | 0.18307 | 0.18307 | 0.18307 | 0.98716 | -0.24327 | 0.99016 | -0.18599 | 25.1465
35 | 0.00070158 | 0.00017545 | -0.00070157 | -0.00017583 | 1.2681e-08 | -3.7634e-07 | 0.0010589 | 0.001059 | 0.001059 | 0.9858 | -0.26952 | 0.98578 | -0.2699 | 0.29094
36 | -0.12252 | -0.031414 | 0.12258 | 0.031453 | 6.0329e-05 | 3.8367e-05 | 0.18437 | 0.18437 | 0.18437 | 0.99016 | -0.18599 | 0.99069 | -0.17584 | 25.3261
37 | -0.12342 | -0.031663 | 0.12355 | 0.031749 | 0.00013639 | 8.6746e-05 | 0.18563 | 0.18563 | 0.18563 | 0.99069 | -0.17584 | 0.99189 | -0.15308 | 25.4989
38 | -0.12447 | -0.031978 | 0.12498 | 0.032305 | 0.00051343 | 0.00032657 | 0.187 | 0.187 | 0.187 | 0.99189 | -0.15308 | 0.99636 | -0.068529 | 25.6872
39 | -0.12709 | -0.032833 | 0.12718 | 0.032892 | 9.2553e-05 | 5.8878e-05 | 0.19015 | 0.19015 | 0.19015 | 0.99636 | -0.068529 | 0.99715 | -0.053612 | 26.1197
40 | -0.14638 | -0.037707 | 0.14654 | 0.03781 | 0.00016084 | 0.00010247 | 0.2188 | 0.2188 | 0.2188 | 0.99715 | -0.053612 | 0.99835 | -0.031062 | 30.0546
41 | 0.019196 | 0.004815 | -0.019183 | -0.0048075 | 1.2602e-05 | 7.5317e-06 | 0.028647 | 0.028647 | 0.028647 | 0.99715 | -0.053612 | 0.99644 | -0.067394 | 7.87
42 | -0.14736 | -0.038017 | 0.1474 | 0.038043 | 4.1325e-05 | 2.6329e-05 | 0.22003 | 0.22003 | 0.22003 | 0.99835 | -0.031062 | 0.99865 | -0.025309 | 30.2235
43 | 0.008107 | 0.0020321 | -0.0081041 | -0.0020309 | 2.867e-06 | 1.1557e-06 | 0.012107 | 0.012107 | 0.012107 | 0.99644 | -0.067394 | 0.99605 | -0.074818 | 3.326
44 | 0.011076 | 0.0027754 | -0.011074 | -0.002774 | 2.7123e-06 | 1.3916e-06 | 0.01654 | 0.01654 | 0.01654 | 0.99644 | -0.067394 | 0.99617 | -0.072536 | 4.5441
45 | -0.14835 | -0.03828 | 0.1485 | 0.038378 | 0.0001543 | 9.8309e-05 | 0.22144 | 0.22144 | 0.22144 | 0.99865 | -0.025309 | 0.99979 | -0.0039921 | 30.4172
46 | 0.0081041 | 0.0020309 | -0.0081037 | -0.0020308 | 4.1802e-07 | 1.6855e-07 | 0.012107 | 0.012107 | 0.012107 | 0.99605 | -0.074818 | 0.99599 | -0.075901 | 3.3261
47 | 0.0011854 | 0.00029578 | -0.0011853 | -0.00029657 | 7.566e-08 | -7.8962e-07 | 0.0017702 | 0.0017705 | 0.0017705 | 0.99617 | -0.072536 | 0.9961 | -0.073879 | 0.4864
48 | -0.15258 | -0.039399 | 0.15261 | 0.039418 | 2.9709e-05 | 1.8933e-05 | 0.2275 | 0.2275 | 0.2275 | 0.99979 | -0.0039921 | 1 | 0 | 31.2499
49 | 0.0070513 | 0.001767 | -0.0070508 | -0.0017668 | 5.4164e-07 | 1.7728e-07 | 0.010535 | 0.010535 | 0.010535 | 0.99599 | -0.075901 | 0.99591 | -0.077514 | 2.8941
50 | 0.00075964 | 0.00018989 | -0.00075962 | -0.00019038 | 1.8515e-08 | -4.873e-07 | 0.0011346 | 0.0011348 | 0.0011348 | 0.9961 | -0.073879 | 0.99607 | -0.074391 | 0.31175
51 | 0.0062137 | 0.0015571 | -0.0062125 | -0.0015568 | 1.1928e-06 | 2.7538e-07 | 0.009246 | 0.0092461 | 0.0092461 | 1 | 0 | 0.99979 | -0.0040304 | 2.5401
52 | 0.16806 | 0.043178 | -0.1669 | -0.042435 | 0.0011652 | 0.00074314 | 0.25045 | 0.25046 | 0.25046 | 1 | 0 | 0.99243 | -0.14384 | 34.4032
53 | 0.0041381 | 0.001037 | -0.004138 | -0.001037 | 1.3462e-07 | -3.7949e-08 | 0.0061588 | 0.0061589 | 0.0061589 | 0.99979 | -0.0040304 | 0.99975 | -0.0047134 | 1.692
54 | 0.16522 | 0.042014 | -0.165 | -0.041875 | 0.00021911 | 0.00013974 | 0.24794 | 0.24794 | 0.24794 | 0.99243 | -0.14384 | 0.99099 | -0.1714 | 34.0575
55 | 0.003551 | 0.00088988 | -0.0035509 | -0.00088995 | 9.9908e-08 | -6.1119e-08 | 0.0052852 | 0.0052853 | 0.0052853 | 0.99975 | -0.0047134 | 0.99972 | -0.005304 | 1.452
56 | 0.1642 | 0.041675 | -0.16397 | -0.041525 | 0.00023532 | 0.00015008 | 0.24674 | 0.24674 | 0.24674 | 0.99099 | -0.1714 | 0.98944 | -0.20124 | 33.893
57 | 0.048348 | 0.012193 | -0.048303 | -0.012164 | 4.5037e-05 | 2.8532e-05 | 0.072737 | 0.072737 | 0.072737 | 0.98944 | -0.20124 | 0.98844 | -0.22072 | 19.9826
58 | 0.11562 | 0.029332 | -0.11543 | -0.02921 | 0.00019125 | 0.00012153 | 0.174 | 0.17401 | 0.17401 | 0.98944 | -0.20124 | 0.98765 | -0.2357 | 23.9018
59 | 0.00081722 | 0.00020457 | -0.00081721 | -0.00020481 | 1.0585e-08 | -2.3959e-07 | 0.0012209 | 0.001221 | 0.001221 | 0.99591 | -0.077514 | 0.9959 | -0.077786 | 0.33545
60 | 0.010218 | 0.002561 | -0.010215 | -0.00256 | 2.0613e-06 | 1.0275e-06 | 0.01546 | 0.01546 | 0.01546 | 0.98346 | -0.31758 | 0.98324 | -0.32181 | 4.2472
61 | -0.010218 | -0.002561 | 0.010222 | 0.0025633 | 4.6279e-06 | 2.3063e-06 | 0.01546 | 0.015459 | 0.01546 | 0.98346 | -0.31758 | 0.98395 | -0.30807 | 4.2471
62 | 0.0057726 | 0.0014465 | -0.0057726 | -0.0014465 | 5.0241e-08 | 9.8891e-09 | 0.008736 | 0.008736 | 0.008736 | 0.98324 | -0.32181 | 0.98323 | -0.32199 | 2.4
63 | -0.015175 | -0.0038046 | 0.015183 | 0.0038092 | 7.9204e-06 | 4.5594e-06 | 0.02295 | 0.022949 | 0.02295 | 0.98395 | -0.30807 | 0.98451 | -0.29712 | 6.3048
64 | 0.0028003 | 0.00070159 | -0.0028001 | -0.00070178 | 1.5541e-07 | -1.9319e-07 | 0.0042379 | 0.004238 | 0.004238 | 0.98323 | -0.32199 | 0.98317 | -0.32316 | 1.1643
65 | -0.018284 | -0.0045863 | 0.018286 | 0.0045877 | 2.3142e-06 | 1.3783e-06 | 0.027636 | 0.027636 | 0.027636 | 0.98451 | -0.29712 | 0.98464 | -0.29447 | 7.5923
66 | 0.00047847 | 0.00011958 | -0.00047846 | -0.00011991 | 5.0926e-09 | -3.3229e-07 | 0.00072018 | 0.0007203 | 0.0007203 | 0.98844 | -0.22072 | 0.98842 | -0.22095 | 0.19788
67 | 0.047824 | 0.012045 | -0.047786 | -0.01202 | 3.8594e-05 | 2.4446e-05 | 0.072017 | 0.072017 | 0.072017 | 0.98844 | -0.22072 | 0.98756 | -0.23761 | 19.7848
68 | 0.10991 | 0.027828 | -0.10985 | -0.027787 | 6.3802e-05 | 4.0516e-05 | 0.16569 | 0.16569 | 0.16569 | 0.98765 | -0.2357 | 0.98703 | -0.2478 | 22.7599
69 | 0.042248 | 0.010632 | -0.042213 | -0.01061 | 3.4676e-05 | 2.1901e-05 | 0.063673 | 0.063673 | 0.063673 | 0.98756 | -0.23761 | 0.98668 | -0.2548 | 17.4926
70 | 0.10619 | 0.026872 | -0.1061 | -0.026815 | 8.904e-05 | 5.6513e-05 | 0.16019 | 0.16019 | 0.16019 | 0.98703 | -0.2478 | 0.98612 | -0.26529 | 22.0035
71 | 0.039556 | 0.0099443 | -0.039526 | -0.0099255 | 2.9876e-05 | 1.8835e-05 | 0.059665 | 0.059665 | 0.059665 | 0.98668 | -0.2548 | 0.98587 | -0.27063 | 16.3916
72 | 0.034661 | 0.0087063 | -0.034642 | -0.008694 | 1.9579e-05 | 1.2288e-05 | 0.052323 | 0.052323 | 0.052323 | 0.98587 | -0.27063 | 0.98526 | -0.28248 | 14.3744
73 | 0.030532 | 0.0076643 | -0.030517 | -0.0076548 | 1.5195e-05 | 9.4826e-06 | 0.046117 | 0.046117 | 0.046117 | 0.98526 | -0.28248 | 0.98472 | -0.29292 | 12.6695
74 | 0.0041093 | 0.0010297 | -0.0041089 | -0.0010298 | 3.36e-07 | -8.1196e-08 | 0.0062061 | 0.0062062 | 0.0062062 | 0.98526 | -0.28248 | 0.98517 | -0.28419 | 1.705
75 | 0.019198 | 0.0048168 | -0.019197 | -0.004816 | 1.4203e-06 | 8.5174e-07 | 0.029012 | 0.029012 | 0.029012 | 0.98472 | -0.29292 | 0.98464 | -0.29447 | 7.9704
76 | 0.011319 | 0.002838 | -0.011316 | -0.0028364 | 3.1027e-06 | 1.6261e-06 | 0.017105 | 0.017105 | 0.017105 | 0.98472 | -0.29292 | 0.98443 | -0.29867 | 4.6991
77 | 0.0094574 | 0.0023706 | -0.0094558 | -0.0023698 | 1.6085e-06 | 7.6265e-07 | 0.014296 | 0.014296 | 0.014296 | 0.98443 | -0.29867 | 0.98424 | -0.30224 | 3.9274
78 | 0.020954 | 0.0052542 | -0.020947 | -0.0052501 | 6.7056e-06 | 4.0635e-06 | 0.031619 | 0.031619 | 0.031619 | 0.98612 | -0.26529 | 0.98578 | -0.272 | 8.6866
79 | 0.0049243 | 0.0012337 | -0.0049239 | -0.0012337 | 4.2119e-07 | 1.0414e-08 | 0.007433 | 0.0074331 | 0.0074331 | 0.98578 | -0.272 | 0.98569 | -0.2738 | 2.042
80 | 0.0046193 | 0.0011575 | -0.0046188 | -0.0011576 | 5.3996e-07 | -3.1941e-08 | 0.0069727 | 0.0069728 | 0.0069728 | 0.98578 | -0.272 | 0.98565 | -0.27446 | 1.9156
81 | 0.011403 | 0.0028589 | -0.0114 | -0.002857 | 3.5347e-06 | 1.8568e-06 | 0.017213 | 0.017214 | 0.017214 | 0.98578 | -0.272 | 0.98545 | -0.27851 | 4.729
82 | 0.0015356 | 0.0003845 | -0.0015356 | -0.00038485 | 6.235e-08 | -3.5445e-07 | 0.0023181 | 0.0023183 | 0.0023183 | 0.98569 | -0.2738 | 0.98564 | -0.27465 | 0.63688
83 | 0.011144 | 0.0027931 | -0.011141 | -0.0027918 | 2.532e-06 | 1.3171e-06 | 0.016832 | 0.016832 | 0.016832 | 0.9852 | -0.28324 | 0.98496 | -0.28801 | 4.6241
84 | 0.0045314 | 0.0011355 | -0.0045309 | -0.0011356 | 4.9666e-07 | -4.178e-08 | 0.0068457 | 0.0068459 | 0.0068459 | 0.98496 | -0.28801 | 0.98484 | -0.29031 | 1.8807
85 | 0.00661 | 0.0016563 | -0.0066091 | -0.001656 | 8.9736e-07 | 2.6893e-07 | 0.0099859 | 0.009986 | 0.009986 | 0.98496 | -0.28801 | 0.98481 | -0.29086 | 2.7434
86 | 0.0020511 | 0.00051386 | -0.002051 | -0.00051403 | 5.9642e-08 | -1.7253e-07 | 0.003099 | 0.0030991 | 0.0030991 | 0.98481 | -0.29086 | 0.98478 | -0.29147 | 0.8514
87 | 0.004558 | 0.0011422 | -0.0045578 | -0.0011422 | 2.057e-07 | -1.5495e-08 | 0.006887 | 0.006887 | 0.006887 | 0.98481 | -0.29086 | 0.98476 | -0.2918 | 1.892
88 | 0.0025154 | 0.00063029 | -0.0025153 | -0.00063039 | 5.9839e-08 | -1.0223e-07 | 0.0038008 | 0.0038008 | 0.0038008 | 0.98476 | -0.2918 | 0.98474 | -0.2923 | 1.0442
89 | 0.023142 | 0.0058169 | -0.02313 | -0.0058099 | 1.1404e-05 | 6.9958e-06 | 0.035349 | 0.035349 | 0.035349 | 0.97431 | -0.49576 | 0.97378 | -0.50608 | 9.7114
90 | -0.024593 | -0.0061807 | 0.024598 | 0.0061834 | 4.2969e-06 | 2.6489e-06 | 0.037566 | 0.037566 | 0.037566 | 0.97431 | -0.49576 | 0.9745 | -0.4921 | 10.3205
91 | 0.021235 | 0.0053349 | -0.021224 | -0.0053279 | 1.1556e-05 | 7.0321e-06 | 0.032453 | 0.032454 | 0.032454 | 0.97378 | -0.50608 | 0.97321 | -0.51749 | 8.9158
92 | -0.026182 | -0.0065804 | 0.026196 | 0.0065889 | 1.3702e-05 | 8.4841e-06 | 0.039986 | 0.039986 | 0.039986 | 0.9745 | -0.4921 | 0.97505 | -0.48114 | 10.9851
93 | 0.01878 | 0.0047154 | -0.018767 | -0.004708 | 1.2399e-05 | 7.4376e-06 | 0.028717 | 0.028717 | 0.028717 | 0.97321 | -0.51749 | 0.9725 | -0.53134 | 7.8894
94 | -0.027985 | -0.0070373 | 0.02799 | 0.0070409 | 5.9187e-06 | 3.6801e-06 | 0.042715 | 0.042715 | 0.042715 | 0.97505 | -0.48114 | 0.97528 | -0.47671 | 11.735
95 | 0.018767 | 0.004708 | -0.018752 | -0.0046988 | 1.523e-05 | 9.1369e-06 | 0.028717 | 0.028717 | 0.028717 | 0.9725 | -0.53134 | 0.97164 | -0.54838 | 7.8894
96 | -0.029344 | -0.0073801 | 0.029355 | 0.007387 | 1.1027e-05 | 6.8744e-06 | 0.04478 | 0.04478 | 0.04478 | 0.97528 | -0.47671 | 0.97568 | -0.46885 | 12.3022
97 | 0.010235 | 0.0025642 | -0.010232 | -0.0025625 | 3.4217e-06 | 1.7301e-06 | 0.015674 | 0.015675 | 0.015675 | 0.97164 | -0.54838 | 0.97129 | -0.5554 | 4.3062
98 | 0.0085169 | 0.0021346 | -0.0085155 | -0.002134 | 1.3763e-06 | 6.1369e-07 | 0.013043 | 0.013043 | 0.013043 | 0.97164 | -0.54838 | 0.97147 | -0.55177 | 3.5833
99 | -0.030737 | -0.0077333 | 0.030772 | 0.0077552 | 3.5054e-05 | 2.1903e-05 | 0.046887 | 0.046887 | 0.046887 | 0.97568 | -0.46885 | 0.97689 | -0.44501 | 12.8812
100 | -0.033002 | -0.0083142 | 0.033002 | 0.0083143 | 1.0422e-07 | 6.5326e-08 | 0.050285 | 0.050285 | 0.050285 | 0.97689 | -0.44501 | 0.9769 | -0.44494 | 13.8146
101 | -0.035871 | -0.0090332 | 0.035908 | 0.0090569 | 3.771e-05 | 2.3712e-05 | 0.054654 | 0.054654 | 0.054654 | 0.9769 | -0.44494 | 0.97802 | -0.42298 | 15.0149
102 | -0.03833 | -0.0096636 | 0.038368 | 0.0096871 | 3.7238e-05 | 2.3466e-05 | 0.058339 | 0.058339 | 0.058339 | 0.97802 | -0.42298 | 0.97905 | -0.4027 | 16.0271
103 | 0.002422 | 0.00060674 | -0.0024219 | -0.00060697 | 1.2702e-07 | -2.3173e-07 | 0.0036849 | 0.003685 | 0.003685 | 0.97802 | -0.42298 | 0.97796 | -0.42408 | 1.0124
104 | 0.010708 | 0.002678 | -0.010703 | -0.0026755 | 4.7859e-06 | 2.4572e-06 | 0.016273 | 0.016273 | 0.016273 | 0.97905 | -0.4027 | 0.97858 | -0.4121 | 4.4706
105 | 0.010232 | 0.0025625 | -0.01023 | -0.0025615 | 1.9947e-06 | 1.0087e-06 | 0.015675 | 0.015675 | 0.015675 | 0.97129 | -0.5554 | 0.97108 | -0.55949 | 4.3062
106 | 0.0058187 | 0.0014581 | -0.0058183 | -0.001458 | 3.7959e-07 | 8.5167e-08 | 0.0089125 | 0.0089125 | 0.0089125 | 0.97147 | -0.55177 | 0.9714 | -0.55314 | 2.4485
107 | 0.0049578 | 0.0012425 | -0.0049575 | -0.0012425 | 2.9782e-07 | 1.5058e-08 | 0.0075387 | 0.0075388 | 0.0075388 | 0.97858 | -0.4121 | 0.97851 | -0.41336 | 2.0711
108 | 0.0057457 | 0.001433 | -0.0057448 | -0.0014329 | 9.1196e-07 | 1.8325e-07 | 0.0087344 | 0.0087345 | 0.0087345 | 0.97858 | -0.4121 | 0.97841 | -0.41545 | 2.3996
109 | 0.0018901 | 0.00047298 | -0.0018899 | -0.00047366 | 2.0632e-07 | -6.7935e-07 | 0.002896 | 0.0028963 | 0.0028963 | 0.97108 | -0.55949 | 0.97097 | -0.56179 | 0.79569
110 | 0.0083397 | 0.0020885 | -0.0083375 | -0.0020876 | 2.1909e-06 | 9.5966e-07 | 0.012779 | 0.012779 | 0.012779 | 0.97108 | -0.55949 | 0.9708 | -0.56501 | 3.5106
111 | 0.0026723 | 0.00066956 | -0.0026722 | -0.00066971 | 1.1293e-07 | -1.502e-07 | 0.0040934 | 0.0040935 | 0.0040935 | 0.9714 | -0.55314 | 0.97136 | -0.55403 | 1.1246
112 | 0.0028623 | 0.00071681 | -0.0028619 | -0.00071726 | 4.1064e-07 | -4.4053e-07 | 0.004387 | 0.0043873 | 0.0043873 | 0.9708 | -0.56501 | 0.97065 | -0.56803 | 1.2053
113 | 0.0027595 | 0.00069013 | -0.0027585 | -0.00069135 | 1.0193e-06 | -1.2255e-06 | 0.0042292 | 0.0042299 | 0.0042299 | 0.9708 | -0.56501 | 0.97041 | -0.57277 | 1.1621

## res_trafo
| p_hv_mw | q_hv_mvar | p_lv_mw | q_lv_mvar | pl_mw | ql_mvar | i_hv_ka | i_lv_ka | vm_hv_pu | va_hv_degree | vm_lv_pu | va_lv_degree | loading_percent
0 | -1.2729e-15 | -1.3162e-15 | 0.00165 | 1.2699e-07 | 0.00165 | 1.2699e-07 | 5.2857e-17 | 0.0023815 | 0.99998 | 149.9956 | 1 | 0 | 0.2619

## res_ext_grid
| p_mw | q_mvar
0 | 0.32853 | 0.084154

## res_load
| p_mw | q_mvar
0 | 0.0043478 | 0.0010897
1 | 0.0034663 | 0.00086874
2 | 0.0030685 | 0.00076904
3 | 0.0018168 | 0.00045533
4 | 0.0027851 | 0.000698
5 | 0.001153 | 0.00028896
6 | 0.003758 | 0.00094184
7 | 0.0001509 | 3.7818e-05
8 | 0.001938 | 0.0004857
9 | 0.0013723 | 0.00034393
10 | 0.010495 | 0.0026302
11 | 0.017862 | 0.0044767
12 | 0.027996 | 0.0070164
13 | 0.036896 | 0.009247
14 | 0.013047 | 0.0032698
15 | 0.00056422 | 0.00014141
16 | 0.0010885 | 0.0002728
17 | 0.001445 | 0.00036216
18 | 0.0010362 | 0.00025969
19 | 0.0011917 | 0.00029867
20 | 0.0011547 | 0.0002894
21 | 0.0014619 | 0.0003664
22 | 0.0023745 | 0.0005951
23 | 0.0011059 | 0.00027716
24 | 0.00087034 | 0.00021813
25 | 0.00070157 | 0.00017583
26 | 0.00083793 | 0.00021001
27 | 0.00091398 | 0.00022907
28 | 0.0021088 | 0.0005285
29 | 0.00082511 | 0.00020679
30 | 0.00094619 | 0.00023714
31 | 0.0098881 | 0.0024782
32 | 0.0040733 | 0.0010209
33 | 0.0010524 | 0.00026375
34 | 0.00042567 | 0.00010668
35 | 0.0020744 | 0.00051988
36 | 0.001679 | 0.0004208
37 | 0.00058695 | 0.0001471
38 | 0.00079728 | 0.00019982
39 | 0.0035509 | 0.00088995
40 | 0.0062335 | 0.0015623
41 | 0.00081721 | 0.00020481
42 | 0.00075962 | 0.00019038
43 | 0.0044428 | 0.0011135
44 | 0.0049528 | 0.0012413
45 | 0.0029723 | 0.00074492
46 | 0.0031009 | 0.00077715
47 | 0.0055176 | 0.0013828
48 | 0.00047846 | 0.00011991
49 | 0.0055375 | 0.0013878
50 | 0.0036528 | 0.00091548
51 | 0.0026576 | 0.00066607
52 | 0.0048647 | 0.0012192
53 | 0.0041089 | 0.0010298
54 | 0.00091067 | 0.00022824
55 | 0.0018585 | 0.00046578
56 | 0.0094558 | 0.0023698
57 | 0.0028001 | 0.00070178
58 | 0.0033882 | 0.00084917
59 | 0.0046188 | 0.0011576
60 | 0.0114 | 0.002857
61 | 0.0041211 | 0.0010328
62 | 0.0015356 | 0.00038485
63 | 0.0045309 | 0.0011356
64 | 0.0020425 | 0.00051189
65 | 0.0025153 | 0.00063039
66 | 0.002051 | 0.00051403
67 | 0.0014518 | 0.00036385
68 | 0.0018951 | 0.00047496
69 | 0.0015843 | 0.00039707
70 | 0.0024438 | 0.00061247
71 | 0.0017888 | 0.00044832
72 | 0.0013532 | 0.00033915
73 | 0.0013819 | 0.00034633
74 | 0.0022307 | 0.00055906
75 | 0.0028682 | 0.00071885
76 | 0.0024219 | 0.00060697
77 | 0.0026968 | 0.00067588
78 | 0.0049575 | 0.0012425
79 | 0.0036557 | 0.00091621
80 | 0.003146 | 0.00078846
81 | 0.0026722 | 0.00066971
82 | 0.0018899 | 0.00047366
83 | 0.0027157 | 0.00068061
84 | 0.0028619 | 0.00071726
85 | 0.0027585 | 0.00069135

## dtypes
| element | column | dtype
0 | bus | name | object
1 | bus | vn_kv | float64
2 | bus | type | object
3 | bus | zone | object
4 | bus | in_service | bool
5 | load | name | object
6 | load | bus | uint32
7 | load | p_mw | float64
8 | load | q_mvar | float64
9 | load | const_z_percent | float64
10 | load | const_i_percent | float64
11 | load | sn_mva | float64
12 | load | scaling | float64
13 | load | in_service | bool
14 | load | type | object
15 | ext_grid | name | object
16 | ext_grid | bus | uint32
17 | ext_grid | vm_pu | float64
18 | ext_grid | va_degree | float64
19 | ext_grid | slack_weight | float64
20 | ext_grid | in_service | bool
21 | line | name | object
22 | line | std_type | object
23 | line | from_bus | uint32
24 | line | to_bus | uint32
25 | line | length_km | float64
26 | line | r_ohm_per_km | float64
27 | line | x_ohm_per_km | float64
28 | line | c_nf_per_km | float64
29 | line | g_us_per_km | float64
30 | line | max_i_ka | float64
31 | line | df | float64
32 | line | parallel | uint32
33 | line | type | object
34 | line | in_service | bool
35 | trafo | name | object
36 | trafo | std_type | object
37 | trafo | hv_bus | uint32
38 | trafo | lv_bus | uint32
39 | trafo | sn_mva | float64
40 | trafo | vn_hv_kv | float64
41 | trafo | vn_lv_kv | float64
42 | trafo | vk_percent | float64
43 | trafo | vkr_percent | float64
44 | trafo | pfe_kw | float64
45 | trafo | i0_percent | float64
46 | trafo | shift_degree | float64
47 | trafo | tap_side | object
48 | trafo | tap_neutral | int32
49 | trafo | tap_min | int32
50 | trafo | tap_max | int32
51 | trafo | tap_step_percent | float64
52 | trafo | tap_step_degree | float64
53 | trafo | tap_pos | int32
54 | trafo | tap_phase_shifter | bool
55 | trafo | parallel | uint32
56 | trafo | df | float64
57 | trafo | in_service | bool
58 | line_geodata | coords | object
59 | bus_geodata | x | float64
60 | bus_geodata | y | float64
61 | bus_geodata | coords | object
62 | res_bus | vm_pu | float64
63 | res_bus | va_degree | float64
64 | res_bus | p_mw | float64
65 | res_bus | q_mvar | float64
66 | res_line | p_from_mw | float64
67 | res_line | q_from_mvar | float64
68 | res_line | p_to_mw | float64
69 | res_line | q_to_mvar | float64
70 | res_line | pl_mw | float64
71 | res_line | ql_mvar | float64
72 | res_line | i_from_ka | float64
73 | res_line | i_to_ka | float64
74 | res_line | i_ka | float64
75 | res_line | vm_from_pu | float64
76 | res_line | va_from_degree | float64
77 | res_line | vm_to_pu | float64
78 | res_line | va_to_degree | float64
79 | res_line | loading_percent | float64
80 | res_trafo | p_hv_mw | float64
81 | res_trafo | q_hv_mvar | float64
82 | res_trafo | p_lv_mw | float64
83 | res_trafo | q_lv_mvar | float64
84 | res_trafo | pl_mw | float64
85 | res_trafo | ql_mvar | float64
86 | res_trafo | i_hv_ka | float64
87 | res_trafo | i_lv_ka | float64
88 | res_trafo | vm_hv_pu | float64
89 | res_trafo | va_hv_degree | float64
90 | res_trafo | vm_lv_pu | float64
91 | res_trafo | va_lv_degree | float64
92 | res_trafo | loading_percent | float64
93 | res_ext_grid | p_mw | float64
94 | res_ext_grid | q_mvar | float64
95 | res_load | p_mw | float64
96 | res_load | q_mvar | float64

## parameters
| version | format_version | converged | OPF_converged | name | f_hz | sn_mva
0 | 2.14.6 | 2.14.0 | TRUE | FALSE |  | 50 | 1