## bus
| name | vn_kv | type | zone | in_service
0 | bus_LV_2236-1_1_2_node_6 | 0.4 | n |  | TRUE
1 | bus_LV_2236-1_1_2_node_7 | 0.4 | n |  | TRUE
2 | bus_LV_2236-1_1_2_node_44 | 0.4 | n |  | TRUE
3 | bus_LV_2236-1_1_2_node_8 | 0.4 | n |  | TRUE
4 | bus_LV_2236-1_1_2_node_209 | 0.4 | n |  | TRUE
5 | bus_LV_2236-1_1_2_node_9 | 0.4 | n |  | TRUE
6 | bus_LV_2236-1_1_2_node_10 | 0.4 | n |  | TRUE
7 | bus_LV_2236-1_1_2_node_11 | 0.4 | n |  | TRUE
8 | bus_LV_2236-1_1_2_node_12 | 0.4 | n |  | TRUE
9 | bus_LV_2236-1_1_2_node_13 | 0.4 | n |  | TRUE
10 | bus_LV_2236-1_1_2_node_14 | 0.4 | n |  | TRUE
11 | bus_LV_2236-1_1_2_node_221 | 0.4 | n |  | TRUE
12 | bus_LV_2236-1_1_2_node_15 | 0.4 | n |  | TRUE
13 | bus_LV_2236-1_1_2_node_16 | 0.4 | n |  | TRUE
14 | bus_LV_2236-1_1_2_node_17 | 0.4 | n |  | TRUE
15 | bus_LV_2236-1_1_2_node_18 | 0.4 | n |  | TRUE
16 | bus_LV_2236-1_1_2_node_23 | 0.4 | n |  | TRUE
17 | bus_LV_2236-1_1_2_node_25 | 0.4 | n |  | TRUE
18 | bus_LV_2236-1_1_2_node_45 | 0.4 | n |  | TRUE
19 | bus_LV_2236-1_1_2_node_20 | 0.4 | n |  | TRUE
20 | bus_LV_2236-1_1_2_node_21 | 0.4 | n |  | TRUE
21 | bus_LV_2236-1_1_2_node_22 | 0.4 | n |  | TRUE
22 | bus_LV_2236-1_1_2_node_24 | 0.4 | n |  | TRUE
23 | bus_LV_2236-1_1_2_node_32 | 0.4 | n |  | TRUE
24 | bus_LV_2236-1_1_2_node_27 | 0.4 | n |  | TRUE
25 | bus_LV_2236-1_1_2_node_28 | 0.4 | n |  | TRUE
26 | bus_LV_2236-1_1_2_node_29 | 0.4 | n |  | TRUE
27 | bus_LV_2236-1_1_2_node_30 | 0.4 | n |  | TRUE
28 | bus_LV_2236-1_1_2_node_31 | 0.4 | n |  | TRUE
29 | bus_LV_2236-1_1_2_node_211 | 0.4 | n |  | TRUE
30 | bus_LV_2236-1_1_2_node_35 | 0.4 | n |  | TRUE
31 | bus_LV_2236-1_1_2_node_33 | 0.4 | n |  | TRUE
32 | bus_LV_2236-1_1_2_node_34 | 0.4 | n |  | TRUE
33 | bus_LV_2236-1_1_2_node_43 | 0.4 | n |  | TRUE
34 | bus_LV_2236-1_1_2_node_36 | 0.4 | n |  | TRUE
35 | bus_LV_2236-1_1_2_node_38 | 0.4 | n |  | TRUE
36 | bus_LV_2236-1_1_2_node_37 | 0.4 | n |  | TRUE
37 | bus_LV_2236-1_1_2_node_39 | 0.4 | n |  | TRUE
38 | bus_LV_2236-1_1_2_node_40 | 0.4 | n |  | TRUE
39 | bus_LV_2236-1_1_2_node_41 | 0.4 | n |  | TRUE
40 | bus_LV_2236-1_1_2_node_42 | 0.4 | n |  | TRUE
41 | bus_LV_2236-1_1_2_node_142 | 0.4 | n |  | TRUE
42 | bus_LV_2236-1_1_2_node_143 | 0.4 | n |  | TRUE
43 | bus_LV_2236-1_1_2_node_144 | 0.4 | n |  | TRUE
44 | bus_LV_2236-1_1_2_node_145 | 0.4 | n |  | TRUE
45 | bus_LV_2236-1_1_2_node_146 | 0.4 | n |  | TRUE
46 | bus_LV_2236-1_1_2_node_149 | 0.4 | n |  | TRUE
47 | bus_LV_2236-1_1_2_node_147 | 0.4 | n |  | TRUE
48 | bus_LV_2236-1_1_2_node_148 | 0.4 | n |  | TRUE
49 | bus_LV_2236-1_1_2_node_150 | 0.4 | n |  | TRUE
50 | bus_LV_2236-1_1_2_node_151 | 0.4 | n |  | TRUE
51 | bus_LV_2236-1_1_2_node_152 | 0.4 | n |  | TRUE
52 | bus_LV_2236-1_1_2_node_153 | 0.4 | n |  | TRUE
53 | bus_LV_2236-1_1_2_node_154 | 0.4 | n |  | TRUE
54 | bus_LV_2236-1_1_2_node_155 | 0.4 | n |  | TRUE
55 | bus_LV_2236-1_1_2_node_159 | 0.4 | n |  | TRUE
56 | bus_LV_2236-1_1_2_node_156 | 0.4 | n |  | TRUE
57 | bus_LV_2236-1_1_2_node_157 | 0.4 | n |  | TRUE
58 | bus_LV_2236-1_1_2_node_158 | 0.4 | n |  | TRUE
59 | bus_LV_2236-1_1_2_node_164 | 0.4 | n |  | TRUE
60 | bus_LV_2236-1_1_2_node_222 | 0.4 | n |  | TRUE
61 | bus_LV_2236-1_1_2_node_161 | 0.4 | n |  | TRUE
62 | bus_LV_2236-1_1_2_node_160 | 0.4 | n |  | TRUE
63 | bus_LV_2236-1_1_2_node_162 | 0.4 | n |  | TRUE
64 | bus_LV_2236-1_1_2_node_163 | 0.4 | n |  | TRUE
65 | bus_LV_2236-1_1_2_node_168 | 0.4 | n |  | TRUE
66 | bus_LV_2236-1_1_2_node_166 | 0.4 | n |  | TRUE
67 | bus_LV_2236-1_1_2_node_165 | 0.4 | n |  | TRUE
68 | bus_LV_2236-1_1_2_node_167 | 0.4 | n |  | TRUE
69 | bus_LV_2236-1_1_2_node_171 | 0.4 | n |  | TRUE
70 | bus_LV_2236-1_1_2_node_219 | 0.4 | n |  | TRUE
71 | bus_LV_2236-1_1_2_node_169 | 0.4 | n |  | TRUE
72 | bus_LV_2236-1_1_2_node_170 | 0.4 | n |  | TRUE
73 | bus_LV_2236-1_1_2_node_172 | 0.4 | n |  | TRUE
74 | bus_LV_2236-1_1_2_node_173 | 0.4 | n |  | TRUE
75 | bus_LV_2236-1_1_2_node_174 | 0.4 | n |  | TRUE
76 | bus_LV_2236-1_1_2_node_175 | 0.4 | n |  | TRUE
77 | bus_LV_2236-1_1_2_node_176 | 0.4 | n |  | TRUE
78 | bus_LV_2236-1_1_2_node_177 | 0.4 | n |  | TRUE
79 | bus_LV_2236-1_1_2_node_190 | 0.4 | n |  | TRUE
80 | bus_LV_2236-1_1_2_node_178 | 0.4 | n |  | TRUE
81 | bus_LV_2236-1_1_2_node_179 | 0.4 | n |  | TRUE
82 | bus_LV_2236-1_1_2_node_180 | 0.4 | n |  | TRUE
83 | bus_LV_2236-1_1_2_node_181 | 0.4 | n |  | TRUE
84 | bus_LV_2236-1_1_2_node_182 | 0.4 | n |  | TRUE
85 | bus_LV_2236-1_1_2_node_183 | 0.4 | n |  | TRUE
86 | bus_LV_2236-1_1_2_node_184 | 0.4 | n |  | TRUE
87 | bus_LV_2236-1_1_2_node_185 | 0.4 | n |  | TRUE
88 | bus_LV_2236-1_1_2_node_186 | 0.4 | n |  | TRUE
89 | bus_LV_2236-1_1_2_node_187 | 0.4 | n |  | TRUE
90 | bus_LV_2236-1_1_2_node_189 | 0.4 | n |  | TRUE
91 | bus_LV_2236-1_1_2_node_191 | 0.4 | n |  | TRUE
92 | bus_LV_2236-1_1_2_node_192 | 0.4 | n |  | TRUE
93 | bus_LV_2236-1_1_2_node_193 | 0.4 | n |  | TRUE
94 | bus_LV_2236-1_1_2_node_194 | 0.4 | n |  | TRUE
95 | bus_LV_2236-1_1_2_node_195 | 0.4 | n |  | TRUE
96 | bus_LV_2236-1_1_2_node_196 | 0.4 | n |  | TRUE
97 | bus_LV_2236-1_1_2_node_197 | 0.4 | n |  | TRUE
98 | bus_LV_2236-1_1_2_node_199 | 0.4 | n |  | TRUE
99 | bus_LV_2236-1_1_2_node_210 | 0.4 | n |  | TRUE
100 | bus_LV_2236-1_1_2_node_220 | 0.4 | n |  | TRUE
101 | bus_MV_27_2_node_221 | 20 | n |  | TRUE

## load
| name | bus | p_mw | q_mvar | const_z_percent | const_i_percent | sn_mva | scaling | in_service | type
0 | LV_2236-1_1_2_load_6 | 0 | 0.00041326 | 0.00010357 | 0 | 0 |  | 1 | TRUE | wye
1 | LV_2236-1_1_2_load_7 | 1 | 0.00047746 | 0.00011966 | 0 | 0 |  | 1 | TRUE | wye
2 | LV_2236-1_1_2_load_44 | 2 | 0.00014265 | 3.575e-05 | 0 | 0 |  | 1 | TRUE | wye
3 | LV_2236-1_1_2_load_8 | 3 | 0.0017958 | 0.00045008 | 0 | 0 |  | 1 | TRUE | wye
4 | LV_2236-1_1_2_load_209 | 4 | 0.0007115 | 0.00017832 | 0 | 0 |  | 1 | TRUE | wye
5 | LV_2236-1_1_2_load_9 | 5 | 0.0010699 | 0.00026813 | 0 | 0 |  | 1 | TRUE | wye
6 | LV_2236-1_1_2_load_10 | 6 | 0.0003363 | 8.4285e-05 | 0 | 0 |  | 1 | TRUE | wye
7 | LV_2236-1_1_2_load_11 | 7 | 0.0033156 | 0.00083097 | 0 | 0 |  | 1 | TRUE | wye
8 | LV_2236-1_1_2_load_12 | 8 | 0.00020094 | 5.0361e-05 | 0 | 0 |  | 1 | TRUE | wye
9 | LV_2236-1_1_2_load_14 | 10 | 0.00021657 | 5.4277e-05 | 0 | 0 |  | 1 | TRUE | wye
10 | LV_2236-1_1_2_load_221 | 11 | 0.0035186 | 0.00088184 | 0 | 0 |  | 1 | TRUE | wye
11 | LV_2236-1_1_2_load_15 | 12 | 0.00022282 | 5.5844e-05 | 0 | 0 |  | 1 | TRUE | wye
12 | LV_2236-1_1_2_load_17 | 14 | 0.00015718 | 3.9393e-05 | 0 | 0 |  | 1 | TRUE | wye
13 | LV_2236-1_1_2_load_23 | 16 | 0.00017851 | 4.4738e-05 | 0 | 0 |  | 1 | TRUE | wye
14 | LV_2236-1_1_2_load_25 | 17 | 0.00025074 | 6.2841e-05 | 0 | 0 |  | 1 | TRUE | wye
15 | LV_2236-1_1_2_load_20 | 19 | 0.00030905 | 7.7456e-05 | 0 | 0 |  | 1 | TRUE | wye
16 | LV_2236-1_1_2_load_21 | 20 | 0.00018907 | 4.7385e-05 | 0 | 0 |  | 1 | TRUE | wye
17 | LV_2236-1_1_2_load_22 | 21 | 0.00018687 | 4.6835e-05 | 0 | 0 |  | 1 | TRUE | wye
18 | LV_2236-1_1_2_load_24 | 22 | 0.00031611 | 7.9224e-05 | 0 | 0 |  | 1 | TRUE | wye
19 | LV_2236-1_1_2_load_32 | 23 | 0.00021643 | 5.4242e-05 | 0 | 0 |  | 1 | TRUE | wye
20 | LV_2236-1_1_2_load_27 | 24 | 0.00027615 | 6.9209e-05 | 0 | 0 |  | 1 | TRUE | wye
21 | LV_2236-1_1_2_load_28 | 25 | 0.00033203 | 8.3216e-05 | 0 | 0 |  | 1 | TRUE | wye
22 | LV_2236-1_1_2_load_29 | 26 | 0.000217 | 5.4384e-05 | 0 | 0 |  | 1 | TRUE | wye
23 | LV_2236-1_1_2_load_30 | 27 | 0.00034095 | 8.545e-05 | 0 | 0 |  | 1 | TRUE | wye
24 | LV_2236-1_1_2_load_31 | 28 | 0.00020592 | 5.1608e-05 | 0 | 0 |  | 1 | TRUE | wye
25 | LV_2236-1_1_2_load_211 | 29 | 0.0002745 | 6.8796e-05 | 0 | 0 |  | 1 | TRUE | wye
26 | LV_2236-1_1_2_load_35 | 30 | 0.00012494 | 3.1312e-05 | 0 | 0 |  | 1 | TRUE | wye
27 | LV_2236-1_1_2_load_33 | 31 | 0.0003403 | 8.5287e-05 | 0 | 0 |  | 1 | TRUE | wye
28 | LV_2236-1_1_2_load_34 | 32 | 0.00020619 | 5.1676e-05 | 0 | 0 |  | 1 | TRUE | wye
29 | LV_2236-1_1_2_load_38 | 35 | 8.1775e-05 | 2.0495e-05 | 0 | 0 |  | 1 | TRUE | wye
30 | LV_2236-1_1_2_load_37 | 36 | 0.000372 | 9.3233e-05 | 0 | 0 |  | 1 | TRUE | wye
31 | LV_2236-1_1_2_load_39 | 37 | 0.0007437 | 0.00018639 | 0 | 0 |  | 1 | TRUE | wye
32 | LV_2236-1_1_2_load_40 | 38 | 0.00027821 | 6.9726e-05 | 0 | 0 |  | 1 | TRUE | wye
33 | LV_2236-1_1_2_load_41 | 39 | 0.00011385 | 2.8533e-05 | 0 | 0 |  | 1 | TRUE | wye
34 | LV_2236-1_1_2_load_142 | 41 | 0.00086802 | 0.00021755 | 0 | 0 |  | 1 | TRUE | wye
35 | LV_2236-1_1_2_load_144 | 43 | 0.001479 | 0.00037067 | 0 | 0 |  | 1 | TRUE | wye
36 | LV_2236-1_1_2_load_145 | 44 | 0.0017188 | 0.00043078 | 0 | 0 |  | 1 | TRUE | wye
37 | LV_2236-1_1_2_load_146 | 45 | 0.0015162 | 0.00038001 | 0 | 0 |  | 1 | TRUE | wye
38 | LV_2236-1_1_2_load_149 | 46 | 0.0017165 | 0.00043019 | 0 | 0 |  | 1 | TRUE | wye
39 | LV_2236-1_1_2_load_147 | 47 | 0.001294 | 0.00032431 | 0 | 0 |  | 1 | TRUE | wye
40 | LV_2236-1_1_2_load_148 | 48 | 0.0011458 | 0.00028716 | 0 | 0 |  | 1 | TRUE | wye
41 | LV_2236-1_1_2_load_150 | 49 | 0.00090142 | 0.00022592 | 0 | 0 |  | 1 | TRUE | wye
42 | LV_2236-1_1_2_load_151 | 50 | 0.0013479 | 0.00033783 | 0 | 0 |  | 1 | TRUE | wye
43 | LV_2236-1_1_2_load_152 | 51 | 0.0012104 | 0.00030335 | 0 | 0 |  | 1 | TRUE | wye
44 | LV_2236-1_1_2_load_153 | 52 | 0.00108 | 0.00027068 | 0 | 0 |  | 1 | TRUE | wye
45 | LV_2236-1_1_2_load_156 | 56 | 0.0034861 | 0.00087371 | 0 | 0 |  | 1 | TRUE | wye
46 | LV_2236-1_1_2_load_157 | 57 | 0.0012086 | 0.0003029 | 0 | 0 |  | 1 | TRUE | wye
47 | LV_2236-1_1_2_load_158 | 58 | 0.0011569 | 0.00028995 | 0 | 0 |  | 1 | TRUE | wye
48 | LV_2236-1_1_2_load_164 | 59 | 0.0020506 | 0.00051392 | 0 | 0 |  | 1 | TRUE | wye
49 | LV_2236-1_1_2_load_222 | 60 | 0.00068621 | 0.00017198 | 0 | 0 |  | 1 | TRUE | wye
50 | LV_2236-1_1_2_load_160 | 62 | 0.0022186 | 0.00055605 | 0 | 0 |  | 1 | TRUE | wye
51 | LV_2236-1_1_2_load_162 | 63 | 0.00090995 | 0.00022806 | 0 | 0 |  | 1 | TRUE | wye
52 | LV_2236-1_1_2_load_166 | 66 | 0.0013293 | 0.00033314 | 0 | 0 |  | 1 | TRUE | wye
53 | LV_2236-1_1_2_load_165 | 67 | 0.0006294 | 0.00015774 | 0 | 0 |  | 1 | TRUE | wye
54 | LV_2236-1_1_2_load_167 | 68 | 0.0021895 | 0.00054874 | 0 | 0 |  | 1 | TRUE | wye
55 | LV_2236-1_1_2_load_219 | 70 | 0.0009821 | 0.00024614 | 0 | 0 |  | 1 | TRUE | wye
56 | LV_2236-1_1_2_load_169 | 71 | 0.0032943 | 0.00082563 | 0 | 0 |  | 1 | TRUE | wye
57 | LV_2236-1_1_2_load_170 | 72 | 0.0029674 | 0.00074369 | 0 | 0 |  | 1 | TRUE | wye
58 | LV_2236-1_1_2_load_172 | 73 | 0.0025628 | 0.0006423 | 0 | 0 |  | 1 | TRUE | wye
59 | LV_2236-1_1_2_load_173 | 74 | 0.0026344 | 0.00066025 | 0 | 0 |  | 1 | TRUE | wye
60 | LV_2236-1_1_2_load_174 | 75 | 0.0049022 | 0.0012286 | 0 | 0 |  | 1 | TRUE | wye
61 | LV_2236-1_1_2_load_175 | 76 | 0.0064618 | 0.0016195 | 0 | 0 |  | 1 | TRUE | wye
62 | LV_2236-1_1_2_load_176 | 77 | 0.0065003 | 0.0016291 | 0 | 0 |  | 1 | TRUE | wye
63 | LV_2236-1_1_2_load_177 | 78 | 0.00056648 | 0.00014197 | 0 | 0 |  | 1 | TRUE | wye
64 | LV_2236-1_1_2_load_178 | 80 | 0.00055319 | 0.00013864 | 0 | 0 |  | 1 | TRUE | wye
65 | LV_2236-1_1_2_load_179 | 81 | 0.00074925 | 0.00018778 | 0 | 0 |  | 1 | TRUE | wye
66 | LV_2236-1_1_2_load_180 | 82 | 0.00052328 | 0.00013115 | 0 | 0 |  | 1 | TRUE | wye
67 | LV_2236-1_1_2_load_181 | 83 | 0.001471 | 0.00036866 | 0 | 0 |  | 1 | TRUE | wye
68 | LV_2236-1_1_2_load_182 | 84 | 0.0012107 | 0.00030344 | 0 | 0 |  | 1 | TRUE | wye
69 | LV_2236-1_1_2_load_183 | 85 | 0.0022738 | 0.00056986 | 0 | 0 |  | 1 | TRUE | wye
70 | LV_2236-1_1_2_load_184 | 86 | 0.00046639 | 0.00011689 | 0 | 0 |  | 1 | TRUE | wye
71 | LV_2236-1_1_2_load_185 | 87 | 0.00072821 | 0.00018251 | 0 | 0 |  | 1 | TRUE | wye
72 | LV_2236-1_1_2_load_186 | 88 | 0.00074437 | 0.00018656 | 0 | 0 |  | 1 | TRUE | wye
73 | LV_2236-1_1_2_load_187 | 89 | 0.00036783 | 9.2188e-05 | 0 | 0 |  | 1 | TRUE | wye
74 | LV_2236-1_1_2_load_189 | 90 | 0.00052963 | 0.00013274 | 0 | 0 |  | 1 | TRUE | wye
75 | LV_2236-1_1_2_load_191 | 91 | 0.00046227 | 0.00011585 | 0 | 0 |  | 1 | TRUE | wye
76 | LV_2236-1_1_2_load_193 | 93 | 0.00067709 | 0.00016969 | 0 | 0 |  | 1 | TRUE | wye
77 | LV_2236-1_1_2_load_194 | 94 | 0.0040926 | 0.0010257 | 0 | 0 |  | 1 | TRUE | wye
78 | LV_2236-1_1_2_load_196 | 96 | 0.00028518 | 7.1472e-05 | 0 | 0 |  | 1 | TRUE | wye
79 | LV_2236-1_1_2_load_197 | 97 | 0.00062407 | 0.00015641 | 0 | 0 |  | 1 | TRUE | wye
80 | LV_2236-1_1_2_load_199 | 98 | 0.0018963 | 0.00047527 | 0 | 0 |  | 1 | TRUE | wye
81 | LV_2236-1_1_2_load_210 | 99 | 0.00070167 | 0.00017586 | 0 | 0 |  | 1 | TRUE | wye
82 | LV_2236-1_1_2_load_220 | 100 | 0.0024558 | 0.00061548 | 0 | 0 |  | 1 | TRUE | wye

## ext_grid
| name | bus | vm_pu | va_degree | slack_weight | in_service
0 |  | 100 | 1 | 0 | 1 | TRUE

## line
| name | std_type | from_bus | to_bus | length_km | r_ohm_per_km | x_ohm_per_km | c_nf_per_km | g_us_per_km | max_i_ka | df | parallel | type | in_service
0 | LV_2236-1_1_2_line_0 |  | 0 | 1 | 0.016528 | 0.125 | 0.08 | 261 | 0 | 0.364 | 1 | 1 | cs | TRUE
1 | LV_2236-1_1_2_line_1 |  | 1 | 2 | 0.20317 | 0.125 | 0.08 | 261 | 0 | 0.364 | 1 | 1 | cs | TRUE
2 | LV_2236-1_1_2_line_2 |  | 2 | 18 | 0.074059 | 0.125 | 0.08 | 261 | 0 | 0.364 | 1 | 1 | cs | TRUE
3 | LV_2236-1_1_2_line_3 |  | 2 | 3 | 0.51203 | 0.125 | 0.08 | 261 | 0 | 0.364 | 1 | 1 | cs | TRUE
4 | LV_2236-1_1_2_line_4 |  | 3 | 4 | 0.48627 | 0.125 | 0.08 | 261 | 0 | 0.364 | 1 | 2 | cs | TRUE
5 | LV_2236-1_1_2_line_5 |  | 4 | 99 | 0.020184 | 0.125 | 0.08 | 261 | 0 | 0.364 | 1 | 1 | cs | TRUE
6 | LV_2236-1_1_2_line_6 |  | 4 | 89 | 0.010715 | 0.125 | 0.08 | 261 | 0 | 0.364 | 1 | 2 | cs | TRUE
7 | LV_2236-1_1_2_line_7 |  | 5 | 6 | 0.0078613 | 0.125 | 0.08 | 261 | 0 | 0.364 | 1 | 1 | cs | TRUE
8 | LV_2236-1_1_2_line_8 |  | 5 | 7 | 0.025744 | 0.125 | 0.08 | 261 | 0 | 0.364 | 1 | 1 | cs | TRUE
9 | LV_2236-1_1_2_line_9 |  | 6 | 8 | 0.015353 | 0.125 | 0.08 | 261 | 0 | 0.364 | 1 | 1 | cs | TRUE
10 | LV_2236-1_1_2_line_10 |  | 8 | 9 | 0.0081029 | 0.125 | 0.08 | 261 | 0 | 0.364 | 1 | 1 | cs | TRUE
11 | LV_2236-1_1_2_line_11 |  | 8 | 10 | 0.10948 | 0.125 | 0.08 | 261 | 0 | 0.364 | 1 | 1 | cs | TRUE
12 | LV_2236-1_1_2_line_12 |  | 9 | 11 | 0.26272 | 0.125 | 0.08 | 261 | 0 | 0.364 | 1 | 1 | cs | TRUE
13 | LV_2236-1_1_2_line_13 |  | 10 | 12 | 0.002098 | 0.125 | 0.08 | 261 | 0 | 0.364 | 1 | 1 | cs | TRUE
14 | LV_2236-1_1_2_line_14 |  | 10 | 13 | 0.05021 | 0.125 | 0.08 | 261 | 0 | 0.364 | 1 | 1 | cs | TRUE
15 | LV_2236-1_1_2_line_15 |  | 12 | 14 | 0.015688 | 0.125 | 0.08 | 261 | 0 | 0.364 | 1 | 1 | cs | TRUE
16 | LV_2236-1_1_2_line_16 |  | 13 | 15 | 0.026309 | 0.125 | 0.08 | 261 | 0 | 0.364 | 1 | 1 | cs | TRUE
17 | LV_2236-1_1_2_line_17 |  | 14 | 16 | 0.038533 | 0.125 | 0.08 | 261 | 0 | 0.364 | 1 | 1 | cs | TRUE
18 | LV_2236-1_1_2_line_18 |  | 15 | 17 | 0.01129 | 0.125 | 0.08 | 261 | 0 | 0.364 | 1 | 1 | cs | TRUE
19 | LV_2236-1_1_2_line_19 |  | 15 | 18 | 0.21438 | 0.125 | 0.08 | 261 | 0 | 0.364 | 1 | 1 | cs | TRUE
20 | LV_2236-1_1_2_line_20 |  | 16 | 20 | 0.005869 | 0.125 | 0.08 | 261 | 0 | 0.364 | 1 | 1 | cs | TRUE
21 | LV_2236-1_1_2_line_21 |  | 19 | 20 | 0.023344 | 0.125 | 0.08 | 261 | 0 | 0.364 | 1 | 1 | cs | TRUE
22 | LV_2236-1_1_2_line_22 |  | 19 | 21 | 0.0081743 | 0.125 | 0.08 | 261 | 0 | 0.364 | 1 | 1 | cs | TRUE
23 | LV_2236-1_1_2_line_23 |  | 21 | 22 | 0.0095484 | 0.125 | 0.08 | 261 | 0 | 0.364 | 1 | 1 | cs | TRUE
24 | LV_2236-1_1_2_line_24 |  | 22 | 23 | 0.041715 | 0.125 | 0.08 | 261 | 0 | 0.364 | 1 | 1 | cs | TRUE
25 | LV_2236-1_1_2_line_25 |  | 23 | 31 | 0.019581 | 0.125 | 0.08 | 261 | 0 | 0.364 | 1 | 1 | cs | TRUE
26 | LV_2236-1_1_2_line_26 |  | 24 | 25 | 0.022223 | 0.125 | 0.08 | 261 | 0 | 0.364 | 1 | 1 | cs | TRUE
27 | LV_2236-1_1_2_line_27 |  | 25 | 26 | 0.019202 | 0.125 | 0.08 | 261 | 0 | 0.364 | 1 | 1 | cs | TRUE
28 | LV_2236-1_1_2_line_28 |  | 26 | 27 | 0.011659 | 0.125 | 0.08 | 261 | 0 | 0.364 | 1 | 1 | cs | TRUE
29 | LV_2236-1_1_2_line_29 |  | 27 | 28 | 0.050885 | 0.125 | 0.08 | 261 | 0 | 0.364 | 1 | 1 | cs | TRUE
30 | LV_2236-1_1_2_line_30 |  | 27 | 29 | 0.060164 | 0.125 | 0.08 | 261 | 0 | 0.364 | 1 | 1 | cs | TRUE
31 | LV_2236-1_1_2_line_31 |  | 28 | 30 | 0.046285 | 0.125 | 0.08 | 261 | 0 | 0.364 | 1 | 1 | cs | TRUE
32 | LV_2236-1_1_2_line_32 |  | 29 | 33 | 0.051025 | 0.125 | 0.08 | 261 | 0 | 0.364 | 1 | 1 | cs | TRUE
33 | LV_2236-1_1_2_line_33 |  | 30 | 34 | 0.067562 | 0.125 | 0.08 | 261 | 0 | 0.364 | 1 | 1 | cs | TRUE
34 | LV_2236-1_1_2_line_34 |  | 31 | 32 | 0.012739 | 0.125 | 0.08 | 261 | 0 | 0.364 | 1 | 1 | cs | TRUE
35 | LV_2236-1_1_2_line_35 |  | 32 | 33 | 0.016779 | 0.125 | 0.08 | 261 | 0 | 0.364 | 1 | 1 | cs | TRUE
36 | LV_2236-1_1_2_line_36 |  | 33 | 40 | 0.003216 | 0.125 | 0.08 | 261 | 0 | 0.364 | 1 | 1 | cs | TRUE
37 | LV_2236-1_1_2_line_37 |  | 34 | 35 | 0.070939 | 0.125 | 0.08 | 261 | 0 | 0.364 | 1 | 1 | cs | TRUE
38 | LV_2236-1_1_2_line_38 |  | 35 | 36 | 0.0046103 | 0.125 | 0.08 | 261 | 0 | 0.364 | 1 | 1 | cs | TRUE
39 | LV_2236-1_1_2_line_39 |  | 37 | 38 | 0.041804 | 0.125 | 0.08 | 261 | 0 | 0.364 | 1 | 1 | cs | TRUE
40 | LV_2236-1_1_2_line_40 |  | 38 | 39 | 0.004876 | 0.125 | 0.08 | 261 | 0 | 0.364 | 1 | 1 | cs | TRUE
41 | LV_2236-1_1_2_line_41 |  | 39 | 40 | 0.017332 | 0.125 | 0.08 | 261 | 0 | 0.364 | 1 | 1 | cs | TRUE
42 | LV_2236-1_1_2_line_42 |  | 41 | 42 | 0.023578 | 0.125 | 0.08 | 261 | 0 | 0.364 | 1 | 1 | cs | TRUE
43 | LV_2236-1_1_2_line_43 |  | 42 | 43 | 0.016192 | 0.125 | 0.08 | 261 | 0 | 0.364 | 1 | 1 | cs | TRUE
44 | LV_2236-1_1_2_line_44 |  | 42 | 44 | 0.021235 | 0.125 | 0.08 | 261 | 0 | 0.364 | 1 | 1 | cs | TRUE
45 | LV_2236-1_1_2_line_45 |  | 43 | 45 | 0.0050578 | 0.125 | 0.08 | 261 | 0 | 0.364 | 1 | 1 | cs | TRUE
46 | LV_2236-1_1_2_line_46 |  | 44 | 46 | 0.03422 | 0.125 | 0.08 | 261 | 0 | 0.364 | 1 | 1 | cs | TRUE
47 | LV_2236-1_1_2_line_47 |  | 45 | 47 | 0.027437 | 0.125 | 0.08 | 261 | 0 | 0.364 | 1 | 1 | cs | TRUE
48 | LV_2236-1_1_2_line_48 |  | 46 | 49 | 0.027767 | 0.125 | 0.08 | 261 | 0 | 0.364 | 1 | 1 | cs | TRUE
49 | LV_2236-1_1_2_line_49 |  | 47 | 48 | 0.0042759 | 0.125 | 0.08 | 261 | 0 | 0.364 | 1 | 1 | cs | TRUE
50 | LV_2236-1_1_2_line_50 |  | 49 | 50 | 0.089189 | 0.125 | 0.08 | 261 | 0 | 0.364 | 1 | 1 | cs | TRUE
51 | LV_2236-1_1_2_line_51 |  | 50 | 51 | 0.07212 | 0.125 | 0.08 | 261 | 0 | 0.364 | 1 | 1 | cs | TRUE
52 | LV_2236-1_1_2_line_52 |  | 51 | 52 | 0.02938 | 0.125 | 0.08 | 261 | 0 | 0.364 | 1 | 1 | cs | TRUE
53 | LV_2236-1_1_2_line_53 |  | 52 | 53 | 0.014102 | 0.125 | 0.08 | 261 | 0 | 0.364 | 1 | 1 | cs | TRUE
54 | LV_2236-1_1_2_line_54 |  | 53 | 54 | 0.005385 | 0.125 | 0.08 | 261 | 0 | 0.364 | 1 | 1 | cs | TRUE
55 | LV_2236-1_1_2_line_55 |  | 54 | 55 | 0.014129 | 0.125 | 0.08 | 261 | 0 | 0.364 | 1 | 1 | cs | TRUE
56 | LV_2236-1_1_2_line_56 |  | 54 | 56 | 0.060718 | 0.125 | 0.08 | 261 | 0 | 0.364 | 1 | 1 | cs | TRUE
57 | LV_2236-1_1_2_line_57 |  | 55 | 60 | 0.047303 | 0.125 | 0.08 | 261 | 0 | 0.364 | 1 | 1 | cs | TRUE
58 | LV_2236-1_1_2_line_58 |  | 55 | 61 | 0.086926 | 0.125 | 0.08 | 261 | 0 | 0.364 | 1 | 1 | cs | TRUE
59 | LV_2236-1_1_2_line_59 |  | 56 | 57 | 0.057961 | 0.125 | 0.08 | 261 | 0 | 0.364 | 1 | 1 | cs | TRUE
60 | LV_2236-1_1_2_line_60 |  | 57 | 58 | 0.028696 | 0.125 | 0.08 | 261 | 0 | 0.364 | 1 | 1 | cs | TRUE
61 | LV_2236-1_1_2_line_61 |  | 58 | 59 | 0.0016485 | 0.125 | 0.08 | 261 | 0 | 0.364 | 1 | 1 | cs | TRUE
62 | LV_2236-1_1_2_line_62 |  | 59 | 67 | 0.0097242 | 0.125 | 0.08 | 261 | 0 | 0.364 | 1 | 1 | cs | TRUE
63 | LV_2236-1_1_2_line_63 |  | 61 | 64 | 0.077099 | 0.125 | 0.08 | 261 | 0 | 0.364 | 1 | 1 | cs | TRUE
64 | LV_2236-1_1_2_line_64 |  | 61 | 62 | 0.044206 | 0.125 | 0.08 | 261 | 0 | 0.364 | 1 | 1 | cs | TRUE
65 | LV_2236-1_1_2_line_65 |  | 62 | 63 | 0.011279 | 0.125 | 0.08 | 261 | 0 | 0.364 | 1 | 1 | cs | TRUE
66 | LV_2236-1_1_2_line_66 |  | 64 | 65 | 0.035887 | 0.125 | 0.08 | 261 | 0 | 0.364 | 1 | 1 | cs | TRUE
67 | LV_2236-1_1_2_line_67 |  | 64 | 66 | 0.0058873 | 0.125 | 0.08 | 261 | 0 | 0.364 | 1 | 1 | cs | TRUE
68 | LV_2236-1_1_2_line_68 |  | 65 | 69 | 0.028317 | 0.125 | 0.08 | 261 | 0 | 0.364 | 1 | 2 | cs | TRUE
69 | LV_2236-1_1_2_line_69 |  | 65 | 70 | 0.048305 | 0.125 | 0.08 | 261 | 0 | 0.364 | 1 | 2 | cs | TRUE
70 | LV_2236-1_1_2_line_70 |  | 66 | 68 | 0.051477 | 0.125 | 0.08 | 261 | 0 | 0.364 | 1 | 1 | cs | TRUE
71 | LV_2236-1_1_2_line_71 |  | 69 | 71 | 0.027288 | 0.125 | 0.08 | 261 | 0 | 0.364 | 1 | 2 | cs | TRUE
72 | LV_2236-1_1_2_line_72 |  | 70 | 100 | 0.0078967 | 0.125 | 0.08 | 261 | 0 | 0.364 | 1 | 2 | cs | TRUE
73 | LV_2236-1_1_2_line_73 |  | 71 | 72 | 0.043661 | 0.125 | 0.08 | 261 | 0 | 0.364 | 1 | 2 | cs | TRUE
74 | LV_2236-1_1_2_line_74 |  | 72 | 73 | 0.048949 | 0.125 | 0.08 | 261 | 0 | 0.364 | 1 | 2 | cs | TRUE
75 | LV_2236-1_1_2_line_75 |  | 73 | 74 | 0.0010456 | 0.125 | 0.08 | 261 | 0 | 0.364 | 1 | 2 | cs | TRUE
76 | LV_2236-1_1_2_line_76 |  | 74 | 75 | 0.02546 | 0.125 | 0.08 | 261 | 0 | 0.364 | 1 | 2 | cs | TRUE
77 | LV_2236-1_1_2_line_77 |  | 75 | 76 | 0.0038528 | 0.125 | 0.08 | 261 | 0 | 0.364 | 1 | 2 | cs | TRUE
78 | LV_2236-1_1_2_line_78 |  | 76 | 77 | 0.03442 | 0.125 | 0.08 | 261 | 0 | 0.364 | 1 | 2 | cs | TRUE
79 | LV_2236-1_1_2_line_79 |  | 77 | 78 | 0.0011711 | 0.125 | 0.08 | 261 | 0 | 0.364 | 1 | 1 | cs | TRUE
80 | LV_2236-1_1_2_line_80 |  | 77 | 79 | 0.092058 | 0.125 | 0.08 | 261 | 0 | 0.364 | 1 | 2 | cs | TRUE
81 | LV_2236-1_1_2_line_81 |  | 78 | 80 | 0.02252 | 0.125 | 0.08 | 261 | 0 | 0.364 | 1 | 1 | cs | TRUE
82 | LV_2236-1_1_2_line_82 |  | 79 | 91 | 0.073023 | 0.125 | 0.08 | 261 | 0 | 0.364 | 1 | 1 | cs | TRUE
83 | LV_2236-1_1_2_line_83 |  | 79 | 86 | 0.019306 | 0.125 | 0.08 | 261 | 0 | 0.364 | 1 | 2 | cs | TRUE
84 | LV_2236-1_1_2_line_84 |  | 79 | 90 | 0.051636 | 0.125 | 0.08 | 261 | 0 | 0.364 | 1 | 1 | cs | TRUE
85 | LV_2236-1_1_2_line_85 |  | 80 | 81 | 0.0095517 | 0.125 | 0.08 | 261 | 0 | 0.364 | 1 | 1 | cs | TRUE
86 | LV_2236-1_1_2_line_86 |  | 81 | 82 | 0.014923 | 0.125 | 0.08 | 261 | 0 | 0.364 | 1 | 1 | cs | TRUE
87 | LV_2236-1_1_2_line_87 |  | 82 | 83 | 0.013766 | 0.125 | 0.08 | 261 | 0 | 0.364 | 1 | 1 | cs | TRUE
88 | LV_2236-1_1_2_line_88 |  | 83 | 84 | 0.018263 | 0.125 | 0.08 | 261 | 0 | 0.364 | 1 | 1 | cs | TRUE
89 | LV_2236-1_1_2_line_89 |  | 84 | 85 | 0.0026851 | 0.125 | 0.08 | 261 | 0 | 0.364 | 1 | 1 | cs | TRUE
90 | LV_2236-1_1_2_line_90 |  | 86 | 87 | 0.023962 | 0.125 | 0.08 | 261 | 0 | 0.364 | 1 | 2 | cs | TRUE
91 | LV_2236-1_1_2_line_91 |  | 86 | 88 | 0.028019 | 0.125 | 0.08 | 261 | 0 | 0.364 | 1 | 1 | cs | TRUE
92 | LV_2236-1_1_2_line_92 |  | 87 | 89 | 0.0040251 | 0.125 | 0.08 | 261 | 0 | 0.364 | 1 | 2 | cs | TRUE
93 | LV_2236-1_1_2_line_93 |  | 91 | 92 | 0.0040271 | 0.125 | 0.08 | 261 | 0 | 0.364 | 1 | 1 | cs | TRUE
94 | LV_2236-1_1_2_line_94 |  | 92 | 93 | 0.025356 | 0.125 | 0.08 | 261 | 0 | 0.364 | 1 | 1 | cs | TRUE
95 | LV_2236-1_1_2_line_95 |  | 92 | 94 | 0.07137 | 0.125 | 0.08 | 261 | 0 | 0.364 | 1 | 1 | cs | TRUE
96 | LV_2236-1_1_2_line_96 |  | 93 | 95 | 0.02086 | 0.125 | 0.08 | 261 | 0 | 0.364 | 1 | 1 | cs | TRUE
97 | LV_2236-1_1_2_line_97 |  | 95 | 96 | 0.030515 | 0.125 | 0.08 | 261 | 0 | 0.364 | 1 | 1 | cs | TRUE
98 | LV_2236-1_1_2_line_98 |  | 95 | 97 | 0.042398 | 0.125 | 0.08 | 261 | 0 | 0.364 | 1 | 1 | cs | TRUE
99 | LV_2236-1_1_2_line_99 |  | 97 | 98 | 0.028255 | 0.125 | 0.08 | 261 | 0 | 0.364 | 1 | 1 | cs | TRUE

## trafo
| name | std_type | hv_bus | lv_bus | sn_mva | vn_hv_kv | vn_lv_kv | vk_percent | vkr_percent | pfe_kw | i0_percent | shift_degree | tap_side | tap_neutral | tap_min | tap_max | tap_step_percent | tap_step_degree | tap_pos | tap_phase_shifter | parallel | df | in_service
0 | LV_2236-1_1_2_trafo_220 | 0.63 MVA 20/0.4 kV | 101 | 100 | 0.63 | 20 | 0.4 | 6 | 1.206 | 1.65 | 0.2619 | 150 | hv | 0 | -2 | 2 | 2.5 | 0 | 0 | FALSE | 1 | 1 | TRUE

## line_geodata
| x0 | y0 | x1 | y1 | x2 | y2 | x3 | y3 | x4 | y4 | x5 | y5 | x6 | y6 | x7 | y7 | x8 | y8 | x9 | y9 | x10 | y10 | x11 | y11 | x12 | y12 | x13 | y13 | x14 | y14 | x15 | y15
0 | 2569363.4543 | 1172626.9434 | 2569346.9585 | 1172625.9058
1 | 2569346.9585 | 1172625.9058 | 2569146.3068 | 1172594.022
2 | 2569073.0248 | 1172598.9589 | 2569112.6212 | 1172592.3399 | 2569141.9517 | 1172592.5999 | 2569146.3068 | 1172594.022
3 | 2569146.3068 | 1172594.022 | 2569232.8934 | 1172089.3701
4 | 2568813.7703 | 1171842.811 | 2569232.8934 | 1172089.3701
5 | 2568822.1723 | 1171824.4671 | 2568814.2788 | 1171841.9889 | 2568813.7703 | 1171842.811
6 | 2568804.4483 | 1171846.6847 | 2568806.2955 | 1171846.7663 | 2568809.154 | 1171846.3512 | 2568811.5197 | 1171845.3272 | 2568813.2094 | 1171843.7176 | 2568813.7703 | 1171842.811
7 | 2568895.6461 | 1172911.442 | 2568902.3525 | 1172907.3403
8 | 2568877.5224 | 1172929.1205 | 2568886.8874 | 1172916.7988 | 2568895.6461 | 1172911.442
9 | 2568902.3525 | 1172907.3403 | 2568911.8379 | 1172901.5391 | 2568910.6934 | 1172897.4626
10 | 2568908.5031 | 1172889.6614 | 2568910.6934 | 1172897.4626
11 | 2569015.6754 | 1172866.4158 | 2568910.6934 | 1172897.4626
12 | 2568908.5031 | 1172889.6614 | 2568695.3924 | 1172736.0263
13 | 2569017.7715 | 1172866.5066 | 2569015.6754 | 1172866.4158
14 | 2569008.6292 | 1172827.4655 | 2569002.8246 | 1172834.8105 | 2568998.8776 | 1172844.9584 | 2569000.1506 | 1172854.5011 | 2569005.7582 | 1172862.2761 | 2569015.6754 | 1172866.4158
15 | 2569017.7715 | 1172866.5066 | 2569026.6749 | 1172866.8924 | 2569033.3957 | 1172866.0309
16 | 2569008.6292 | 1172827.4655 | 2569014.2748 | 1172821.9001 | 2569012.6652 | 1172813.8153 | 2569010.3046 | 1172803.9558
17 | 2569033.3957 | 1172866.0309 | 2569045.7425 | 1172864.4481 | 2569054.6493 | 1172863.9684 | 2569064.271 | 1172870.133 | 2569066.9818 | 1172875.1905
18 | 2569010.3046 | 1172803.9558 | 2569020.9698 | 1172807.6589
19 | 2569010.3046 | 1172803.9558 | 2569073.0248 | 1172598.9589
20 | 2569066.9818 | 1172875.1905 | 2569068.9891 | 1172878.9354 | 2569069.6071 | 1172880.433
21 | 2569076.9055 | 1172902.5483 | 2569073.8371 | 1172890.683 | 2569069.6071 | 1172880.433
22 | 2569079.6463 | 1172910.2374 | 2569077.4345 | 1172904.5938 | 2569076.9055 | 1172902.5483
23 | 2569079.6463 | 1172910.2374 | 2569083.1304 | 1172919.1275 | 2569083.1304 | 1172919.1275
24 | 2569108.7742 | 1172951.5047 | 2569103.5421 | 1172947.4478 | 2569095.7313 | 1172939.4729 | 2569083.1304 | 1172919.1275
25 | 2569108.7742 | 1172951.5047 | 2569112.7711 | 1172954.6038 | 2569124.5814 | 1172961.0796 | 2569125.5053 | 1172961.5881
26 | 2569138.4978 | 1172865.4577 | 2569140.512 | 1172866.4597 | 2569158.39 | 1172875.3655
27 | 2569158.39 | 1172875.3655 | 2569163.5056 | 1172877.9137 | 2569176.5303 | 1172881.4152
28 | 2569176.5303 | 1172881.4152 | 2569187.7893 | 1172884.4419
29 | 2569187.7893 | 1172884.4419 | 2569236.9291 | 1172897.6522
30 | 2569180.3444 | 1172944.1436 | 2569187.7893 | 1172884.4419
31 | 2569281.6275 | 1172909.6685 | 2569236.9291 | 1172897.6522
32 | 2569150.4363 | 1172977.2768 | 2569155.5161 | 1172973.2263 | 2569157.6616 | 1172971.0697 | 2569158.8812 | 1172968.8178 | 2569159.7943 | 1172966.4563 | 2569159.6714 | 1172963.3887 | 2569159.0438 | 1172960.3237 | 2569158.7243 | 1172957.6684 | 2569159.5283 | 1172954.9073 | 2569161.7694 | 1172952.0387 | 2569163.9106 | 1172949.0595 | 2569167.1823 | 1172947.3084 | 2569170.7624 | 1172946.056 | 2569174.4544 | 1172945.7368 | 2569178.8621 | 1172944.7914 | 2569180.3444 | 1172944.1436
33 | 2569348.1716 | 1172920.5537 | 2569318.8531 | 1172917.847 | 2569285.9641 | 1172910.8343 | 2569281.6275 | 1172909.6685
34 | 2569136.6657 | 1172967.7313 | 2569125.5053 | 1172961.5881
35 | 2569150.4363 | 1172977.2768 | 2569139.7278 | 1172969.4169 | 2569136.6657 | 1172967.7313
36 | 2569153.0309 | 1172979.1867 | 2569150.4363 | 1172977.2768
37 | 2569348.1716 | 1172920.5537 | 2569337.1662 | 1172911.4276 | 2569320.0776 | 1172897.1523 | 2569317.4279 | 1172894.9425 | 2569308.003 | 1172885.3526 | 2569302.212 | 1172876.033 | 2569300.7501 | 1172869.6924
38 | 2569299.7143 | 1172865.2 | 2569300.7501 | 1172869.6924
39 | 2569154.6067 | 1173039.693 | 2569155.0497 | 1173038.4846 | 2569157.0599 | 1173032.36 | 2569159.3426 | 1173024.1996 | 2569160.2234 | 1173020.0151 | 2569161.5331 | 1173011.504 | 2569162.5695 | 1172998.9366 | 2569162.5462 | 1172998.8396
40 | 2569162.5462 | 1172998.8396 | 2569161.407 | 1172994.0985
41 | 2569153.0309 | 1172979.1867 | 2569160.3579 | 1172989.7321 | 2569161.407 | 1172994.0985
42 | 2568345.0211 | 1172359.319 | 2568336.2854 | 1172381.2187
43 | 2568345.0211 | 1172359.319 | 2568358.196 | 1172368.7312
44 | 2568345.0211 | 1172359.319 | 2568352.7358 | 1172339.5346
45 | 2568358.196 | 1172368.7312 | 2568362.3114 | 1172371.6713
46 | 2568370.2139 | 1172310.2662 | 2568361.6724 | 1172321.9895 | 2568354.2344 | 1172335.6914 | 2568352.7358 | 1172339.5346
47 | 2568362.3114 | 1172371.6713 | 2568384.6365 | 1172387.6205
48 | 2568370.2139 | 1172310.2662 | 2568386.5652 | 1172287.8242
49 | 2568388.1158 | 1172390.1061 | 2568384.6365 | 1172387.6205
50 | 2568386.5652 | 1172287.8242 | 2568387.0331 | 1172287.182 | 2568396.2552 | 1172270.9471 | 2568403.5677 | 1172253.7218 | 2568416.8586 | 1172204.4734
51 | 2568416.8586 | 1172204.4734 | 2568419.9509 | 1172193.0152 | 2568423.2858 | 1172185.8272 | 2568428.6897 | 1172177.9279 | 2568436.6017 | 1172168.4702 | 2568445.3728 | 1172160.9312 | 2568460.8772 | 1172150.1913
52 | 2568460.8772 | 1172150.1913 | 2568485.0286 | 1172133.4617
53 | 2568496.6208 | 1172125.4318 | 2568485.0286 | 1172133.4617
54 | 2568496.6208 | 1172125.4318 | 2568500.5325 | 1172121.7204
55 | 2568510.2917 | 1172111.5194 | 2568509.0087 | 1172113.3382 | 2568500.5325 | 1172121.7204
56 | 2568500.5325 | 1172121.7204 | 2568498.1449 | 1172114.2069 | 2568497.7564 | 1172102.8809 | 2568502.3582 | 1172066.0821 | 2568502.5009 | 1172061.6681
57 | 2568557.3163 | 1172106.1472 | 2568517.0318 | 1172111.873 | 2568510.2917 | 1172111.5194
58 | 2568510.2917 | 1172111.5194 | 2568514.7786 | 1172105.1925 | 2568543.1784 | 1172031.2717
59 | 2568502.5009 | 1172061.6681 | 2568502.937 | 1172048.181 | 2568503.7832 | 1172040.3947 | 2568509.0908 | 1172014.1421 | 2568512.5572 | 1172004.9209
60 | 2568512.5572 | 1172004.9209 | 2568521.0161 | 1171982.4186 | 2568522.3103 | 1171977.9453
61 | 2568522.3103 | 1171977.9453 | 2568522.7684 | 1171976.3617
62 | 2568525.4707 | 1171967.0206 | 2568522.7684 | 1171976.3617
63 | 2568566.8704 | 1171957.8983 | 2568543.1784 | 1172031.2717
64 | 2568543.1784 | 1172031.2717 | 2568548.9411 | 1172034.8211 | 2568550.5978 | 1172037.158 | 2568551.6393 | 1172040.3208 | 2568552.5996 | 1172048.3977 | 2568554.7919 | 1172071.4031
65 | 2568555.8619 | 1172082.6316 | 2568554.7919 | 1172071.4031
66 | 2568593.8372 | 1171934.2001 | 2568580.5609 | 1171944.7085 | 2568566.8704 | 1171957.8983
67 | 2568566.8704 | 1171957.8983 | 2568565.7864 | 1171952.1116
68 | 2568593.8372 | 1171934.2001 | 2568610.0919 | 1171921.3416 | 2568616.1327 | 1171916.663
69 | 2568593.8372 | 1171934.2001 | 2568601.6694 | 1171938.5724 | 2568608.1537 | 1171942.6294 | 2568611.2538 | 1171945.9926 | 2568613.1222 | 1171950.7853 | 2568613.4528 | 1171955.486 | 2568611.547 | 1171963.9892 | 2568608.6602 | 1171972.0277
70 | 2568565.7864 | 1171952.1116 | 2568565.2414 | 1171949.2024 | 2568565.9209 | 1171940.2275 | 2568566.9996 | 1171932.9959 | 2568569.1317 | 1171926.8149 | 2568573.4822 | 1171919.2548 | 2568584.0764 | 1171906.0313
71 | 2568616.1327 | 1171916.663 | 2568630.4786 | 1171893.4501
72 | 2568605.9912 | 1171979.4597 | 2568608.6602 | 1171972.0277
73 | 2568630.4786 | 1171893.4501 | 2568640.7741 | 1171876.7911 | 2568650.8155 | 1171854.9072
74 | 2568650.8155 | 1171854.9072 | 2568663.257 | 1171827.7925 | 2568673.0823 | 1171811.394
75 | 2568673.0823 | 1171811.394 | 2568673.6197 | 1171810.4972
76 | 2568673.6197 | 1171810.4972 | 2568686.7053 | 1171788.6574
77 | 2568686.7053 | 1171788.6574 | 2568688.6854 | 1171785.3524
78 | 2568688.6854 | 1171785.3524 | 2568693.6856 | 1171777.0071 | 2568704.7086 | 1171755.2716 | 2568704.8457 | 1171754.9819
79 | 2568704.8457 | 1171754.9819 | 2568705.3465 | 1171753.9233
80 | 2568779.2524 | 1171809.1879 | 2568704.8457 | 1171754.9819
81 | 2568705.3465 | 1171753.9233 | 2568711.7745 | 1171740.3381 | 2568714.3598 | 1171733.3075
82 | 2568779.2524 | 1171809.1879 | 2568788.0244 | 1171800.1709 | 2568819.2577 | 1171765.5903 | 2568827.8759 | 1171754.7547
83 | 2568779.2524 | 1171809.1879 | 2568789.564 | 1171825.5092
84 | 2568779.2524 | 1171809.1879 | 2568786.4894 | 1171807.9607 | 2568800.7112 | 1171798.2148 | 2568819.2026 | 1171778.4655
85 | 2568714.3598 | 1171733.3075 | 2568715.7188 | 1171729.612 | 2568717.343 | 1171724.2378
86 | 2568717.343 | 1171724.2378 | 2568721.6605 | 1171709.9531
87 | 2568725.6433 | 1171696.7754 | 2568721.6605 | 1171709.9531
88 | 2568725.6433 | 1171696.7754 | 2568730.927 | 1171679.2937
89 | 2568731.7038 | 1171676.7234 | 2568730.927 | 1171679.2937
90 | 2568789.564 | 1171825.5092 | 2568789.564 | 1171825.5092 | 2568790.3692 | 1171827.3727 | 2568792.7323 | 1171834.6419 | 2568794.843 | 1171840.4339 | 2568796.3482 | 1171843.0607 | 2568798.3378 | 1171844.7067 | 2568800.509 | 1171845.9738
91 | 2568789.564 | 1171825.5092 | 2568788.2725 | 1171824.2709 | 2568786.2971 | 1171823.881 | 2568784.3253 | 1171824.1692 | 2568780.7537 | 1171825.7108 | 2568776.8656 | 1171828.1546 | 2568772.2446 | 1171832.3253 | 2568767.2935 | 1171837.9804
92 | 2568804.4483 | 1171846.6847 | 2568802.9217 | 1171846.6172 | 2568800.509 | 1171845.9738 | 2568800.509 | 1171845.9738
93 | 2568830.3827 | 1171751.6029 | 2568827.8759 | 1171754.7547
94 | 2568830.3827 | 1171751.6029 | 2568845.8752 | 1171731.5301
95 | 2568830.3827 | 1171751.6029 | 2568829.5566 | 1171741.3241 | 2568830.8333 | 1171729.4558 | 2568834.9532 | 1171712.7591 | 2568839.5307 | 1171700.1955 | 2568842.6376 | 1171691.6638 | 2568846.7677 | 1171683.1393
96 | 2568858.8996 | 1171715.2469 | 2568855.3484 | 1171719.2563 | 2568845.8752 | 1171731.5301
97 | 2568858.8996 | 1171715.2469 | 2568875.1766 | 1171707.9473 | 2568887.4182 | 1171704.6572
98 | 2568858.8996 | 1171715.2469 | 2568873.819 | 1171698.3939 | 2568888.0834 | 1171684.5328
99 | 2568888.0834 | 1171684.5328 | 2568897.1907 | 1171675.683 | 2568909.6414 | 1171666.3567

## bus_geodata
| x | y | coords
0 | 2569363.4543 | 1172626.9434
1 | 2569346.9585 | 1172625.9058
2 | 2569146.3068 | 1172594.022
3 | 2569232.8934 | 1172089.3701
4 | 2568813.7703 | 1171842.811
5 | 2568895.6461 | 1172911.442
6 | 2568902.3525 | 1172907.3403
7 | 2568877.5224 | 1172929.1205
8 | 2568910.6934 | 1172897.4626
9 | 2568908.5031 | 1172889.6614
10 | 2569015.6754 | 1172866.4158
11 | 2568695.3924 | 1172736.0263
12 | 2569017.7715 | 1172866.5066
13 | 2569008.6292 | 1172827.4655
14 | 2569033.3957 | 1172866.0309
15 | 2569010.3046 | 1172803.9558
16 | 2569066.9818 | 1172875.1905
17 | 2569020.9698 | 1172807.6589
18 | 2569073.0248 | 1172598.9589
19 | 2569076.9055 | 1172902.5483
20 | 2569069.6071 | 1172880.433
21 | 2569079.6463 | 1172910.2374
22 | 2569083.1304 | 1172919.1275
23 | 2569108.7742 | 1172951.5047
24 | 2569138.4978 | 1172865.4577
25 | 2569158.39 | 1172875.3655
26 | 2569176.5303 | 1172881.4152
27 | 2569187.7893 | 1172884.4419
28 | 2569236.9291 | 1172897.6522
29 | 2569180.3444 | 1172944.1436
30 | 2569281.6275 | 1172909.6685
31 | 2569125.5053 | 1172961.5881
32 | 2569136.6657 | 1172967.7313
33 | 2569150.4363 | 1172977.2768
34 | 2569348.1716 | 1172920.5537
35 | 2569300.7501 | 1172869.6924
36 | 2569299.7143 | 1172865.2
37 | 2569154.6067 | 1173039.693
38 | 2569162.5462 | 1172998.8396
39 | 2569161.407 | 1172994.0985
40 | 2569153.0309 | 1172979.1867
41 | 2568336.2854 | 1172381.2187
42 | 2568345.0211 | 1172359.319
43 | 2568358.196 | 1172368.7312
44 | 2568352.7358 | 1172339.5346
45 | 2568362.3114 | 1172371.6713
46 | 2568370.2139 | 1172310.2662
47 | 2568384.6365 | 1172387.6205
48 | 2568388.1158 | 1172390.1061
49 | 2568386.5652 | 1172287.8242
50 | 2568416.8586 | 1172204.4734
51 | 2568460.8772 | 1172150.1914
52 | 2568485.0286 | 1172133.4617
53 | 2568496.6208 | 1172125.4318
54 | 2568500.5325 | 1172121.7204
55 | 2568510.2917 | 1172111.5194
56 | 2568502.5009 | 1172061.6681
57 | 2568512.5572 | 1172004.9209
58 | 2568522.3103 | 1171977.9453
59 | 2568522.7684 | 1171976.3617
60 | 2568557.3163 | 1172106.1472
61 | 2568543.1784 | 1172031.2717
62 | 2568554.7919 | 1172071.4031
63 | 2568555.8619 | 1172082.6316
64 | 2568566.8704 | 1171957.8983
65 | 2568593.8372 | 1171934.2001
66 | 2568565.7864 | 1171952.1116
67 | 2568525.4707 | 1171967.0206
68 | 2568584.0764 | 1171906.0313
69 | 2568616.1327 | 1171916.663
70 | 2568608.6602 | 1171972.0277
71 | 2568630.4786 | 1171893.4501
72 | 2568650.8155 | 1171854.9072
73 | 2568673.0823 | 1171811.394
74 | 2568673.6197 | 1171810.4972
75 | 2568686.7053 | 1171788.6574
76 | 2568688.6854 | 1171785.3524
77 | 2568704.8457 | 1171754.9819
78 | 2568705.3465 | 1171753.9233
79 | 2568779.2524 | 1171809.1879
80 | 2568714.3598 | 1171733.3075
81 | 2568717.343 | 1171724.2378
82 | 2568721.6605 | 1171709.9531
83 | 2568725.6433 | 1171696.7754
84 | 2568730.927 | 1171679.2937
85 | 2568731.7038 | 1171676.7234
86 | 2568789.564 | 1171825.5092
87 | 2568800.509 | 1171845.9738
88 | 2568767.2935 | 1171837.9804
89 | 2568804.4483 | 1171846.6847
90 | 2568819.2026 | 1171778.4655
91 | 2568827.8759 | 1171754.7547
92 | 2568830.3827 | 1171751.6029
93 | 2568845.8752 | 1171731.5301
94 | 2568846.7677 | 1171683.1393
95 | 2568858.8996 | 1171715.2469
96 | 2568887.4182 | 1171704.6572
97 | 2568888.0834 | 1171684.5328
98 | 2568909.6414 | 1171666.3567
99 | 2568822.1723 | 1171824.4671
100 | 2568605.9912 | 1171979.4597
101 | 2568593.8372 | 1171934.2001

## line_std_types
| c_nf_per_km | r_ohm_per_km | x_ohm_per_km | max_i_ka | type | q_mm2 | alpha | voltage_rating
NAYY 4x50 SE | 210 | 0.642 | 0.083 | 0.142 | cs | 50 | 0.00403 | LV
NAYY 4x120 SE | 264 | 0.225 | 0.08 | 0.242 | cs | 120 | 0.00403 | LV
NAYY 4x150 SE | 261 | 0.208 | 0.08 | 0.27 | cs | 150 | 0.00403 | LV
NA2XS2Y 1x95 RM/25 12/20 kV | 216 | 0.313 | 0.132 | 0.252 | cs | 95 | 0.00403 | MV
NA2XS2Y 1x185 RM/25 12/20 kV | 273 | 0.161 | 0.117 | 0.362 | cs | 185 | 0.00403 | MV
NA2XS2Y 1x240 RM/25 12/20 kV | 304 | 0.122 | 0.112 | 0.421 | cs | 240 | 0.00403 | MV
NA2XS2Y 1x95 RM/25 6/10 kV | 315 | 0.313 | 0.123 | 0.249 | cs | 95 | 0.00403 | MV
NA2XS2Y 1x185 RM/25 6/10 kV | 406 | 0.161 | 0.11 | 0.358 | cs | 185 | 0.00403 | MV
NA2XS2Y 1x240 RM/25 6/10 kV | 456 | 0.122 | 0.105 | 0.416 | cs | 240 | 0.00403 | MV
NA2XS2Y 1x150 RM/25 12/20 kV | 250 | 0.206 | 0.116 | 0.319 | cs | 150 | 0.00403 | MV
NA2XS2Y 1x120 RM/25 12/20 kV | 230 | 0.253 | 0.119 | 0.283 | cs | 120 | 0.00403 | MV
NA2XS2Y 1x70 RM/25 12/20 kV | 190 | 0.443 | 0.132 | 0.22 | cs | 70 | 0.00403 | MV
NA2XS2Y 1x150 RM/25 6/10 kV | 360 | 0.206 | 0.11 | 0.315 | cs | 150 | 0.00403 | MV
NA2XS2Y 1x120 RM/25 6/10 kV | 340 | 0.253 | 0.113 | 0.28 | cs | 120 | 0.00403 | MV
NA2XS2Y 1x70 RM/25 6/10 kV | 280 | 0.443 | 0.123 | 0.217 | cs | 70 | 0.00403 | MV
N2XS(FL)2Y 1x120 RM/35 64/110 kV | 112 | 0.153 | 0.166 | 0.366 | cs | 120 | 0.00393 | HV
N2XS(FL)2Y 1x185 RM/35 64/110 kV | 125 | 0.099 | 0.156 | 0.457 | cs | 185 | 0.00393 | HV
N2XS(FL)2Y 1x240 RM/35 64/110 kV | 135 | 0.075 | 0.149 | 0.526 | cs | 240 | 0.00393 | HV
N2XS(FL)2Y 1x300 RM/35 64/110 kV | 144 | 0.06 | 0.144 | 0.588 | cs | 300 | 0.00393 | HV
15-AL1/3-ST1A 0.4 | 11 | 1.8769 | 0.35 | 0.105 | ol | 16 | 0.00403 | LV
24-AL1/4-ST1A 0.4 | 11.25 | 1.2012 | 0.335 | 0.14 | ol | 24 | 0.00403 | LV
48-AL1/8-ST1A 0.4 | 12.2 | 0.5939 | 0.3 | 0.21 | ol | 48 | 0.00403 | LV
94-AL1/15-ST1A 0.4 | 13.2 | 0.306 | 0.29 | 0.35 | ol | 94 | 0.00403 | LV
34-AL1/6-ST1A 10.0 | 9.7 | 0.8342 | 0.36 | 0.17 | ol | 34 | 0.00403 | MV
48-AL1/8-ST1A 10.0 | 10.1 | 0.5939 | 0.35 | 0.21 | ol | 48 | 0.00403 | MV
70-AL1/11-ST1A 10.0 | 10.4 | 0.4132 | 0.339 | 0.29 | ol | 70 | 0.00403 | MV
94-AL1/15-ST1A 10.0 | 10.75 | 0.306 | 0.33 | 0.35 | ol | 94 | 0.00403 | MV
122-AL1/20-ST1A 10.0 | 11.1 | 0.2376 | 0.323 | 0.41 | ol | 122 | 0.00403 | MV
149-AL1/24-ST1A 10.0 | 11.25 | 0.194 | 0.315 | 0.47 | ol | 149 | 0.00403 | MV
34-AL1/6-ST1A 20.0 | 9.15 | 0.8342 | 0.382 | 0.17 | ol | 34 | 0.00403 | MV
48-AL1/8-ST1A 20.0 | 9.5 | 0.5939 | 0.372 | 0.21 | ol | 48 | 0.00403 | MV
70-AL1/11-ST1A 20.0 | 9.7 | 0.4132 | 0.36 | 0.29 | ol | 70 | 0.00403 | MV
94-AL1/15-ST1A 20.0 | 10 | 0.306 | 0.35 | 0.35 | ol | 94 | 0.00403 | MV
122-AL1/20-ST1A 20.0 | 10.3 | 0.2376 | 0.344 | 0.41 | ol | 122 | 0.00403 | MV
149-AL1/24-ST1A 20.0 | 10.5 | 0.194 | 0.337 | 0.47 | ol | 149 | 0.00403 | MV
184-AL1/30-ST1A 20.0 | 10.75 | 0.1571 | 0.33 | 0.535 | ol | 184 | 0.00403 | MV
243-AL1/39-ST1A 20.0 | 11 | 0.1188 | 0.32 | 0.645 | ol | 243 | 0.00403 | MV
48-AL1/8-ST1A 110.0 | 8 | 0.5939 | 0.46 | 0.21 | ol | 48 | 0.00403 | HV
70-AL1/11-ST1A 110.0 | 8.4 | 0.4132 | 0.45 | 0.29 | ol | 70 | 0.00403 | HV
94-AL1/15-ST1A 110.0 | 8.65 | 0.306 | 0.44 | 0.35 | ol | 94 | 0.00403 | HV
122-AL1/20-ST1A 110.0 | 8.5 | 0.2376 | 0.43 | 0.41 | ol | 122 | 0.00403 | HV
149-AL1/24-ST1A 110.0 | 8.75 | 0.194 | 0.41 | 0.47 | ol | 149 | 0.00403 | HV
184-AL1/30-ST1A 110.0 | 8.8 | 0.1571 | 0.4 | 0.535 | ol | 184 | 0.00403 | HV
243-AL1/39-ST1A 110.0 | 9 | 0.1188 | 0.39 | 0.645 | ol | 243 | 0.00403 | HV
305-AL1/39-ST1A 110.0 | 9.2 | 0.0949 | 0.38 | 0.74 | ol | 305 | 0.00403 | HV
490-AL1/64-ST1A 110.0 | 9.75 | 0.059 | 0.37 | 0.96 | ol | 490 | 0.00403 | HV
679-AL1/86-ST1A 110.0 | 9.95 | 0.042 | 0.36 | 1.15 | ol | 679 | 0.00403 | HV
490-AL1/64-ST1A 220.0 | 10 | 0.059 | 0.285 | 0.96 | ol | 490 | 0.00403 | HV
679-AL1/86-ST1A 220.0 | 11.7 | 0.042 | 0.275 | 1.15 | ol | 679 | 0.00403 | HV
490-AL1/64-ST1A 380.0 | 11 | 0.059 | 0.253 | 0.96 | ol | 490 | 0.00403 | HV
679-AL1/86-ST1A 380.0 | 14.6 | 0.042 | 0.25 | 1.15 | ol | 679 | 0.00403 | HV

## trafo_std_types
| i0_percent | pfe_kw | vkr_percent | sn_mva | vn_lv_kv | vn_hv_kv | vk_percent | shift_degree | vector_group | tap_side | tap_neutral | tap_min | tap_max | tap_step_degree | tap_step_percent | tap_phase_shifter
160 MVA 380/110 kV | 0.06 | 60 | 0.25 | 160 | 110 | 380 | 12.2 | 0 | Yy0 | hv | 0 | -9 | 9 | 0 | 1.5 | FALSE
100 MVA 220/110 kV | 0.06 | 55 | 0.26 | 100 | 110 | 220 | 12 | 0 | Yy0 | hv | 0 | -9 | 9 | 0 | 1.5 | FALSE
63 MVA 110/20 kV | 0.04 | 22 | 0.32 | 63 | 20 | 110 | 18 | 150 | YNd5 | hv | 0 | -9 | 9 | 0 | 1.5 | FALSE
40 MVA 110/20 kV | 0.05 | 18 | 0.34 | 40 | 20 | 110 | 16.2 | 150 | YNd5 | hv | 0 | -9 | 9 | 0 | 1.5 | FALSE
25 MVA 110/20 kV | 0.07 | 14 | 0.41 | 25 | 20 | 110 | 12 | 150 | YNd5 | hv | 0 | -9 | 9 | 0 | 1.5 | FALSE
63 MVA 110/10 kV | 0.04 | 22 | 0.32 | 63 | 10 | 110 | 18 | 150 | YNd5 | hv | 0 | -9 | 9 | 0 | 1.5 | FALSE
40 MVA 110/10 kV | 0.05 | 18 | 0.34 | 40 | 10 | 110 | 16.2 | 150 | YNd5 | hv | 0 | -9 | 9 | 0 | 1.5 | FALSE
25 MVA 110/10 kV | 0.07 | 14 | 0.41 | 25 | 10 | 110 | 12 | 150 | YNd5 | hv | 0 | -9 | 9 | 0 | 1.5 | FALSE
0.25 MVA 20/0.4 kV | 0.32 | 0.8 | 1.44 | 0.25 | 0.4 | 20 | 6 | 150 | Yzn5 | hv | 0 | -2 | 2 | 0 | 2.5 | FALSE
0.4 MVA 20/0.4 kV | 0.3375 | 1.35 | 1.425 | 0.4 | 0.4 | 20 | 6 | 150 | Dyn5 | hv | 0 | -2 | 2 | 0 | 2.5 | FALSE
0.63 MVA 20/0.4 kV | 0.2619 | 1.65 | 1.206 | 0.63 | 0.4 | 20 | 6 | 150 | Dyn5 | hv | 0 | -2 | 2 | 0 | 2.5 | FALSE
0.25 MVA 10/0.4 kV | 0.24 | 0.6 | 1.2 | 0.25 | 0.4 | 10 | 4 | 150 | Dyn5 | hv | 0 | -2 | 2 | 0 | 2.5 | FALSE
0.4 MVA 10/0.4 kV | 0.2375 | 0.95 | 1.325 | 0.4 | 0.4 | 10 | 4 | 150 | Dyn5 | hv | 0 | -2 | 2 | 0 | 2.5 | FALSE
0.63 MVA 10/0.4 kV | 0.1873 | 1.18 | 1.0794 | 0.63 | 0.4 | 10 | 4 | 150 | Dyn5 | hv | 0 | -2 | 2 | 0 | 2.5 | FALSE

## trafo3w_std_types
| sn_hv_mva | sn_mv_mva | sn_lv_mva | vn_hv_kv | vn_mv_kv | vn_lv_kv | vk_hv_percent | vk_mv_percent | vk_lv_percent | vkr_hv_percent | vkr_mv_percent | vkr_lv_percent | pfe_kw | i0_percent | shift_mv_degree | shift_lv_degree | vector_group | tap_side | tap_neutral | tap_min | tap_max | tap_step_percent
63/25/38 MVA 110/20/10 kV | 63 | 25 | 38 | 110 | 20 | 10 | 10.4 | 10.4 | 10.4 | 0.28 | 0.32 | 0.35 | 35 | 0.89 | 0 | 0 | YN0yn0yn0 | hv | 0 | -10 | 10 | 1.2
63/25/38 MVA 110/10/10 kV | 63 | 25 | 38 | 110 | 10 | 10 | 10.4 | 10.4 | 10.4 | 0.28 | 0.32 | 0.35 | 35 | 0.89 | 0 | 0 | YN0yn0yn0 | hv | 0 | -10 | 10 | 1.2

## fuse_std_types
| fuse_type | i_rated_a | t_avg | t_min | t_total | x_avg | x_min | x_total
HV 100A | HV 100A | 100 | 0 | [10.0, 3.64, 0.854, 0.281, 0.1, 0.0531, 0.022, 0.01] | [10.0, 4.267, 1.21, 0.403, 0.1, 0.058, 0.022, 0.01] | 0 | [300.0, 350.0, 450.0, 550.0, 700.0, 850.0, 1200.0, 1752.0] | [600.0, 700.0, 900.0, 1150.0, 1665.0, 2000.0, 3000.0, 4313.0]
HV 10A | HV 10A | 10 | 0 | [10.0, 1675.0, 0.344, 0.156, 0.1, 0.0417, 0.0171, 0.01] | [10.0, 1.3, 0.3, 0.155, 0.1, 0.0555, 0.023, 0.01] | 0 | [30.0, 32.0, 35.0, 37.0, 39.0, 50.0, 70.0, 88.0] | [60.0, 70.0, 80.0, 87.0, 94.0, 110.0, 150.0, 216.0]
HV 125A | HV 125A | 125 | 0 | [10.0, 1.82, 0.344, 0.1, 0.0467, 0.0269, 0.01] | [10.0, 2.478, 0.426, 0.1, 0.0427, 0.0211, 0.01] | 0 | [375.0, 500.0, 700.0, 925.0, 1200.0, 1500.0, 2341.0] | [750.0, 1000.0, 1500.0, 2200.0, 3000.0, 4000.0, 5765.0]
HV 160A | HV 160A | 160 | 0 | [10.0, 4.15, 1.03, 0.198, 0.1, 0.051, 0.0172, 0.01] | [10.0, 2.3, 0.734, 0.274, 0.1, 0.046, 0.0177, 0.01] | 0 | [480.0, 550.0, 700.0, 1000.0, 1260.0, 1600.0, 2500.0, 3227.0] | [960.0, 1300.0, 1700.0, 2200.0, 2996.0, 4000.0, 6000.0, 7946.0]
HV 16A | HV 16A | 16 | 0 | [10.0, 0.352, 0.164, 0.1, 0.0649, 0.0342, 0.01] | [10.0, 2.34, 0.722, 0.181, 0.1, 0.055, 0.0296, 0.01] | 0 | [48.0, 60.0, 65.0, 71.0, 80.0, 100.0, 162.0] | [96.0, 110.0, 125.0, 150.0, 168.0, 200.0, 250.0, 398.0]
HV 200A | HV 200A | 200 | 0 | [10.0, 4.267, 1.21, 0.403, 0.1, 0.058, 0.022, 0.01] | [10.0, 3.73, 1.654, 0.328, 0.1, 0.0531, 0.019, 0.01] | 0 | [600.0, 700.0, 900.0, 1150.0, 1665.0, 2000.0, 3000.0, 4313.0] | [1200.0, 1500.0, 1800.0, 2700.0, 3960.0, 5000.0, 7500.0, 10620.0]
HV 20A | HV 20A | 20 | 0 | [10.0, 1.3, 0.3, 0.155, 0.1, 0.0555, 0.023, 0.01] | [10.0, 1.3, 0.161, 0.1, 0.0611, 0.0399, 0.0141, 0.01] | 0 | [60.0, 70.0, 80.0, 87.0, 94.0, 110.0, 150.0, 216.0] | [120.0, 150.0, 200.0, 223.0, 260.0, 300.0, 450.0, 532.0]
HV 25A | HV 25A | 25 | 0 | [10.0, 2.512, 0.833, 0.299, 0.1, 0.0372, 0.0223, 0.01] | [10.0, 3.125, 0.597, 0.198, 0.1, 0.0378, 0.022, 0.01] | 0 | [75.0, 82.0, 90.0, 100.0, 124.0, 170.0, 200.0, 289.0] | [150.0, 170.0, 210.0, 250.0, 294.0, 400.0, 500.0, 711.0]
HV 31.5A | HV 31.5A | 31.5 | 0 | [10.0, 2.34, 0.722, 0.181, 0.1, 0.055, 0.0296, 0.01] | [10.0, 2.84, 0.368, 0.164, 0.1, 0.0621, 0.0378, 0.0195, 0.01] | 0 | [95.0, 110.0, 125.0, 150.0, 165.0, 200.0, 250.0, 390.0] | [189.0, 220.0, 300.0, 350.0, 393.0, 450.0, 530.0, 700.0, 960.0]
HV 40A | HV 40A | 40 | 0 | [10.0, 1.3, 0.161, 0.1, 0.0611, 0.0399, 0.0141, 0.01] | [10.0, 2.05, 0.369, 0.198, 0.1, 0.051, 0.0298, 0.01] | 0 | [120.0, 150.0, 200.0, 223.0, 260.0, 300.0, 450.0, 532.0] | [240.0, 300.0, 400.0, 450.0, 530.0, 650.0, 800.0, 1311.0]
HV 50A | HV 50A | 50 | 0 | [10.0, 3.215, 0.597, 0.198, 0.1, 0.0378, 0.022, 0.01] | [10.0, 3.64, 0.854, 0.281, 0.1, 0.0531, 0.022, 0.01] | 0 | [150.0, 170.0, 210.0, 250.0, 294.0, 400.0, 500.0, 711.0] | [300.0, 350.0, 450.0, 550.0, 700.0, 850.0, 1200.0, 1752.0]
HV 6.3A | HV 6.3A | 6.3 | 0 | [10.0, 1.39, 0.344, 0.168, 0.1, 0.056, 0.0263, 0.01] | [10.0, 1.711, 0.516, 0.198, 0.1, 0.0634, 0.0303, 0.01] | 0 | [19.0, 19.5, 20.4, 20.8, 22.0, 25.0, 32.0, 48.0] | [38.0, 40.0, 43.0, 48.0, 53.0, 60.0, 75.0, 118.0]
HV 63A | HV 63A | 63 | 0 | [10.0, 2.84, 0.368, 0.164, 0.1, 0.0621, 0.0378, 0.0195, 0.01] | [10.0, 1.82, 0.344, 0.1, 0.0467, 0.0269, 0.01] | 0 | [189.0, 220.0, 300.0, 350.0, 393.0, 450.0, 530.0, 700.0, 961.0] | [378.0, 500.0, 700.0, 934.0, 1200.0, 1500.0, 2366.0]
HV 80A | HV 80A | 80 | 0 | [10.0, 2.05, 0.369, 0.198, 0.1, 0.051, 0.0298, 0.01] | [10.0, 4.15, 1.03, 0.198, 0.1, 0.051, 0.0172, 0.01] | 0 | [240.0, 300.0, 400.0, 450.0, 530.0, 650.0, 800.0, 1311.0] | [480.0, 550.0, 700.0, 1000.0, 1260.0, 1600.0, 2500.0, 3227.0]
Siemens NH-1-100 | Siemens NH-1-100 | 100 | [5400.0, 2000.0, 400.0, 20.0, 1.0, 0.2, 0.012, 0.004] | 0 | 0 | [150.0, 190.0, 250.0, 430.0, 900.0, 1250.0, 2700.0, 3600.0] | 0 | 0
Siemens NH-1-125 | Siemens NH-1-125 | 125 | [4800.0, 120.0, 7.0, 0.1, 0.004] | 0 | 0 | [180.0, 400.0, 740.0, 2000.0, 4250.0] | 0 | 0
Siemens NH-1-16 | Siemens NH-1-16 | 16 | [4000.0, 400.0, 2.0, 0.1, 0.04, 0.01] | 0 | 0 | [26.0, 35.0, 75.0, 150.0, 200.0, 300.0] | 0 | 0
Siemens NH-1-160 | Siemens NH-1-160 | 160 | [4800.0, 120.0, 7.0, 0.1, 0.004] | 0 | 0 | [210.0, 500.0, 900.0, 2300.0, 5000.0] | 0 | 0
Siemens NH-1-25 | Siemens NH-1-25 | 25 | [4000.0, 1000.0, 10.0, 0.2, 0.02, 0.01] | 0 | 0 | [40.0, 50.0, 100.0, 210.0, 400.0, 500.0] | 0 | 0
Siemens NH-1-50 | Siemens NH-1-50 | 50 | [4000.0, 40.0, 4.0, 1.0, 0.02, 0.01] | 0 | 0 | [86.0, 200.0, 300.0, 400.0, 1000.0, 1280.0] | 0 | 0
Siemens NH-1-63 | Siemens NH-1-63 | 63 | [4000.0, 100.0, 10.0, 2.0, 0.04, 0.01] | 0 | 0 | [100.0, 200.0, 300.0, 400.0, 1000.0, 1500.0] | 0 | 0
Siemens NH-1-80 | Siemens NH-1-80 | 80 | [4800.0, 120.0, 7.0, 0.1, 0.01] | 0 | 0 | [150.58, 250.0, 450.0, 1150.0, 2470.0] | 0 | 0
Siemens NH-2-1000 | Siemens NH-2-1000 | 1000 | [4800.0, 120.0, 7.0, 0.1, 0.004] | 0 | 0 | [1900.0, 3500.0, 8400.0, 24000.0, 52000.0] | 0 | 0
Siemens NH-2-200 | Siemens NH-2-200 | 200 | [4800.0, 120.0, 7.0, 0.1, 0.004] | 0 | 0 | [280.0, 650.0, 1200.0, 3000.0, 7000.0] | 0 | 0
Siemens NH-2-224 | Siemens NH-2-224 | 224 | [4800.0, 120.0, 7.0, 0.2, 0.04, 0.004] | 0 | 0 | [400.0, 750.0, 1453.0, 3025.0, 4315.0, 7600.0] | 0 | 0
Siemens NH-2-250 | Siemens NH-2-250 | 250 | [4800.0, 120.0, 7.0, 0.1, 0.004] | 0 | 0 | [450.0, 800.0, 1650.0, 4000.0, 8500.0] | 0 | 0
Siemens NH-2-315 | Siemens NH-2-315 | 315 | [4800.0, 120.0, 7.0, 0.1, 0.004] | 0 | 0 | [550.0, 920.0, 1900.0, 5000.0, 11000.0] | 0 | 0
Siemens NH-2-355 | Siemens NH-2-355 | 355 | [4800.0, 120.0, 6.0, 0.1, 0.004] | 0 | 0 | [650.0, 1116.27, 2350.0, 5840.0, 12790.0] | 0 | 0
Siemens NH-2-400 | Siemens NH-2-400 | 400 | [4800.0, 120.0, 7.0, 0.1, 0.004] | 0 | 0 | [720.0, 1350.0, 2800.0, 6500.0, 15000.0] | 0 | 0
Siemens NH-2-425 | Siemens NH-2-425 | 425 | [4800.0, 120.0, 7.0, 0.1, 0.004] | 0 | 0 | [850.0, 1500.0, 3050.0, 7500.0, 16500.0] | 0 | 0
Siemens NH-2-630 | Siemens NH-2-630 | 630 | [4800.0, 120.0, 7.0, 0.1, 0.004] | 0 | 0 | [1200.0, 2000.0, 4800.0, 12000.0, 26000.0] | 0 | 0

## res_bus
| vm_pu | va_degree | p_mw | q_mvar
0 | 0.97836 | -0.41758 | 0.00041326 | 0.00010357
1 | 0.97837 | -0.41745 | 0.00047746 | 0.00011966
2 | 0.97854 | -0.41414 | 0.00014265 | 3.575e-05
3 | 0.98599 | -0.26904 | 0.0017958 | 0.00045008
4 | 0.98994 | -0.19303 | 0.0007115 | 0.00017832
5 | 0.97263 | -0.5305 | 0.0010699 | 0.00026813
6 | 0.97266 | -0.52986 | 0.0003363 | 8.4285e-05
7 | 0.97255 | -0.53207 | 0.0033156 | 0.00083097
8 | 0.97273 | -0.52853 | 0.00020094 | 5.0361e-05
9 | 0.9727 | -0.52905 | 0 | 0
10 | 0.97359 | -0.51149 | 0.00021657 | 5.4277e-05
11 | 0.97184 | -0.54612 | 0.0035186 | 0.00088184
12 | 0.97358 | -0.51171 | 0.00022282 | 5.5844e-05
13 | 0.97426 | -0.49823 | 0 | 0
14 | 0.9735 | -0.5133 | 0.00015718 | 3.9393e-05
15 | 0.97462 | -0.49129 | 0 | 0
16 | 0.97331 | -0.51707 | 0.00017851 | 4.4738e-05
17 | 0.97461 | -0.49134 | 0.00025074 | 6.2841e-05
18 | 0.97753 | -0.4339 | 0 | 0
19 | 0.97318 | -0.51975 | 0.00030905 | 7.7456e-05
20 | 0.97328 | -0.51763 | 0.00018907 | 4.7385e-05
21 | 0.97314 | -0.52045 | 0.00018687 | 4.6835e-05
22 | 0.9731 | -0.52124 | 0.00031611 | 7.9224e-05
23 | 0.97294 | -0.52442 | 0.00021643 | 5.4242e-05
24 | 0.97253 | -0.5325 | 0.00027615 | 6.9209e-05
25 | 0.97254 | -0.53238 | 0.00033203 | 8.3216e-05
26 | 0.97255 | -0.53217 | 0.000217 | 5.4384e-05
27 | 0.97256 | -0.53199 | 0.00034095 | 8.545e-05
28 | 0.97252 | -0.53273 | 0.00020592 | 5.1608e-05
29 | 0.97267 | -0.52982 | 0.0002745 | 6.8796e-05
30 | 0.9725 | -0.53323 | 0.00012494 | 3.1312e-05
31 | 0.97287 | -0.52583 | 0.0003403 | 8.5287e-05
32 | 0.97283 | -0.52667 | 0.00020619 | 5.1676e-05
33 | 0.97278 | -0.52771 | 0 | 0
34 | 0.97247 | -0.5338 | 0 | 0
35 | 0.97244 | -0.5344 | 8.1775e-05 | 2.0495e-05
36 | 0.97244 | -0.53443 | 0.000372 | 9.3233e-05
37 | 0.97272 | -0.52881 | 0.0007437 | 0.00018639
38 | 0.97275 | -0.52824 | 0.00027821 | 6.9726e-05
39 | 0.97275 | -0.52815 | 0.00011385 | 2.8533e-05
40 | 0.97277 | -0.52778 | 0 | 0
41 | 0.98957 | -0.2009 | 0.00086802 | 0.00021755
42 | 0.98958 | -0.20054 | 0 | 0
43 | 0.9895 | -0.2021 | 0.001479 | 0.00037067
44 | 0.98971 | -0.19815 | 0.0017188 | 0.00043078
45 | 0.98949 | -0.20246 | 0.0015162 | 0.00038001
46 | 0.98996 | -0.19327 | 0.0017165 | 0.00043019
47 | 0.98942 | -0.20365 | 0.001294 | 0.00032431
48 | 0.98942 | -0.20374 | 0.0011458 | 0.00028716
49 | 0.99021 | -0.18846 | 0.00090142 | 0.00022592
50 | 0.99108 | -0.17159 | 0.0013479 | 0.00033783
51 | 0.99187 | -0.15625 | 0.0012104 | 0.00030335
52 | 0.99222 | -0.14938 | 0.00108 | 0.00027068
53 | 0.99241 | -0.14581 | 0 | 0
54 | 0.99248 | -0.14445 | 0 | 0
55 | 0.99277 | -0.13875 | 0 | 0
56 | 0.992 | -0.15363 | 0.0034861 | 0.00087371
57 | 0.99174 | -0.15881 | 0.0012086 | 0.0003029
58 | 0.99164 | -0.16076 | 0.0011569 | 0.00028995
59 | 0.99163 | -0.16084 | 0.0020506 | 0.00051392
60 | 0.99274 | -0.13932 | 0.00068621 | 0.00017198
61 | 0.99464 | -0.10266 | 0 | 0
62 | 0.99451 | -0.1051 | 0.0022186 | 0.00055605
63 | 0.99451 | -0.10528 | 0.00090995 | 0.00022806
64 | 0.99652 | -0.066532 | 0 | 0
65 | 0.99751 | -0.047546 | 0 | 0
66 | 0.9965 | -0.066896 | 0.0013293 | 0.00033314
67 | 0.99163 | -0.16095 | 0.0006294 | 0.00015774
68 | 0.9964 | -0.068875 | 0.0021895 | 0.00054874
69 | 0.99664 | -0.064058 | 0 | 0
70 | 0.99965 | -0.0067245 | 0.0009821 | 0.00024614
71 | 0.99581 | -0.079997 | 0.0032943 | 0.00082563
72 | 0.99455 | -0.10429 | 0.0029674 | 0.00074369
73 | 0.99319 | -0.13031 | 0.0025628 | 0.0006423
74 | 0.99317 | -0.13084 | 0.0026344 | 0.00066025
75 | 0.99252 | -0.14323 | 0.0049022 | 0.0012286
76 | 0.99243 | -0.14494 | 0.0064618 | 0.0016195
77 | 0.99174 | -0.15825 | 0.0065003 | 0.0016291
78 | 0.99174 | -0.15841 | 0.00056648 | 0.00014197
79 | 0.99048 | -0.18262 | 0 | 0
80 | 0.9916 | -0.16111 | 0.00055319 | 0.00013864
81 | 0.99154 | -0.16217 | 0.00074925 | 0.00018778
82 | 0.99147 | -0.16362 | 0.00052328 | 0.00013115
83 | 0.9914 | -0.16483 | 0.001471 | 0.00036866
84 | 0.99135 | -0.16596 | 0.0012107 | 0.00030344
85 | 0.99134 | -0.16607 | 0.0022738 | 0.00056986
86 | 0.99029 | -0.18626 | 0.00046639 | 0.00011689
87 | 0.99007 | -0.19053 | 0.00072821 | 0.00018251
88 | 0.99027 | -0.18663 | 0.00074437 | 0.00018656
89 | 0.99003 | -0.19122 | 0.00036783 | 9.2188e-05
90 | 0.99045 | -0.1831 | 0.00052963 | 0.00013274
91 | 0.98994 | -0.19306 | 0.00046227 | 0.00011585
92 | 0.98991 | -0.1936 | 0 | 0
93 | 0.98983 | -0.19518 | 0.00067709 | 0.00016969
94 | 0.98965 | -0.1988 | 0.0040926 | 0.0010257
95 | 0.98978 | -0.19622 | 0 | 0
96 | 0.98977 | -0.19638 | 0.00028518 | 7.1472e-05
97 | 0.98968 | -0.19812 | 0.00062407 | 0.00015641
98 | 0.98963 | -0.19908 | 0.0018963 | 0.00047527
99 | 0.98992 | -0.19328 | 0.00070167 | 0.00017586
100 | 1 | 0 | -0.10016 | -0.025015
101 | 0.99998 | 149.9956 | 0 | 0

## res_line
| p_from_mw | q_from_mvar | p_to_mw | q_to_mvar | pl_mw | ql_mvar | i_from_ka | i_to_ka | i_ka | vm_from_pu | va_from_degree | vm_to_pu | va_to_degree | loading_percent
0 | -0.00041326 | -0.00010357 | 0.00041326 | 0.00010337 | 2.4483e-09 | -2.0599e-07 | 0.00062853 | 0.00062845 | 0.00062853 | 0.97836 | -0.41758 | 0.97837 | -0.41745 | 0.17267
1 | -0.00089072 | -0.00022303 | 0.00089086 | 0.00022057 | 1.3971e-07 | -2.4624e-06 | 0.0013546 | 0.0013537 | 0.0013546 | 0.97837 | -0.41745 | 0.97854 | -0.41414 | 0.37215
2 | 0.014674 | 0.0036915 | -0.014661 | -0.0036836 | 1.3835e-05 | 7.9252e-06 | 0.02232 | 0.02232 | 0.02232 | 0.97854 | -0.41414 | 0.97753 | -0.4339 | 6.1319
3 | -0.015708 | -0.0039478 | 0.015818 | 0.0040115 | 0.00010958 | 6.3649e-05 | 0.02389 | 0.023888 | 0.02389 | 0.97854 | -0.41414 | 0.98599 | -0.26904 | 6.5633
4 | -0.017613 | -0.0044616 | 0.017678 | 0.0044904 | 6.4492e-05 | 2.8821e-05 | 0.026598 | 0.026594 | 0.026598 | 0.98599 | -0.26904 | 0.98994 | -0.19303 | 3.6536
5 | 0.00070168 | 0.0001756 | -0.00070167 | -0.00017586 | 8.4195e-09 | -2.5411e-07 | 0.0010546 | 0.0010547 | 0.0010547 | 0.98994 | -0.19303 | 0.98992 | -0.19328 | 0.28976
6 | -0.019091 | -0.0048443 | 0.019093 | 0.0048451 | 1.6569e-06 | 7.8487e-07 | 0.028718 | 0.028718 | 0.028718 | 0.98994 | -0.19303 | 0.99003 | -0.19122 | 3.9447
7 | -0.0043857 | -0.0010989 | 0.0043859 | 0.0010989 | 1.3271e-07 | -1.2634e-08 | 0.0067096 | 0.0067095 | 0.0067096 | 0.97263 | -0.5305 | 0.97266 | -0.52986 | 1.8433
8 | 0.0033159 | 0.00083081 | -0.0033156 | -0.00083097 | 2.4843e-07 | -1.6048e-07 | 0.0050728 | 0.0050729 | 0.0050729 | 0.97263 | -0.5305 | 0.97255 | -0.53207 | 1.3937
9 | -0.0047222 | -0.0011832 | 0.0047225 | 0.0011832 | 3.0045e-07 | 1.7189e-09 | 0.007224 | 0.007224 | 0.007224 | 0.97266 | -0.52986 | 0.97273 | -0.52853 | 1.9846
10 | 0.0035215 | 0.00088036 | -0.0035214 | -0.00088041 | 8.8152e-08 | -4.4165e-08 | 0.0053862 | 0.0053862 | 0.0053862 | 0.97273 | -0.52853 | 0.9727 | -0.52905 | 1.4797
11 | -0.0084449 | -0.0021139 | 0.0084518 | 0.002117 | 6.8501e-06 | 3.0238e-06 | 0.012918 | 0.012917 | 0.012918 | 0.97273 | -0.52853 | 0.97359 | -0.51149 | 3.5488
12 | 0.0035214 | 0.00088041 | -0.0035186 | -0.00088184 | 2.8588e-06 | -1.4286e-06 | 0.0053862 | 0.0053874 | 0.0053874 | 0.9727 | -0.52905 | 0.97184 | -0.54612 | 1.4801
13 | 0.0056877 | 0.0014188 | -0.0056876 | -0.0014188 | 5.9419e-08 | 1.1939e-08 | 0.0086905 | 0.0086905 | 0.0086905 | 0.97359 | -0.51149 | 0.97358 | -0.51171 | 2.3875
14 | -0.014356 | -0.00359 | 0.014365 | 0.0035952 | 9.0622e-06 | 5.175e-06 | 0.021939 | 0.021938 | 0.021939 | 0.97359 | -0.51149 | 0.97426 | -0.49823 | 6.0271
15 | 0.0054648 | 0.0013629 | -0.0054644 | -0.0013629 | 4.1017e-07 | 6.7443e-08 | 0.00835 | 0.00835 | 0.00835 | 0.97358 | -0.51171 | 0.9735 | -0.5133 | 2.294
16 | -0.014365 | -0.0035952 | 0.01437 | 0.0035979 | 4.7483e-06 | 2.7112e-06 | 0.021938 | 0.021938 | 0.021938 | 0.97426 | -0.49823 | 0.97462 | -0.49129 | 6.027
17 | 0.0053072 | 0.0013235 | -0.0053063 | -0.0013234 | 9.5036e-07 | 1.2924e-07 | 0.0081098 | 0.00811 | 0.00811 | 0.9735 | -0.5133 | 0.97331 | -0.51707 | 2.228
18 | 0.00025074 | 6.27e-05 | -0.00025074 | -6.2841e-05 | 6.2038e-10 | -1.4029e-07 | 0.00038277 | 0.00038282 | 0.00038282 | 0.97462 | -0.49129 | 0.97461 | -0.49134 | 0.10517
19 | -0.014621 | -0.0036606 | 0.014661 | 0.0036836 | 4.0051e-05 | 2.2953e-05 | 0.022321 | 0.02232 | 0.022321 | 0.97462 | -0.49129 | 0.97753 | -0.4339 | 6.1321
20 | 0.0051277 | 0.0012786 | -0.0051276 | -0.0012786 | 1.3518e-07 | 1.3573e-08 | 0.007837 | 0.0078371 | 0.0078371 | 0.97331 | -0.51707 | 0.97328 | -0.51763 | 2.153
21 | -0.004938 | -0.0012312 | 0.0049385 | 0.0012312 | 4.9875e-07 | 2.9117e-08 | 0.0075481 | 0.007548 | 0.0075481 | 0.97318 | -0.51975 | 0.97328 | -0.51763 | 2.0737
22 | 0.004629 | 0.0011537 | -0.0046288 | -0.0011537 | 1.5346e-07 | -3.3444e-09 | 0.0070756 | 0.0070756 | 0.0070756 | 0.97318 | -0.51975 | 0.97314 | -0.52045 | 1.9438
23 | 0.004442 | 0.0011069 | -0.0044418 | -0.0011069 | 1.6508e-07 | -1.2976e-08 | 0.0067899 | 0.0067899 | 0.0067899 | 0.97314 | -0.52045 | 0.9731 | -0.52124 | 1.8654
24 | 0.0041257 | 0.0010277 | -0.0041251 | -0.0010278 | 6.2218e-07 | -1.1995e-07 | 0.0063065 | 0.0063067 | 0.0063067 | 0.9731 | -0.52124 | 0.97294 | -0.52442 | 1.7326
25 | 0.0039086 | 0.00097357 | -0.0039084 | -0.00097364 | 2.6222e-07 | -7.5344e-08 | 0.0059757 | 0.0059758 | 0.0059758 | 0.97294 | -0.52442 | 0.97287 | -0.52583 | 1.6417
26 | -0.00027615 | -6.9209e-05 | 0.00027615 | 6.8934e-05 | 1.4874e-09 | -2.748e-07 | 0.00042252 | 0.00042242 | 0.00042252 | 0.97253 | -0.5325 | 0.97254 | -0.53238 | 0.11608
27 | -0.00060818 | -0.00015215 | 0.00060819 | 0.00015192 | 6.2333e-09 | -2.3429e-07 | 0.00093044 | 0.00093035 | 0.00093044 | 0.97254 | -0.53238 | 0.97255 | -0.53217 | 0.25561
28 | -0.00082518 | -0.0002063 | 0.00082519 | 0.00020616 | 6.9668e-09 | -1.4022e-07 | 0.0012624 | 0.0012623 | 0.0012624 | 0.97255 | -0.53217 | 0.97256 | -0.53199 | 0.3468
29 | 0.0007847 | 0.00019371 | -0.00078468 | -0.00019432 | 2.7462e-08 | -6.1384e-07 | 0.0011995 | 0.0011998 | 0.0011998 | 0.97256 | -0.53199 | 0.97252 | -0.53273 | 0.3296
30 | -0.0019508 | -0.00048532 | 0.001951 | 0.0004847 | 2.0081e-07 | -6.1815e-07 | 0.0029835 | 0.0029832 | 0.0029835 | 0.97256 | -0.53199 | 0.97267 | -0.52982 | 0.81964
31 | 0.00057876 | 0.00014272 | -0.00057874 | -0.00014328 | 1.3588e-08 | -5.6561e-07 | 0.00088469 | 0.0008849 | 0.0008849 | 0.97252 | -0.53273 | 0.9725 | -0.53323 | 0.2431
32 | -0.0022255 | -0.0005535 | 0.0022258 | 0.00055301 | 2.2159e-07 | -4.9157e-07 | 0.0034032 | 0.0034029 | 0.0034032 | 0.97267 | -0.52982 | 0.97278 | -0.52771 | 0.93493
33 | 0.0004538 | 0.00011197 | -0.00045379 | -0.0001128 | 1.2198e-08 | -8.3045e-07 | 0.00069373 | 0.00069403 | 0.00069403 | 0.9725 | -0.53323 | 0.97247 | -0.5338 | 0.19067
34 | 0.0035681 | 0.00088836 | -0.0035679 | -0.00088842 | 1.4218e-07 | -6.7188e-08 | 0.0054553 | 0.0054554 | 0.0054554 | 0.97287 | -0.52583 | 0.97283 | -0.52667 | 1.4987
35 | 0.0033617 | 0.00083675 | -0.0033616 | -0.00083685 | 1.6623e-07 | -1.0193e-07 | 0.00514 | 0.00514 | 0.00514 | 0.97283 | -0.52667 | 0.97278 | -0.52771 | 1.4121
36 | 0.0011358 | 0.00028384 | -0.0011358 | -0.00028388 | 3.6392e-09 | -3.7596e-08 | 0.0017371 | 0.0017371 | 0.0017371 | 0.97278 | -0.52771 | 0.97277 | -0.52778 | 0.47723
37 | 0.00045379 | 0.0001128 | -0.00045378 | -0.00011367 | 1.282e-08 | -8.719e-07 | 0.00069403 | 0.00069435 | 0.00069435 | 0.97247 | -0.5338 | 0.97244 | -0.5344 | 0.19075
38 | 0.000372 | 9.3176e-05 | -0.000372 | -9.3233e-05 | 5.6019e-10 | -5.6837e-08 | 0.00056922 | 0.00056924 | 0.00056924 | 0.97244 | -0.5344 | 0.97244 | -0.53443 | 0.15638
39 | -0.0007437 | -0.00018639 | 0.00074372 | 0.00018588 | 2.0287e-08 | -5.0596e-07 | 0.0011377 | 0.0011375 | 0.0011377 | 0.97272 | -0.52881 | 0.97275 | -0.52824 | 0.31255
40 | -0.0010219 | -0.00025561 | 0.0010219 | 0.00025555 | 4.4673e-09 | -5.7672e-08 | 0.0015631 | 0.001563 | 0.0015631 | 0.97275 | -0.52824 | 0.97275 | -0.52815 | 0.42941
41 | -0.0011358 | -0.00028408 | 0.0011358 | 0.00028388 | 1.9613e-08 | -2.0261e-07 | 0.0017372 | 0.0017371 | 0.0017372 | 0.97275 | -0.52815 | 0.97277 | -0.52778 | 0.47725
42 | -0.00086802 | -0.00021755 | 0.00086803 | 0.00021725 | 1.5062e-08 | -2.9327e-07 | 0.0013052 | 0.0013051 | 0.0013052 | 0.98957 | -0.2009 | 0.98958 | -0.20054 | 0.35858
43 | 0.0054357 | 0.0013619 | -0.0054353 | -0.0013618 | 4.0562e-07 | 5.1597e-08 | 0.0081733 | 0.0081734 | 0.0081734 | 0.98958 | -0.20054 | 0.9895 | -0.2021 | 2.2454
44 | -0.0063037 | -0.0015791 | 0.0063044 | 0.0015793 | 7.1543e-07 | 1.8502e-07 | 0.0094785 | 0.0094784 | 0.0094785 | 0.98958 | -0.20054 | 0.98971 | -0.19815 | 2.604
45 | 0.0039563 | 0.00099114 | -0.0039562 | -0.00099116 | 6.7131e-08 | -2.2004e-08 | 0.0059493 | 0.0059493 | 0.0059493 | 0.9895 | -0.2021 | 0.98949 | -0.20246 | 1.6344
46 | -0.0080233 | -0.0020101 | 0.0080251 | 0.0020108 | 1.8672e-06 | 7.5516e-07 | 0.012063 | 0.012062 | 0.012063 | 0.98971 | -0.19815 | 0.98996 | -0.19327 | 3.3139
47 | 0.0024399 | 0.00061116 | -0.0024398 | -0.00061142 | 1.3852e-07 | -2.6375e-07 | 0.0036691 | 0.0036693 | 0.0036693 | 0.98949 | -0.20246 | 0.98942 | -0.20365 | 1.008
48 | -0.0097416 | -0.002441 | 0.0097438 | 0.0024421 | 2.2325e-06 | 1.0717e-06 | 0.014643 | 0.014642 | 0.014643 | 0.98996 | -0.19327 | 0.99021 | -0.18846 | 4.0227
49 | 0.0011458 | 0.00028711 | -0.0011458 | -0.00028716 | 4.7613e-09 | -5.1869e-08 | 0.0017232 | 0.0017232 | 0.0017232 | 0.98942 | -0.20365 | 0.98942 | -0.20374 | 0.4734
50 | -0.010645 | -0.002668 | 0.010654 | 0.0026723 | 8.5588e-06 | 4.3293e-06 | 0.015997 | 0.015997 | 0.015997 | 0.99021 | -0.18846 | 0.99108 | -0.17159 | 4.3948
51 | -0.012002 | -0.0030102 | 0.012011 | 0.0030149 | 8.7824e-06 | 4.6906e-06 | 0.01802 | 0.01802 | 0.01802 | 0.99108 | -0.17159 | 0.99187 | -0.15625 | 4.9507
52 | -0.013221 | -0.0033182 | 0.013225 | 0.0033206 | 4.3349e-06 | 2.395e-06 | 0.019836 | 0.019836 | 0.019836 | 0.99187 | -0.15625 | 0.99222 | -0.14938 | 5.4494
53 | -0.014305 | -0.0035913 | 0.014308 | 0.0035927 | 2.4343e-06 | 1.3758e-06 | 0.021456 | 0.021455 | 0.021456 | 0.99222 | -0.14938 | 0.99241 | -0.14581 | 5.8944
54 | -0.014308 | -0.0035927 | 0.014309 | 0.0035932 | 9.2959e-07 | 5.2535e-07 | 0.021455 | 0.021455 | 0.021455 | 0.99241 | -0.14581 | 0.99248 | -0.14445 | 5.8944
55 | -0.022846 | -0.0057328 | 0.022852 | 0.0057366 | 6.2171e-06 | 3.7963e-06 | 0.034255 | 0.034255 | 0.034255 | 0.99248 | -0.14445 | 0.99277 | -0.13875 | 9.4107
56 | 0.0085369 | 0.0021396 | -0.0085332 | -0.002138 | 3.7303e-06 | 1.6031e-06 | 0.012799 | 0.0128 | 0.0128 | 0.99248 | -0.14445 | 0.992 | -0.15363 | 3.5164
57 | 0.00068623 | 0.00017138 | -0.00068621 | -0.00017198 | 1.8762e-08 | -5.9962e-07 | 0.0010283 | 0.0010286 | 0.0010286 | 0.99277 | -0.13875 | 0.99274 | -0.13932 | 0.28257
58 | -0.023538 | -0.005908 | 0.023579 | 0.0059328 | 4.058e-05 | 2.4845e-05 | 0.035283 | 0.035283 | 0.035283 | 0.99277 | -0.13875 | 0.99464 | -0.10266 | 9.6932
59 | 0.0050471 | 0.0012643 | -0.0050458 | -0.0012642 | 1.2457e-06 | 4.9177e-08 | 0.0075704 | 0.0075707 | 0.0075707 | 0.992 | -0.15363 | 0.99174 | -0.15881 | 2.0799
60 | 0.0038373 | 0.00096133 | -0.0038369 | -0.00096148 | 3.5671e-07 | -1.4195e-07 | 0.0057573 | 0.0057575 | 0.0057575 | 0.99174 | -0.15881 | 0.99164 | -0.16076 | 1.5817
61 | 0.00268 | 0.00067152 | -0.00268 | -0.00067154 | 9.997e-09 | -1.4868e-08 | 0.0040214 | 0.0040214 | 0.0040214 | 0.99164 | -0.16076 | 0.99163 | -0.16084 | 1.1048
62 | 0.0006294 | 0.00015762 | -0.0006294 | -0.00015774 | 3.2527e-09 | -1.2337e-07 | 0.00094442 | 0.00094447 | 0.00094447 | 0.99163 | -0.16084 | 0.99163 | -0.16095 | 0.25947
63 | -0.026708 | -0.0067164 | 0.026754 | 0.006745 | 4.6175e-05 | 2.8549e-05 | 0.039964 | 0.039963 | 0.039964 | 0.99464 | -0.10266 | 0.99652 | -0.066532 | 10.979
64 | 0.003129 | 0.00078362 | -0.0031286 | -0.00078396 | 3.6323e-07 | -3.4121e-07 | 0.0046808 | 0.004681 | 0.004681 | 0.99464 | -0.10266 | 0.99451 | -0.1051 | 1.286
65 | 0.00090996 | 0.00022791 | -0.00090995 | -0.00022806 | 7.8404e-09 | -1.4134e-07 | 0.0013615 | 0.0013615 | 0.0013615 | 0.99451 | -0.1051 | 0.99451 | -0.10528 | 0.37404
66 | -0.030273 | -0.0076263 | 0.0303 | 0.0076434 | 2.7516e-05 | 1.7142e-05 | 0.045218 | 0.045217 | 0.045218 | 0.99652 | -0.066532 | 0.99751 | -0.047546 | 12.4224
67 | 0.003519 | 0.0008813 | -0.0035189 | -0.00088134 | 6.0954e-08 | -3.7689e-08 | 0.0052544 | 0.0052544 | 0.0052544 | 0.99652 | -0.066532 | 0.9965 | -0.066896 | 1.4435
68 | 0.067009 | 0.016984 | -0.066956 | -0.016951 | 5.3123e-05 | 3.326e-05 | 0.10003 | 0.10003 | 0.10003 | 0.99751 | -0.047546 | 0.99664 | -0.064058 | 13.74
69 | -0.09731 | -0.024627 | 0.097501 | 0.024748 | 0.00019107 | 0.00012102 | 0.14524 | 0.14524 | 0.14524 | 0.99751 | -0.047546 | 0.99965 | -0.0067245 | 19.9512
70 | 0.0021897 | 0.0005482 | -0.0021895 | -0.00054874 | 2.0637e-07 | -5.3847e-07 | 0.0032695 | 0.0032698 | 0.0032698 | 0.9965 | -0.066896 | 0.9964 | -0.068875 | 0.89829
71 | 0.066956 | 0.016951 | -0.066905 | -0.016919 | 5.1194e-05 | 3.2053e-05 | 0.10003 | 0.10003 | 0.10003 | 0.99664 | -0.064058 | 0.99581 | -0.079997 | 13.7401
72 | -0.098483 | -0.024994 | 0.098515 | 0.025015 | 3.1867e-05 | 2.0188e-05 | 0.14671 | 0.14671 | 0.14671 | 0.99965 | -0.0067245 | 1 | 0 | 20.1519
73 | 0.063611 | 0.016093 | -0.063537 | -0.016047 | 7.4047e-05 | 4.6255e-05 | 0.095105 | 0.095106 | 0.095106 | 0.99581 | -0.079997 | 0.99455 | -0.10429 | 13.0639
74 | 0.060569 | 0.015303 | -0.060494 | -0.015256 | 7.5446e-05 | 4.7017e-05 | 0.090666 | 0.090666 | 0.090666 | 0.99455 | -0.10429 | 0.99319 | -0.13031 | 12.4542
75 | 0.057931 | 0.014614 | -0.05793 | -0.014613 | 1.4779e-06 | 9.1882e-07 | 0.086827 | 0.086827 | 0.086827 | 0.99319 | -0.13031 | 0.99317 | -0.13084 | 11.9267
76 | 0.055295 | 0.013953 | -0.055262 | -0.013932 | 3.2791e-05 | 2.0328e-05 | 0.08288 | 0.08288 | 0.08288 | 0.99317 | -0.13084 | 0.99252 | -0.14323 | 11.3846
77 | 0.05036 | 0.012704 | -0.050356 | -0.012701 | 4.1211e-06 | 2.5379e-06 | 0.07553 | 0.07553 | 0.07553 | 0.99252 | -0.14323 | 0.99243 | -0.14494 | 10.3751
78 | 0.043894 | 0.011082 | -0.043866 | -0.011065 | 2.7978e-05 | 1.7017e-05 | 0.065842 | 0.065842 | 0.065842 | 0.99243 | -0.14494 | 0.99174 | -0.15825 | 9.0443
79 | 0.0073498 | 0.0018418 | -0.0073497 | -0.0018418 | 5.3404e-08 | 1.9068e-08 | 0.011028 | 0.011028 | 0.011028 | 0.99174 | -0.15825 | 0.99174 | -0.15841 | 3.0296
80 | 0.030016 | 0.0075936 | -0.029981 | -0.0075736 | 3.505e-05 | 2.0059e-05 | 0.045062 | 0.045062 | 0.045062 | 0.99174 | -0.15825 | 0.99048 | -0.18262 | 6.1899
81 | 0.0067832 | 0.0016998 | -0.0067824 | -0.0016995 | 8.7478e-07 | 2.6931e-07 | 0.010178 | 0.010178 | 0.010178 | 0.99174 | -0.15841 | 0.9916 | -0.16111 | 2.7961
82 | 0.0080434 | 0.0020144 | -0.0080394 | -0.0020128 | 3.9983e-06 | 1.6195e-06 | 0.012083 | 0.012084 | 0.012084 | 0.99048 | -0.18262 | 0.98994 | -0.19306 | 3.3197
83 | 0.021408 | 0.0054271 | -0.021404 | -0.0054252 | 3.7494e-06 | 1.9028e-06 | 0.032184 | 0.032184 | 0.032184 | 0.99048 | -0.18262 | 0.99029 | -0.18626 | 4.4209
84 | 0.00052965 | 0.00013208 | -0.00052963 | -0.00013274 | 1.2256e-08 | -6.5673e-07 | 0.00079547 | 0.0007957 | 0.0007957 | 0.99048 | -0.18262 | 0.99045 | -0.1831 | 0.2186
85 | 0.0062292 | 0.0015609 | -0.0062289 | -0.0015608 | 3.1298e-07 | 7.7098e-08 | 0.0093476 | 0.0093476 | 0.0093476 | 0.9916 | -0.16111 | 0.99154 | -0.16217 | 2.568
86 | 0.0054796 | 0.001373 | -0.0054792 | -0.001373 | 3.7842e-07 | 4.9722e-08 | 0.0082232 | 0.0082233 | 0.0082233 | 0.99154 | -0.16217 | 0.99147 | -0.16362 | 2.2591
87 | 0.004956 | 0.0012418 | -0.0049557 | -0.0012418 | 2.856e-07 | 5.2601e-09 | 0.0074379 | 0.007438 | 0.007438 | 0.99147 | -0.16362 | 0.9914 | -0.16483 | 2.0434
88 | 0.0034847 | 0.00087316 | -0.0034845 | -0.00087327 | 1.8734e-07 | -1.1558e-07 | 0.0052302 | 0.0052303 | 0.0052303 | 0.9914 | -0.16483 | 0.99135 | -0.16596 | 1.4369
89 | 0.0022738 | 0.00056983 | -0.0022738 | -0.00056986 | 1.1729e-08 | -2.7113e-08 | 0.003413 | 0.003413 | 0.003413 | 0.99135 | -0.16596 | 0.99134 | -0.16607 | 0.93763
90 | 0.020194 | 0.0051221 | -0.020189 | -0.0051201 | 4.1425e-06 | 2.0348e-06 | 0.030365 | 0.030365 | 0.030365 | 0.99029 | -0.18626 | 0.99007 | -0.19053 | 4.171
91 | 0.00074439 | 0.00018621 | -0.00074437 | -0.00018656 | 1.3144e-08 | -3.5207e-07 | 0.0011184 | 0.0011185 | 0.0011185 | 0.99029 | -0.18626 | 0.99027 | -0.18663 | 0.30729
92 | 0.019461 | 0.0049376 | -0.019461 | -0.0049373 | 6.466e-07 | 3.103e-07 | 0.02927 | 0.029271 | 0.029271 | 0.99007 | -0.19053 | 0.99003 | -0.19122 | 4.0207
93 | 0.0075772 | 0.0018969 | -0.007577 | -0.0018968 | 1.9588e-07 | 7.3586e-08 | 0.011389 | 0.011389 | 0.011389 | 0.98994 | -0.19306 | 0.98991 | -0.1936 | 3.1288
94 | 0.0034834 | 0.0008714 | -0.0034831 | -0.00087156 | 2.6065e-07 | -1.5914e-07 | 0.0052356 | 0.0052357 | 0.0052357 | 0.98991 | -0.1936 | 0.98983 | -0.19518 | 1.4384
95 | 0.0040936 | 0.0010254 | -0.0040926 | -0.0010257 | 1.0134e-06 | -2.6871e-07 | 0.0061532 | 0.0061535 | 0.0061535 | 0.98991 | -0.1936 | 0.98965 | -0.1988 | 1.6905
96 | 0.002806 | 0.00070187 | -0.0028059 | -0.00070205 | 1.3917e-07 | -1.7905e-07 | 0.0042178 | 0.0042179 | 0.0042179 | 0.98983 | -0.19518 | 0.98978 | -0.19622 | 1.1588
97 | 0.00028518 | 7.1081e-05 | -0.00028518 | -7.1472e-05 | 2.1027e-09 | -3.9084e-07 | 0.0004286 | 0.00042873 | 0.00042873 | 0.98978 | -0.19622 | 0.98977 | -0.19638 | 0.11778
98 | 0.0025207 | 0.00063097 | -0.0025205 | -0.00063136 | 2.2831e-07 | -3.9875e-07 | 0.0037893 | 0.0037895 | 0.0037895 | 0.98978 | -0.19622 | 0.98968 | -0.19812 | 1.0411
99 | 0.0018964 | 0.00047496 | -0.0018963 | -0.00047527 | 8.614e-08 | -3.0793e-07 | 0.0028512 | 0.0028513 | 0.0028513 | 0.98968 | -0.19812 | 0.98963 | -0.19908 | 0.78333

## res_trafo
| p_hv_mw | q_hv_mvar | p_lv_mw | q_lv_mvar | pl_mw | ql_mvar | i_hv_ka | i_lv_ka | vm_hv_pu | va_hv_degree | vm_lv_pu | va_lv_degree | loading_percent
0 | -1.2729e-15 | -1.3162e-15 | 0.00165 | 1.2699e-07 | 0.00165 | 1.2699e-07 | 5.2857e-17 | 0.0023815 | 0.99998 | 149.9956 | 1 | 0 | 0.2619

## res_ext_grid
| p_mw | q_mvar
0 | 0.10262 | 0.02563

## res_load
| p_mw | q_mvar
0 | 0.00041326 | 0.00010357
1 | 0.00047746 | 0.00011966
2 | 0.00014265 | 3.575e-05
3 | 0.0017958 | 0.00045008
4 | 0.0007115 | 0.00017832
5 | 0.0010699 | 0.00026813
6 | 0.0003363 | 8.4285e-05
7 | 0.0033156 | 0.00083097
8 | 0.00020094 | 5.0361e-05
9 | 0.00021657 | 5.4277e-05
10 | 0.0035186 | 0.00088184
11 | 0.00022282 | 5.5844e-05
12 | 0.00015718 | 3.9393e-05
13 | 0.00017851 | 4.4738e-05
14 | 0.00025074 | 6.2841e-05
15 | 0.00030905 | 7.7456e-05
16 | 0.00018907 | 4.7385e-05
17 | 0.00018687 | 4.6835e-05
18 | 0.00031611 | 7.9224e-05
19 | 0.00021643 | 5.4242e-05
20 | 0.00027615 | 6.9209e-05
21 | 0.00033203 | 8.3216e-05
22 | 0.000217 | 5.4384e-05
23 | 0.00034095 | 8.545e-05
24 | 0.00020592 | 5.1608e-05
25 | 0.0002745 | 6.8796e-05
26 | 0.00012494 | 3.1312e-05
27 | 0.0003403 | 8.5287e-05
28 | 0.00020619 | 5.1676e-05
29 | 8.1775e-05 | 2.0495e-05
30 | 0.000372 | 9.3233e-05
31 | 0.0007437 | 0.00018639
32 | 0.00027821 | 6.9726e-05
33 | 0.00011385 | 2.8533e-05
34 | 0.00086802 | 0.00021755
35 | 0.001479 | 0.00037067
36 | 0.0017188 | 0.00043078
37 | 0.0015162 | 0.00038001
38 | 0.0017165 | 0.00043019
39 | 0.001294 | 0.00032431
40 | 0.0011458 | 0.00028716
41 | 0.00090142 | 0.00022592
42 | 0.0013479 | 0.00033783
43 | 0.0012104 | 0.00030335
44 | 0.00108 | 0.00027068
45 | 0.0034861 | 0.00087371
46 | 0.0012086 | 0.0003029
47 | 0.0011569 | 0.00028995
48 | 0.0020506 | 0.00051392
49 | 0.00068621 | 0.00017198
50 | 0.0022186 | 0.00055605
51 | 0.00090995 | 0.00022806
52 | 0.0013293 | 0.00033314
53 | 0.0006294 | 0.00015774
54 | 0.0021895 | 0.00054874
55 | 0.0009821 | 0.00024614
56 | 0.0032943 | 0.00082563
57 | 0.0029674 | 0.00074369
58 | 0.0025628 | 0.0006423
59 | 0.0026344 | 0.00066025
60 | 0.0049022 | 0.0012286
61 | 0.0064618 | 0.0016195
62 | 0.0065003 | 0.0016291
63 | 0.00056648 | 0.00014197
64 | 0.00055319 | 0.00013864
65 | 0.00074925 | 0.00018778
66 | 0.00052328 | 0.00013115
67 | 0.001471 | 0.00036866
68 | 0.0012107 | 0.00030344
69 | 0.0022738 | 0.00056986
70 | 0.00046639 | 0.00011689
71 | 0.00072821 | 0.00018251
72 | 0.00074437 | 0.00018656
73 | 0.00036783 | 9.2188e-05
74 | 0.00052963 | 0.00013274
75 | 0.00046227 | 0.00011585
76 | 0.00067709 | 0.00016969
77 | 0.0040926 | 0.0010257
78 | 0.00028518 | 7.1472e-05
79 | 0.00062407 | 0.00015641
80 | 0.0018963 | 0.00047527
81 | 0.00070167 | 0.00017586
82 | 0.0024558 | 0.00061548

## dtypes
| element | column | dtype
0 | bus | name | object
1 | bus | vn_kv | float64
2 | bus | type | object
3 | bus | zone | object
4 | bus | in_service | bool
5 | load | name | object
6 | load | bus | uint32
7 | load | p_mw | float64
8 | load | q_mvar | float64
9 | load | const_z_percent | float64
10 | load | const_i_percent | float64
11 | load | sn_mva | float64
12 | load | scaling | float64
13 | load | in_service | bool
14 | load | type | object
15 | ext_grid | name | object
16 | ext_grid | bus | uint32
17 | ext_grid | vm_pu | float64
18 | ext_grid | va_degree | float64
19 | ext_grid | slack_weight | float64
20 | ext_grid | in_service | bool
21 | line | name | object
22 | line | std_type | object
23 | line | from_bus | uint32
24 | line | to_bus | uint32
25 | line | length_km | float64
26 | line | r_ohm_per_km | float64
27 | line | x_ohm_per_km | float64
28 | line | c_nf_per_km | float64
29 | line | g_us_per_km | float64
30 | line | max_i_ka | float64
31 | line | df | float64
32 | line | parallel | uint32
33 | line | type | object
34 | line | in_service | bool
35 | trafo | name | object
36 | trafo | std_type | object
37 | trafo | hv_bus | uint32
38 | trafo | lv_bus | uint32
39 | trafo | sn_mva | float64
40 | trafo | vn_hv_kv | float64
41 | trafo | vn_lv_kv | float64
42 | trafo | vk_percent | float64
43 | trafo | vkr_percent | float64
44 | trafo | pfe_kw | float64
45 | trafo | i0_percent | float64
46 | trafo | shift_degree | float64
47 | trafo | tap_side | object
48 | trafo | tap_neutral | int32
49 | trafo | tap_min | int32
50 | trafo | tap_max | int32
51 | trafo | tap_step_percent | float64
52 | trafo | tap_step_degree | float64
53 | trafo | tap_pos | int32
54 | trafo | tap_phase_shifter | bool
55 | trafo | parallel | uint32
56 | trafo | df | float64
57 | trafo | in_service | bool
58 | line_geodata | coords | object
59 | bus_geodata | x | float64
60 | bus_geodata | y | float64
61 | bus_geodata | coords | object
62 | res_bus | vm_pu | float64
63 | res_bus | va_degree | float64
64 | res_bus | p_mw | float64
65 | res_bus | q_mvar | float64
66 | res_line | p_from_mw | float64
67 | res_line | q_from_mvar | float64
68 | res_line | p_to_mw | float64
69 | res_line | q_to_mvar | float64
70 | res_line | pl_mw | float64
71 | res_line | ql_mvar | float64
72 | res_line | i_from_ka | float64
73 | res_line | i_to_ka | float64
74 | res_line | i_ka | float64
75 | res_line | vm_from_pu | float64
76 | res_line | va_from_degree | float64
77 | res_line | vm_to_pu | float64
78 | res_line | va_to_degree | float64
79 | res_line | loading_percent | float64
80 | res_trafo | p_hv_mw | float64
81 | res_trafo | q_hv_mvar | float64
82 | res_trafo | p_lv_mw | float64
83 | res_trafo | q_lv_mvar | float64
84 | res_trafo | pl_mw | float64
85 | res_trafo | ql_mvar | float64
86 | res_trafo | i_hv_ka | float64
87 | res_trafo | i_lv_ka | float64
88 | res_trafo | vm_hv_pu | float64
89 | res_trafo | va_hv_degree | float64
90 | res_trafo | vm_lv_pu | float64
91 | res_trafo | va_lv_degree | float64
92 | res_trafo | loading_percent | float64
93 | res_ext_grid | p_mw | float64
94 | res_ext_grid | q_mvar | float64
95 | res_load | p_mw | float64
96 | res_load | q_mvar | float64

## parameters
| version | format_version | converged | OPF_converged | name | f_hz | sn_mva
0 | 2.14.6 | 2.14.0 | TRUE | FALSE |  | 50 | 1