## bus
| name | vn_kv | type | zone | in_service
0 | bus_LV_2236-3_0_7_node_0 | 0.4 | n |  | TRUE
1 | bus_LV_2236-3_0_7_node_1 | 0.4 | n |  | TRUE
2 | bus_LV_2236-3_0_7_node_177 | 0.4 | n |  | TRUE
3 | bus_LV_2236-3_0_7_node_2 | 0.4 | n |  | TRUE
4 | bus_LV_2236-3_0_7_node_176 | 0.4 | n |  | TRUE
5 | bus_LV_2236-3_0_7_node_9 | 0.4 | n |  | TRUE
6 | bus_LV_2236-3_0_7_node_6 | 0.4 | n |  | TRUE
7 | bus_LV_2236-3_0_7_node_138 | 0.4 | n |  | TRUE
8 | bus_LV_2236-3_0_7_node_108 | 0.4 | n |  | TRUE
9 | bus_LV_2236-3_0_7_node_3 | 0.4 | n |  | TRUE
10 | bus_LV_2236-3_0_7_node_4 | 0.4 | n |  | TRUE
11 | bus_LV_2236-3_0_7_node_5 | 0.4 | n |  | TRUE
12 | bus_LV_2236-3_0_7_node_7 | 0.4 | n |  | TRUE
13 | bus_LV_2236-3_0_7_node_8 | 0.4 | n |  | TRUE
14 | bus_LV_2236-3_0_7_node_97 | 0.4 | n |  | TRUE
15 | bus_LV_2236-3_0_7_node_95 | 0.4 | n |  | TRUE
16 | bus_LV_2236-3_0_7_node_178 | 0.4 | n |  | TRUE
17 | bus_LV_2236-3_0_7_node_76 | 0.4 | n |  | TRUE
18 | bus_LV_2236-3_0_7_node_98 | 0.4 | n |  | TRUE
19 | bus_LV_2236-3_0_7_node_136 | 0.4 | n |  | TRUE
20 | bus_LV_2236-3_0_7_node_99 | 0.4 | n |  | TRUE
21 | bus_LV_2236-3_0_7_node_180 | 0.4 | n |  | TRUE
22 | bus_LV_2236-3_0_7_node_161 | 0.4 | n |  | TRUE
23 | bus_LV_2236-3_0_7_node_96 | 0.4 | n |  | TRUE
24 | bus_LV_2236-3_0_7_node_179 | 0.4 | n |  | TRUE
25 | bus_LV_2236-3_0_7_node_10 | 0.4 | n |  | TRUE
26 | bus_LV_2236-3_0_7_node_11 | 0.4 | n |  | TRUE
27 | bus_LV_2236-3_0_7_node_12 | 0.4 | n |  | TRUE
28 | bus_LV_2236-3_0_7_node_13 | 0.4 | n |  | TRUE
29 | bus_LV_2236-3_0_7_node_14 | 0.4 | n |  | TRUE
30 | bus_LV_2236-3_0_7_node_15 | 0.4 | n |  | TRUE
31 | bus_LV_2236-3_0_7_node_16 | 0.4 | n |  | TRUE
32 | bus_LV_2236-3_0_7_node_17 | 0.4 | n |  | TRUE
33 | bus_LV_2236-3_0_7_node_18 | 0.4 | n |  | TRUE
34 | bus_LV_2236-3_0_7_node_19 | 0.4 | n |  | TRUE
35 | bus_LV_2236-3_0_7_node_63 | 0.4 | n |  | TRUE
36 | bus_LV_2236-3_0_7_node_68 | 0.4 | n |  | TRUE
37 | bus_LV_2236-3_0_7_node_49 | 0.4 | n |  | TRUE
38 | bus_LV_2236-3_0_7_node_32 | 0.4 | n |  | TRUE
39 | bus_LV_2236-3_0_7_node_64 | 0.4 | n |  | TRUE
40 | bus_LV_2236-3_0_7_node_61 | 0.4 | n |  | TRUE
41 | bus_LV_2236-3_0_7_node_69 | 0.4 | n |  | TRUE
42 | bus_LV_2236-3_0_7_node_46 | 0.4 | n |  | TRUE
43 | bus_LV_2236-3_0_7_node_33 | 0.4 | n |  | TRUE
44 | bus_LV_2236-3_0_7_node_34 | 0.4 | n |  | TRUE
45 | bus_LV_2236-3_0_7_node_35 | 0.4 | n |  | TRUE
46 | bus_LV_2236-3_0_7_node_20 | 0.4 | n |  | TRUE
47 | bus_LV_2236-3_0_7_node_21 | 0.4 | n |  | TRUE
48 | bus_LV_2236-3_0_7_node_22 | 0.4 | n |  | TRUE
49 | bus_LV_2236-3_0_7_node_23 | 0.4 | n |  | TRUE
50 | bus_LV_2236-3_0_7_node_24 | 0.4 | n |  | TRUE
51 | bus_LV_2236-3_0_7_node_38 | 0.4 | n |  | TRUE
52 | bus_LV_2236-3_0_7_node_25 | 0.4 | n |  | TRUE
53 | bus_LV_2236-3_0_7_node_26 | 0.4 | n |  | TRUE
54 | bus_LV_2236-3_0_7_node_27 | 0.4 | n |  | TRUE
55 | bus_LV_2236-3_0_7_node_28 | 0.4 | n |  | TRUE
56 | bus_LV_2236-3_0_7_node_29 | 0.4 | n |  | TRUE
57 | bus_LV_2236-3_0_7_node_30 | 0.4 | n |  | TRUE
58 | bus_LV_2236-3_0_7_node_31 | 0.4 | n |  | TRUE
59 | bus_LV_2236-3_0_7_node_40 | 0.4 | n |  | TRUE
60 | bus_LV_2236-3_0_7_node_41 | 0.4 | n |  | TRUE
61 | bus_LV_2236-3_0_7_node_42 | 0.4 | n |  | TRUE
62 | bus_LV_2236-3_0_7_node_43 | 0.4 | n |  | TRUE
63 | bus_LV_2236-3_0_7_node_44 | 0.4 | n |  | TRUE
64 | bus_LV_2236-3_0_7_node_36 | 0.4 | n |  | TRUE
65 | bus_LV_2236-3_0_7_node_37 | 0.4 | n |  | TRUE
66 | bus_LV_2236-3_0_7_node_39 | 0.4 | n |  | TRUE
67 | bus_LV_2236-3_0_7_node_56 | 0.4 | n |  | TRUE
68 | bus_LV_2236-3_0_7_node_60 | 0.4 | n |  | TRUE
69 | bus_LV_2236-3_0_7_node_52 | 0.4 | n |  | TRUE
70 | bus_LV_2236-3_0_7_node_53 | 0.4 | n |  | TRUE
71 | bus_LV_2236-3_0_7_node_126 | 0.4 | n |  | TRUE
72 | bus_LV_2236-3_0_7_node_66 | 0.4 | n |  | TRUE
73 | bus_LV_2236-3_0_7_node_362 | 0.4 | n |  | TRUE
74 | bus_LV_2236-3_0_7_node_127 | 0.4 | n |  | TRUE
75 | bus_LV_2236-3_0_7_node_128 | 0.4 | n |  | TRUE
76 | bus_LV_2236-3_0_7_node_190 | 0.4 | n |  | TRUE
77 | bus_LV_2236-3_0_7_node_45 | 0.4 | n |  | TRUE
78 | bus_LV_2236-3_0_7_node_47 | 0.4 | n |  | TRUE
79 | bus_LV_2236-3_0_7_node_48 | 0.4 | n |  | TRUE
80 | bus_LV_2236-3_0_7_node_50 | 0.4 | n |  | TRUE
81 | bus_LV_2236-3_0_7_node_51 | 0.4 | n |  | TRUE
82 | bus_LV_2236-3_0_7_node_65 | 0.4 | n |  | TRUE
83 | bus_LV_2236-3_0_7_node_57 | 0.4 | n |  | TRUE
84 | bus_LV_2236-3_0_7_node_54 | 0.4 | n |  | TRUE
85 | bus_LV_2236-3_0_7_node_55 | 0.4 | n |  | TRUE
86 | bus_LV_2236-3_0_7_node_59 | 0.4 | n |  | TRUE
87 | bus_LV_2236-3_0_7_node_58 | 0.4 | n |  | TRUE
88 | bus_LV_2236-3_0_7_node_142 | 0.4 | n |  | TRUE
89 | bus_LV_2236-3_0_7_node_124 | 0.4 | n |  | TRUE
90 | bus_LV_2236-3_0_7_node_135 | 0.4 | n |  | TRUE
91 | bus_LV_2236-3_0_7_node_134 | 0.4 | n |  | TRUE
92 | bus_LV_2236-3_0_7_node_357 | 0.4 | n |  | TRUE
93 | bus_LV_2236-3_0_7_node_122 | 0.4 | n |  | TRUE
94 | bus_LV_2236-3_0_7_node_119 | 0.4 | n |  | TRUE
95 | bus_LV_2236-3_0_7_node_358 | 0.4 | n |  | TRUE
96 | bus_LV_2236-3_0_7_node_62 | 0.4 | n |  | TRUE
97 | bus_LV_2236-3_0_7_node_70 | 0.4 | n |  | TRUE
98 | bus_LV_2236-3_0_7_node_71 | 0.4 | n |  | TRUE
99 | bus_LV_2236-3_0_7_node_84 | 0.4 | n |  | TRUE
100 | bus_LV_2236-3_0_7_node_72 | 0.4 | n |  | TRUE
101 | bus_LV_2236-3_0_7_node_74 | 0.4 | n |  | TRUE
102 | bus_LV_2236-3_0_7_node_73 | 0.4 | n |  | TRUE
103 | bus_LV_2236-3_0_7_node_75 | 0.4 | n |  | TRUE
104 | bus_LV_2236-3_0_7_node_107 | 0.4 | n |  | TRUE
105 | bus_LV_2236-3_0_7_node_105 | 0.4 | n |  | TRUE
106 | bus_LV_2236-3_0_7_node_104 | 0.4 | n |  | TRUE
107 | bus_LV_2236-3_0_7_node_77 | 0.4 | n |  | TRUE
108 | bus_LV_2236-3_0_7_node_78 | 0.4 | n |  | TRUE
109 | bus_LV_2236-3_0_7_node_79 | 0.4 | n |  | TRUE
110 | bus_LV_2236-3_0_7_node_80 | 0.4 | n |  | TRUE
111 | bus_LV_2236-3_0_7_node_200 | 0.4 | n |  | TRUE
112 | bus_LV_2236-3_0_7_node_199 | 0.4 | n |  | TRUE
113 | bus_LV_2236-3_0_7_node_82 | 0.4 | n |  | TRUE
114 | bus_LV_2236-3_0_7_node_81 | 0.4 | n |  | TRUE
115 | bus_LV_2236-3_0_7_node_83 | 0.4 | n |  | TRUE
116 | bus_LV_2236-3_0_7_node_103 | 0.4 | n |  | TRUE
117 | bus_LV_2236-3_0_7_node_162 | 0.4 | n |  | TRUE
118 | bus_LV_2236-3_0_7_node_159 | 0.4 | n |  | TRUE
119 | bus_LV_2236-3_0_7_node_100 | 0.4 | n |  | TRUE
120 | bus_LV_2236-3_0_7_node_101 | 0.4 | n |  | TRUE
121 | bus_LV_2236-3_0_7_node_102 | 0.4 | n |  | TRUE
122 | bus_LV_2236-3_0_7_node_364 | 0.4 | n |  | TRUE
123 | bus_LV_2236-3_0_7_node_109 | 0.4 | n |  | TRUE
124 | bus_LV_2236-3_0_7_node_113 | 0.4 | n |  | TRUE
125 | bus_LV_2236-3_0_7_node_111 | 0.4 | n |  | TRUE
126 | bus_LV_2236-3_0_7_node_365 | 0.4 | n |  | TRUE
127 | bus_LV_2236-3_0_7_node_110 | 0.4 | n |  | TRUE
128 | bus_LV_2236-3_0_7_node_116 | 0.4 | n |  | TRUE
129 | bus_LV_2236-3_0_7_node_112 | 0.4 | n |  | TRUE
130 | bus_LV_2236-3_0_7_node_106 | 0.4 | n |  | TRUE
131 | bus_LV_2236-3_0_7_node_114 | 0.4 | n |  | TRUE
132 | bus_LV_2236-3_0_7_node_115 | 0.4 | n |  | TRUE
133 | bus_LV_2236-3_0_7_node_117 | 0.4 | n |  | TRUE
134 | bus_LV_2236-3_0_7_node_118 | 0.4 | n |  | TRUE
135 | bus_LV_2236-3_0_7_node_140 | 0.4 | n |  | TRUE
136 | bus_LV_2236-3_0_7_node_155 | 0.4 | n |  | TRUE
137 | bus_LV_2236-3_0_7_node_139 | 0.4 | n |  | TRUE
138 | bus_LV_2236-3_0_7_node_154 | 0.4 | n |  | TRUE
139 | bus_LV_2236-3_0_7_node_129 | 0.4 | n |  | TRUE
140 | bus_LV_2236-3_0_7_node_120 | 0.4 | n |  | TRUE
141 | bus_LV_2236-3_0_7_node_121 | 0.4 | n |  | TRUE
142 | bus_LV_2236-3_0_7_node_123 | 0.4 | n |  | TRUE
143 | bus_LV_2236-3_0_7_node_125 | 0.4 | n |  | TRUE
144 | bus_LV_2236-3_0_7_node_130 | 0.4 | n |  | TRUE
145 | bus_LV_2236-3_0_7_node_131 | 0.4 | n |  | TRUE
146 | bus_LV_2236-3_0_7_node_132 | 0.4 | n |  | TRUE
147 | bus_LV_2236-3_0_7_node_133 | 0.4 | n |  | TRUE
148 | bus_LV_2236-3_0_7_node_137 | 0.4 | n |  | TRUE
149 | bus_LV_2236-3_0_7_node_141 | 0.4 | n |  | TRUE
150 | bus_LV_2236-3_0_7_node_144 | 0.4 | n |  | TRUE
151 | bus_LV_2236-3_0_7_node_146 | 0.4 | n |  | TRUE
152 | bus_LV_2236-3_0_7_node_143 | 0.4 | n |  | TRUE
153 | bus_LV_2236-3_0_7_node_145 | 0.4 | n |  | TRUE
154 | bus_LV_2236-3_0_7_node_147 | 0.4 | n |  | TRUE
155 | bus_LV_2236-3_0_7_node_148 | 0.4 | n |  | TRUE
156 | bus_LV_2236-3_0_7_node_149 | 0.4 | n |  | TRUE
157 | bus_LV_2236-3_0_7_node_150 | 0.4 | n |  | TRUE
158 | bus_LV_2236-3_0_7_node_151 | 0.4 | n |  | TRUE
159 | bus_LV_2236-3_0_7_node_152 | 0.4 | n |  | TRUE
160 | bus_LV_2236-3_0_7_node_157 | 0.4 | n |  | TRUE
161 | bus_LV_2236-3_0_7_node_197 | 0.4 | n |  | TRUE
162 | bus_LV_2236-3_0_7_node_156 | 0.4 | n |  | TRUE
163 | bus_LV_2236-3_0_7_node_158 | 0.4 | n |  | TRUE
164 | bus_LV_2236-3_0_7_node_198 | 0.4 | n |  | TRUE
165 | bus_LV_2236-3_0_7_node_153 | 0.4 | n |  | TRUE
166 | bus_LV_2236-3_0_7_node_160 | 0.4 | n |  | TRUE
167 | bus_LV_2236-3_0_7_node_163 | 0.4 | n |  | TRUE
168 | bus_LV_2236-3_0_7_node_165 | 0.4 | n |  | TRUE
169 | bus_LV_2236-3_0_7_node_164 | 0.4 | n |  | TRUE
170 | bus_LV_2236-3_0_7_node_166 | 0.4 | n |  | TRUE
171 | bus_LV_2236-3_0_7_node_167 | 0.4 | n |  | TRUE
172 | bus_LV_2236-3_0_7_node_168 | 0.4 | n |  | TRUE
173 | bus_LV_2236-3_0_7_node_169 | 0.4 | n |  | TRUE
174 | bus_LV_2236-3_0_7_node_170 | 0.4 | n |  | TRUE
175 | bus_LV_2236-3_0_7_node_171 | 0.4 | n |  | TRUE
176 | bus_LV_2236-3_0_7_node_172 | 0.4 | n |  | TRUE
177 | bus_LV_2236-3_0_7_node_173 | 0.4 | n |  | TRUE
178 | bus_LV_2236-3_0_7_node_174 | 0.4 | n |  | TRUE
179 | bus_LV_2236-3_0_7_node_175 | 0.4 | n |  | TRUE
180 | bus_LV_2236-3_0_7_node_195 | 0.4 | n |  | TRUE
181 | bus_LV_2236-3_0_7_node_361 | 0.4 | n |  | TRUE
182 | bus_LV_2236-3_0_7_node_193 | 0.4 | n |  | TRUE
183 | bus_LV_2236-3_0_7_node_181 | 0.4 | n |  | TRUE
184 | bus_LV_2236-3_0_7_node_182 | 0.4 | n |  | TRUE
185 | bus_LV_2236-3_0_7_node_183 | 0.4 | n |  | TRUE
186 | bus_LV_2236-3_0_7_node_184 | 0.4 | n |  | TRUE
187 | bus_LV_2236-3_0_7_node_185 | 0.4 | n |  | TRUE
188 | bus_LV_2236-3_0_7_node_186 | 0.4 | n |  | TRUE
189 | bus_LV_2236-3_0_7_node_187 | 0.4 | n |  | TRUE
190 | bus_LV_2236-3_0_7_node_188 | 0.4 | n |  | TRUE
191 | bus_LV_2236-3_0_7_node_189 | 0.4 | n |  | TRUE
192 | bus_LV_2236-3_0_7_node_206 | 0.4 | n |  | TRUE
193 | bus_LV_2236-3_0_7_node_207 | 0.4 | n |  | TRUE
194 | bus_LV_2236-3_0_7_node_208 | 0.4 | n |  | TRUE
195 | bus_LV_2236-3_0_7_node_202 | 0.4 | n |  | TRUE
196 | bus_LV_2236-3_0_7_node_213 | 0.4 | n |  | TRUE
197 | bus_LV_2236-3_0_7_node_209 | 0.4 | n |  | TRUE
198 | bus_LV_2236-3_0_7_node_203 | 0.4 | n |  | TRUE
199 | bus_LV_2236-3_0_7_node_191 | 0.4 | n |  | TRUE
200 | bus_LV_2236-3_0_7_node_192 | 0.4 | n |  | TRUE
201 | bus_LV_2236-3_0_7_node_194 | 0.4 | n |  | TRUE
202 | bus_LV_2236-3_0_7_node_196 | 0.4 | n |  | TRUE
203 | bus_LV_2236-3_0_7_node_201 | 0.4 | n |  | TRUE
204 | bus_LV_2236-3_0_7_node_204 | 0.4 | n |  | TRUE
205 | bus_LV_2236-3_0_7_node_205 | 0.4 | n |  | TRUE
206 | bus_LV_2236-3_0_7_node_360 | 0.4 | n |  | TRUE
207 | bus_LV_2236-3_0_7_node_210 | 0.4 | n |  | TRUE
208 | bus_LV_2236-3_0_7_node_211 | 0.4 | n |  | TRUE
209 | bus_LV_2236-3_0_7_node_212 | 0.4 | n |  | TRUE
210 | bus_MV_27_1_node_201 | 20 | n |  | TRUE

## load
| name | bus | p_mw | q_mvar | const_z_percent | const_i_percent | sn_mva | scaling | in_service | type
0 | LV_2236-3_0_7_load_0 | 0 | 0.0023005 | 0.00057657 | 0 | 0 |  | 1 | TRUE | wye
1 | LV_2236-3_0_7_load_1 | 1 | 0.00091462 | 0.00022922 | 0 | 0 |  | 1 | TRUE | wye
2 | LV_2236-3_0_7_load_2 | 3 | 0.0046455 | 0.0011643 | 0 | 0 |  | 1 | TRUE | wye
3 | LV_2236-3_0_7_load_176 | 4 | 0.011182 | 0.0028025 | 0 | 0 |  | 1 | TRUE | wye
4 | LV_2236-3_0_7_load_138 | 7 | 0.0013185 | 0.00033044 | 0 | 0 |  | 1 | TRUE | wye
5 | LV_2236-3_0_7_load_108 | 8 | 0.00069546 | 0.0001743 | 0 | 0 |  | 1 | TRUE | wye
6 | LV_2236-3_0_7_load_5 | 11 | 0.0055189 | 0.0013832 | 0 | 0 |  | 1 | TRUE | wye
7 | LV_2236-3_0_7_load_8 | 13 | 0.013123 | 0.003289 | 0 | 0 |  | 1 | TRUE | wye
8 | LV_2236-3_0_7_load_97 | 14 | 0.0021333 | 0.00053466 | 0 | 0 |  | 1 | TRUE | wye
9 | LV_2236-3_0_7_load_178 | 16 | 0.0022996 | 0.00057633 | 0 | 0 |  | 1 | TRUE | wye
10 | LV_2236-3_0_7_load_136 | 19 | 0.0030814 | 0.00077227 | 0 | 0 |  | 1 | TRUE | wye
11 | LV_2236-3_0_7_load_180 | 21 | 0.00056778 | 0.0001423 | 0 | 0 |  | 1 | TRUE | wye
12 | LV_2236-3_0_7_load_96 | 23 | 0.0078379 | 0.0019644 | 0 | 0 |  | 1 | TRUE | wye
13 | LV_2236-3_0_7_load_179 | 24 | 0.00081777 | 0.00020495 | 0 | 0 |  | 1 | TRUE | wye
14 | LV_2236-3_0_7_load_10 | 25 | 0.0013486 | 0.000338 | 0 | 0 |  | 1 | TRUE | wye
15 | LV_2236-3_0_7_load_16 | 31 | 0.001341 | 0.00033608 | 0 | 0 |  | 1 | TRUE | wye
16 | LV_2236-3_0_7_load_18 | 33 | 0.004941 | 0.0012383 | 0 | 0 |  | 1 | TRUE | wye
17 | LV_2236-3_0_7_load_19 | 34 | 0.0015407 | 0.00038613 | 0 | 0 |  | 1 | TRUE | wye
18 | LV_2236-3_0_7_load_68 | 36 | 0.0012652 | 0.0003171 | 0 | 0 |  | 1 | TRUE | wye
19 | LV_2236-3_0_7_load_49 | 37 | 0.0024279 | 0.00060849 | 0 | 0 |  | 1 | TRUE | wye
20 | LV_2236-3_0_7_load_64 | 39 | 0.0010796 | 0.00027058 | 0 | 0 |  | 1 | TRUE | wye
21 | LV_2236-3_0_7_load_61 | 40 | 0.0010019 | 0.00025109 | 0 | 0 |  | 1 | TRUE | wye
22 | LV_2236-3_0_7_load_69 | 41 | 0.0017891 | 0.0004484 | 0 | 0 |  | 1 | TRUE | wye
23 | LV_2236-3_0_7_load_35 | 45 | 0.0011804 | 0.00029584 | 0 | 0 |  | 1 | TRUE | wye
24 | LV_2236-3_0_7_load_20 | 46 | 0.0069859 | 0.0017508 | 0 | 0 |  | 1 | TRUE | wye
25 | LV_2236-3_0_7_load_22 | 48 | 0.0025296 | 0.00063398 | 0 | 0 |  | 1 | TRUE | wye
26 | LV_2236-3_0_7_load_23 | 49 | 0.0010071 | 0.00025241 | 0 | 0 |  | 1 | TRUE | wye
27 | LV_2236-3_0_7_load_24 | 50 | 0.0016949 | 0.00042478 | 0 | 0 |  | 1 | TRUE | wye
28 | LV_2236-3_0_7_load_25 | 52 | 0.0013326 | 0.00033398 | 0 | 0 |  | 1 | TRUE | wye
29 | LV_2236-3_0_7_load_26 | 53 | 0.0010943 | 0.00027426 | 0 | 0 |  | 1 | TRUE | wye
30 | LV_2236-3_0_7_load_28 | 55 | 0.0026015 | 0.000652 | 0 | 0 |  | 1 | TRUE | wye
31 | LV_2236-3_0_7_load_29 | 56 | 0.0010533 | 0.00026397 | 0 | 0 |  | 1 | TRUE | wye
32 | LV_2236-3_0_7_load_31 | 58 | 0.0055001 | 0.0013784 | 0 | 0 |  | 1 | TRUE | wye
33 | LV_2236-3_0_7_load_40 | 59 | 0.00095502 | 0.00023935 | 0 | 0 |  | 1 | TRUE | wye
34 | LV_2236-3_0_7_load_42 | 61 | 0.00050521 | 0.00012662 | 0 | 0 |  | 1 | TRUE | wye
35 | LV_2236-3_0_7_load_43 | 62 | 0.0021891 | 0.00054863 | 0 | 0 |  | 1 | TRUE | wye
36 | LV_2236-3_0_7_load_44 | 63 | 0.0010131 | 0.00025391 | 0 | 0 |  | 1 | TRUE | wye
37 | LV_2236-3_0_7_load_36 | 64 | 0.005901 | 0.0014789 | 0 | 0 |  | 1 | TRUE | wye
38 | LV_2236-3_0_7_load_37 | 65 | 0.005007 | 0.0012549 | 0 | 0 |  | 1 | TRUE | wye
39 | LV_2236-3_0_7_load_39 | 66 | 0.0014022 | 0.00035143 | 0 | 0 |  | 1 | TRUE | wye
40 | LV_2236-3_0_7_load_56 | 67 | 0.0043889 | 0.0011 | 0 | 0 |  | 1 | TRUE | wye
41 | LV_2236-3_0_7_load_60 | 68 | 0.0021895 | 0.00054874 | 0 | 0 |  | 1 | TRUE | wye
42 | LV_2236-3_0_7_load_52 | 69 | 0.0034968 | 0.00087637 | 0 | 0 |  | 1 | TRUE | wye
43 | LV_2236-3_0_7_load_66 | 72 | 0.0068266 | 0.0017109 | 0 | 0 |  | 1 | TRUE | wye
44 | LV_2236-3_0_7_load_362 | 73 | 0.0010635 | 0.00026655 | 0 | 0 |  | 1 | TRUE | wye
45 | LV_2236-3_0_7_load_128 | 75 | 0.00057656 | 0.0001445 | 0 | 0 |  | 1 | TRUE | wye
46 | LV_2236-3_0_7_load_190 | 76 | 0.00092825 | 0.00023264 | 0 | 0 |  | 1 | TRUE | wye
47 | LV_2236-3_0_7_load_45 | 77 | 0.0058224 | 0.0014592 | 0 | 0 |  | 1 | TRUE | wye
48 | LV_2236-3_0_7_load_47 | 78 | 0.0056063 | 0.0014051 | 0 | 0 |  | 1 | TRUE | wye
49 | LV_2236-3_0_7_load_50 | 80 | 0.005363 | 0.0013441 | 0 | 0 |  | 1 | TRUE | wye
50 | LV_2236-3_0_7_load_51 | 81 | 0.0051929 | 0.0013015 | 0 | 0 |  | 1 | TRUE | wye
51 | LV_2236-3_0_7_load_65 | 82 | 0.0063127 | 0.0015821 | 0 | 0 |  | 1 | TRUE | wye
52 | LV_2236-3_0_7_load_57 | 83 | 0.0028009 | 0.00070197 | 0 | 0 |  | 1 | TRUE | wye
53 | LV_2236-3_0_7_load_55 | 85 | 0.0047626 | 0.0011936 | 0 | 0 |  | 1 | TRUE | wye
54 | LV_2236-3_0_7_load_142 | 88 | 0.0022075 | 0.00055325 | 0 | 0 |  | 1 | TRUE | wye
55 | LV_2236-3_0_7_load_124 | 89 | 0.0021804 | 0.00054647 | 0 | 0 |  | 1 | TRUE | wye
56 | LV_2236-3_0_7_load_135 | 90 | 0.0015955 | 0.00039987 | 0 | 0 |  | 1 | TRUE | wye
57 | LV_2236-3_0_7_load_134 | 91 | 0.00071151 | 0.00017832 | 0 | 0 |  | 1 | TRUE | wye
58 | LV_2236-3_0_7_load_122 | 93 | 0.002613 | 0.00065487 | 0 | 0 |  | 1 | TRUE | wye
59 | LV_2236-3_0_7_load_119 | 94 | 0.0039266 | 0.0009841 | 0 | 0 |  | 1 | TRUE | wye
60 | LV_2236-3_0_7_load_358 | 95 | 0.0015938 | 0.00039944 | 0 | 0 |  | 1 | TRUE | wye
61 | LV_2236-3_0_7_load_62 | 96 | 0.0021033 | 0.00052715 | 0 | 0 |  | 1 | TRUE | wye
62 | LV_2236-3_0_7_load_70 | 97 | 0.00090657 | 0.00022721 | 0 | 0 |  | 1 | TRUE | wye
63 | LV_2236-3_0_7_load_71 | 98 | 0.0016058 | 0.00040244 | 0 | 0 |  | 1 | TRUE | wye
64 | LV_2236-3_0_7_load_84 | 99 | 0.0017865 | 0.00044774 | 0 | 0 |  | 1 | TRUE | wye
65 | LV_2236-3_0_7_load_72 | 100 | 0.0088811 | 0.0022258 | 0 | 0 |  | 1 | TRUE | wye
66 | LV_2236-3_0_7_load_74 | 101 | 0.00024198 | 6.0645e-05 | 0 | 0 |  | 1 | TRUE | wye
67 | LV_2236-3_0_7_load_75 | 103 | 0.00026636 | 6.6757e-05 | 0 | 0 |  | 1 | TRUE | wye
68 | LV_2236-3_0_7_load_107 | 104 | 0.000454 | 0.00011378 | 0 | 0 |  | 1 | TRUE | wye
69 | LV_2236-3_0_7_load_105 | 105 | 0.00067694 | 0.00016966 | 0 | 0 |  | 1 | TRUE | wye
70 | LV_2236-3_0_7_load_104 | 106 | 0.00029032 | 7.2761e-05 | 0 | 0 |  | 1 | TRUE | wye
71 | LV_2236-3_0_7_load_77 | 107 | 0.00045294 | 0.00011352 | 0 | 0 |  | 1 | TRUE | wye
72 | LV_2236-3_0_7_load_200 | 111 | 0.0030508 | 0.00076461 | 0 | 0 |  | 1 | TRUE | wye
73 | LV_2236-3_0_7_load_199 | 112 | 0.002547 | 0.00063833 | 0 | 0 |  | 1 | TRUE | wye
74 | LV_2236-3_0_7_load_82 | 113 | 0.0057257 | 0.001435 | 0 | 0 |  | 1 | TRUE | wye
75 | LV_2236-3_0_7_load_81 | 114 | 0.0014759 | 0.00036989 | 0 | 0 |  | 1 | TRUE | wye
76 | LV_2236-3_0_7_load_83 | 115 | 0.000581 | 0.00014561 | 0 | 0 |  | 1 | TRUE | wye
77 | LV_2236-3_0_7_load_103 | 116 | 0.0032661 | 0.00081856 | 0 | 0 |  | 1 | TRUE | wye
78 | LV_2236-3_0_7_load_162 | 117 | 0.0023629 | 0.00059219 | 0 | 0 |  | 1 | TRUE | wye
79 | LV_2236-3_0_7_load_101 | 120 | 0.002243 | 0.00056216 | 0 | 0 |  | 1 | TRUE | wye
80 | LV_2236-3_0_7_load_109 | 123 | 0.0011181 | 0.00028023 | 0 | 0 |  | 1 | TRUE | wye
81 | LV_2236-3_0_7_load_113 | 124 | 0.0017881 | 0.00044813 | 0 | 0 |  | 1 | TRUE | wye
82 | LV_2236-3_0_7_load_111 | 125 | 0.0049024 | 0.0012286 | 0 | 0 |  | 1 | TRUE | wye
83 | LV_2236-3_0_7_load_365 | 126 | 0.01045 | 0.002619 | 0 | 0 |  | 1 | TRUE | wye
84 | LV_2236-3_0_7_load_110 | 127 | 0.00050262 | 0.00012597 | 0 | 0 |  | 1 | TRUE | wye
85 | LV_2236-3_0_7_load_116 | 128 | 0.000799 | 0.00020025 | 0 | 0 |  | 1 | TRUE | wye
86 | LV_2236-3_0_7_load_106 | 130 | 0.00077336 | 0.00019382 | 0 | 0 |  | 1 | TRUE | wye
87 | LV_2236-3_0_7_load_115 | 132 | 0.0023203 | 0.00058153 | 0 | 0 |  | 1 | TRUE | wye
88 | LV_2236-3_0_7_load_118 | 134 | 0.0027454 | 0.00068807 | 0 | 0 |  | 1 | TRUE | wye
89 | LV_2236-3_0_7_load_155 | 136 | 0.0030202 | 0.00075693 | 0 | 0 |  | 1 | TRUE | wye
90 | LV_2236-3_0_7_load_139 | 137 | 0.0012861 | 0.00032232 | 0 | 0 |  | 1 | TRUE | wye
91 | LV_2236-3_0_7_load_129 | 139 | 0.0019723 | 0.00049431 | 0 | 0 |  | 1 | TRUE | wye
92 | LV_2236-3_0_7_load_120 | 140 | 0.0026795 | 0.00067154 | 0 | 0 |  | 1 | TRUE | wye
93 | LV_2236-3_0_7_load_121 | 141 | 0.004339 | 0.0010874 | 0 | 0 |  | 1 | TRUE | wye
94 | LV_2236-3_0_7_load_123 | 142 | 0.0035574 | 0.00089157 | 0 | 0 |  | 1 | TRUE | wye
95 | LV_2236-3_0_7_load_125 | 143 | 0.0032511 | 0.00081481 | 0 | 0 |  | 1 | TRUE | wye
96 | LV_2236-3_0_7_load_130 | 144 | 0.0019471 | 0.00048799 | 0 | 0 |  | 1 | TRUE | wye
97 | LV_2236-3_0_7_load_131 | 145 | 0.00051495 | 0.00012906 | 0 | 0 |  | 1 | TRUE | wye
98 | LV_2236-3_0_7_load_132 | 146 | 0.0025158 | 0.00063053 | 0 | 0 |  | 1 | TRUE | wye
99 | LV_2236-3_0_7_load_133 | 147 | 0.00098024 | 0.00024567 | 0 | 0 |  | 1 | TRUE | wye
100 | LV_2236-3_0_7_load_137 | 148 | 0.01325 | 0.0033207 | 0 | 0 |  | 1 | TRUE | wye
101 | LV_2236-3_0_7_load_141 | 149 | 0.00082344 | 0.00020637 | 0 | 0 |  | 1 | TRUE | wye
102 | LV_2236-3_0_7_load_146 | 151 | 0.0018541 | 0.00046468 | 0 | 0 |  | 1 | TRUE | wye
103 | LV_2236-3_0_7_load_143 | 152 | 0.00048315 | 0.00012109 | 0 | 0 |  | 1 | TRUE | wye
104 | LV_2236-3_0_7_load_147 | 154 | 0.0051151 | 0.001282 | 0 | 0 |  | 1 | TRUE | wye
105 | LV_2236-3_0_7_load_149 | 156 | 0.0020364 | 0.00051036 | 0 | 0 |  | 1 | TRUE | wye
106 | LV_2236-3_0_7_load_151 | 158 | 0.00020899 | 5.2377e-05 | 0 | 0 |  | 1 | TRUE | wye
107 | LV_2236-3_0_7_load_152 | 159 | 0.00036908 | 9.2501e-05 | 0 | 0 |  | 1 | TRUE | wye
108 | LV_2236-3_0_7_load_157 | 160 | 0.00054402 | 0.00013634 | 0 | 0 |  | 1 | TRUE | wye
109 | LV_2236-3_0_7_load_197 | 161 | 0.0011854 | 0.00029709 | 0 | 0 |  | 1 | TRUE | wye
110 | LV_2236-3_0_7_load_156 | 162 | 0.0020516 | 0.00051417 | 0 | 0 |  | 1 | TRUE | wye
111 | LV_2236-3_0_7_load_158 | 163 | 0.0041574 | 0.001042 | 0 | 0 |  | 1 | TRUE | wye
112 | LV_2236-3_0_7_load_153 | 165 | 0.0021071 | 0.00052808 | 0 | 0 |  | 1 | TRUE | wye
113 | LV_2236-3_0_7_load_163 | 167 | 0.003861 | 0.00096766 | 0 | 0 |  | 1 | TRUE | wye
114 | LV_2236-3_0_7_load_165 | 168 | 0.011008 | 0.002759 | 0 | 0 |  | 1 | TRUE | wye
115 | LV_2236-3_0_7_load_164 | 169 | 0.01174 | 0.0029423 | 0 | 0 |  | 1 | TRUE | wye
116 | LV_2236-3_0_7_load_166 | 170 | 0.0022608 | 0.0005666 | 0 | 0 |  | 1 | TRUE | wye
117 | LV_2236-3_0_7_load_167 | 171 | 0.002946 | 0.00073835 | 0 | 0 |  | 1 | TRUE | wye
118 | LV_2236-3_0_7_load_168 | 172 | 0.0030172 | 0.00075618 | 0 | 0 |  | 1 | TRUE | wye
119 | LV_2236-3_0_7_load_169 | 173 | 0.001983 | 0.00049698 | 0 | 0 |  | 1 | TRUE | wye
120 | LV_2236-3_0_7_load_170 | 174 | 0.00067223 | 0.00016848 | 0 | 0 |  | 1 | TRUE | wye
121 | LV_2236-3_0_7_load_171 | 175 | 0.002181 | 0.0005466 | 0 | 0 |  | 1 | TRUE | wye
122 | LV_2236-3_0_7_load_172 | 176 | 0.00037199 | 9.323e-05 | 0 | 0 |  | 1 | TRUE | wye
123 | LV_2236-3_0_7_load_174 | 178 | 0.0070647 | 0.0017706 | 0 | 0 |  | 1 | TRUE | wye
124 | LV_2236-3_0_7_load_175 | 179 | 0.00057633 | 0.00014444 | 0 | 0 |  | 1 | TRUE | wye
125 | LV_2236-3_0_7_load_195 | 180 | 0.0031878 | 0.00079895 | 0 | 0 |  | 1 | TRUE | wye
126 | LV_2236-3_0_7_load_361 | 181 | 0.00070253 | 0.00017607 | 0 | 0 |  | 1 | TRUE | wye
127 | LV_2236-3_0_7_load_181 | 183 | 0.00098965 | 0.00024803 | 0 | 0 |  | 1 | TRUE | wye
128 | LV_2236-3_0_7_load_182 | 184 | 0.00076447 | 0.00019159 | 0 | 0 |  | 1 | TRUE | wye
129 | LV_2236-3_0_7_load_185 | 187 | 0.00079363 | 0.0001989 | 0 | 0 |  | 1 | TRUE | wye
130 | LV_2236-3_0_7_load_186 | 188 | 0.00086396 | 0.00021653 | 0 | 0 |  | 1 | TRUE | wye
131 | LV_2236-3_0_7_load_188 | 190 | 0.0012015 | 0.00030113 | 0 | 0 |  | 1 | TRUE | wye
132 | LV_2236-3_0_7_load_189 | 191 | 0.00080295 | 0.00020124 | 0 | 0 |  | 1 | TRUE | wye
133 | LV_2236-3_0_7_load_206 | 192 | 0.001215 | 0.00030451 | 0 | 0 |  | 1 | TRUE | wye
134 | LV_2236-3_0_7_load_207 | 193 | 0.0021591 | 0.00054112 | 0 | 0 |  | 1 | TRUE | wye
135 | LV_2236-3_0_7_load_208 | 194 | 0.0019489 | 0.00048844 | 0 | 0 |  | 1 | TRUE | wye
136 | LV_2236-3_0_7_load_202 | 195 | 0.001242 | 0.00031127 | 0 | 0 |  | 1 | TRUE | wye
137 | LV_2236-3_0_7_load_213 | 196 | 0.0048719 | 0.001221 | 0 | 0 |  | 1 | TRUE | wye
138 | LV_2236-3_0_7_load_203 | 198 | 0.00075768 | 0.00018989 | 0 | 0 |  | 1 | TRUE | wye
139 | LV_2236-3_0_7_load_191 | 199 | 0.001635 | 0.00040977 | 0 | 0 |  | 1 | TRUE | wye
140 | LV_2236-3_0_7_load_192 | 200 | 0.001474 | 0.00036943 | 0 | 0 |  | 1 | TRUE | wye
141 | LV_2236-3_0_7_load_194 | 201 | 0.00060538 | 0.00015172 | 0 | 0 |  | 1 | TRUE | wye
142 | LV_2236-3_0_7_load_196 | 202 | 0.0012033 | 0.00030159 | 0 | 0 |  | 1 | TRUE | wye
143 | LV_2236-3_0_7_load_201 | 203 | 0.0010533 | 0.00026397 | 0 | 0 |  | 1 | TRUE | wye
144 | LV_2236-3_0_7_load_204 | 204 | 0.0011877 | 0.00029768 | 0 | 0 |  | 1 | TRUE | wye
145 | LV_2236-3_0_7_load_205 | 205 | 0.00064812 | 0.00016243 | 0 | 0 |  | 1 | TRUE | wye
146 | LV_2236-3_0_7_load_360 | 206 | 0.00086279 | 0.00021624 | 0 | 0 |  | 1 | TRUE | wye
147 | LV_2236-3_0_7_load_211 | 208 | 0.0013007 | 0.00032599 | 0 | 0 |  | 1 | TRUE | wye
148 | LV_2236-3_0_7_load_212 | 209 | 0.0011843 | 0.00029681 | 0 | 0 |  | 1 | TRUE | wye

## ext_grid
| name | bus | vm_pu | va_degree | slack_weight | in_service
0 |  | 129 | 1 | 0 | 1 | TRUE

## line
| name | std_type | from_bus | to_bus | length_km | r_ohm_per_km | x_ohm_per_km | c_nf_per_km | g_us_per_km | max_i_ka | df | parallel | type | in_service
0 | LV_2236-3_0_7_line_0 |  | 0 | 1 | 0.033661 | 0.125 | 0.08 | 261 | 0 | 0.364 | 1 | 1 | cs | TRUE
1 | LV_2236-3_0_7_line_1 |  | 0 | 2 | 0.087038 | 0.125 | 0.08 | 261 | 0 | 0.364 | 1 | 1 | cs | TRUE
2 | LV_2236-3_0_7_line_2 |  | 1 | 3 | 0.017883 | 0.125 | 0.08 | 261 | 0 | 0.364 | 1 | 1 | cs | TRUE
3 | LV_2236-3_0_7_line_3 |  | 2 | 4 | 0.03338 | 0.125 | 0.08 | 261 | 0 | 0.364 | 1 | 1 | cs | TRUE
4 | LV_2236-3_0_7_line_4 |  | 2 | 5 | 0.02558 | 0.125 | 0.08 | 261 | 0 | 0.364 | 1 | 1 | cs | TRUE
5 | LV_2236-3_0_7_line_5 |  | 3 | 6 | 0.015668 | 0.125 | 0.08 | 261 | 0 | 0.364 | 1 | 1 | cs | TRUE
6 | LV_2236-3_0_7_line_6 |  | 5 | 16 | 0.012834 | 0.125 | 0.08 | 261 | 0 | 0.364 | 1 | 1 | cs | TRUE
7 | LV_2236-3_0_7_line_7 |  | 5 | 11 | 0.017806 | 0.125 | 0.08 | 261 | 0 | 0.364 | 1 | 1 | cs | TRUE
8 | LV_2236-3_0_7_line_8 |  | 6 | 7 | 0.053655 | 0.125 | 0.08 | 261 | 0 | 0.364 | 1 | 1 | cs | TRUE
9 | LV_2236-3_0_7_line_9 |  | 6 | 8 | 0.026246 | 0.125 | 0.08 | 261 | 0 | 0.364 | 1 | 1 | cs | TRUE
10 | LV_2236-3_0_7_line_10 |  | 8 | 17 | 0.0071047 | 0.125 | 0.08 | 261 | 0 | 0.364 | 1 | 1 | cs | TRUE
11 | LV_2236-3_0_7_line_11 |  | 9 | 10 | 0.007691 | 0.125 | 0.08 | 261 | 0 | 0.364 | 1 | 1 | cs | TRUE
12 | LV_2236-3_0_7_line_12 |  | 9 | 11 | 0.025247 | 0.125 | 0.08 | 261 | 0 | 0.364 | 1 | 1 | cs | TRUE
13 | LV_2236-3_0_7_line_13 |  | 10 | 12 | 0.009573 | 0.125 | 0.08 | 261 | 0 | 0.364 | 1 | 1 | cs | TRUE
14 | LV_2236-3_0_7_line_14 |  | 10 | 13 | 0.059938 | 0.125 | 0.08 | 261 | 0 | 0.364 | 1 | 1 | cs | TRUE
15 | LV_2236-3_0_7_line_15 |  | 12 | 14 | 0.0044073 | 0.125 | 0.08 | 261 | 0 | 0.364 | 1 | 1 | cs | TRUE
16 | LV_2236-3_0_7_line_16 |  | 13 | 15 | 0.040233 | 0.125 | 0.08 | 261 | 0 | 0.364 | 1 | 1 | cs | TRUE
17 | LV_2236-3_0_7_line_17 |  | 14 | 18 | 0.014827 | 0.125 | 0.08 | 261 | 0 | 0.364 | 1 | 1 | cs | TRUE
18 | LV_2236-3_0_7_line_18 |  | 15 | 23 | 0.051037 | 0.125 | 0.08 | 261 | 0 | 0.364 | 1 | 1 | cs | TRUE
19 | LV_2236-3_0_7_line_19 |  | 16 | 24 | 0.013009 | 0.125 | 0.08 | 261 | 0 | 0.364 | 1 | 2 | cs | TRUE
20 | LV_2236-3_0_7_line_20 |  | 17 | 104 | 0.035564 | 0.125 | 0.08 | 261 | 0 | 0.364 | 1 | 1 | cs | TRUE
21 | LV_2236-3_0_7_line_21 |  | 17 | 105 | 0.031713 | 0.125 | 0.08 | 261 | 0 | 0.364 | 1 | 1 | cs | TRUE
22 | LV_2236-3_0_7_line_22 |  | 17 | 103 | 0.032163 | 0.125 | 0.08 | 261 | 0 | 0.364 | 1 | 1 | cs | TRUE
23 | LV_2236-3_0_7_line_23 |  | 18 | 19 | 0.01188 | 0.125 | 0.08 | 261 | 0 | 0.364 | 1 | 1 | cs | TRUE
24 | LV_2236-3_0_7_line_24 |  | 20 | 21 | 0.023299 | 0.125 | 0.08 | 261 | 0 | 0.364 | 1 | 3 | cs | TRUE
25 | LV_2236-3_0_7_line_25 |  | 20 | 22 | 0.028212 | 0.125 | 0.08 | 261 | 0 | 0.364 | 1 | 3 | cs | TRUE
26 | LV_2236-3_0_7_line_26 |  | 21 | 24 | 0.01173 | 0.125 | 0.08 | 261 | 0 | 0.364 | 1 | 3 | cs | TRUE
27 | LV_2236-3_0_7_line_27 |  | 22 | 117 | 0.019533 | 0.125 | 0.08 | 261 | 0 | 0.364 | 1 | 1 | cs | TRUE
28 | LV_2236-3_0_7_line_28 |  | 22 | 118 | 0.021005 | 0.125 | 0.08 | 261 | 0 | 0.364 | 1 | 3 | cs | TRUE
29 | LV_2236-3_0_7_line_29 |  | 23 | 116 | 0.038107 | 0.125 | 0.08 | 261 | 0 | 0.364 | 1 | 1 | cs | TRUE
30 | LV_2236-3_0_7_line_30 |  | 25 | 26 | 0.022015 | 0.125 | 0.08 | 261 | 0 | 0.364 | 1 | 1 | cs | TRUE
31 | LV_2236-3_0_7_line_31 |  | 25 | 27 | 0.015493 | 0.125 | 0.08 | 261 | 0 | 0.364 | 1 | 1 | cs | TRUE
32 | LV_2236-3_0_7_line_32 |  | 26 | 28 | 0.024431 | 0.125 | 0.08 | 261 | 0 | 0.364 | 1 | 1 | cs | TRUE
33 | LV_2236-3_0_7_line_33 |  | 26 | 29 | 0.013011 | 0.125 | 0.08 | 261 | 0 | 0.364 | 1 | 1 | cs | TRUE
34 | LV_2236-3_0_7_line_34 |  | 27 | 30 | 0.006107 | 0.125 | 0.08 | 261 | 0 | 0.364 | 1 | 1 | cs | TRUE
35 | LV_2236-3_0_7_line_35 |  | 28 | 31 | 0.013138 | 0.125 | 0.08 | 261 | 0 | 0.364 | 1 | 1 | cs | TRUE
36 | LV_2236-3_0_7_line_36 |  | 28 | 32 | 0.010987 | 0.125 | 0.08 | 261 | 0 | 0.364 | 1 | 1 | cs | TRUE
37 | LV_2236-3_0_7_line_37 |  | 29 | 33 | 0.01901 | 0.125 | 0.08 | 261 | 0 | 0.364 | 1 | 1 | cs | TRUE
38 | LV_2236-3_0_7_line_38 |  | 30 | 34 | 0.027347 | 0.125 | 0.08 | 261 | 0 | 0.364 | 1 | 1 | cs | TRUE
39 | LV_2236-3_0_7_line_39 |  | 32 | 35 | 0.014626 | 0.125 | 0.08 | 261 | 0 | 0.364 | 1 | 1 | cs | TRUE
40 | LV_2236-3_0_7_line_40 |  | 32 | 36 | 0.0058525 | 0.125 | 0.08 | 261 | 0 | 0.364 | 1 | 1 | cs | TRUE
41 | LV_2236-3_0_7_line_41 |  | 33 | 37 | 0.027533 | 0.125 | 0.08 | 261 | 0 | 0.364 | 1 | 1 | cs | TRUE
42 | LV_2236-3_0_7_line_42 |  | 34 | 38 | 0.015389 | 0.125 | 0.08 | 261 | 0 | 0.364 | 1 | 1 | cs | TRUE
43 | LV_2236-3_0_7_line_43 |  | 35 | 39 | 0.015057 | 0.125 | 0.08 | 261 | 0 | 0.364 | 1 | 1 | cs | TRUE
44 | LV_2236-3_0_7_line_44 |  | 35 | 40 | 0.034129 | 0.125 | 0.08 | 261 | 0 | 0.364 | 1 | 1 | cs | TRUE
45 | LV_2236-3_0_7_line_45 |  | 36 | 41 | 0.015422 | 0.125 | 0.08 | 261 | 0 | 0.364 | 1 | 1 | cs | TRUE
46 | LV_2236-3_0_7_line_46 |  | 37 | 42 | 0.011992 | 0.125 | 0.08 | 261 | 0 | 0.364 | 1 | 1 | cs | TRUE
47 | LV_2236-3_0_7_line_47 |  | 38 | 43 | 0.017652 | 0.125 | 0.08 | 261 | 0 | 0.364 | 1 | 1 | cs | TRUE
48 | LV_2236-3_0_7_line_48 |  | 38 | 44 | 0.027161 | 0.125 | 0.08 | 261 | 0 | 0.364 | 1 | 1 | cs | TRUE
49 | LV_2236-3_0_7_line_49 |  | 38 | 45 | 0.017186 | 0.125 | 0.08 | 261 | 0 | 0.364 | 1 | 1 | cs | TRUE
50 | LV_2236-3_0_7_line_50 |  | 40 | 96 | 0.0091779 | 0.125 | 0.08 | 261 | 0 | 0.364 | 1 | 1 | cs | TRUE
51 | LV_2236-3_0_7_line_51 |  | 42 | 79 | 0.011541 | 0.125 | 0.08 | 261 | 0 | 0.364 | 1 | 1 | cs | TRUE
52 | LV_2236-3_0_7_line_52 |  | 42 | 77 | 0.020752 | 0.125 | 0.08 | 261 | 0 | 0.364 | 1 | 1 | cs | TRUE
53 | LV_2236-3_0_7_line_53 |  | 43 | 64 | 0.029391 | 0.125 | 0.08 | 261 | 0 | 0.364 | 1 | 1 | cs | TRUE
54 | LV_2236-3_0_7_line_54 |  | 43 | 65 | 0.022034 | 0.125 | 0.08 | 261 | 0 | 0.364 | 1 | 1 | cs | TRUE
55 | LV_2236-3_0_7_line_55 |  | 44 | 51 | 0.036255 | 0.125 | 0.08 | 261 | 0 | 0.364 | 1 | 1 | cs | TRUE
56 | LV_2236-3_0_7_line_56 |  | 44 | 50 | 0.013154 | 0.125 | 0.08 | 261 | 0 | 0.364 | 1 | 1 | cs | TRUE
57 | LV_2236-3_0_7_line_57 |  | 45 | 66 | 0.044661 | 0.125 | 0.08 | 261 | 0 | 0.364 | 1 | 1 | cs | TRUE
58 | LV_2236-3_0_7_line_58 |  | 46 | 47 | 0.020551 | 0.125 | 0.08 | 261 | 0 | 0.364 | 1 | 1 | cs | TRUE
59 | LV_2236-3_0_7_line_59 |  | 47 | 48 | 0.019619 | 0.125 | 0.08 | 261 | 0 | 0.364 | 1 | 1 | cs | TRUE
60 | LV_2236-3_0_7_line_60 |  | 48 | 49 | 0.012518 | 0.125 | 0.08 | 261 | 0 | 0.364 | 1 | 1 | cs | TRUE
61 | LV_2236-3_0_7_line_61 |  | 48 | 50 | 0.021367 | 0.125 | 0.08 | 261 | 0 | 0.364 | 1 | 1 | cs | TRUE
62 | LV_2236-3_0_7_line_62 |  | 51 | 67 | 0.026562 | 0.125 | 0.08 | 261 | 0 | 0.364 | 1 | 1 | cs | TRUE
63 | LV_2236-3_0_7_line_63 |  | 52 | 53 | 0.0012331 | 0.125 | 0.08 | 261 | 0 | 0.364 | 1 | 1 | cs | TRUE
64 | LV_2236-3_0_7_line_64 |  | 52 | 54 | 0.037716 | 0.125 | 0.08 | 261 | 0 | 0.364 | 1 | 1 | cs | TRUE
65 | LV_2236-3_0_7_line_65 |  | 53 | 55 | 0.021575 | 0.125 | 0.08 | 261 | 0 | 0.364 | 1 | 1 | cs | TRUE
66 | LV_2236-3_0_7_line_66 |  | 54 | 56 | 0.034389 | 0.125 | 0.08 | 261 | 0 | 0.364 | 1 | 1 | cs | TRUE
67 | LV_2236-3_0_7_line_67 |  | 55 | 57 | 0.031849 | 0.125 | 0.08 | 261 | 0 | 0.364 | 1 | 1 | cs | TRUE
68 | LV_2236-3_0_7_line_68 |  | 56 | 58 | 0.026982 | 0.125 | 0.08 | 261 | 0 | 0.364 | 1 | 1 | cs | TRUE
69 | LV_2236-3_0_7_line_69 |  | 57 | 59 | 0.016786 | 0.125 | 0.08 | 261 | 0 | 0.364 | 1 | 1 | cs | TRUE
70 | LV_2236-3_0_7_line_70 |  | 57 | 60 | 0.005331 | 0.125 | 0.08 | 261 | 0 | 0.364 | 1 | 1 | cs | TRUE
71 | LV_2236-3_0_7_line_71 |  | 59 | 61 | 0.0020434 | 0.125 | 0.08 | 261 | 0 | 0.364 | 1 | 1 | cs | TRUE
72 | LV_2236-3_0_7_line_72 |  | 60 | 62 | 0.022768 | 0.125 | 0.08 | 261 | 0 | 0.364 | 1 | 1 | cs | TRUE
73 | LV_2236-3_0_7_line_73 |  | 60 | 63 | 0.013857 | 0.125 | 0.08 | 261 | 0 | 0.364 | 1 | 1 | cs | TRUE
74 | LV_2236-3_0_7_line_74 |  | 61 | 71 | 0.036052 | 0.125 | 0.08 | 261 | 0 | 0.364 | 1 | 1 | cs | TRUE
75 | LV_2236-3_0_7_line_75 |  | 62 | 72 | 0.038727 | 0.125 | 0.08 | 261 | 0 | 0.364 | 1 | 1 | cs | TRUE
76 | LV_2236-3_0_7_line_76 |  | 63 | 73 | 0.010132 | 0.125 | 0.08 | 261 | 0 | 0.364 | 1 | 1 | cs | TRUE
77 | LV_2236-3_0_7_line_77 |  | 67 | 68 | 0.035982 | 0.125 | 0.08 | 261 | 0 | 0.364 | 1 | 1 | cs | TRUE
78 | LV_2236-3_0_7_line_78 |  | 68 | 92 | 0.020007 | 0.125 | 0.08 | 261 | 0 | 0.364 | 1 | 1 | cs | TRUE
79 | LV_2236-3_0_7_line_79 |  | 69 | 70 | 0.069313 | 0.125 | 0.08 | 261 | 0 | 0.364 | 1 | 1 | cs | TRUE
80 | LV_2236-3_0_7_line_80 |  | 70 | 84 | 0.063263 | 0.125 | 0.08 | 261 | 0 | 0.364 | 1 | 1 | cs | TRUE
81 | LV_2236-3_0_7_line_81 |  | 70 | 85 | 0.015754 | 0.125 | 0.08 | 261 | 0 | 0.364 | 1 | 1 | cs | TRUE
82 | LV_2236-3_0_7_line_82 |  | 71 | 74 | 0.004432 | 0.125 | 0.08 | 261 | 0 | 0.364 | 1 | 1 | cs | TRUE
83 | LV_2236-3_0_7_line_83 |  | 71 | 75 | 0.0093728 | 0.125 | 0.08 | 261 | 0 | 0.364 | 1 | 1 | cs | TRUE
84 | LV_2236-3_0_7_line_84 |  | 73 | 76 | 0.010279 | 0.125 | 0.08 | 261 | 0 | 0.364 | 1 | 1 | cs | TRUE
85 | LV_2236-3_0_7_line_85 |  | 74 | 139 | 0.015585 | 0.125 | 0.08 | 261 | 0 | 0.364 | 1 | 1 | cs | TRUE
86 | LV_2236-3_0_7_line_86 |  | 74 | 134 | 0.011414 | 0.125 | 0.08 | 261 | 0 | 0.364 | 1 | 1 | cs | TRUE
87 | LV_2236-3_0_7_line_87 |  | 75 | 144 | 0.014222 | 0.125 | 0.08 | 261 | 0 | 0.364 | 1 | 1 | cs | TRUE
88 | LV_2236-3_0_7_line_88 |  | 76 | 188 | 0.0095697 | 0.125 | 0.08 | 261 | 0 | 0.364 | 1 | 1 | cs | TRUE
89 | LV_2236-3_0_7_line_89 |  | 77 | 78 | 0.017014 | 0.125 | 0.08 | 261 | 0 | 0.364 | 1 | 1 | cs | TRUE
90 | LV_2236-3_0_7_line_90 |  | 79 | 80 | 0.004227 | 0.125 | 0.08 | 261 | 0 | 0.364 | 1 | 1 | cs | TRUE
91 | LV_2236-3_0_7_line_91 |  | 79 | 81 | 0.038105 | 0.125 | 0.08 | 261 | 0 | 0.364 | 1 | 1 | cs | TRUE
92 | LV_2236-3_0_7_line_92 |  | 81 | 82 | 0.00036269 | 0.125 | 0.08 | 261 | 0 | 0.364 | 1 | 1 | cs | TRUE
93 | LV_2236-3_0_7_line_93 |  | 82 | 83 | 0.034026 | 0.125 | 0.08 | 261 | 0 | 0.364 | 1 | 1 | cs | TRUE
94 | LV_2236-3_0_7_line_94 |  | 83 | 84 | 0.0078331 | 0.125 | 0.08 | 261 | 0 | 0.364 | 1 | 1 | cs | TRUE
95 | LV_2236-3_0_7_line_95 |  | 84 | 86 | 0.060798 | 0.125 | 0.08 | 261 | 0 | 0.364 | 1 | 1 | cs | TRUE
96 | LV_2236-3_0_7_line_96 |  | 86 | 90 | 0.048141 | 0.125 | 0.08 | 261 | 0 | 0.364 | 1 | 1 | cs | TRUE
97 | LV_2236-3_0_7_line_97 |  | 86 | 91 | 0.064141 | 0.125 | 0.08 | 261 | 0 | 0.364 | 1 | 2 | cs | TRUE
98 | LV_2236-3_0_7_line_98 |  | 86 | 87 | 0.037277 | 0.125 | 0.08 | 261 | 0 | 0.364 | 1 | 1 | cs | TRUE
99 | LV_2236-3_0_7_line_99 |  | 87 | 88 | 0.011982 | 0.125 | 0.08 | 261 | 0 | 0.364 | 1 | 1 | cs | TRUE
100 | LV_2236-3_0_7_line_100 |  | 87 | 89 | 0.014442 | 0.125 | 0.08 | 261 | 0 | 0.364 | 1 | 1 | cs | TRUE
101 | LV_2236-3_0_7_line_101 |  | 89 | 93 | 0.0078081 | 0.125 | 0.08 | 261 | 0 | 0.364 | 1 | 1 | cs | TRUE
102 | LV_2236-3_0_7_line_102 |  | 91 | 94 | 0.089182 | 0.125 | 0.08 | 261 | 0 | 0.364 | 1 | 2 | cs | TRUE
103 | LV_2236-3_0_7_line_103 |  | 92 | 95 | 0.011595 | 0.125 | 0.08 | 261 | 0 | 0.364 | 1 | 1 | cs | TRUE
104 | LV_2236-3_0_7_line_104 |  | 93 | 140 | 0.020226 | 0.125 | 0.08 | 261 | 0 | 0.364 | 1 | 1 | cs | TRUE
105 | LV_2236-3_0_7_line_105 |  | 94 | 132 | 0.015843 | 0.125 | 0.08 | 261 | 0 | 0.364 | 1 | 3 | cs | TRUE
106 | LV_2236-3_0_7_line_106 |  | 97 | 98 | 0.10902 | 0.125 | 0.08 | 261 | 0 | 0.364 | 1 | 1 | cs | TRUE
107 | LV_2236-3_0_7_line_107 |  | 97 | 99 | 0.19369 | 0.125 | 0.08 | 261 | 0 | 0.364 | 1 | 1 | cs | TRUE
108 | LV_2236-3_0_7_line_108 |  | 98 | 100 | 0.020686 | 0.125 | 0.08 | 261 | 0 | 0.364 | 1 | 1 | cs | TRUE
109 | LV_2236-3_0_7_line_109 |  | 99 | 101 | 0.1298 | 0.125 | 0.08 | 261 | 0 | 0.364 | 1 | 1 | cs | TRUE
110 | LV_2236-3_0_7_line_110 |  | 101 | 102 | 0.0081822 | 0.125 | 0.08 | 261 | 0 | 0.364 | 1 | 1 | cs | TRUE
111 | LV_2236-3_0_7_line_111 |  | 102 | 103 | 0.14423 | 0.125 | 0.08 | 261 | 0 | 0.364 | 1 | 1 | cs | TRUE
112 | LV_2236-3_0_7_line_112 |  | 105 | 106 | 0.0037659 | 0.125 | 0.08 | 261 | 0 | 0.364 | 1 | 1 | cs | TRUE
113 | LV_2236-3_0_7_line_113 |  | 106 | 130 | 0.030738 | 0.125 | 0.08 | 261 | 0 | 0.364 | 1 | 1 | cs | TRUE
114 | LV_2236-3_0_7_line_114 |  | 107 | 108 | 0.08844 | 0.125 | 0.08 | 261 | 0 | 0.364 | 1 | 1 | cs | TRUE
115 | LV_2236-3_0_7_line_115 |  | 108 | 109 | 0.049691 | 0.125 | 0.08 | 261 | 0 | 0.364 | 1 | 1 | cs | TRUE
116 | LV_2236-3_0_7_line_116 |  | 108 | 110 | 0.11466 | 0.125 | 0.08 | 261 | 0 | 0.364 | 1 | 1 | cs | TRUE
117 | LV_2236-3_0_7_line_117 |  | 109 | 111 | 0.17286 | 0.125 | 0.08 | 261 | 0 | 0.364 | 1 | 1 | cs | TRUE
118 | LV_2236-3_0_7_line_118 |  | 110 | 113 | 0.088767 | 0.125 | 0.08 | 261 | 0 | 0.364 | 1 | 1 | cs | TRUE
119 | LV_2236-3_0_7_line_119 |  | 110 | 114 | 0.023131 | 0.125 | 0.08 | 261 | 0 | 0.364 | 1 | 1 | cs | TRUE
120 | LV_2236-3_0_7_line_120 |  | 111 | 112 | 0.031807 | 0.125 | 0.08 | 261 | 0 | 0.364 | 1 | 1 | cs | TRUE
121 | LV_2236-3_0_7_line_121 |  | 112 | 172 | 0.05041 | 0.125 | 0.08 | 261 | 0 | 0.364 | 1 | 1 | cs | TRUE
122 | LV_2236-3_0_7_line_122 |  | 113 | 115 | 0.0016668 | 0.125 | 0.08 | 261 | 0 | 0.364 | 1 | 1 | cs | TRUE
123 | LV_2236-3_0_7_line_123 |  | 117 | 166 | 0.00317 | 0.125 | 0.08 | 261 | 0 | 0.364 | 1 | 1 | cs | TRUE
124 | LV_2236-3_0_7_line_124 |  | 118 | 163 | 0.025794 | 0.125 | 0.08 | 261 | 0 | 0.364 | 1 | 3 | cs | TRUE
125 | LV_2236-3_0_7_line_125 |  | 119 | 120 | 0.01941 | 0.125 | 0.08 | 261 | 0 | 0.364 | 1 | 1 | cs | TRUE
126 | LV_2236-3_0_7_line_126 |  | 119 | 121 | 0.10232 | 0.125 | 0.08 | 261 | 0 | 0.364 | 1 | 1 | cs | TRUE
127 | LV_2236-3_0_7_line_127 |  | 119 | 122 | 0.1561 | 0.125 | 0.08 | 261 | 0 | 0.364 | 1 | 1 | cs | TRUE
128 | LV_2236-3_0_7_line_128 |  | 120 | 123 | 0.024105 | 0.125 | 0.08 | 261 | 0 | 0.364 | 1 | 1 | cs | TRUE
129 | LV_2236-3_0_7_line_129 |  | 121 | 124 | 0.020222 | 0.125 | 0.08 | 261 | 0 | 0.364 | 1 | 1 | cs | TRUE
130 | LV_2236-3_0_7_line_130 |  | 121 | 125 | 0.035135 | 0.125 | 0.08 | 261 | 0 | 0.364 | 1 | 1 | cs | TRUE
131 | LV_2236-3_0_7_line_131 |  | 122 | 126 | 0.028159 | 0.125 | 0.08 | 261 | 0 | 0.364 | 1 | 1 | cs | TRUE
132 | LV_2236-3_0_7_line_132 |  | 123 | 127 | 6.7674e-05 | 0.125 | 0.08 | 261 | 0 | 0.364 | 1 | 1 | cs | TRUE
133 | LV_2236-3_0_7_line_133 |  | 124 | 128 | 0.010536 | 0.125 | 0.08 | 261 | 0 | 0.364 | 1 | 1 | cs | TRUE
134 | LV_2236-3_0_7_line_134 |  | 125 | 129 | 0.056322 | 0.125 | 0.08 | 261 | 0 | 0.364 | 1 | 1 | cs | TRUE
135 | LV_2236-3_0_7_line_135 |  | 129 | 131 | 0.039332 | 0.125 | 0.08 | 261 | 0 | 0.364 | 1 | 3 | cs | TRUE
136 | LV_2236-3_0_7_line_136 |  | 129 | 132 | 0.0070807 | 0.125 | 0.08 | 261 | 0 | 0.364 | 1 | 3 | cs | TRUE
137 | LV_2236-3_0_7_line_137 |  | 131 | 133 | 0.025547 | 0.125 | 0.08 | 261 | 0 | 0.364 | 1 | 3 | cs | TRUE
138 | LV_2236-3_0_7_line_138 |  | 131 | 134 | 0.041251 | 0.125 | 0.08 | 261 | 0 | 0.364 | 1 | 1 | cs | TRUE
139 | LV_2236-3_0_7_line_139 |  | 133 | 135 | 0.012582 | 0.125 | 0.08 | 261 | 0 | 0.364 | 1 | 1 | cs | TRUE
140 | LV_2236-3_0_7_line_140 |  | 133 | 136 | 0.01942 | 0.125 | 0.08 | 261 | 0 | 0.364 | 1 | 3 | cs | TRUE
141 | LV_2236-3_0_7_line_141 |  | 135 | 137 | 0.036363 | 0.125 | 0.08 | 261 | 0 | 0.364 | 1 | 1 | cs | TRUE
142 | LV_2236-3_0_7_line_142 |  | 136 | 138 | 0.012224 | 0.125 | 0.08 | 261 | 0 | 0.364 | 1 | 3 | cs | TRUE
143 | LV_2236-3_0_7_line_143 |  | 137 | 148 | 0.010369 | 0.125 | 0.08 | 261 | 0 | 0.364 | 1 | 1 | cs | TRUE
144 | LV_2236-3_0_7_line_144 |  | 138 | 162 | 0.0038132 | 0.125 | 0.08 | 261 | 0 | 0.364 | 1 | 3 | cs | TRUE
145 | LV_2236-3_0_7_line_145 |  | 138 | 165 | 0.017934 | 0.125 | 0.08 | 261 | 0 | 0.364 | 1 | 1 | cs | TRUE
146 | LV_2236-3_0_7_line_146 |  | 140 | 141 | 0.0093357 | 0.125 | 0.08 | 261 | 0 | 0.364 | 1 | 1 | cs | TRUE
147 | LV_2236-3_0_7_line_147 |  | 141 | 142 | 0.025695 | 0.125 | 0.08 | 261 | 0 | 0.364 | 1 | 1 | cs | TRUE
148 | LV_2236-3_0_7_line_148 |  | 142 | 143 | 0.0043888 | 0.125 | 0.08 | 261 | 0 | 0.364 | 1 | 1 | cs | TRUE
149 | LV_2236-3_0_7_line_149 |  | 144 | 145 | 0.017229 | 0.125 | 0.08 | 261 | 0 | 0.364 | 1 | 1 | cs | TRUE
150 | LV_2236-3_0_7_line_150 |  | 145 | 146 | 0.0071978 | 0.125 | 0.08 | 261 | 0 | 0.364 | 1 | 1 | cs | TRUE
151 | LV_2236-3_0_7_line_151 |  | 146 | 147 | 0.007185 | 0.125 | 0.08 | 261 | 0 | 0.364 | 1 | 1 | cs | TRUE
152 | LV_2236-3_0_7_line_152 |  | 149 | 150 | 0.03277 | 0.125 | 0.08 | 261 | 0 | 0.364 | 1 | 1 | cs | TRUE
153 | LV_2236-3_0_7_line_153 |  | 150 | 151 | 0.015343 | 0.125 | 0.08 | 261 | 0 | 0.364 | 1 | 3 | cs | TRUE
154 | LV_2236-3_0_7_line_154 |  | 150 | 152 | 0.010038 | 0.125 | 0.08 | 261 | 0 | 0.364 | 1 | 3 | cs | TRUE
155 | LV_2236-3_0_7_line_155 |  | 151 | 156 | 0.024008 | 0.125 | 0.08 | 261 | 0 | 0.364 | 1 | 3 | cs | TRUE
156 | LV_2236-3_0_7_line_156 |  | 152 | 153 | 0.0094063 | 0.125 | 0.08 | 261 | 0 | 0.364 | 1 | 3 | cs | TRUE
157 | LV_2236-3_0_7_line_157 |  | 153 | 154 | 0.0052701 | 0.125 | 0.08 | 261 | 0 | 0.364 | 1 | 1 | cs | TRUE
158 | LV_2236-3_0_7_line_158 |  | 153 | 155 | 0.008648 | 0.125 | 0.08 | 261 | 0 | 0.364 | 1 | 3 | cs | TRUE
159 | LV_2236-3_0_7_line_159 |  | 154 | 157 | 0.0090019 | 0.125 | 0.08 | 261 | 0 | 0.364 | 1 | 1 | cs | TRUE
160 | LV_2236-3_0_7_line_160 |  | 155 | 158 | 0.032177 | 0.125 | 0.08 | 261 | 0 | 0.364 | 1 | 3 | cs | TRUE
161 | LV_2236-3_0_7_line_161 |  | 155 | 159 | 0.0039287 | 0.125 | 0.08 | 261 | 0 | 0.364 | 1 | 1 | cs | TRUE
162 | LV_2236-3_0_7_line_162 |  | 156 | 160 | 0.015718 | 0.125 | 0.08 | 261 | 0 | 0.364 | 1 | 3 | cs | TRUE
163 | LV_2236-3_0_7_line_163 |  | 157 | 161 | 0.0051335 | 0.125 | 0.08 | 261 | 0 | 0.364 | 1 | 1 | cs | TRUE
164 | LV_2236-3_0_7_line_164 |  | 158 | 162 | 0.026566 | 0.125 | 0.08 | 261 | 0 | 0.364 | 1 | 3 | cs | TRUE
165 | LV_2236-3_0_7_line_165 |  | 160 | 163 | 0.0015307 | 0.125 | 0.08 | 261 | 0 | 0.364 | 1 | 3 | cs | TRUE
166 | LV_2236-3_0_7_line_166 |  | 161 | 164 | 0.0085984 | 0.125 | 0.08 | 261 | 0 | 0.364 | 1 | 1 | cs | TRUE
167 | LV_2236-3_0_7_line_167 |  | 164 | 203 | 0.013808 | 0.125 | 0.08 | 261 | 0 | 0.364 | 1 | 1 | cs | TRUE
168 | LV_2236-3_0_7_line_168 |  | 166 | 167 | 0.013843 | 0.125 | 0.08 | 261 | 0 | 0.364 | 1 | 1 | cs | TRUE
169 | LV_2236-3_0_7_line_169 |  | 167 | 168 | 0.049902 | 0.125 | 0.08 | 261 | 0 | 0.364 | 1 | 1 | cs | TRUE
170 | LV_2236-3_0_7_line_170 |  | 168 | 169 | 0.051717 | 0.125 | 0.08 | 261 | 0 | 0.364 | 1 | 1 | cs | TRUE
171 | LV_2236-3_0_7_line_171 |  | 169 | 170 | 0.033278 | 0.125 | 0.08 | 261 | 0 | 0.364 | 1 | 1 | cs | TRUE
172 | LV_2236-3_0_7_line_172 |  | 170 | 171 | 0.033102 | 0.125 | 0.08 | 261 | 0 | 0.364 | 1 | 1 | cs | TRUE
173 | LV_2236-3_0_7_line_173 |  | 171 | 172 | 0.032429 | 0.125 | 0.08 | 261 | 0 | 0.364 | 1 | 1 | cs | TRUE
174 | LV_2236-3_0_7_line_174 |  | 173 | 174 | 0.017253 | 0.125 | 0.08 | 261 | 0 | 0.364 | 1 | 1 | cs | TRUE
175 | LV_2236-3_0_7_line_175 |  | 173 | 175 | 0.033326 | 0.125 | 0.08 | 261 | 0 | 0.364 | 1 | 1 | cs | TRUE
176 | LV_2236-3_0_7_line_176 |  | 174 | 176 | 0.018562 | 0.125 | 0.08 | 261 | 0 | 0.364 | 1 | 1 | cs | TRUE
177 | LV_2236-3_0_7_line_177 |  | 175 | 177 | 0.058524 | 0.125 | 0.08 | 261 | 0 | 0.364 | 1 | 1 | cs | TRUE
178 | LV_2236-3_0_7_line_178 |  | 176 | 178 | 0.058909 | 0.125 | 0.08 | 261 | 0 | 0.364 | 1 | 1 | cs | TRUE
179 | LV_2236-3_0_7_line_179 |  | 177 | 179 | 0.070877 | 0.125 | 0.08 | 261 | 0 | 0.364 | 1 | 1 | cs | TRUE
180 | LV_2236-3_0_7_line_180 |  | 178 | 180 | 0.0018392 | 0.125 | 0.08 | 261 | 0 | 0.364 | 1 | 1 | cs | TRUE
181 | LV_2236-3_0_7_line_181 |  | 179 | 181 | 0.0023349 | 0.125 | 0.08 | 261 | 0 | 0.364 | 1 | 1 | cs | TRUE
182 | LV_2236-3_0_7_line_182 |  | 180 | 182 | 0.065033 | 0.125 | 0.08 | 261 | 0 | 0.364 | 1 | 1 | cs | TRUE
183 | LV_2236-3_0_7_line_183 |  | 182 | 199 | 0.0085073 | 0.125 | 0.08 | 261 | 0 | 0.364 | 1 | 1 | cs | TRUE
184 | LV_2236-3_0_7_line_184 |  | 183 | 184 | 0.025638 | 0.125 | 0.08 | 261 | 0 | 0.364 | 1 | 1 | cs | TRUE
185 | LV_2236-3_0_7_line_185 |  | 183 | 185 | 0.037969 | 0.125 | 0.08 | 261 | 0 | 0.364 | 1 | 1 | cs | TRUE
186 | LV_2236-3_0_7_line_186 |  | 184 | 186 | 0.051471 | 0.125 | 0.08 | 261 | 0 | 0.364 | 1 | 1 | cs | TRUE
187 | LV_2236-3_0_7_line_187 |  | 185 | 187 | 0.013433 | 0.125 | 0.08 | 261 | 0 | 0.364 | 1 | 1 | cs | TRUE
188 | LV_2236-3_0_7_line_188 |  | 185 | 188 | 0.030886 | 0.125 | 0.08 | 261 | 0 | 0.364 | 1 | 1 | cs | TRUE
189 | LV_2236-3_0_7_line_189 |  | 186 | 189 | 0.024384 | 0.125 | 0.08 | 261 | 0 | 0.364 | 1 | 1 | cs | TRUE
190 | LV_2236-3_0_7_line_190 |  | 186 | 190 | 0.029183 | 0.125 | 0.08 | 261 | 0 | 0.364 | 1 | 1 | cs | TRUE
191 | LV_2236-3_0_7_line_191 |  | 187 | 191 | 0.019025 | 0.125 | 0.08 | 261 | 0 | 0.364 | 1 | 1 | cs | TRUE
192 | LV_2236-3_0_7_line_192 |  | 189 | 192 | 0.031425 | 0.125 | 0.08 | 261 | 0 | 0.364 | 1 | 1 | cs | TRUE
193 | LV_2236-3_0_7_line_193 |  | 189 | 193 | 0.10087 | 0.125 | 0.08 | 261 | 0 | 0.364 | 1 | 1 | cs | TRUE
194 | LV_2236-3_0_7_line_194 |  | 190 | 194 | 0.017083 | 0.125 | 0.08 | 261 | 0 | 0.364 | 1 | 1 | cs | TRUE
195 | LV_2236-3_0_7_line_195 |  | 191 | 195 | 0.02291 | 0.125 | 0.08 | 261 | 0 | 0.364 | 1 | 1 | cs | TRUE
196 | LV_2236-3_0_7_line_196 |  | 192 | 196 | 0.011697 | 0.125 | 0.08 | 261 | 0 | 0.364 | 1 | 1 | cs | TRUE
197 | LV_2236-3_0_7_line_197 |  | 193 | 197 | 0.039675 | 0.125 | 0.08 | 261 | 0 | 0.364 | 1 | 1 | cs | TRUE
198 | LV_2236-3_0_7_line_198 |  | 195 | 198 | 0.0020571 | 0.125 | 0.08 | 261 | 0 | 0.364 | 1 | 1 | cs | TRUE
199 | LV_2236-3_0_7_line_199 |  | 197 | 207 | 0.012632 | 0.125 | 0.08 | 261 | 0 | 0.364 | 1 | 1 | cs | TRUE
200 | LV_2236-3_0_7_line_200 |  | 198 | 204 | 0.026083 | 0.125 | 0.08 | 261 | 0 | 0.364 | 1 | 1 | cs | TRUE
201 | LV_2236-3_0_7_line_201 |  | 199 | 200 | 0.026096 | 0.125 | 0.08 | 261 | 0 | 0.364 | 1 | 1 | cs | TRUE
202 | LV_2236-3_0_7_line_202 |  | 200 | 201 | 0.017017 | 0.125 | 0.08 | 261 | 0 | 0.364 | 1 | 1 | cs | TRUE
203 | LV_2236-3_0_7_line_203 |  | 201 | 202 | 0.0015852 | 0.125 | 0.08 | 261 | 0 | 0.364 | 1 | 1 | cs | TRUE
204 | LV_2236-3_0_7_line_204 |  | 202 | 203 | 0.016202 | 0.125 | 0.08 | 261 | 0 | 0.364 | 1 | 1 | cs | TRUE
205 | LV_2236-3_0_7_line_205 |  | 204 | 205 | 0.0087628 | 0.125 | 0.08 | 261 | 0 | 0.364 | 1 | 1 | cs | TRUE
206 | LV_2236-3_0_7_line_206 |  | 205 | 206 | 0.0066492 | 0.125 | 0.08 | 261 | 0 | 0.364 | 1 | 1 | cs | TRUE
207 | LV_2236-3_0_7_line_207 |  | 207 | 208 | 0.021247 | 0.125 | 0.08 | 261 | 0 | 0.364 | 1 | 1 | cs | TRUE
208 | LV_2236-3_0_7_line_208 |  | 207 | 209 | 0.017704 | 0.125 | 0.08 | 261 | 0 | 0.364 | 1 | 1 | cs | TRUE

## trafo
| name | std_type | hv_bus | lv_bus | sn_mva | vn_hv_kv | vn_lv_kv | vk_percent | vkr_percent | pfe_kw | i0_percent | shift_degree | tap_side | tap_neutral | tap_min | tap_max | tap_step_percent | tap_step_degree | tap_pos | tap_phase_shifter | parallel | df | in_service
0 | LV_2236-3_0_7_trafo_112 | 0.63 MVA 20/0.4 kV | 210 | 129 | 0.63 | 20 | 0.4 | 6 | 1.206 | 1.65 | 0.2619 | 150 | hv | 0 | -2 | 2 | 2.5 | 0 | 0 | FALSE | 1 | 1 | TRUE

## line_geodata
| x0 | y0 | x1 | y1 | x2 | y2 | x3 | y3 | x4 | y4 | x5 | y5 | x6 | y6 | x7 | y7 | x8 | y8 | x9 | y9 | x10 | y10
0 | 2571895.9923 | 1175551.0197 | 2571871.2952 | 1175547.7257 | 2571862.5538 | 1175547.996
1 | 2571910.878 | 1175465.2638 | 2571895.9923 | 1175551.0197
2 | 2571862.5538 | 1175547.996 | 2571852.6314 | 1175548.3027 | 2571844.9335 | 1175550.312
3 | 2571910.878 | 1175465.2638 | 2571891.7587 | 1175463.3304 | 2571884.1203 | 1175459.6422 | 2571880.9106 | 1175454.9548
4 | 2571935.3579 | 1175457.8895 | 2571920.2488 | 1175463.4744 | 2571910.878 | 1175465.2638
5 | 2571829.7735 | 1175554.269 | 2571844.9335 | 1175550.312
6 | 2571935.3579 | 1175457.8895 | 2571928.1455 | 1175447.2734
7 | 2571935.3579 | 1175457.8895 | 2571943.7466 | 1175455.3044 | 2571952.7718 | 1175455.5331
8 | 2571829.7735 | 1175554.269 | 2571839.0796 | 1175561.4844 | 2571850.3962 | 1175567.1007 | 2571863.7093 | 1175571.4292 | 2571866.4295 | 1175574.4402 | 2571865.4504 | 1175585.6728
9 | 2571829.7735 | 1175554.269 | 2571822.7175 | 1175557.3705 | 2571807.6267 | 1175568.1387
10 | 2571801.8434 | 1175572.2654 | 2571807.6267 | 1175568.1387
11 | 2571971.1667 | 1175471.7843 | 2571977.7062 | 1175467.7071
12 | 2571971.1667 | 1175471.7843 | 2571959.6456 | 1175458.4314 | 2571954.4801 | 1175455.5764 | 2571952.7718 | 1175455.5331
13 | 2571980.2542 | 1175458.4793 | 2571977.7062 | 1175467.7071
14 | 2571977.7062 | 1175467.7071 | 2571990.6866 | 1175490.7137 | 2572002.5351 | 1175507.1 | 2572014.18 | 1175513.5266
15 | 2571980.2542 | 1175458.4793 | 2571983.4267 | 1175455.4199
16 | 2572050.7236 | 1175530.1421 | 2572029.1208 | 1175521.7721 | 2572014.18 | 1175513.5266
17 | 2571994.788 | 1175445.927 | 2571987.2856 | 1175451.6984 | 2571983.4267 | 1175455.4199
18 | 2572050.7236 | 1175530.1421 | 2572049.8215 | 1175521.931 | 2572049.5167 | 1175515.5958 | 2572051.9872 | 1175509.3921 | 2572057.1918 | 1175505.8994 | 2572064.0585 | 1175503.1436 | 2572075.4271 | 1175506.8258 | 2572079.3566 | 1175508.1285
19 | 2571928.1455 | 1175447.2734 | 2571927.7956 | 1175442.7616 | 2571931.5192 | 1175435.139
20 | 2571801.8434 | 1175572.2654 | 2571811.9552 | 1175576.8979 | 2571821.8704 | 1175577.118 | 2571836.4336 | 1175575.8154
21 | 2571801.8434 | 1175572.2654 | 2571779.7121 | 1175566.9671 | 2571770.9526 | 1175565.0995
22 | 2571801.8434 | 1175572.2654 | 2571795.0973 | 1175576.2549 | 2571780.7897 | 1175595.9284
23 | 2571994.788 | 1175445.927 | 2572004.2833 | 1175438.7873
24 | 2571957.0414 | 1175411.6973 | 2571948.4265 | 1175416.5958 | 2571941.4622 | 1175424.6215 | 2571939.5683 | 1175426.6326
25 | 2571938.5494 | 1175390.3508 | 2571957.0414 | 1175411.6973
26 | 2571931.5192 | 1175435.139 | 2571931.6873 | 1175434.7948 | 2571935.4685 | 1175430.9862 | 2571939.5683 | 1175426.6326
27 | 2571938.5494 | 1175390.3508 | 2571921.9408 | 1175380.0703
28 | 2571938.5349 | 1175369.3511 | 2571938.5494 | 1175390.3508
29 | 2572115.5273 | 1175520.1201 | 2572079.3566 | 1175508.1285
30 | 2572523.2728 | 1175420.1178 | 2572536.1195 | 1175437.9959
31 | 2572545.1602 | 1175450.5774 | 2572536.1195 | 1175437.9959
32 | 2572523.2728 | 1175420.1178 | 2572546.9871 | 1175413.9724
33 | 2572510.6756 | 1175423.5108 | 2572523.2728 | 1175420.1178
34 | 2572545.1602 | 1175450.5774 | 2572549.1411 | 1175455.2171
35 | 2572546.9871 | 1175413.9724 | 2572552.9956 | 1175425.662
36 | 2572557.2733 | 1175410.0343 | 2572546.9871 | 1175413.9724
37 | 2572510.6756 | 1175423.5108 | 2572492.0597 | 1175427.362
38 | 2572549.1411 | 1175455.2171 | 2572566.0517 | 1175476.7083
39 | 2572557.2733 | 1175410.0343 | 2572560.4486 | 1175409.0192 | 2572571.2112 | 1175405.6014
40 | 2572557.2733 | 1175410.0343 | 2572555.2242 | 1175406.5975 | 2572553.4377 | 1175406.1125
41 | 2572465.0972 | 1175432.94 | 2572492.0597 | 1175427.362
42 | 2572575.5678 | 1175488.8021 | 2572566.0517 | 1175476.7083
43 | 2572571.2112 | 1175405.6014 | 2572578.3734 | 1175418.8531
44 | 2572571.2112 | 1175405.6014 | 2572602.8373 | 1175392.772 | 2572602.8373 | 1175392.772
45 | 2572538.2481 | 1175403.5849 | 2572549.9891 | 1175405.1763 | 2572553.4377 | 1175406.1125
46 | 2572453.3536 | 1175435.3695 | 2572465.0972 | 1175432.94
47 | 2572575.5678 | 1175488.8021 | 2572589.3835 | 1175477.7664
48 | 2572555.9865 | 1175507.6794 | 2572575.5678 | 1175488.8021
49 | 2572575.5678 | 1175488.8021 | 2572587.3274 | 1175501.3344
50 | 2572602.8373 | 1175392.772 | 2572608.9592 | 1175399.6099
51 | 2572453.3536 | 1175435.3695 | 2572441.7904 | 1175435.8786
52 | 2572453.3536 | 1175435.3695 | 2572452.8989 | 1175456.1166
53 | 2572589.3835 | 1175477.7664 | 2572600.7838 | 1175468.4204 | 2572612.3011 | 1175459.367
54 | 2572589.3835 | 1175477.7664 | 2572598.1349 | 1175479.2159 | 2572611.0396 | 1175476.6205
55 | 2572555.9865 | 1175507.6794 | 2572543.8978 | 1175541.8637
56 | 2572555.9865 | 1175507.6794 | 2572545.3979 | 1175499.8745
57 | 2572627.0234 | 1175507.954 | 2572597.4526 | 1175512.1249 | 2572587.3274 | 1175501.3344
58 | 2572512.8916 | 1175474.8715 | 2572501.2414 | 1175464.7532 | 2572496.153 | 1175465.3224
59 | 2572512.8916 | 1175474.8715 | 2572528.1981 | 1175487.1964
60 | 2572537.6695 | 1175478.982 | 2572528.1981 | 1175487.1964
61 | 2572528.1981 | 1175487.1964 | 2572545.3979 | 1175499.8745
62 | 2572543.8978 | 1175541.8637 | 2572556.5915 | 1175547.8974 | 2572568.3612 | 1175552.1302
63 | 2572197.5426 | 1175328.512 | 2572198.4343 | 1175329.3637
64 | 2572225.7079 | 1175355.4145 | 2572198.4343 | 1175329.3637
65 | 2572197.5426 | 1175328.512 | 2572183.838 | 1175315.4218 | 2572181.9678 | 1175313.5821
66 | 2572225.7079 | 1175355.4145 | 2572211.432 | 1175372.6008 | 2572208.2846 | 1175384.2293
67 | 2572159.454 | 1175291.056 | 2572174.592 | 1175306.3268 | 2572181.9678 | 1175313.5821
68 | 2572202.4419 | 1175410.5543 | 2572204.5162 | 1175401.0143 | 2572206.0061 | 1175392.6475 | 2572208.2846 | 1175384.2293
69 | 2572159.454 | 1175291.056 | 2572152.2134 | 1175306.2003
70 | 2572155.9038 | 1175287.0705 | 2572159.454 | 1175291.056
71 | 2572152.2134 | 1175306.2003 | 2572151.332 | 1175308.0438
72 | 2572155.9038 | 1175287.0705 | 2572167.0149 | 1175276.4244 | 2572166.2219 | 1175269.0874
73 | 2572155.9038 | 1175287.0705 | 2572150.011 | 1175280.7169 | 2572146.3044 | 1175277.0816
74 | 2572135.7812 | 1175340.5696 | 2572151.332 | 1175308.0438
75 | 2572167.8305 | 1175232.6384 | 2572166.8179 | 1175234.1257 | 2572162.8091 | 1175240.003 | 2572162.3939 | 1175242.773 | 2572161.3711 | 1175249.6591 | 2572162.0556 | 1175252.1905 | 2572165.9604 | 1175266.6687 | 2572166.2219 | 1175269.0874
76 | 2572146.3044 | 1175277.0816 | 2572139.0709 | 1175269.9875
77 | 2572568.3612 | 1175552.1302 | 2572574.5386 | 1175554.3517 | 2572591.8573 | 1175558.8302 | 2572603.2631 | 1175560.513
78 | 2572623.1895 | 1175562.0995 | 2572608.8842 | 1175561.3424 | 2572603.2631 | 1175560.513
79 | 2572418.0908 | 1175475.0081 | 2572422.16 | 1175477.2238 | 2572478.9719 | 1175508.1402
80 | 2572362.2878 | 1175444.928 | 2572397.6354 | 1175463.4187 | 2572418.0908 | 1175475.0081
81 | 2572415.3418 | 1175490.5176 | 2572418.0908 | 1175475.0081
82 | 2572135.7812 | 1175340.5696 | 2572133.9654 | 1175344.6135
83 | 2572135.7812 | 1175340.5696 | 2572144.1053 | 1175344.8775
84 | 2572139.0709 | 1175269.9875 | 2572131.7319 | 1175262.7899
85 | 2572118.9323 | 1175340.348 | 2572133.9654 | 1175344.6135
86 | 2572133.9654 | 1175344.6135 | 2572128.4092 | 1175354.5838
87 | 2572156.7362 | 1175351.4142 | 2572144.1053 | 1175344.8775
88 | 2572131.7319 | 1175262.7899 | 2572131.5882 | 1175262.6489 | 2572124.9446 | 1175256.0437
89 | 2572452.5262 | 1175473.1262 | 2572452.8989 | 1175456.1166
90 | 2572441.641 | 1175431.6549 | 2572441.7904 | 1175435.8786
91 | 2572441.7904 | 1175435.8786 | 2572403.8065 | 1175438.9199
92 | 2572403.8065 | 1175438.9199 | 2572403.445 | 1175438.9489
93 | 2572403.445 | 1175438.9489 | 2572385.8029 | 1175440.3614 | 2572369.5592 | 1175442.0151
94 | 2572362.2878 | 1175444.928 | 2572369.5592 | 1175442.0151 | 2572369.5592 | 1175442.0151
95 | 2572303.2614 | 1175431.9721 | 2572306.5022 | 1175431.9238 | 2572343.1231 | 1175439.7472 | 2572350.4638 | 1175440.2691 | 2572354.4972 | 1175441.3399 | 2572362.2878 | 1175444.928
96 | 2572303.2614 | 1175431.9721 | 2572292.8652 | 1175438.5237 | 2572273.4729 | 1175445.2726 | 2572258.935 | 1175450.4649
97 | 2572303.2614 | 1175431.9721 | 2572275.6725 | 1175430.0323 | 2572239.1921 | 1175429.5342
98 | 2572299.0729 | 1175465.0642 | 2572299.1937 | 1175461.4395 | 2572301.3465 | 1175452.5805 | 2572304.909 | 1175437.812 | 2572306.5022 | 1175431.9238 | 2572303.2614 | 1175431.9721
99 | 2572287.3268 | 1175467.3309 | 2572294.5542 | 1175466.4969 | 2572299.0729 | 1175465.0642
100 | 2572299.0729 | 1175465.0642 | 2572301.2905 | 1175466.8882 | 2572312.5097 | 1175469.7196
101 | 2572312.5097 | 1175469.7196 | 2572320.0804 | 1175471.6303
102 | 2572151.4183 | 1175416.3779 | 2572181.8635 | 1175423.3311 | 2572206.6027 | 1175428.8967 | 2572234.3535 | 1175429.4681 | 2572239.1921 | 1175429.5342
103 | 2572623.1895 | 1175562.0995 | 2572634.6037 | 1175560.0581
104 | 2572339.6912 | 1175476.5796 | 2572320.0804 | 1175471.6303
105 | 2572135.9729 | 1175412.8504 | 2572151.4183 | 1175416.3779
106 | 2571537.3573 | 1175904.1471 | 2571526.3333 | 1175920.4841 | 2571521.2155 | 1175930.8027 | 2571499.3063 | 1175970.2496 | 2571530.7585 | 1175979.0899
107 | 2571537.3573 | 1175904.1471 | 2571565.4341 | 1175712.5016
108 | 2571530.7585 | 1175979.0899 | 2571550.6731 | 1175984.6873
109 | 2571695.1014 | 1175718.2612 | 2571565.4341 | 1175712.5016
110 | 2571703.2518 | 1175717.5395 | 2571695.1014 | 1175718.2612
111 | 2571780.7897 | 1175595.9284 | 2571703.2518 | 1175717.5395
112 | 2571767.2695 | 1175564.3142 | 2571770.9526 | 1175565.0995
113 | 2571767.2695 | 1175564.3142 | 2571755.839 | 1175561.8772 | 2571736.7881 | 1175561.8243
114 | 2571424.567 | 1175331.8319 | 2571391.1768 | 1175350.9681 | 2571346.3206 | 1175372.9551
115 | 2571424.567 | 1175331.8319 | 2571430.4446 | 1175328.4576 | 2571445.1196 | 1175316.8594 | 2571454.8591 | 1175304.2063 | 2571458.4085 | 1175296.6966
116 | 2571342.4065 | 1175291.9155 | 2571408.4443 | 1175291.666 | 2571406.0894 | 1175315.5451 | 2571424.567 | 1175331.8319
117 | 2571629.7642 | 1175319.4148 | 2571458.4085 | 1175296.6966
118 | 2571342.4065 | 1175291.9155 | 2571334.2824 | 1175343.2921 | 2571345.4942 | 1175342.8159 | 2571354.9971 | 1175338.2791 | 2571369.9935 | 1175337.9772
119 | 2571342.4065 | 1175291.9155 | 2571319.3003 | 1175292.9941
120 | 2571629.7642 | 1175319.4148 | 2571661.467 | 1175321.983
121 | 2571711.5063 | 1175327.8577 | 2571684.349 | 1175323.8367 | 2571661.467 | 1175321.983
122 | 2571371.6599 | 1175337.9436 | 2571369.9935 | 1175337.9772
123 | 2571919.2453 | 1175378.4019 | 2571921.9408 | 1175380.0703
124 | 2571938.5349 | 1175369.3511 | 2571959.1683 | 1175353.8724
125 | 2572204.8959 | 1175559.939 | 2572193.3851 | 1175558.5028 | 2572185.6782 | 1175557.239
126 | 2572201.8298 | 1175467.6945 | 2572208.8208 | 1175480.1462 | 2572209.3911 | 1175491.0047 | 2572208.499 | 1175496.4116 | 2572206.6638 | 1175512.7286 | 2572207.2129 | 1175520.6635 | 2572207.8197 | 1175529.5208 | 2572212.2125 | 1175543.7744 | 2572215.8074 | 1175554.1297 | 2572214.523 | 1175555.7254 | 2572204.8959 | 1175559.939
127 | 2572204.8959 | 1175559.939 | 2572242.2677 | 1175711.4992
128 | 2572162.0525 | 1175552.4821 | 2572179.9368 | 1175556.2976 | 2572185.6782 | 1175557.239
129 | 2572201.8298 | 1175467.6945 | 2572220.3146 | 1175459.7934 | 2572220.4271 | 1175459.7544
130 | 2572201.8298 | 1175467.6945 | 2572194.2489 | 1175463.1941 | 2572170.4905 | 1175451.8716
131 | 2572242.2677 | 1175711.4992 | 2572252.1158 | 1175715.4333 | 2572261.6636 | 1175720.5249 | 2572265.0388 | 1175726.4123
132 | 2572162.0525 | 1175552.4821 | 2572161.9863 | 1175552.468
133 | 2572230.3809 | 1175456.3004 | 2572220.4271 | 1175459.7544
134 | 2572129.303 | 1175415.2272 | 2572141.8568 | 1175433.7449 | 2572164.3095 | 1175448.926 | 2572170.4905 | 1175451.8716
135 | 2572129.303 | 1175415.2272 | 2572102.6046 | 1175386.2812
136 | 2572129.303 | 1175415.2272 | 2572135.9729 | 1175412.8504
137 | 2572083.8486 | 1175368.8819 | 2572102.6046 | 1175386.2812
138 | 2572102.6046 | 1175386.2812 | 2572120.8659 | 1175368.12 | 2572128.4092 | 1175354.5838
139 | 2572083.8486 | 1175368.8819 | 2572076.1503 | 1175370.3742 | 2572071.4688 | 1175371.3188
140 | 2572083.8486 | 1175368.8819 | 2572081.6832 | 1175349.5826
141 | 2572071.4688 | 1175371.3188 | 2572068.6545 | 1175374.3335 | 2572052.4925 | 1175391.8402 | 2572047.1804 | 1175398.3633
142 | 2572074.9597 | 1175339.6973 | 2572081.4638 | 1175347.6265 | 2572081.6832 | 1175349.5826
143 | 2572047.1804 | 1175398.3633 | 2572040.633 | 1175406.4032
144 | 2572074.9597 | 1175339.6973 | 2572071.7907 | 1175337.5764
145 | 2572074.9597 | 1175339.6973 | 2572087.9059 | 1175327.2861
146 | 2572339.6912 | 1175476.5796 | 2572348.7431 | 1175478.864
147 | 2572348.7431 | 1175478.864 | 2572356.744 | 1175480.8832 | 2572373.6927 | 1175485.0061
148 | 2572377.9571 | 1175486.0434 | 2572373.6927 | 1175485.0061
149 | 2572156.7362 | 1175351.4142 | 2572170.1636 | 1175358.3631 | 2572172.0617 | 1175359.2861
150 | 2572178.5347 | 1175362.4336 | 2572172.0617 | 1175359.2861
151 | 2572184.9963 | 1175365.5756 | 2572178.5347 | 1175362.4336
152 | 2572004.787 | 1175320.3709 | 2572008.7296 | 1175324.8659 | 2572027.4501 | 1175342.7875 | 2572028.0799 | 1175343.3952
153 | 2572004.787 | 1175320.3709 | 2571992.3811 | 1175329.399
154 | 2572004.787 | 1175320.3709 | 2572010.2926 | 1175311.9773
155 | 2571992.3811 | 1175329.399 | 2571972.9687 | 1175343.5259
156 | 2572015.5354 | 1175304.1678 | 2572011.231 | 1175310.5468 | 2572010.2926 | 1175311.9773
157 | 2572015.5354 | 1175304.1678 | 2572016.4567 | 1175298.9788
158 | 2572023.9567 | 1175303.5948 | 2572020.0318 | 1175302.8683 | 2572015.5354 | 1175304.1678
159 | 2572018.0305 | 1175290.1155 | 2572016.4567 | 1175298.9788
160 | 2572023.9567 | 1175303.5948 | 2572028.3869 | 1175307.754 | 2572049.6546 | 1175322.7623 | 2572049.713 | 1175322.8013
161 | 2572023.9567 | 1175303.5948 | 2572022.3755 | 1175299.9983
162 | 2571960.3927 | 1175352.9538 | 2571972.6837 | 1175343.7333 | 2571972.9687 | 1175343.5259
163 | 2572018.0305 | 1175290.1155 | 2572016.3132 | 1175285.2778
164 | 2572049.713 | 1175322.8013 | 2572071.7907 | 1175337.5764
165 | 2571960.3927 | 1175352.9538 | 2571959.1683 | 1175353.8724
166 | 2572013.4368 | 1175277.1748 | 2572016.3132 | 1175285.2778
167 | 2572013.4368 | 1175277.1748 | 2572007.718 | 1175270.4648 | 2572003.6913 | 1175267.5141
168 | 2571919.2453 | 1175378.4019 | 2571906.0871 | 1175374.1024
169 | 2571858.6531 | 1175358.603 | 2571906.0871 | 1175374.1024
170 | 2571808.59 | 1175345.7334 | 2571832.6401 | 1175351.5175 | 2571849.0479 | 1175355.4645 | 2571858.6531 | 1175358.603
171 | 2571776.2345 | 1175337.9519 | 2571808.59 | 1175345.7334
172 | 2571743.5856 | 1175332.6074 | 2571770.7129 | 1175336.624 | 2571776.2345 | 1175337.9519
173 | 2571711.5063 | 1175327.8577 | 2571743.5856 | 1175332.6074
174 | 2571849.2823 | 1175124.056 | 2571839.6279 | 1175113.1727 | 2571837.6549 | 1175111.3224
175 | 2571813.3456 | 1175088.5262 | 2571837.6549 | 1175111.3224
176 | 2571861.6 | 1175137.9417 | 2571849.2823 | 1175124.056
177 | 2571773.9332 | 1175045.6364 | 2571776.4003 | 1175050.0492 | 2571782.9903 | 1175058.2224 | 2571788.7348 | 1175065.4434 | 2571812.7226 | 1175087.9419 | 2571813.3456 | 1175088.5262
178 | 2571861.6 | 1175137.9417 | 2571868.294 | 1175145.4878 | 2571882.2013 | 1175162.1754 | 2571899.5487 | 1175182.9944
179 | 2571773.9332 | 1175045.6364 | 2571789.3941 | 1175043.151 | 2571805.6 | 1175041.3848 | 2571821.5576 | 1175043.7219 | 2571830.3483 | 1175048.4496 | 2571840.5103 | 1175056.2435
180 | 2571899.5487 | 1175182.9944 | 2571899.9909 | 1175183.5251 | 2571900.726 | 1175184.4074
181 | 2571842.3631 | 1175057.6645 | 2571840.5103 | 1175056.2435
182 | 2571943.4309 | 1175233.3135 | 2571937.7333 | 1175227.9041 | 2571930.9148 | 1175221.4327 | 2571916.7272 | 1175203.6124 | 2571900.726 | 1175184.4074
183 | 2571943.4309 | 1175233.3135 | 2571950.3755 | 1175238.2275
184 | 2572056.6341 | 1175190.7766 | 2572075.1946 | 1175208.4631
185 | 2572103.0418 | 1175234.2674 | 2572090.0532 | 1175222.622 | 2572075.1946 | 1175208.4631
186 | 2572017.8885 | 1175156.903 | 2572027.5291 | 1175165.2845 | 2572052.5203 | 1175186.8566 | 2572056.6341 | 1175190.7766
187 | 2572103.0418 | 1175234.2674 | 2572095.2695 | 1175245.2241
188 | 2572103.0418 | 1175234.2674 | 2572124.9446 | 1175256.0437
189 | 2572017.8885 | 1175156.903 | 2571999.3603 | 1175140.9926
190 | 2572017.8885 | 1175156.903 | 2572003.3389 | 1175182.2008
191 | 2572095.2695 | 1175245.2241 | 2572084.2623 | 1175260.7411
192 | 2571999.3603 | 1175140.9926 | 2571990.0695 | 1175151.8306 | 2571989.3718 | 1175159.5601 | 2571987.5651 | 1175168.7733
193 | 2571999.3603 | 1175140.9926 | 2571923.6902 | 1175074.2957
194 | 2571994.822 | 1175197.0095 | 2572003.3389 | 1175182.2008
195 | 2572066.6968 | 1175265.3573 | 2572071.1875 | 1175268.5782 | 2572076.0702 | 1175269.7671 | 2572079.5904 | 1175267.3272 | 2572084.2623 | 1175260.7411
196 | 2571982.0789 | 1175179.1043 | 2571987.5651 | 1175168.7733
197 | 2571893.9265 | 1175048.0614 | 2571923.6902 | 1175074.2957
198 | 2572066.6968 | 1175265.3573 | 2572065.0252 | 1175264.1583
199 | 2571893.9265 | 1175048.0614 | 2571886.1146 | 1175058.0033
200 | 2572065.0252 | 1175264.1583 | 2572063.2107 | 1175262.8569 | 2572045.5052 | 1175249.4994 | 2572044.2721 | 1175248.3716
201 | 2571972.9712 | 1175251.2341 | 2571954.1686 | 1175240.9115 | 2571950.3755 | 1175238.2275
202 | 2571972.9712 | 1175251.2341 | 2571974.1258 | 1175251.868 | 2571988.1084 | 1175259.0064
203 | 2571988.1084 | 1175259.0064 | 2571989.5202 | 1175259.7271
204 | 2571989.5202 | 1175259.7271 | 2572001.2057 | 1175265.6928 | 2572003.6913 | 1175267.5141
205 | 2572044.2721 | 1175248.3716 | 2572038.3347 | 1175242.9407 | 2572038.0373 | 1175242.2892
206 | 2572035.2762 | 1175236.2404 | 2572038.0373 | 1175242.2892
207 | 2571886.1146 | 1175058.0033 | 2571870.8957 | 1175072.8298
208 | 2571886.1146 | 1175058.0033 | 2571877.4886 | 1175073.4636

## bus_geodata
| x | y | coords
0 | 2571895.9923 | 1175551.0197
1 | 2571862.5538 | 1175547.996
2 | 2571910.878 | 1175465.2638
3 | 2571844.9335 | 1175550.312
4 | 2571880.9106 | 1175454.9548
5 | 2571935.3579 | 1175457.8895
6 | 2571829.7735 | 1175554.269
7 | 2571865.4504 | 1175585.6728
8 | 2571807.6267 | 1175568.1387
9 | 2571971.1667 | 1175471.7843
10 | 2571977.7062 | 1175467.7071
11 | 2571952.7718 | 1175455.5331
12 | 2571980.2542 | 1175458.4793
13 | 2572014.18 | 1175513.5266
14 | 2571983.4267 | 1175455.4199
15 | 2572050.7236 | 1175530.1421
16 | 2571928.1455 | 1175447.2734
17 | 2571801.8434 | 1175572.2654
18 | 2571994.788 | 1175445.927
19 | 2572004.2833 | 1175438.7873
20 | 2571957.0414 | 1175411.6973
21 | 2571939.5683 | 1175426.6326
22 | 2571938.5494 | 1175390.3508
23 | 2572079.3566 | 1175508.1285
24 | 2571931.5192 | 1175435.139
25 | 2572536.1195 | 1175437.9959
26 | 2572523.2728 | 1175420.1178
27 | 2572545.1602 | 1175450.5774
28 | 2572546.9871 | 1175413.9724
29 | 2572510.6756 | 1175423.5108
30 | 2572549.1411 | 1175455.2171
31 | 2572552.9956 | 1175425.662
32 | 2572557.2733 | 1175410.0343
33 | 2572492.0597 | 1175427.362
34 | 2572566.0517 | 1175476.7083
35 | 2572571.2112 | 1175405.6014
36 | 2572553.4377 | 1175406.1125
37 | 2572465.0972 | 1175432.94
38 | 2572575.5678 | 1175488.8021
39 | 2572578.3734 | 1175418.8531
40 | 2572602.8373 | 1175392.772
41 | 2572538.2481 | 1175403.5849
42 | 2572453.3536 | 1175435.3695
43 | 2572589.3835 | 1175477.7664
44 | 2572555.9865 | 1175507.6794
45 | 2572587.3274 | 1175501.3344
46 | 2572496.153 | 1175465.3224
47 | 2572512.8916 | 1175474.8715
48 | 2572528.1981 | 1175487.1964
49 | 2572537.6695 | 1175478.982
50 | 2572545.3979 | 1175499.8745
51 | 2572543.8978 | 1175541.8637
52 | 2572198.4343 | 1175329.3637
53 | 2572197.5426 | 1175328.512
54 | 2572225.7079 | 1175355.4145
55 | 2572181.9678 | 1175313.5821
56 | 2572208.2846 | 1175384.2293
57 | 2572159.454 | 1175291.056
58 | 2572202.4419 | 1175410.5543
59 | 2572152.2134 | 1175306.2003
60 | 2572155.9038 | 1175287.0705
61 | 2572151.332 | 1175308.0438
62 | 2572166.2219 | 1175269.0874
63 | 2572146.3044 | 1175277.0816
64 | 2572612.3011 | 1175459.367
65 | 2572611.0396 | 1175476.6205
66 | 2572627.0234 | 1175507.954
67 | 2572568.3612 | 1175552.1302
68 | 2572603.2631 | 1175560.513
69 | 2572478.9719 | 1175508.1402
70 | 2572418.0908 | 1175475.0081
71 | 2572135.7812 | 1175340.5696
72 | 2572167.8305 | 1175232.6384
73 | 2572139.0709 | 1175269.9875
74 | 2572133.9654 | 1175344.6135
75 | 2572144.1053 | 1175344.8775
76 | 2572131.7319 | 1175262.7899
77 | 2572452.8989 | 1175456.1166
78 | 2572452.5262 | 1175473.1262
79 | 2572441.7904 | 1175435.8786
80 | 2572441.641 | 1175431.6549
81 | 2572403.8065 | 1175438.9199
82 | 2572403.445 | 1175438.9489
83 | 2572369.5592 | 1175442.0151
84 | 2572362.2878 | 1175444.928
85 | 2572415.3418 | 1175490.5176
86 | 2572303.2614 | 1175431.9721
87 | 2572299.0729 | 1175465.0642
88 | 2572287.3268 | 1175467.3309
89 | 2572312.5097 | 1175469.7196
90 | 2572258.935 | 1175450.4649
91 | 2572239.1921 | 1175429.5342
92 | 2572623.1895 | 1175562.0995
93 | 2572320.0804 | 1175471.6303
94 | 2572151.4183 | 1175416.3779
95 | 2572634.6037 | 1175560.0581
96 | 2572608.9592 | 1175399.6099
97 | 2571537.3573 | 1175904.1471
98 | 2571530.7585 | 1175979.0899
99 | 2571565.4341 | 1175712.5016
100 | 2571550.6731 | 1175984.6873
101 | 2571695.1014 | 1175718.2612
102 | 2571703.2518 | 1175717.5395
103 | 2571780.7897 | 1175595.9284
104 | 2571836.4336 | 1175575.8154
105 | 2571770.9526 | 1175565.0995
106 | 2571767.2695 | 1175564.3142
107 | 2571346.3206 | 1175372.9551
108 | 2571424.567 | 1175331.8319
109 | 2571458.4085 | 1175296.6966
110 | 2571342.4065 | 1175291.9155
111 | 2571629.7642 | 1175319.4148
112 | 2571661.467 | 1175321.983
113 | 2571369.9935 | 1175337.9772
114 | 2571319.3003 | 1175292.9941
115 | 2571371.6599 | 1175337.9436
116 | 2572115.5273 | 1175520.1201
117 | 2571921.9408 | 1175380.0703
118 | 2571938.5349 | 1175369.3511
119 | 2572204.8959 | 1175559.939
120 | 2572185.6782 | 1175557.239
121 | 2572201.8298 | 1175467.6945
122 | 2572242.2677 | 1175711.4992
123 | 2572162.0525 | 1175552.4821
124 | 2572220.4271 | 1175459.7544
125 | 2572170.4905 | 1175451.8716
126 | 2572265.0388 | 1175726.4123
127 | 2572161.9863 | 1175552.468
128 | 2572230.3809 | 1175456.3004
129 | 2572129.303 | 1175415.2272
130 | 2571736.7881 | 1175561.8243
131 | 2572102.6046 | 1175386.2812
132 | 2572135.9729 | 1175412.8504
133 | 2572083.8486 | 1175368.8819
134 | 2572128.4092 | 1175354.5838
135 | 2572071.4688 | 1175371.3188
136 | 2572081.6832 | 1175349.5826
137 | 2572047.1804 | 1175398.3633
138 | 2572074.9597 | 1175339.6973
139 | 2572118.9323 | 1175340.348
140 | 2572339.6912 | 1175476.5796
141 | 2572348.7432 | 1175478.864
142 | 2572373.6927 | 1175485.0061
143 | 2572377.9571 | 1175486.0434
144 | 2572156.7362 | 1175351.4142
145 | 2572172.0617 | 1175359.2861
146 | 2572178.5347 | 1175362.4336
147 | 2572184.9963 | 1175365.5756
148 | 2572040.633 | 1175406.4032
149 | 2572028.0799 | 1175343.3952
150 | 2572004.787 | 1175320.3709
151 | 2571992.3811 | 1175329.399
152 | 2572010.2926 | 1175311.9773
153 | 2572015.5354 | 1175304.1678
154 | 2572016.4567 | 1175298.9788
155 | 2572023.9567 | 1175303.5948
156 | 2571972.9687 | 1175343.5259
157 | 2572018.0305 | 1175290.1155
158 | 2572049.713 | 1175322.8013
159 | 2572022.3755 | 1175299.9983
160 | 2571960.3927 | 1175352.9538
161 | 2572016.3132 | 1175285.2778
162 | 2572071.7907 | 1175337.5764
163 | 2571959.1683 | 1175353.8723
164 | 2572013.4368 | 1175277.1748
165 | 2572087.9059 | 1175327.2861
166 | 2571919.2453 | 1175378.4019
167 | 2571906.0871 | 1175374.1024
168 | 2571858.6531 | 1175358.603
169 | 2571808.59 | 1175345.7334
170 | 2571776.2345 | 1175337.9519
171 | 2571743.5856 | 1175332.6074
172 | 2571711.5063 | 1175327.8577
173 | 2571837.6549 | 1175111.3224
174 | 2571849.2823 | 1175124.056
175 | 2571813.3456 | 1175088.5262
176 | 2571861.6 | 1175137.9417
177 | 2571773.9332 | 1175045.6364
178 | 2571899.5487 | 1175182.9944
179 | 2571840.5103 | 1175056.2435
180 | 2571900.726 | 1175184.4074
181 | 2571842.3631 | 1175057.6645
182 | 2571943.4309 | 1175233.3135
183 | 2572075.1946 | 1175208.4631
184 | 2572056.6341 | 1175190.7766
185 | 2572103.0418 | 1175234.2674
186 | 2572017.8885 | 1175156.903
187 | 2572095.2695 | 1175245.2241
188 | 2572124.9446 | 1175256.0437
189 | 2571999.3603 | 1175140.9926
190 | 2572003.3389 | 1175182.2008
191 | 2572084.2623 | 1175260.7411
192 | 2571987.5651 | 1175168.7733
193 | 2571923.6902 | 1175074.2957
194 | 2571994.822 | 1175197.0095
195 | 2572066.6968 | 1175265.3573
196 | 2571982.0789 | 1175179.1043
197 | 2571893.9265 | 1175048.0614
198 | 2572065.0252 | 1175264.1583
199 | 2571950.3755 | 1175238.2275
200 | 2571972.9712 | 1175251.2341
201 | 2571988.1084 | 1175259.0064
202 | 2571989.5202 | 1175259.7271
203 | 2572003.6913 | 1175267.5141
204 | 2572044.2721 | 1175248.3716
205 | 2572038.0373 | 1175242.2892
206 | 2572035.2762 | 1175236.2404
207 | 2571886.1146 | 1175058.0033
208 | 2571870.8957 | 1175072.8298
209 | 2571877.4886 | 1175073.4636
210 | 2572102.6046 | 1175386.2812

## line_std_types
| c_nf_per_km | r_ohm_per_km | x_ohm_per_km | max_i_ka | type | q_mm2 | alpha | voltage_rating
NAYY 4x50 SE | 210 | 0.642 | 0.083 | 0.142 | cs | 50 | 0.00403 | LV
NAYY 4x120 SE | 264 | 0.225 | 0.08 | 0.242 | cs | 120 | 0.00403 | LV
NAYY 4x150 SE | 261 | 0.208 | 0.08 | 0.27 | cs | 150 | 0.00403 | LV
NA2XS2Y 1x95 RM/25 12/20 kV | 216 | 0.313 | 0.132 | 0.252 | cs | 95 | 0.00403 | MV
NA2XS2Y 1x185 RM/25 12/20 kV | 273 | 0.161 | 0.117 | 0.362 | cs | 185 | 0.00403 | MV
NA2XS2Y 1x240 RM/25 12/20 kV | 304 | 0.122 | 0.112 | 0.421 | cs | 240 | 0.00403 | MV
NA2XS2Y 1x95 RM/25 6/10 kV | 315 | 0.313 | 0.123 | 0.249 | cs | 95 | 0.00403 | MV
NA2XS2Y 1x185 RM/25 6/10 kV | 406 | 0.161 | 0.11 | 0.358 | cs | 185 | 0.00403 | MV
NA2XS2Y 1x240 RM/25 6/10 kV | 456 | 0.122 | 0.105 | 0.416 | cs | 240 | 0.00403 | MV
NA2XS2Y 1x150 RM/25 12/20 kV | 250 | 0.206 | 0.116 | 0.319 | cs | 150 | 0.00403 | MV
NA2XS2Y 1x120 RM/25 12/20 kV | 230 | 0.253 | 0.119 | 0.283 | cs | 120 | 0.00403 | MV
NA2XS2Y 1x70 RM/25 12/20 kV | 190 | 0.443 | 0.132 | 0.22 | cs | 70 | 0.00403 | MV
NA2XS2Y 1x150 RM/25 6/10 kV | 360 | 0.206 | 0.11 | 0.315 | cs | 150 | 0.00403 | MV
NA2XS2Y 1x120 RM/25 6/10 kV | 340 | 0.253 | 0.113 | 0.28 | cs | 120 | 0.00403 | MV
NA2XS2Y 1x70 RM/25 6/10 kV | 280 | 0.443 | 0.123 | 0.217 | cs | 70 | 0.00403 | MV
N2XS(FL)2Y 1x120 RM/35 64/110 kV | 112 | 0.153 | 0.166 | 0.366 | cs | 120 | 0.00393 | HV
N2XS(FL)2Y 1x185 RM/35 64/110 kV | 125 | 0.099 | 0.156 | 0.457 | cs | 185 | 0.00393 | HV
N2XS(FL)2Y 1x240 RM/35 64/110 kV | 135 | 0.075 | 0.149 | 0.526 | cs | 240 | 0.00393 | HV
N2XS(FL)2Y 1x300 RM/35 64/110 kV | 144 | 0.06 | 0.144 | 0.588 | cs | 300 | 0.00393 | HV
15-AL1/3-ST1A 0.4 | 11 | 1.8769 | 0.35 | 0.105 | ol | 16 | 0.00403 | LV
24-AL1/4-ST1A 0.4 | 11.25 | 1.2012 | 0.335 | 0.14 | ol | 24 | 0.00403 | LV
48-AL1/8-ST1A 0.4 | 12.2 | 0.5939 | 0.3 | 0.21 | ol | 48 | 0.00403 | LV
94-AL1/15-ST1A 0.4 | 13.2 | 0.306 | 0.29 | 0.35 | ol | 94 | 0.00403 | LV
34-AL1/6-ST1A 10.0 | 9.7 | 0.8342 | 0.36 | 0.17 | ol | 34 | 0.00403 | MV
48-AL1/8-ST1A 10.0 | 10.1 | 0.5939 | 0.35 | 0.21 | ol | 48 | 0.00403 | MV
70-AL1/11-ST1A 10.0 | 10.4 | 0.4132 | 0.339 | 0.29 | ol | 70 | 0.00403 | MV
94-AL1/15-ST1A 10.0 | 10.75 | 0.306 | 0.33 | 0.35 | ol | 94 | 0.00403 | MV
122-AL1/20-ST1A 10.0 | 11.1 | 0.2376 | 0.323 | 0.41 | ol | 122 | 0.00403 | MV
149-AL1/24-ST1A 10.0 | 11.25 | 0.194 | 0.315 | 0.47 | ol | 149 | 0.00403 | MV
34-AL1/6-ST1A 20.0 | 9.15 | 0.8342 | 0.382 | 0.17 | ol | 34 | 0.00403 | MV
48-AL1/8-ST1A 20.0 | 9.5 | 0.5939 | 0.372 | 0.21 | ol | 48 | 0.00403 | MV
70-AL1/11-ST1A 20.0 | 9.7 | 0.4132 | 0.36 | 0.29 | ol | 70 | 0.00403 | MV
94-AL1/15-ST1A 20.0 | 10 | 0.306 | 0.35 | 0.35 | ol | 94 | 0.00403 | MV
122-AL1/20-ST1A 20.0 | 10.3 | 0.2376 | 0.344 | 0.41 | ol | 122 | 0.00403 | MV
149-AL1/24-ST1A 20.0 | 10.5 | 0.194 | 0.337 | 0.47 | ol | 149 | 0.00403 | MV
184-AL1/30-ST1A 20.0 | 10.75 | 0.1571 | 0.33 | 0.535 | ol | 184 | 0.00403 | MV
243-AL1/39-ST1A 20.0 | 11 | 0.1188 | 0.32 | 0.645 | ol | 243 | 0.00403 | MV
48-AL1/8-ST1A 110.0 | 8 | 0.5939 | 0.46 | 0.21 | ol | 48 | 0.00403 | HV
70-AL1/11-ST1A 110.0 | 8.4 | 0.4132 | 0.45 | 0.29 | ol | 70 | 0.00403 | HV
94-AL1/15-ST1A 110.0 | 8.65 | 0.306 | 0.44 | 0.35 | ol | 94 | 0.00403 | HV
122-AL1/20-ST1A 110.0 | 8.5 | 0.2376 | 0.43 | 0.41 | ol | 122 | 0.00403 | HV
149-AL1/24-ST1A 110.0 | 8.75 | 0.194 | 0.41 | 0.47 | ol | 149 | 0.00403 | HV
184-AL1/30-ST1A 110.0 | 8.8 | 0.1571 | 0.4 | 0.535 | ol | 184 | 0.00403 | HV
243-AL1/39-ST1A 110.0 | 9 | 0.1188 | 0.39 | 0.645 | ol | 243 | 0.00403 | HV
305-AL1/39-ST1A 110.0 | 9.2 | 0.0949 | 0.38 | 0.74 | ol | 305 | 0.00403 | HV
490-AL1/64-ST1A 110.0 | 9.75 | 0.059 | 0.37 | 0.96 | ol | 490 | 0.00403 | HV
679-AL1/86-ST1A 110.0 | 9.95 | 0.042 | 0.36 | 1.15 | ol | 679 | 0.00403 | HV
490-AL1/64-ST1A 220.0 | 10 | 0.059 | 0.285 | 0.96 | ol | 490 | 0.00403 | HV
679-AL1/86-ST1A 220.0 | 11.7 | 0.042 | 0.275 | 1.15 | ol | 679 | 0.00403 | HV
490-AL1/64-ST1A 380.0 | 11 | 0.059 | 0.253 | 0.96 | ol | 490 | 0.00403 | HV
679-AL1/86-ST1A 380.0 | 14.6 | 0.042 | 0.25 | 1.15 | ol | 679 | 0.00403 | HV

## trafo_std_types
| i0_percent | pfe_kw | vkr_percent | sn_mva | vn_lv_kv | vn_hv_kv | vk_percent | shift_degree | vector_group | tap_side | tap_neutral | tap_min | tap_max | tap_step_degree | tap_step_percent | tap_phase_shifter
160 MVA 380/110 kV | 0.06 | 60 | 0.25 | 160 | 110 | 380 | 12.2 | 0 | Yy0 | hv | 0 | -9 | 9 | 0 | 1.5 | FALSE
100 MVA 220/110 kV | 0.06 | 55 | 0.26 | 100 | 110 | 220 | 12 | 0 | Yy0 | hv | 0 | -9 | 9 | 0 | 1.5 | FALSE
63 MVA 110/20 kV | 0.04 | 22 | 0.32 | 63 | 20 | 110 | 18 | 150 | YNd5 | hv | 0 | -9 | 9 | 0 | 1.5 | FALSE
40 MVA 110/20 kV | 0.05 | 18 | 0.34 | 40 | 20 | 110 | 16.2 | 150 | YNd5 | hv | 0 | -9 | 9 | 0 | 1.5 | FALSE
25 MVA 110/20 kV | 0.07 | 14 | 0.41 | 25 | 20 | 110 | 12 | 150 | YNd5 | hv | 0 | -9 | 9 | 0 | 1.5 | FALSE
63 MVA 110/10 kV | 0.04 | 22 | 0.32 | 63 | 10 | 110 | 18 | 150 | YNd5 | hv | 0 | -9 | 9 | 0 | 1.5 | FALSE
40 MVA 110/10 kV | 0.05 | 18 | 0.34 | 40 | 10 | 110 | 16.2 | 150 | YNd5 | hv | 0 | -9 | 9 | 0 | 1.5 | FALSE
25 MVA 110/10 kV | 0.07 | 14 | 0.41 | 25 | 10 | 110 | 12 | 150 | YNd5 | hv | 0 | -9 | 9 | 0 | 1.5 | FALSE
0.25 MVA 20/0.4 kV | 0.32 | 0.8 | 1.44 | 0.25 | 0.4 | 20 | 6 | 150 | Yzn5 | hv | 0 | -2 | 2 | 0 | 2.5 | FALSE
0.4 MVA 20/0.4 kV | 0.3375 | 1.35 | 1.425 | 0.4 | 0.4 | 20 | 6 | 150 | Dyn5 | hv | 0 | -2 | 2 | 0 | 2.5 | FALSE
0.63 MVA 20/0.4 kV | 0.2619 | 1.65 | 1.206 | 0.63 | 0.4 | 20 | 6 | 150 | Dyn5 | hv | 0 | -2 | 2 | 0 | 2.5 | FALSE
0.25 MVA 10/0.4 kV | 0.24 | 0.6 | 1.2 | 0.25 | 0.4 | 10 | 4 | 150 | Dyn5 | hv | 0 | -2 | 2 | 0 | 2.5 | FALSE
0.4 MVA 10/0.4 kV | 0.2375 | 0.95 | 1.325 | 0.4 | 0.4 | 10 | 4 | 150 | Dyn5 | hv | 0 | -2 | 2 | 0 | 2.5 | FALSE
0.63 MVA 10/0.4 kV | 0.1873 | 1.18 | 1.0794 | 0.63 | 0.4 | 10 | 4 | 150 | Dyn5 | hv | 0 | -2 | 2 | 0 | 2.5 | FALSE

## trafo3w_std_types
| sn_hv_mva | sn_mv_mva | sn_lv_mva | vn_hv_kv | vn_mv_kv | vn_lv_kv | vk_hv_percent | vk_mv_percent | vk_lv_percent | vkr_hv_percent | vkr_mv_percent | vkr_lv_percent | pfe_kw | i0_percent | shift_mv_degree | shift_lv_degree | vector_group | tap_side | tap_neutral | tap_min | tap_max | tap_step_percent
63/25/38 MVA 110/20/10 kV | 63 | 25 | 38 | 110 | 20 | 10 | 10.4 | 10.4 | 10.4 | 0.28 | 0.32 | 0.35 | 35 | 0.89 | 0 | 0 | YN0yn0yn0 | hv | 0 | -10 | 10 | 1.2
63/25/38 MVA 110/10/10 kV | 63 | 25 | 38 | 110 | 10 | 10 | 10.4 | 10.4 | 10.4 | 0.28 | 0.32 | 0.35 | 35 | 0.89 | 0 | 0 | YN0yn0yn0 | hv | 0 | -10 | 10 | 1.2

## fuse_std_types
| fuse_type | i_rated_a | t_avg | t_min | t_total | x_avg | x_min | x_total
HV 100A | HV 100A | 100 | 0 | [10.0, 3.64, 0.854, 0.281, 0.1, 0.0531, 0.022, 0.01] | [10.0, 4.267, 1.21, 0.403, 0.1, 0.058, 0.022, 0.01] | 0 | [300.0, 350.0, 450.0, 550.0, 700.0, 850.0, 1200.0, 1752.0] | [600.0, 700.0, 900.0, 1150.0, 1665.0, 2000.0, 3000.0, 4313.0]
HV 10A | HV 10A | 10 | 0 | [10.0, 1675.0, 0.344, 0.156, 0.1, 0.0417, 0.0171, 0.01] | [10.0, 1.3, 0.3, 0.155, 0.1, 0.0555, 0.023, 0.01] | 0 | [30.0, 32.0, 35.0, 37.0, 39.0, 50.0, 70.0, 88.0] | [60.0, 70.0, 80.0, 87.0, 94.0, 110.0, 150.0, 216.0]
HV 125A | HV 125A | 125 | 0 | [10.0, 1.82, 0.344, 0.1, 0.0467, 0.0269, 0.01] | [10.0, 2.478, 0.426, 0.1, 0.0427, 0.0211, 0.01] | 0 | [375.0, 500.0, 700.0, 925.0, 1200.0, 1500.0, 2341.0] | [750.0, 1000.0, 1500.0, 2200.0, 3000.0, 4000.0, 5765.0]
HV 160A | HV 160A | 160 | 0 | [10.0, 4.15, 1.03, 0.198, 0.1, 0.051, 0.0172, 0.01] | [10.0, 2.3, 0.734, 0.274, 0.1, 0.046, 0.0177, 0.01] | 0 | [480.0, 550.0, 700.0, 1000.0, 1260.0, 1600.0, 2500.0, 3227.0] | [960.0, 1300.0, 1700.0, 2200.0, 2996.0, 4000.0, 6000.0, 7946.0]
HV 16A | HV 16A | 16 | 0 | [10.0, 0.352, 0.164, 0.1, 0.0649, 0.0342, 0.01] | [10.0, 2.34, 0.722, 0.181, 0.1, 0.055, 0.0296, 0.01] | 0 | [48.0, 60.0, 65.0, 71.0, 80.0, 100.0, 162.0] | [96.0, 110.0, 125.0, 150.0, 168.0, 200.0, 250.0, 398.0]
HV 200A | HV 200A | 200 | 0 | [10.0, 4.267, 1.21, 0.403, 0.1, 0.058, 0.022, 0.01] | [10.0, 3.73, 1.654, 0.328, 0.1, 0.0531, 0.019, 0.01] | 0 | [600.0, 700.0, 900.0, 1150.0, 1665.0, 2000.0, 3000.0, 4313.0] | [1200.0, 1500.0, 1800.0, 2700.0, 3960.0, 5000.0, 7500.0, 10620.0]
HV 20A | HV 20A | 20 | 0 | [10.0, 1.3, 0.3, 0.155, 0.1, 0.0555, 0.023, 0.01] | [10.0, 1.3, 0.161, 0.1, 0.0611, 0.0399, 0.0141, 0.01] | 0 | [60.0, 70.0, 80.0, 87.0, 94.0, 110.0, 150.0, 216.0] | [120.0, 150.0, 200.0, 223.0, 260.0, 300.0, 450.0, 532.0]
HV 25A | HV 25A | 25 | 0 | [10.0, 2.512, 0.833, 0.299, 0.1, 0.0372, 0.0223, 0.01] | [10.0, 3.125, 0.597, 0.198, 0.1, 0.0378, 0.022, 0.01] | 0 | [75.0, 82.0, 90.0, 100.0, 124.0, 170.0, 200.0, 289.0] | [150.0, 170.0, 210.0, 250.0, 294.0, 400.0, 500.0, 711.0]
HV 31.5A | HV 31.5A | 31.5 | 0 | [10.0, 2.34, 0.722, 0.181, 0.1, 0.055, 0.0296, 0.01] | [10.0, 2.84, 0.368, 0.164, 0.1, 0.0621, 0.0378, 0.0195, 0.01] | 0 | [95.0, 110.0, 125.0, 150.0, 165.0, 200.0, 250.0, 390.0] | [189.0, 220.0, 300.0, 350.0, 393.0, 450.0, 530.0, 700.0, 960.0]
HV 40A | HV 40A | 40 | 0 | [10.0, 1.3, 0.161, 0.1, 0.0611, 0.0399, 0.0141, 0.01] | [10.0, 2.05, 0.369, 0.198, 0.1, 0.051, 0.0298, 0.01] | 0 | [120.0, 150.0, 200.0, 223.0, 260.0, 300.0, 450.0, 532.0] | [240.0, 300.0, 400.0, 450.0, 530.0, 650.0, 800.0, 1311.0]
HV 50A | HV 50A | 50 | 0 | [10.0, 3.215, 0.597, 0.198, 0.1, 0.0378, 0.022, 0.01] | [10.0, 3.64, 0.854, 0.281, 0.1, 0.0531, 0.022, 0.01] | 0 | [150.0, 170.0, 210.0, 250.0, 294.0, 400.0, 500.0, 711.0] | [300.0, 350.0, 450.0, 550.0, 700.0, 850.0, 1200.0, 1752.0]
HV 6.3A | HV 6.3A | 6.3 | 0 | [10.0, 1.39, 0.344, 0.168, 0.1, 0.056, 0.0263, 0.01] | [10.0, 1.711, 0.516, 0.198, 0.1, 0.0634, 0.0303, 0.01] | 0 | [19.0, 19.5, 20.4, 20.8, 22.0, 25.0, 32.0, 48.0] | [38.0, 40.0, 43.0, 48.0, 53.0, 60.0, 75.0, 118.0]
HV 63A | HV 63A | 63 | 0 | [10.0, 2.84, 0.368, 0.164, 0.1, 0.0621, 0.0378, 0.0195, 0.01] | [10.0, 1.82, 0.344, 0.1, 0.0467, 0.0269, 0.01] | 0 | [189.0, 220.0, 300.0, 350.0, 393.0, 450.0, 530.0, 700.0, 961.0] | [378.0, 500.0, 700.0, 934.0, 1200.0, 1500.0, 2366.0]
HV 80A | HV 80A | 80 | 0 | [10.0, 2.05, 0.369, 0.198, 0.1, 0.051, 0.0298, 0.01] | [10.0, 4.15, 1.03, 0.198, 0.1, 0.051, 0.0172, 0.01] | 0 | [240.0, 300.0, 400.0, 450.0, 530.0, 650.0, 800.0, 1311.0] | [480.0, 550.0, 700.0, 1000.0, 1260.0, 1600.0, 2500.0, 3227.0]
Siemens NH-1-100 | Siemens NH-1-100 | 100 | [5400.0, 2000.0, 400.0, 20.0, 1.0, 0.2, 0.012, 0.004] | 0 | 0 | [150.0, 190.0, 250.0, 430.0, 900.0, 1250.0, 2700.0, 3600.0] | 0 | 0
Siemens NH-1-125 | Siemens NH-1-125 | 125 | [4800.0, 120.0, 7.0, 0.1, 0.004] | 0 | 0 | [180.0, 400.0, 740.0, 2000.0, 4250.0] | 0 | 0
Siemens NH-1-16 | Siemens NH-1-16 | 16 | [4000.0, 400.0, 2.0, 0.1, 0.04, 0.01] | 0 | 0 | [26.0, 35.0, 75.0, 150.0, 200.0, 300.0] | 0 | 0
Siemens NH-1-160 | Siemens NH-1-160 | 160 | [4800.0, 120.0, 7.0, 0.1, 0.004] | 0 | 0 | [210.0, 500.0, 900.0, 2300.0, 5000.0] | 0 | 0
Siemens NH-1-25 | Siemens NH-1-25 | 25 | [4000.0, 1000.0, 10.0, 0.2, 0.02, 0.01] | 0 | 0 | [40.0, 50.0, 100.0, 210.0, 400.0, 500.0] | 0 | 0
Siemens NH-1-50 | Siemens NH-1-50 | 50 | [4000.0, 40.0, 4.0, 1.0, 0.02, 0.01] | 0 | 0 | [86.0, 200.0, 300.0, 400.0, 1000.0, 1280.0] | 0 | 0
Siemens NH-1-63 | Siemens NH-1-63 | 63 | [4000.0, 100.0, 10.0, 2.0, 0.04, 0.01] | 0 | 0 | [100.0, 200.0, 300.0, 400.0, 1000.0, 1500.0] | 0 | 0
Siemens NH-1-80 | Siemens NH-1-80 | 80 | [4800.0, 120.0, 7.0, 0.1, 0.01] | 0 | 0 | [150.58, 250.0, 450.0, 1150.0, 2470.0] | 0 | 0
Siemens NH-2-1000 | Siemens NH-2-1000 | 1000 | [4800.0, 120.0, 7.0, 0.1, 0.004] | 0 | 0 | [1900.0, 3500.0, 8400.0, 24000.0, 52000.0] | 0 | 0
Siemens NH-2-200 | Siemens NH-2-200 | 200 | [4800.0, 120.0, 7.0, 0.1, 0.004] | 0 | 0 | [280.0, 650.0, 1200.0, 3000.0, 7000.0] | 0 | 0
Siemens NH-2-224 | Siemens NH-2-224 | 224 | [4800.0, 120.0, 7.0, 0.2, 0.04, 0.004] | 0 | 0 | [400.0, 750.0, 1453.0, 3025.0, 4315.0, 7600.0] | 0 | 0
Siemens NH-2-250 | Siemens NH-2-250 | 250 | [4800.0, 120.0, 7.0, 0.1, 0.004] | 0 | 0 | [450.0, 800.0, 1650.0, 4000.0, 8500.0] | 0 | 0
Siemens NH-2-315 | Siemens NH-2-315 | 315 | [4800.0, 120.0, 7.0, 0.1, 0.004] | 0 | 0 | [550.0, 920.0, 1900.0, 5000.0, 11000.0] | 0 | 0
Siemens NH-2-355 | Siemens NH-2-355 | 355 | [4800.0, 120.0, 6.0, 0.1, 0.004] | 0 | 0 | [650.0, 1116.27, 2350.0, 5840.0, 12790.0] | 0 | 0
Siemens NH-2-400 | Siemens NH-2-400 | 400 | [4800.0, 120.0, 7.0, 0.1, 0.004] | 0 | 0 | [720.0, 1350.0, 2800.0, 6500.0, 15000.0] | 0 | 0
Siemens NH-2-425 | Siemens NH-2-425 | 425 | [4800.0, 120.0, 7.0, 0.1, 0.004] | 0 | 0 | [850.0, 1500.0, 3050.0, 7500.0, 16500.0] | 0 | 0
Siemens NH-2-630 | Siemens NH-2-630 | 630 | [4800.0, 120.0, 7.0, 0.1, 0.004] | 0 | 0 | [1200.0, 2000.0, 4800.0, 12000.0, 26000.0] | 0 | 0

## res_bus
| vm_pu | va_degree | p_mw | q_mvar
0 | 0.97949 | -0.39438 | 0.0023005 | 0.00057657
1 | 0.97876 | -0.40876 | 0.00091462 | 0.00022922
2 | 0.98158 | -0.35369 | 0 | 0
3 | 0.97838 | -0.4161 | 0.0046455 | 0.0011643
4 | 0.98123 | -0.36045 | 0.011182 | 0.0028025
5 | 0.98245 | -0.3366 | 0 | 0
6 | 0.97812 | -0.42122 | 0 | 0
7 | 0.97805 | -0.42251 | 0.0013185 | 0.00033044
8 | 0.97771 | -0.42916 | 0.00069546 | 0.0001743
9 | 0.98119 | -0.3613 | 0 | 0
10 | 0.98098 | -0.3654 | 0 | 0
11 | 0.98188 | -0.34785 | 0.0055189 | 0.0013832
12 | 0.98093 | -0.36631 | 0 | 0
13 | 0.97964 | -0.39175 | 0.013123 | 0.003289
14 | 0.98091 | -0.36672 | 0.0021333 | 0.00053466
15 | 0.97922 | -0.39987 | 0 | 0
16 | 0.98331 | -0.31994 | 0.0022996 | 0.00057633
17 | 0.97761 | -0.43122 | 0 | 0
18 | 0.98087 | -0.36755 | 0 | 0
19 | 0.98084 | -0.36822 | 0.0030814 | 0.00077227
20 | 0.98457 | -0.29539 | 0 | 0
21 | 0.98403 | -0.30596 | 0.00056778 | 0.0001423
22 | 0.98523 | -0.28261 | 0 | 0
23 | 0.9787 | -0.41017 | 0.0078379 | 0.0019644
24 | 0.98376 | -0.31124 | 0.00081777 | 0.00020495
25 | 0.97545 | -0.47243 | 0.0013486 | 0.000338
26 | 0.97621 | -0.45761 | 0 | 0
27 | 0.97494 | -0.4825 | 0 | 0
28 | 0.97601 | -0.46145 | 0 | 0
29 | 0.97676 | -0.44682 | 0 | 0
30 | 0.97474 | -0.48646 | 0 | 0
31 | 0.976 | -0.46177 | 0.001341 | 0.00033608
32 | 0.97594 | -0.4629 | 0 | 0
33 | 0.97756 | -0.43108 | 0.004941 | 0.0012383
34 | 0.97384 | -0.50426 | 0.0015407 | 0.00038613
35 | 0.97588 | -0.46403 | 0 | 0
36 | 0.97592 | -0.46323 | 0.0012652 | 0.0003171
37 | 0.97885 | -0.40585 | 0.0024279 | 0.00060849
38 | 0.97335 | -0.51385 | 0 | 0
39 | 0.97587 | -0.46432 | 0.0010796 | 0.00027058
40 | 0.97579 | -0.46597 | 0.0010019 | 0.00025109
41 | 0.9759 | -0.46374 | 0.0017891 | 0.0004484
42 | 0.97944 | -0.39435 | 0 | 0
43 | 0.97317 | -0.51739 | 0 | 0
44 | 0.97284 | -0.52404 | 0 | 0
45 | 0.97331 | -0.51466 | 0.0011804 | 0.00029584
46 | 0.97221 | -0.53632 | 0.0069859 | 0.0017508
47 | 0.97235 | -0.53368 | 0 | 0
48 | 0.97248 | -0.53115 | 0.0025296 | 0.00063398
49 | 0.97246 | -0.53138 | 0.0010071 | 0.00025241
50 | 0.97269 | -0.52701 | 0.0016949 | 0.00042478
51 | 0.97256 | -0.52951 | 0 | 0
52 | 0.99107 | -0.17128 | 0.0013326 | 0.00033398
53 | 0.99107 | -0.1711 | 0.0010943 | 0.00027426
54 | 0.99084 | -0.17567 | 0 | 0
55 | 0.99125 | -0.16767 | 0.0026015 | 0.000652
56 | 0.99063 | -0.17967 | 0.0010533 | 0.00026397
57 | 0.99159 | -0.16112 | 0 | 0
58 | 0.9905 | -0.1823 | 0.0055001 | 0.0013784
59 | 0.9923 | -0.14732 | 0.00095502 | 0.00023935
60 | 0.99142 | -0.16441 | 0 | 0
61 | 0.99239 | -0.1456 | 0.00050521 | 0.00012662
62 | 0.99123 | -0.16806 | 0.0021891 | 0.00054863
63 | 0.99109 | -0.17076 | 0.0010131 | 0.00025391
64 | 0.97301 | -0.52058 | 0.005901 | 0.0014789
65 | 0.97307 | -0.51942 | 0.005007 | 0.0012549
66 | 0.97325 | -0.51582 | 0.0014022 | 0.00035143
67 | 0.97236 | -0.53351 | 0.0043889 | 0.0011
68 | 0.97223 | -0.53602 | 0.0021895 | 0.00054874
69 | 0.98509 | -0.28476 | 0.0034968 | 0.00087637
70 | 0.98531 | -0.28041 | 0 | 0
71 | 0.99397 | -0.1151 | 0 | 0
72 | 0.99099 | -0.17275 | 0.0068266 | 0.0017109
73 | 0.99086 | -0.17522 | 0.0010635 | 0.00026655
74 | 0.99419 | -0.11085 | 0 | 0
75 | 0.99392 | -0.11618 | 0.00057656 | 0.0001445
76 | 0.99064 | -0.17956 | 0.00092825 | 0.00023264
77 | 0.97922 | -0.39866 | 0.0058224 | 0.0014592
78 | 0.97913 | -0.40039 | 0.0056063 | 0.0014051
79 | 0.98013 | -0.3809 | 0 | 0
80 | 0.98011 | -0.38131 | 0.005363 | 0.0013441
81 | 0.98259 | -0.33295 | 0.0051929 | 0.0013015
82 | 0.98262 | -0.33246 | 0.0063127 | 0.0015821
83 | 0.98518 | -0.28281 | 0.0028009 | 0.00070197
84 | 0.98579 | -0.27103 | 0 | 0
85 | 0.98524 | -0.28175 | 0.0047626 | 0.0011936
86 | 0.99099 | -0.17111 | 0 | 0
87 | 0.99028 | -0.18491 | 0 | 0
88 | 0.99025 | -0.18538 | 0.0022075 | 0.00055325
89 | 0.99003 | -0.18969 | 0.0021804 | 0.00054647
90 | 0.99092 | -0.17248 | 0.0015955 | 0.00039987
91 | 0.99439 | -0.10614 | 0.00071151 | 0.00017832
92 | 0.9722 | -0.53661 | 0 | 0
93 | 0.98991 | -0.19197 | 0.002613 | 0.00065487
94 | 0.99915 | -0.015983 | 0.0039266 | 0.0009841
95 | 0.97218 | -0.53695 | 0.0015938 | 0.00039944
96 | 0.97577 | -0.46632 | 0.0021033 | 0.00052715
97 | 0.97163 | -0.54883 | 0.00090657 | 0.00022721
98 | 0.97056 | -0.56997 | 0.0016058 | 0.00040244
99 | 0.97369 | -0.50815 | 0.0017865 | 0.00044774
100 | 0.97039 | -0.57337 | 0.0088811 | 0.0022258
101 | 0.97529 | -0.47672 | 0.00024198 | 6.0645e-05
102 | 0.97539 | -0.47471 | 0 | 0
103 | 0.9772 | -0.43926 | 0.00026636 | 6.6757e-05
104 | 0.97759 | -0.43151 | 0.000454 | 0.00011378
105 | 0.97756 | -0.43223 | 0.00067694 | 0.00016966
106 | 0.97755 | -0.4323 | 0.00029032 | 7.2761e-05
107 | 0.97533 | -0.47639 | 0.00045294 | 0.00011352
108 | 0.97536 | -0.47566 | 0 | 0
109 | 0.97575 | -0.46815 | 0 | 0
110 | 0.97453 | -0.49203 | 0 | 0
111 | 0.97707 | -0.44208 | 0.0030508 | 0.00076461
112 | 0.9774 | -0.43552 | 0.002547 | 0.00063833
113 | 0.97401 | -0.50231 | 0.0057257 | 0.001435
114 | 0.9745 | -0.49266 | 0.0014759 | 0.00036989
115 | 0.97401 | -0.50233 | 0.000581 | 0.00014561
116 | 0.97858 | -0.41244 | 0.0032661 | 0.00081856
117 | 0.98431 | -0.30053 | 0.0023629 | 0.00059219
118 | 0.98605 | -0.2667 | 0 | 0
119 | 0.99701 | -0.057489 | 0 | 0
120 | 0.99694 | -0.058805 | 0.002243 | 0.00056216
121 | 0.99834 | -0.031827 | 0 | 0
122 | 0.99552 | -0.086144 | 0 | 0
123 | 0.99691 | -0.05949 | 0.0011181 | 0.00028023
124 | 0.99829 | -0.032742 | 0.0017881 | 0.00044813
125 | 0.99888 | -0.021441 | 0.0049024 | 0.0012286
126 | 0.99525 | -0.09132 | 0.01045 | 0.002619
127 | 0.99691 | -0.059491 | 0.00050262 | 0.00012597
128 | 0.99829 | -0.03289 | 0.000799 | 0.00020025
129 | 1 | 0 | -0.39765 | -0.10142
130 | 0.97753 | -0.43273 | 0.00077336 | 0.00019382
131 | 0.99701 | -0.05663 | 0 | 0
132 | 0.99973 | -0.0049999 | 0.0023203 | 0.00058153
133 | 0.99554 | -0.084733 | 0 | 0
134 | 0.99478 | -0.099503 | 0.0027454 | 0.00068807
135 | 0.99537 | -0.08795 | 0 | 0
136 | 0.9945 | -0.10449 | 0.0030202 | 0.00075693
137 | 0.99489 | -0.097254 | 0.0012861 | 0.00032232
138 | 0.99386 | -0.11674 | 0 | 0
139 | 0.99416 | -0.11139 | 0.0019723 | 0.00049431
140 | 0.98966 | -0.19695 | 0.0026795 | 0.00067154
141 | 0.98956 | -0.1988 | 0.004339 | 0.0010874
142 | 0.9894 | -0.20191 | 0.0035574 | 0.00089157
143 | 0.98939 | -0.20217 | 0.0032511 | 0.00081481
144 | 0.99384 | -0.11768 | 0.0019471 | 0.00048799
145 | 0.99378 | -0.1189 | 0.00051495 | 0.00012906
146 | 0.99375 | -0.11934 | 0.0025158 | 0.00063053
147 | 0.99375 | -0.11947 | 0.00098024 | 0.00024567
148 | 0.99476 | -0.099674 | 0.01325 | 0.0033207
149 | 0.98937 | -0.20278 | 0.00082344 | 0.00020637
150 | 0.98939 | -0.2023 | 0 | 0
151 | 0.98875 | -0.21463 | 0.0018541 | 0.00046468
152 | 0.98981 | -0.1942 | 0.00048315 | 0.00012109
153 | 0.99021 | -0.18658 | 0 | 0
154 | 0.99007 | -0.1893 | 0.0051151 | 0.001282
155 | 0.99065 | -0.1781 | 0 | 0
156 | 0.98776 | -0.23369 | 0.0020364 | 0.00051036
157 | 0.98987 | -0.19313 | 0 | 0
158 | 0.9923 | -0.14653 | 0.00020899 | 5.2377e-05
159 | 0.99065 | -0.17812 | 0.00036908 | 9.2501e-05
160 | 0.98713 | -0.24599 | 0.00054402 | 0.00013634
161 | 0.98976 | -0.19531 | 0.0011854 | 0.00029709
162 | 0.99366 | -0.12051 | 0.0020516 | 0.00051417
163 | 0.98706 | -0.24719 | 0.0041574 | 0.001042
164 | 0.98958 | -0.19879 | 0 | 0
165 | 0.99382 | -0.1174 | 0.0021071 | 0.00052808
166 | 0.98417 | -0.30331 | 0 | 0
167 | 0.98354 | -0.31545 | 0.003861 | 0.00096766
168 | 0.98147 | -0.35584 | 0.011008 | 0.002759
169 | 0.97985 | -0.38754 | 0.01174 | 0.0029423
170 | 0.97917 | -0.40089 | 0.0022608 | 0.0005666
171 | 0.97856 | -0.41282 | 0.002946 | 0.00073835
172 | 0.97805 | -0.42279 | 0.0030172 | 0.00075618
173 | 0.98649 | -0.25881 | 0.001983 | 0.00049698
174 | 0.98658 | -0.25713 | 0.00067223 | 0.00016848
175 | 0.98639 | -0.26088 | 0.002181 | 0.0005466
176 | 0.98669 | -0.25509 | 0.00037199 | 9.323e-05
177 | 0.98632 | -0.26223 | 0 | 0
178 | 0.98704 | -0.24825 | 0.0070647 | 0.0017706
179 | 0.98624 | -0.26385 | 0.00057633 | 0.00014444
180 | 0.98706 | -0.2478 | 0.0031878 | 0.00079895
181 | 0.98624 | -0.26388 | 0.00070253 | 0.00017607
182 | 0.98806 | -0.22834 | 0 | 0
183 | 0.98927 | -0.20606 | 0.00098965 | 0.00024803
184 | 0.98893 | -0.21276 | 0.00076447 | 0.00019159
185 | 0.98982 | -0.19549 | 0 | 0
186 | 0.98827 | -0.22551 | 0 | 0
187 | 0.98974 | -0.19699 | 0.00079363 | 0.0001989
188 | 0.99044 | -0.18343 | 0.00086396 | 0.00021653
189 | 0.98803 | -0.23018 | 0 | 0
190 | 0.98819 | -0.22715 | 0.0012015 | 0.00030113
191 | 0.98964 | -0.19885 | 0.00080295 | 0.00020124
192 | 0.98786 | -0.2336 | 0.001215 | 0.00030451
193 | 0.9876 | -0.23856 | 0.0021591 | 0.00054112
194 | 0.98816 | -0.22774 | 0.0019489 | 0.00048844
195 | 0.98954 | -0.20077 | 0.001242 | 0.00031127
196 | 0.9878 | -0.23462 | 0.0048719 | 0.001221
197 | 0.98751 | -0.24032 | 0 | 0
198 | 0.98954 | -0.2009 | 0.00075768 | 0.00018989
199 | 0.98819 | -0.22579 | 0.001635 | 0.00040977
200 | 0.98863 | -0.21723 | 0.001474 | 0.00036943
201 | 0.98894 | -0.21121 | 0.00060538 | 0.00015172
202 | 0.98897 | -0.21063 | 0.0012033 | 0.00030159
203 | 0.98929 | -0.20437 | 0.0010533 | 0.00026397
204 | 0.98947 | -0.20215 | 0.0011877 | 0.00029768
205 | 0.98946 | -0.20239 | 0.00064812 | 0.00016243
206 | 0.98946 | -0.20249 | 0.00086279 | 0.00021624
207 | 0.98748 | -0.24088 | 0 | 0
208 | 0.98746 | -0.24138 | 0.0013007 | 0.00032599
209 | 0.98746 | -0.24126 | 0.0011843 | 0.00029681
210 | 0.99998 | 149.9956 | 0 | 0

## res_line
| p_from_mw | q_from_mvar | p_to_mw | q_to_mvar | pl_mw | ql_mvar | i_from_ka | i_to_ka | i_ka | vm_from_pu | va_from_degree | vm_to_pu | va_to_degree | loading_percent
0 | 0.023577 | 0.0059446 | -0.023561 | -0.0059347 | 1.6206e-05 | 9.9484e-06 | 0.035831 | 0.035831 | 0.035831 | 0.97949 | -0.39438 | 0.97876 | -0.40876 | 9.8436
1 | -0.025878 | -0.0065212 | 0.025928 | 0.0065524 | 5.0476e-05 | 3.1207e-05 | 0.039325 | 0.039325 | 0.039325 | 0.97949 | -0.39438 | 0.98158 | -0.35369 | 10.8037
2 | 0.022646 | 0.0057055 | -0.022638 | -0.0057006 | 7.9543e-06 | 4.8661e-06 | 0.03444 | 0.03444 | 0.03444 | 0.97876 | -0.40876 | 0.97838 | -0.4161 | 9.4616
3 | 0.011186 | 0.0028044 | -0.011182 | -0.0028025 | 3.5994e-06 | 1.8819e-06 | 0.016957 | 0.016957 | 0.016957 | 0.98158 | -0.35369 | 0.98123 | -0.36045 | 4.6586
4 | -0.037114 | -0.0093568 | 0.037144 | 0.0093759 | 3.0386e-05 | 1.9123e-05 | 0.056282 | 0.056282 | 0.056282 | 0.98158 | -0.35369 | 0.98245 | -0.3366 | 15.4622
5 | 0.017993 | 0.0045363 | -0.017988 | -0.0045337 | 4.403e-06 | 2.6212e-06 | 0.027375 | 0.027375 | 0.027375 | 0.97838 | -0.4161 | 0.97812 | -0.42122 | 7.5206
6 | -0.07219 | -0.018189 | 0.072247 | 0.018225 | 5.7573e-05 | 3.6684e-05 | 0.10937 | 0.10937 | 0.10937 | 0.98245 | -0.3366 | 0.98331 | -0.31994 | 30.0473
7 | 0.035045 | 0.0088126 | -0.035027 | -0.0088008 | 1.882e-05 | 1.182e-05 | 0.05309 | 0.05309 | 0.05309 | 0.98245 | -0.3366 | 0.98188 | -0.34785 | 14.5852
8 | 0.0013186 | 0.00032982 | -0.0013185 | -0.00033044 | 8.0951e-08 | -6.2159e-07 | 0.0020057 | 0.0020059 | 0.0020059 | 0.97812 | -0.42122 | 0.97805 | -0.42251 | 0.55108
9 | 0.01667 | 0.0042039 | -0.016664 | -0.0042002 | 6.3347e-06 | 3.7249e-06 | 0.025369 | 0.02537 | 0.02537 | 0.97812 | -0.42122 | 0.97771 | -0.42916 | 6.9696
10 | 0.015968 | 0.0040259 | -0.015967 | -0.0040249 | 1.5747e-06 | 9.1869e-07 | 0.024311 | 0.024311 | 0.024311 | 0.97771 | -0.42916 | 0.97761 | -0.43122 | 6.6789
11 | 0.029489 | 0.0074058 | -0.029483 | -0.0074022 | 5.7695e-06 | 3.5954e-06 | 0.044726 | 0.044726 | 0.044726 | 0.98119 | -0.3613 | 0.98098 | -0.3654 | 12.2875
12 | -0.029489 | -0.0074058 | 0.029508 | 0.0074176 | 1.8939e-05 | 1.1802e-05 | 0.044726 | 0.044726 | 0.044726 | 0.98119 | -0.3613 | 0.98188 | -0.34785 | 12.2875
13 | 0.0052153 | 0.0013068 | -0.005215 | -0.0013067 | 2.2466e-07 | 2.2926e-08 | 0.0079108 | 0.0079108 | 0.0079108 | 0.98098 | -0.3654 | 0.98093 | -0.36631 | 2.1733
14 | 0.024268 | 0.0060955 | -0.024237 | -0.0060767 | 3.0465e-05 | 1.8742e-05 | 0.036816 | 0.036816 | 0.036816 | 0.98098 | -0.3654 | 0.97964 | -0.39175 | 10.1143
15 | 0.005215 | 0.0013067 | -0.0052149 | -0.0013067 | 1.0343e-07 | 1.0559e-08 | 0.0079108 | 0.0079108 | 0.0079108 | 0.98093 | -0.36631 | 0.98091 | -0.36672 | 2.1733
16 | 0.011114 | 0.0027878 | -0.01111 | -0.0027855 | 4.3002e-06 | 2.2458e-06 | 0.016882 | 0.016883 | 0.016883 | 0.97964 | -0.39175 | 0.97922 | -0.39987 | 4.6381
17 | 0.0030816 | 0.00077207 | -0.0030815 | -0.00077218 | 1.215e-07 | -1.0939e-07 | 0.0046746 | 0.0046747 | 0.0046747 | 0.98091 | -0.36672 | 0.98087 | -0.36755 | 1.2843
18 | 0.01111 | 0.0027855 | -0.011104 | -0.0027827 | 5.4552e-06 | 2.8496e-06 | 0.016883 | 0.016883 | 0.016883 | 0.97922 | -0.39987 | 0.9787 | -0.41017 | 4.6382
19 | -0.074547 | -0.018802 | 0.074578 | 0.018821 | 3.1064e-05 | 1.9551e-05 | 0.11285 | 0.11285 | 0.11285 | 0.98331 | -0.31994 | 0.98376 | -0.31124 | 15.5017
20 | 0.000454 | 0.00011334 | -0.000454 | -0.00011378 | 6.3672e-09 | -4.4183e-07 | 0.00069088 | 0.00069104 | 0.00069104 | 0.97761 | -0.43122 | 0.97759 | -0.43151 | 0.18985
21 | 0.0017407 | 0.00043548 | -0.0017406 | -0.00043582 | 8.3473e-08 | -3.4418e-07 | 0.0026493 | 0.0026494 | 0.0026494 | 0.97761 | -0.43122 | 0.97756 | -0.43223 | 0.72786
22 | 0.013772 | 0.0034761 | -0.013767 | -0.0034731 | 5.3044e-06 | 2.9917e-06 | 0.020971 | 0.020971 | 0.020971 | 0.97761 | -0.43122 | 0.9772 | -0.43926 | 5.7613
23 | 0.0030815 | 0.00077218 | -0.0030814 | -0.00077227 | 9.7355e-08 | -8.764e-08 | 0.0046747 | 0.0046747 | 0.0046747 | 0.98087 | -0.36755 | 0.98084 | -0.36822 | 1.2843
24 | 0.076021 | 0.019204 | -0.075983 | -0.01918 | 3.848e-05 | 2.3739e-05 | 0.11495 | 0.11495 | 0.11495 | 0.98457 | -0.29539 | 0.98403 | -0.30596 | 10.5263
25 | -0.076021 | -0.019204 | 0.076068 | 0.019233 | 4.6595e-05 | 2.8744e-05 | 0.11495 | 0.11495 | 0.11495 | 0.98457 | -0.29539 | 0.98523 | -0.28261 | 10.5263
26 | 0.075415 | 0.019038 | -0.075396 | -0.019026 | 1.9085e-05 | 1.1768e-05 | 0.11409 | 0.11409 | 0.11409 | 0.98403 | -0.30596 | 0.98376 | -0.31124 | 10.4477
27 | 0.051314 | 0.012961 | -0.05127 | -0.012933 | 4.4037e-05 | 2.7935e-05 | 0.077537 | 0.077537 | 0.077537 | 0.98523 | -0.28261 | 0.98431 | -0.30053 | 21.3014
28 | -0.12738 | -0.032193 | 0.12748 | 0.032255 | 9.7279e-05 | 6.1456e-05 | 0.19248 | 0.19248 | 0.19248 | 0.98523 | -0.28261 | 0.98605 | -0.2667 | 17.6267
29 | 0.0032664 | 0.00081831 | -0.0032661 | -0.00081856 | 3.5245e-07 | -2.5324e-07 | 0.0049662 | 0.0049664 | 0.0049664 | 0.9787 | -0.41017 | 0.97858 | -0.41244 | 1.3644
30 | -0.036862 | -0.0092691 | 0.036888 | 0.0092855 | 2.6115e-05 | 1.6438e-05 | 0.056243 | 0.056243 | 0.056243 | 0.97545 | -0.47243 | 0.97621 | -0.45761 | 15.4513
31 | 0.035514 | 0.0089311 | -0.035496 | -0.0089203 | 1.7058e-05 | 1.0724e-05 | 0.054185 | 0.054186 | 0.054186 | 0.97545 | -0.47243 | 0.97494 | -0.4825 | 14.8861
32 | 0.0085829 | 0.0021504 | -0.0085813 | -0.0021497 | 1.568e-06 | 6.9816e-07 | 0.013082 | 0.013083 | 0.013083 | 0.97621 | -0.45761 | 0.97601 | -0.46145 | 3.5941
33 | -0.045471 | -0.011436 | 0.045495 | 0.011451 | 2.3449e-05 | 1.4845e-05 | 0.069325 | 0.069325 | 0.069325 | 0.97621 | -0.45761 | 0.97676 | -0.44682 | 19.0454
34 | 0.035496 | 0.0089203 | -0.03549 | -0.0089161 | 6.724e-06 | 4.2272e-06 | 0.054186 | 0.054186 | 0.054186 | 0.97494 | -0.4825 | 0.97474 | -0.48646 | 14.8861
35 | 0.001341 | 0.00033593 | -0.001341 | -0.00033608 | 2.0593e-08 | -1.5101e-07 | 0.0020444 | 0.0020445 | 0.0020445 | 0.97601 | -0.46145 | 0.976 | -0.46177 | 0.56167
36 | 0.0072403 | 0.0018137 | -0.0072398 | -0.0018135 | 5.02e-07 | 1.8398e-07 | 0.011038 | 0.011038 | 0.011038 | 0.97601 | -0.46145 | 0.97594 | -0.4629 | 3.0325
37 | -0.045495 | -0.011451 | 0.045529 | 0.011472 | 3.4261e-05 | 2.1689e-05 | 0.069325 | 0.069325 | 0.069325 | 0.97676 | -0.44682 | 0.97756 | -0.43108 | 19.0453
38 | 0.03549 | 0.0089161 | -0.03546 | -0.0088972 | 3.0109e-05 | 1.8929e-05 | 0.054186 | 0.054186 | 0.054186 | 0.97474 | -0.48646 | 0.97384 | -0.50426 | 14.8862
39 | 0.0041854 | 0.0010483 | -0.0041851 | -0.0010483 | 2.2334e-07 | -3.9813e-08 | 0.0063812 | 0.0063812 | 0.0063812 | 0.97594 | -0.4629 | 0.97588 | -0.46403 | 1.7531
40 | 0.0030545 | 0.00076529 | -0.0030544 | -0.00076533 | 4.7599e-08 | -4.2666e-08 | 0.004657 | 0.0046571 | 0.0046571 | 0.97594 | -0.4629 | 0.97592 | -0.46323 | 1.2794
41 | -0.05047 | -0.012711 | 0.050531 | 0.012749 | 6.0973e-05 | 3.8677e-05 | 0.076846 | 0.076846 | 0.076846 | 0.97756 | -0.43108 | 0.97885 | -0.40585 | 21.1116
42 | 0.033919 | 0.008511 | -0.033903 | -0.0085013 | 1.5503e-05 | 9.7308e-06 | 0.051831 | 0.051832 | 0.051832 | 0.97384 | -0.50426 | 0.97335 | -0.51385 | 14.2394
43 | 0.0010796 | 0.0002704 | -0.0010796 | -0.00027058 | 1.5301e-08 | -1.7833e-07 | 0.0016461 | 0.0016462 | 0.0016462 | 0.97588 | -0.46403 | 0.97587 | -0.46432 | 0.45225
44 | 0.0031055 | 0.0007779 | -0.0031052 | -0.00077814 | 2.8697e-07 | -2.4271e-07 | 0.0047351 | 0.0047353 | 0.0047353 | 0.97588 | -0.46403 | 0.97579 | -0.46597 | 1.3009
45 | 0.0017892 | 0.00044823 | -0.0017891 | -0.0004484 | 4.3037e-08 | -1.6515e-07 | 0.0027279 | 0.002728 | 0.002728 | 0.97592 | -0.46323 | 0.9759 | -0.46374 | 0.74945
46 | -0.052959 | -0.013358 | 0.052988 | 0.013376 | 2.9169e-05 | 1.8517e-05 | 0.080537 | 0.080537 | 0.080537 | 0.97885 | -0.40585 | 0.97944 | -0.39435 | 22.1255
47 | 0.010911 | 0.002735 | -0.010909 | -0.0027341 | 1.8419e-06 | 9.5944e-07 | 0.016681 | 0.016681 | 0.016681 | 0.97335 | -0.51385 | 0.97317 | -0.51739 | 4.5827
48 | 0.020409 | 0.0051197 | -0.020399 | -0.0051137 | 9.9165e-06 | 6.0091e-06 | 0.031203 | 0.031203 | 0.031203 | 0.97335 | -0.51385 | 0.97284 | -0.52404 | 8.5722
49 | 0.0025828 | 0.00064661 | -0.0025827 | -0.00064676 | 1.0046e-07 | -1.493e-07 | 0.0039482 | 0.0039483 | 0.0039483 | 0.97335 | -0.51385 | 0.97331 | -0.51466 | 1.0847
50 | 0.0021034 | 0.00052706 | -0.0021033 | -0.00052715 | 3.5409e-08 | -9.1983e-08 | 0.0032075 | 0.0032075 | 0.0032075 | 0.97579 | -0.46597 | 0.97577 | -0.46632 | 0.88119
51 | -0.06442 | -0.016242 | 0.064461 | 0.016268 | 4.1484e-05 | 2.6404e-05 | 0.097904 | 0.097904 | 0.097904 | 0.97944 | -0.39435 | 0.98013 | -0.3809 | 26.8968
52 | 0.011432 | 0.0028656 | -0.011429 | -0.0028644 | 2.3473e-06 | 1.2412e-06 | 0.017368 | 0.017368 | 0.017368 | 0.97944 | -0.39435 | 0.97922 | -0.39866 | 4.7714
53 | 0.0059019 | 0.0014791 | -0.005901 | -0.0014789 | 8.9759e-07 | 2.0934e-07 | 0.0090243 | 0.0090244 | 0.0090244 | 0.97317 | -0.51739 | 0.97301 | -0.52058 | 2.4792
54 | 0.0050075 | 0.0012549 | -0.005007 | -0.0012549 | 4.844e-07 | 3.6277e-08 | 0.0076566 | 0.0076567 | 0.0076567 | 0.97317 | -0.51739 | 0.97307 | -0.51942 | 2.1035
55 | 0.0081764 | 0.0020492 | -0.0081743 | -0.0020483 | 2.1265e-06 | 9.1094e-07 | 0.012506 | 0.012507 | 0.012507 | 0.97284 | -0.52404 | 0.97256 | -0.52951 | 3.4359
56 | 0.012223 | 0.0030644 | -0.012221 | -0.0030635 | 1.7243e-06 | 9.4024e-07 | 0.018696 | 0.018696 | 0.018696 | 0.97284 | -0.52404 | 0.97269 | -0.52701 | 5.1364
57 | 0.0014023 | 0.00035092 | -0.0014022 | -0.00035143 | 7.6967e-08 | -5.0577e-07 | 0.0021436 | 0.0021438 | 0.0021438 | 0.97331 | -0.51466 | 0.97325 | -0.51582 | 0.58897
58 | -0.0069859 | -0.0017508 | 0.0069867 | 0.0017511 | 8.8102e-07 | 3.0898e-07 | 0.010692 | 0.010692 | 0.010692 | 0.97221 | -0.53632 | 0.97235 | -0.53368 | 2.9374
59 | -0.0069867 | -0.0017511 | 0.0069876 | 0.0017514 | 8.4106e-07 | 2.949e-07 | 0.010692 | 0.010692 | 0.010692 | 0.97235 | -0.53368 | 0.97248 | -0.53115 | 2.9374
60 | 0.0010071 | 0.00025226 | -0.0010071 | -0.00025241 | 1.1148e-08 | -1.4817e-07 | 0.001541 | 0.0015411 | 0.0015411 | 0.97248 | -0.53115 | 0.97246 | -0.53138 | 0.42337
61 | -0.010524 | -0.0026377 | 0.010526 | 0.0026387 | 2.0779e-06 | 1.0647e-06 | 0.016104 | 0.016103 | 0.016104 | 0.97248 | -0.53115 | 0.97269 | -0.52701 | 4.4241
62 | 0.0081743 | 0.0020483 | -0.0081727 | -0.0020476 | 1.558e-06 | 6.6759e-07 | 0.012507 | 0.012507 | 0.012507 | 0.97256 | -0.52951 | 0.97236 | -0.53351 | 3.4359
63 | -0.0078892 | -0.0019772 | 0.0078893 | 0.0019773 | 6.4881e-08 | 2.5634e-08 | 0.011845 | 0.011845 | 0.011845 | 0.99107 | -0.17128 | 0.99107 | -0.1711 | 3.2542
64 | 0.0065566 | 0.0016433 | -0.0065553 | -0.0016429 | 1.3707e-06 | 3.9134e-07 | 0.0098443 | 0.0098445 | 0.0098445 | 0.99107 | -0.17128 | 0.99084 | -0.17567 | 2.7045
65 | -0.0089836 | -0.0022515 | 0.0089851 | 0.0022522 | 1.4719e-06 | 6.6396e-07 | 0.013488 | 0.013488 | 0.013488 | 0.99107 | -0.1711 | 0.99125 | -0.16767 | 3.7055
66 | 0.0065553 | 0.0016429 | -0.006554 | -0.0016425 | 1.2498e-06 | 3.5704e-07 | 0.0098445 | 0.0098447 | 0.0098447 | 0.99084 | -0.17567 | 0.99063 | -0.17967 | 2.7046
67 | -0.011587 | -0.0029042 | 0.01159 | 0.0029061 | 3.6131e-06 | 1.9017e-06 | 0.017393 | 0.017393 | 0.017393 | 0.99125 | -0.16767 | 0.99159 | -0.16112 | 4.7784
68 | 0.0055008 | 0.0013785 | -0.0055001 | -0.0013784 | 6.908e-07 | 9.4768e-08 | 0.0082626 | 0.0082627 | 0.0082627 | 0.99063 | -0.17967 | 0.9905 | -0.1823 | 2.27
69 | -0.046477 | -0.011669 | 0.046508 | 0.011689 | 3.0627e-05 | 1.9385e-05 | 0.069753 | 0.069753 | 0.069753 | 0.99159 | -0.16112 | 0.9923 | -0.14732 | 19.1629
70 | 0.034887 | 0.0087632 | -0.034882 | -0.0087597 | 5.4807e-06 | 3.4389e-06 | 0.05236 | 0.05236 | 0.05236 | 0.99159 | -0.16112 | 0.99142 | -0.16441 | 14.3846
71 | -0.047463 | -0.011928 | 0.047467 | 0.01193 | 3.883e-06 | 2.4587e-06 | 0.071185 | 0.071185 | 0.071185 | 0.9923 | -0.14732 | 0.99239 | -0.1456 | 19.5564
72 | 0.0090188 | 0.0022607 | -0.0090172 | -0.00226 | 1.5645e-06 | 7.0771e-07 | 0.013536 | 0.013536 | 0.013536 | 0.99142 | -0.16441 | 0.99123 | -0.16806 | 3.7188
73 | 0.025863 | 0.006499 | -0.025855 | -0.0064941 | 7.8326e-06 | 4.8342e-06 | 0.038824 | 0.038824 | 0.038824 | 0.99142 | -0.16441 | 0.99109 | -0.17076 | 10.6658
74 | -0.047972 | -0.012057 | 0.048042 | 0.012101 | 6.9973e-05 | 4.4316e-05 | 0.071943 | 0.071942 | 0.071943 | 0.99239 | -0.1456 | 0.99397 | -0.1151 | 19.7645
75 | 0.0068282 | 0.0017114 | -0.0068266 | -0.0017109 | 1.5259e-06 | 4.775e-07 | 0.01025 | 0.010251 | 0.010251 | 0.99123 | -0.16806 | 0.99099 | -0.17275 | 2.8161
76 | 0.024842 | 0.0062402 | -0.024837 | -0.006237 | 5.2867e-06 | 3.253e-06 | 0.037303 | 0.037303 | 0.037303 | 0.99109 | -0.17076 | 0.99086 | -0.17522 | 10.248
77 | 0.0037838 | 0.00094768 | -0.0037834 | -0.00094783 | 4.524e-07 | -1.5673e-07 | 0.0057902 | 0.0057904 | 0.0057904 | 0.97236 | -0.53351 | 0.97223 | -0.53602 | 1.5908
78 | 0.0015939 | 0.0003991 | -0.0015938 | -0.00039932 | 4.4645e-08 | -2.1953e-07 | 0.0024393 | 0.0024394 | 0.0024394 | 0.97223 | -0.53602 | 0.9722 | -0.53661 | 0.67017
79 | -0.0034968 | -0.00087637 | 0.0034975 | 0.00087595 | 7.2513e-07 | -4.1852e-07 | 0.005282 | 0.0052817 | 0.005282 | 0.98509 | -0.28476 | 0.98531 | -0.28041 | 1.4511
80 | -0.0082604 | -0.0020696 | 0.0082641 | 0.0020711 | 3.6917e-06 | 1.5565e-06 | 0.012475 | 0.012474 | 0.012475 | 0.98531 | -0.28041 | 0.98579 | -0.27103 | 3.4271
81 | 0.0047629 | 0.0011936 | -0.0047626 | -0.0011936 | 3.0566e-07 | -5.0155e-09 | 0.007193 | 0.007193 | 0.007193 | 0.98531 | -0.28041 | 0.98524 | -0.28175 | 1.9761
82 | -0.054578 | -0.013739 | 0.054589 | 0.013746 | 1.1101e-05 | 7.0471e-06 | 0.081727 | 0.081727 | 0.081727 | 0.99397 | -0.1151 | 0.99419 | -0.11085 | 22.4524
83 | 0.0065358 | 0.0016377 | -0.0065354 | -0.0016376 | 3.3648e-07 | 9.3865e-08 | 0.0097842 | 0.0097843 | 0.0097843 | 0.99397 | -0.1151 | 0.99392 | -0.11618 | 2.688
84 | 0.023773 | 0.0059704 | -0.023768 | -0.0059674 | 4.9144e-06 | 3.0128e-06 | 0.035705 | 0.035706 | 0.035706 | 0.99086 | -0.17522 | 0.99064 | -0.17956 | 9.8092
85 | 0.0019724 | 0.00049414 | -0.0019723 | -0.00049431 | 5.0931e-08 | -1.6949e-07 | 0.002952 | 0.0029521 | 0.0029521 | 0.99419 | -0.11085 | 0.99416 | -0.11139 | 0.81101
86 | -0.056561 | -0.01424 | 0.056592 | 0.01426 | 3.0691e-05 | 1.9494e-05 | 0.084679 | 0.084679 | 0.084679 | 0.99419 | -0.11085 | 0.99478 | -0.099503 | 23.2634
87 | 0.0059589 | 0.0014931 | -0.0059585 | -0.001493 | 4.2446e-07 | 8.7346e-08 | 0.0089211 | 0.0089211 | 0.0089211 | 0.99392 | -0.11618 | 0.99384 | -0.11768 | 2.4509
88 | 0.02284 | 0.0057348 | -0.022836 | -0.0057322 | 4.2247e-06 | 2.5807e-06 | 0.034311 | 0.034311 | 0.034311 | 0.99064 | -0.17956 | 0.99044 | -0.18343 | 9.4262
89 | 0.0056068 | 0.0014052 | -0.0056063 | -0.0014051 | 4.6314e-07 | 8.24e-08 | 0.00852 | 0.0085201 | 0.0085201 | 0.97922 | -0.39866 | 0.97913 | -0.40039 | 2.3407
90 | 0.0053631 | 0.0013441 | -0.005363 | -0.0013441 | 1.0509e-07 | 1.3983e-08 | 0.0081422 | 0.0081422 | 0.0081422 | 0.98013 | -0.3809 | 0.98011 | -0.38131 | 2.2369
91 | -0.069824 | -0.017613 | 0.069985 | 0.017715 | 0.0001607 | 0.00010237 | 0.10605 | 0.10605 | 0.10605 | 0.98013 | -0.3809 | 0.98259 | -0.33295 | 29.1336
92 | -0.075178 | -0.019016 | 0.075179 | 0.019018 | 1.7648e-06 | 1.1249e-06 | 0.11391 | 0.11391 | 0.11391 | 0.98259 | -0.33295 | 0.98262 | -0.33246 | 31.294
93 | -0.081492 | -0.0206 | 0.081687 | 0.020724 | 0.00019452 | 0.00012406 | 0.12347 | 0.12347 | 0.12347 | 0.98262 | -0.33246 | 0.98518 | -0.28281 | 33.9203
94 | -0.084488 | -0.021426 | 0.084536 | 0.021456 | 4.7901e-05 | 3.0557e-05 | 0.1277 | 0.1277 | 0.1277 | 0.98518 | -0.28281 | 0.98579 | -0.27103 | 35.0825
95 | -0.0928 | -0.023527 | 0.093248 | 0.023813 | 0.00044798 | 0.00028593 | 0.14017 | 0.14017 | 0.14017 | 0.98579 | -0.27103 | 0.99099 | -0.17111 | 38.5095
96 | 0.0015956 | 0.00039931 | -0.0015955 | -0.00039987 | 1.0362e-07 | -5.5388e-07 | 0.0023957 | 0.0023959 | 0.0023959 | 0.99099 | -0.17111 | 0.99092 | -0.17248 | 0.65821
97 | -0.1157 | -0.029447 | 0.11606 | 0.029678 | 0.00036363 | 0.00023106 | 0.17388 | 0.17388 | 0.17388 | 0.99099 | -0.17111 | 0.99439 | -0.10614 | 23.8852
98 | 0.020853 | 0.0052343 | -0.020839 | -0.005226 | 1.3708e-05 | 8.293e-06 | 0.031315 | 0.031315 | 0.031315 | 0.99099 | -0.17111 | 0.99028 | -0.18491 | 8.603
99 | 0.0022076 | 0.00055313 | -0.0022075 | -0.00055325 | 4.944e-08 | -1.2251e-07 | 0.0033171 | 0.0033171 | 0.0033171 | 0.99028 | -0.18491 | 0.99025 | -0.18538 | 0.9113
100 | 0.018632 | 0.0046729 | -0.018627 | -0.0046704 | 4.2454e-06 | 2.5313e-06 | 0.027998 | 0.027998 | 0.027998 | 0.99028 | -0.18491 | 0.99003 | -0.18969 | 7.6917
101 | 0.016447 | 0.0041239 | -0.016445 | -0.0041229 | 1.7893e-06 | 1.0448e-06 | 0.024721 | 0.024721 | 0.024721 | 0.99003 | -0.18969 | 0.98991 | -0.19197 | 6.7914
102 | -0.11677 | -0.029856 | 0.11728 | 0.030182 | 0.0005118 | 0.00032523 | 0.17495 | 0.17495 | 0.17495 | 0.99439 | -0.10614 | 0.99915 | -0.015983 | 24.0314
103 | 0.0015938 | 0.00039932 | -0.0015938 | -0.00039944 | 2.5876e-08 | -1.2722e-07 | 0.0024394 | 0.0024395 | 0.0024395 | 0.9722 | -0.53661 | 0.97218 | -0.53695 | 0.67018
104 | 0.013832 | 0.003468 | -0.013829 | -0.0034662 | 3.2792e-06 | 1.8387e-06 | 0.020793 | 0.020793 | 0.020793 | 0.98991 | -0.19197 | 0.98966 | -0.19695 | 5.7123
105 | -0.12121 | -0.031166 | 0.12127 | 0.031206 | 6.4733e-05 | 4.0806e-05 | 0.1808 | 0.18079 | 0.1808 | 0.99915 | -0.015983 | 0.99973 | -0.0049999 | 16.5563
106 | 0.010499 | 0.0026343 | -0.010488 | -0.0026289 | 1.0571e-05 | 5.4167e-06 | 0.01608 | 0.01608 | 0.01608 | 0.97163 | -0.54883 | 0.97056 | -0.56997 | 4.4177
107 | -0.011405 | -0.0028616 | 0.011428 | 0.0028733 | 2.2162e-05 | 1.178e-05 | 0.017468 | 0.017467 | 0.017468 | 0.97163 | -0.54883 | 0.97369 | -0.50815 | 4.799
108 | 0.0088826 | 0.0022265 | -0.0088811 | -0.0022258 | 1.4387e-06 | 6.6518e-07 | 0.013618 | 0.013619 | 0.013619 | 0.97056 | -0.56997 | 0.97039 | -0.57337 | 3.7414
109 | -0.013214 | -0.0033211 | 0.013234 | 0.0033322 | 1.9855e-05 | 1.109e-05 | 0.020198 | 0.020197 | 0.020198 | 0.97369 | -0.50815 | 0.97529 | -0.47672 | 5.5488
110 | -0.013476 | -0.0033928 | 0.013477 | 0.0033935 | 1.2978e-06 | 7.2848e-07 | 0.020566 | 0.020566 | 0.020566 | 0.97529 | -0.47672 | 0.97539 | -0.47471 | 5.6501
111 | -0.013477 | -0.0033935 | 0.0135 | 0.0034064 | 2.2875e-05 | 1.2837e-05 | 0.020566 | 0.020566 | 0.020566 | 0.97539 | -0.47471 | 0.9772 | -0.43926 | 5.65
112 | 0.0010637 | 0.00026616 | -0.0010637 | -0.00026621 | 3.7016e-09 | -4.4844e-08 | 0.001619 | 0.001619 | 0.001619 | 0.97756 | -0.43223 | 0.97755 | -0.4323 | 0.44478
113 | 0.00077338 | 0.00019345 | -0.00077336 | -0.00019382 | 1.5973e-08 | -3.7513e-07 | 0.0011771 | 0.0011772 | 0.0011772 | 0.97755 | -0.4323 | 0.97753 | -0.43273 | 0.32341
114 | -0.00045294 | -0.00011352 | 0.00045296 | 0.00011242 | 1.5828e-08 | -1.0936e-06 | 0.00069103 | 0.00069064 | 0.00069103 | 0.97533 | -0.47639 | 0.97536 | -0.47566 | 0.18984
115 | -0.0082447 | -0.002066 | 0.0082477 | 0.0020672 | 2.948e-06 | 1.2663e-06 | 0.012578 | 0.012578 | 0.012578 | 0.97536 | -0.47566 | 0.97575 | -0.46815 | 3.4555
116 | 0.0077918 | 0.0019535 | -0.0077857 | -0.0019511 | 6.0765e-06 | 2.4591e-06 | 0.011887 | 0.011888 | 0.011888 | 0.97536 | -0.47566 | 0.97453 | -0.49203 | 3.2659
117 | -0.0082477 | -0.0020672 | 0.0082579 | 0.0020716 | 1.0254e-05 | 4.4006e-06 | 0.012578 | 0.012577 | 0.012578 | 0.97575 | -0.46815 | 0.97707 | -0.44208 | 3.4554
118 | 0.0063098 | 0.0015815 | -0.0063067 | -0.0015806 | 3.0899e-06 | 8.7216e-07 | 0.0096344 | 0.0096348 | 0.0096348 | 0.97453 | -0.49203 | 0.97401 | -0.50231 | 2.6469
119 | 0.0014759 | 0.00036963 | -0.0014759 | -0.00036989 | 4.4052e-08 | -2.6e-07 | 0.0022535 | 0.0022536 | 0.0022536 | 0.97453 | -0.49203 | 0.9745 | -0.49266 | 0.61912
120 | -0.011309 | -0.0028362 | 0.011312 | 0.0028381 | 3.5382e-06 | 1.8659e-06 | 0.017223 | 0.017223 | 0.017223 | 0.97707 | -0.44208 | 0.9774 | -0.43552 | 4.7317
121 | -0.013859 | -0.0034764 | 0.013868 | 0.0034812 | 8.4166e-06 | 4.7544e-06 | 0.021101 | 0.0211 | 0.021101 | 0.9774 | -0.43552 | 0.97805 | -0.42279 | 5.7969
122 | 0.000581 | 0.00014559 | -0.000581 | -0.00014561 | 4.9238e-10 | -2.043e-08 | 0.0008876 | 0.00088761 | 0.00088761 | 0.97401 | -0.50231 | 0.97401 | -0.50233 | 0.24385
123 | 0.048908 | 0.012341 | -0.048901 | -0.012337 | 6.5035e-06 | 4.1219e-06 | 0.073965 | 0.073965 | 0.073965 | 0.98431 | -0.30053 | 0.98417 | -0.30331 | 20.3201
124 | -0.12748 | -0.032255 | 0.1276 | 0.03233 | 0.00011946 | 7.5465e-05 | 0.19248 | 0.19248 | 0.19248 | 0.98605 | -0.2667 | 0.98706 | -0.24719 | 17.6267
125 | 0.0038641 | 0.00096797 | -0.0038638 | -0.00096807 | 2.4207e-07 | -9.8181e-08 | 0.0057669 | 0.005767 | 0.005767 | 0.99701 | -0.057489 | 0.99694 | -0.058805 | 1.5843
126 | -0.014331 | -0.0035953 | 0.014348 | 0.0036052 | 1.7554e-05 | 9.8987e-06 | 0.02139 | 0.021389 | 0.02139 | 0.99701 | -0.057489 | 0.99834 | -0.031827 | 5.8763
127 | 0.010467 | 0.0026274 | -0.010452 | -0.0026203 | 1.4288e-05 | 7.1117e-06 | 0.015623 | 0.015624 | 0.015624 | 0.99701 | -0.057489 | 0.99552 | -0.086144 | 4.2922
128 | 0.0016208 | 0.00040591 | -0.0016207 | -0.00040619 | 5.2899e-08 | -2.8044e-07 | 0.0024191 | 0.0024192 | 0.0024192 | 0.99694 | -0.058805 | 0.99691 | -0.05949 | 0.66461
129 | 0.0025872 | 0.00064806 | -0.0025871 | -0.00064825 | 1.1276e-07 | -1.9224e-07 | 0.0038561 | 0.0038561 | 0.0038561 | 0.99834 | -0.031827 | 0.99829 | -0.032742 | 1.0594
130 | -0.016936 | -0.0042533 | 0.016944 | 0.0042582 | 8.397e-06 | 4.9144e-06 | 0.025245 | 0.025245 | 0.025245 | 0.99834 | -0.031827 | 0.99888 | -0.021441 | 6.9355
131 | 0.010452 | 0.0026203 | -0.01045 | -0.002619 | 2.5776e-06 | 1.2836e-06 | 0.015624 | 0.015624 | 0.015624 | 0.99552 | -0.086144 | 0.99525 | -0.09132 | 4.2922
132 | 0.00050262 | 0.00012597 | -0.00050262 | -0.00012597 | 1.6993e-11 | -8.7397e-10 | 0.00075022 | 0.00075022 | 0.00075022 | 0.99691 | -0.05949 | 0.99691 | -0.059491 | 0.20611
133 | 0.00079901 | 0.00020012 | -0.000799 | -0.00020025 | 5.6039e-09 | -1.3417e-07 | 0.0011909 | 0.001191 | 0.001191 | 0.99829 | -0.032742 | 0.99829 | -0.03289 | 0.32719
134 | -0.021846 | -0.0054869 | 0.021869 | 0.0055004 | 2.2375e-05 | 1.3582e-05 | 0.032548 | 0.032548 | 0.032548 | 0.99888 | -0.021441 | 1 | 0 | 8.9418
135 | 0.2505 | 0.064114 | -0.24982 | -0.063677 | 0.00068486 | 0.00043677 | 0.37323 | 0.37323 | 0.37323 | 1 | 0 | 0.99701 | -0.05663 | 34.1783
136 | 0.12362 | 0.031807 | -0.12359 | -0.031788 | 3.0046e-05 | 1.8951e-05 | 0.18425 | 0.18425 | 0.18425 | 1 | 0 | 0.99973 | -0.0049999 | 16.8726
137 | 0.19036 | 0.048652 | -0.1901 | -0.048488 | 0.00025837 | 0.00016436 | 0.28444 | 0.28444 | 0.28444 | 0.99701 | -0.05663 | 0.99554 | -0.084733 | 26.0479
138 | 0.059459 | 0.015025 | -0.059337 | -0.014948 | 0.00012194 | 7.7505e-05 | 0.088785 | 0.088785 | 0.088785 | 0.99701 | -0.05663 | 0.99478 | -0.099503 | 24.3916
139 | 0.014546 | 0.0036488 | -0.014544 | -0.0036475 | 2.2306e-06 | 1.264e-06 | 0.021743 | 0.021743 | 0.021743 | 0.99554 | -0.084733 | 0.99537 | -0.08795 | 5.9733
140 | 0.17556 | 0.044839 | -0.17539 | -0.044732 | 0.00016753 | 0.00010646 | 0.2627 | 0.2627 | 0.2627 | 0.99554 | -0.084733 | 0.9945 | -0.10449 | 24.0568
141 | 0.014544 | 0.0036475 | -0.014537 | -0.0036439 | 6.4466e-06 | 3.6534e-06 | 0.021743 | 0.021743 | 0.021743 | 0.99537 | -0.08795 | 0.99489 | -0.097254 | 5.9734
142 | 0.17237 | 0.043975 | -0.17227 | -0.043911 | 0.00010185 | 6.471e-05 | 0.25818 | 0.25818 | 0.25818 | 0.9945 | -0.10449 | 0.99386 | -0.11674 | 23.643
143 | 0.013251 | 0.0033215 | -0.01325 | -0.0033207 | 1.5274e-06 | 8.429e-07 | 0.01982 | 0.01982 | 0.01982 | 0.99489 | -0.097254 | 0.99476 | -0.099674 | 5.445
144 | 0.17016 | 0.043383 | -0.17013 | -0.043363 | 3.1001e-05 | 1.9692e-05 | 0.25503 | 0.25503 | 0.25503 | 0.99386 | -0.11674 | 0.99366 | -0.12051 | 23.3541
145 | 0.0021071 | 0.00052789 | -0.0021071 | -0.00052808 | 6.6936e-08 | -1.8956e-07 | 0.0031548 | 0.0031548 | 0.0031548 | 0.99386 | -0.11674 | 0.99382 | -0.1174 | 0.86671
146 | 0.01115 | 0.0027946 | -0.011149 | -0.0027941 | 9.8389e-07 | 5.0974e-07 | 0.016764 | 0.016764 | 0.016764 | 0.98966 | -0.19695 | 0.98956 | -0.1988 | 4.6056
147 | 0.0068096 | 0.0017067 | -0.0068086 | -0.0017063 | 1.0103e-06 | 3.1655e-07 | 0.01024 | 0.01024 | 0.01024 | 0.98956 | -0.1988 | 0.9894 | -0.20191 | 2.8131
148 | 0.0032512 | 0.00081478 | -0.0032511 | -0.00081481 | 3.9348e-08 | -3.118e-08 | 0.0048896 | 0.0048896 | 0.0048896 | 0.9894 | -0.20191 | 0.98939 | -0.20217 | 1.3433
149 | 0.0040113 | 0.0010051 | -0.0040111 | -0.0010051 | 2.3305e-07 | -7.4093e-08 | 0.0060058 | 0.0060059 | 0.0060059 | 0.99384 | -0.11768 | 0.99378 | -0.1189 | 1.65
150 | 0.0034962 | 0.00087607 | -0.0034961 | -0.00087611 | 7.3968e-08 | -4.5916e-08 | 0.0052349 | 0.0052349 | 0.0052349 | 0.99378 | -0.1189 | 0.99375 | -0.11934 | 1.4382
151 | 0.00098024 | 0.00024558 | -0.00098024 | -0.00024567 | 5.8046e-09 | -8.9373e-08 | 0.0014678 | 0.0014678 | 0.0014678 | 0.99375 | -0.11934 | 0.99375 | -0.11947 | 0.40324
152 | -0.00082344 | -0.00020637 | 0.00082346 | 0.00020597 | 1.8846e-08 | -4.0878e-07 | 0.0012385 | 0.0012383 | 0.0012385 | 0.98937 | -0.20278 | 0.98939 | -0.2023 | 0.34024
153 | 0.13648 | 0.034667 | -0.1364 | -0.034616 | 8.0937e-05 | 5.1209e-05 | 0.20543 | 0.20543 | 0.20543 | 0.98939 | -0.2023 | 0.98875 | -0.21463 | 18.8121
154 | -0.1373 | -0.034873 | 0.13736 | 0.034907 | 5.3592e-05 | 3.3912e-05 | 0.20667 | 0.20667 | 0.20667 | 0.98939 | -0.2023 | 0.98981 | -0.1942 | 18.9255
155 | 0.13455 | 0.034151 | -0.13442 | -0.034073 | 0.00012323 | 7.7944e-05 | 0.20264 | 0.20264 | 0.20264 | 0.98875 | -0.21463 | 0.98776 | -0.23369 | 18.5566
156 | -0.13784 | -0.035028 | 0.13789 | 0.03506 | 5.0572e-05 | 3.2003e-05 | 0.20739 | 0.20739 | 0.20739 | 0.98981 | -0.1942 | 0.99021 | -0.18658 | 18.992
157 | 0.029073 | 0.0073051 | -0.02907 | -0.0073028 | 3.7734e-06 | 2.3472e-06 | 0.043696 | 0.043696 | 0.043696 | 0.99021 | -0.18658 | 0.99007 | -0.1893 | 12.0044
158 | -0.16696 | -0.042365 | 0.16703 | 0.042408 | 6.8152e-05 | 4.3283e-05 | 0.25109 | 0.25109 | 0.25109 | 0.99021 | -0.18658 | 0.99065 | -0.1781 | 22.9934
159 | 0.023954 | 0.0060208 | -0.02395 | -0.0060181 | 4.3769e-06 | 2.6855e-06 | 0.036008 | 0.036008 | 0.036008 | 0.99007 | -0.1893 | 0.98987 | -0.19313 | 9.8924
160 | -0.1674 | -0.042501 | 0.16766 | 0.042663 | 0.0002547 | 0.00016176 | 0.25164 | 0.25164 | 0.25164 | 0.99065 | -0.1781 | 0.9923 | -0.14653 | 23.0441
161 | 0.00036908 | 9.245e-05 | -0.00036908 | -9.2501e-05 | 4.5282e-10 | -5.0293e-08 | 0.00055436 | 0.00055438 | 0.00055438 | 0.99065 | -0.1781 | 0.99065 | -0.17812 | 0.1523
162 | 0.13239 | 0.033563 | -0.13231 | -0.033513 | 7.8251e-05 | 4.9477e-05 | 0.19957 | 0.19957 | 0.19957 | 0.98776 | -0.23369 | 0.98713 | -0.24599 | 18.2757
163 | 0.02395 | 0.0060181 | -0.023948 | -0.0060166 | 2.496e-06 | 1.5315e-06 | 0.036008 | 0.036008 | 0.036008 | 0.98987 | -0.19313 | 0.98976 | -0.19531 | 9.8924
164 | -0.16787 | -0.042715 | 0.16808 | 0.042849 | 0.0002108 | 0.00013388 | 0.25195 | 0.25195 | 0.25195 | 0.9923 | -0.14653 | 0.99366 | -0.12051 | 23.0728
165 | 0.13176 | 0.033377 | -0.13176 | -0.033372 | 7.558e-06 | 4.7784e-06 | 0.19875 | 0.19875 | 0.19875 | 0.98713 | -0.24599 | 0.98706 | -0.24719 | 18.2006
166 | 0.022762 | 0.0057195 | -0.022758 | -0.0057172 | 3.7772e-06 | 2.3069e-06 | 0.034226 | 0.034226 | 0.034226 | 0.98976 | -0.19531 | 0.98958 | -0.19879 | 9.4028
167 | 0.022758 | 0.0057172 | -0.022752 | -0.0057135 | 6.0659e-06 | 3.7048e-06 | 0.034226 | 0.034226 | 0.034226 | 0.98958 | -0.19879 | 0.98929 | -0.20437 | 9.4028
168 | 0.048901 | 0.012337 | -0.048873 | -0.012319 | 2.84e-05 | 1.8e-05 | 0.073965 | 0.073965 | 0.073965 | 0.98417 | -0.30331 | 0.98354 | -0.31545 | 20.3201
169 | 0.045012 | 0.011351 | -0.044925 | -0.011296 | 8.6846e-05 | 5.4949e-05 | 0.068124 | 0.068124 | 0.068124 | 0.98354 | -0.31545 | 0.98147 | -0.35584 | 18.7154
170 | 0.033916 | 0.008537 | -0.033865 | -0.0085048 | 5.1306e-05 | 3.2183e-05 | 0.051434 | 0.051434 | 0.051434 | 0.98147 | -0.35584 | 0.97985 | -0.38754 | 14.1303
171 | 0.022125 | 0.0055625 | -0.022111 | -0.0055539 | 1.4094e-05 | 8.601e-06 | 0.033606 | 0.033606 | 0.033606 | 0.97985 | -0.38754 | 0.97917 | -0.40089 | 9.2324
172 | 0.01985 | 0.0049873 | -0.019839 | -0.0049805 | 1.1299e-05 | 6.8154e-06 | 0.03017 | 0.03017 | 0.03017 | 0.97917 | -0.40089 | 0.97856 | -0.41282 | 8.2886
173 | 0.016893 | 0.0042421 | -0.016885 | -0.0042374 | 8.0263e-06 | 4.7297e-06 | 0.025691 | 0.025691 | 0.025691 | 0.97856 | -0.41282 | 0.97805 | -0.42279 | 7.0579
174 | -0.0054433 | -0.0013623 | 0.0054438 | 0.0013624 | 4.3609e-07 | 5.8803e-08 | 0.00821 | 0.0082099 | 0.00821 | 0.98649 | -0.25881 | 0.98658 | -0.25713 | 2.2555
175 | 0.0034603 | 0.00086534 | -0.00346 | -0.00086555 | 3.4039e-07 | -2.0759e-07 | 0.0052189 | 0.005219 | 0.005219 | 0.98649 | -0.25881 | 0.98639 | -0.26088 | 1.4338
176 | -0.006116 | -0.0015309 | 0.0061166 | 0.001531 | 5.9219e-07 | 1.4195e-07 | 0.0092238 | 0.0092237 | 0.0092238 | 0.98658 | -0.25713 | 0.98669 | -0.25509 | 2.534
177 | 0.001279 | 0.00031895 | -0.001279 | -0.00031964 | 8.1669e-08 | -6.9471e-07 | 0.0019289 | 0.0019292 | 0.0019292 | 0.98639 | -0.26088 | 0.98632 | -0.26223 | 0.53
178 | -0.0064886 | -0.0016242 | 0.0064907 | 0.0016248 | 2.1149e-06 | 6.0089e-07 | 0.0097847 | 0.0097844 | 0.0097847 | 0.98669 | -0.25509 | 0.98704 | -0.24825 | 2.6881
179 | 0.001279 | 0.00031964 | -0.0012789 | -0.00032048 | 9.8938e-08 | -8.4119e-07 | 0.0019292 | 0.0019295 | 0.0019295 | 0.98632 | -0.26223 | 0.98624 | -0.26385 | 0.53009
180 | -0.013555 | -0.0033954 | 0.013556 | 0.0033956 | 2.8801e-07 | 1.6082e-07 | 0.020435 | 0.020435 | 0.020435 | 0.98704 | -0.24825 | 0.98706 | -0.2478 | 5.614
181 | 0.00070253 | 0.00017604 | -0.00070253 | -0.00017607 | 9.8377e-10 | -2.9165e-08 | 0.00106 | 0.00106 | 0.00106 | 0.98624 | -0.26385 | 0.98624 | -0.26388 | 0.2912
182 | -0.016743 | -0.0041945 | 0.016759 | 0.0042036 | 1.5537e-05 | 9.1113e-06 | 0.025241 | 0.02524 | 0.025241 | 0.98706 | -0.2478 | 0.98806 | -0.22834 | 6.9342
183 | -0.016759 | -0.0042036 | 0.016761 | 0.0042048 | 2.0324e-06 | 1.1918e-06 | 0.02524 | 0.02524 | 0.02524 | 0.98806 | -0.22834 | 0.98819 | -0.22579 | 6.9341
184 | 0.014665 | 0.003678 | -0.01466 | -0.0036753 | 4.6785e-06 | 2.6652e-06 | 0.02206 | 0.02206 | 0.02206 | 0.98927 | -0.20606 | 0.98893 | -0.21276 | 6.0604
185 | -0.015655 | -0.003926 | 0.015663 | 0.0039306 | 7.8954e-06 | 4.5653e-06 | 0.023548 | 0.023548 | 0.023548 | 0.98927 | -0.20606 | 0.98982 | -0.19549 | 6.4693
186 | 0.013896 | 0.0034838 | -0.013888 | -0.003479 | 8.4388e-06 | 4.7409e-06 | 0.020909 | 0.02091 | 0.02091 | 0.98893 | -0.21276 | 0.98827 | -0.22551 | 5.7444
187 | 0.0062965 | 0.0015774 | -0.006296 | -0.0015773 | 4.5134e-07 | 1.162e-07 | 0.0094654 | 0.0094655 | 0.0094655 | 0.98982 | -0.19549 | 0.98974 | -0.19699 | 2.6004
188 | -0.021959 | -0.005508 | 0.021972 | 0.0055157 | 1.2623e-05 | 7.6817e-06 | 0.033013 | 0.033013 | 0.033013 | 0.98982 | -0.19549 | 0.99044 | -0.18343 | 9.0696
189 | 0.010737 | 0.0026898 | -0.010734 | -0.0026886 | 2.3897e-06 | 1.217e-06 | 0.016166 | 0.016166 | 0.016166 | 0.98827 | -0.22551 | 0.98803 | -0.23018 | 4.4412
190 | 0.0031507 | 0.00078917 | -0.0031505 | -0.00078939 | 2.4628e-07 | -2.1628e-07 | 0.0047438 | 0.0047439 | 0.0047439 | 0.98827 | -0.22551 | 0.98819 | -0.22715 | 1.3033
191 | 0.0055024 | 0.0013784 | -0.0055019 | -0.0013783 | 4.8821e-07 | 6.7983e-08 | 0.0082723 | 0.0082724 | 0.0082724 | 0.98974 | -0.19699 | 0.98964 | -0.19885 | 2.2726
192 | 0.0060882 | 0.0015258 | -0.0060872 | -0.0015255 | 9.9073e-07 | 2.3168e-07 | 0.009169 | 0.0091691 | 0.0091691 | 0.98803 | -0.23018 | 0.98786 | -0.2336 | 2.519
193 | 0.0046463 | 0.0011629 | -0.0046444 | -0.001163 | 1.852e-06 | -1.0601e-07 | 0.006997 | 0.0069974 | 0.0069974 | 0.98803 | -0.23018 | 0.9876 | -0.23856 | 1.9224
194 | 0.001949 | 0.00048826 | -0.0019489 | -0.00048844 | 5.5174e-08 | -1.8354e-07 | 0.0029347 | 0.0029348 | 0.0029348 | 0.98819 | -0.22715 | 0.98816 | -0.22774 | 0.80626
195 | 0.0046989 | 0.0011771 | -0.0046985 | -0.0011771 | 4.2884e-07 | -1.9881e-08 | 0.0070651 | 0.0070652 | 0.0070652 | 0.98964 | -0.19885 | 0.98954 | -0.20077 | 1.941
196 | 0.0048722 | 0.001221 | -0.0048719 | -0.001221 | 2.3626e-07 | 1.459e-09 | 0.007339 | 0.007339 | 0.007339 | 0.98786 | -0.2336 | 0.9878 | -0.23462 | 2.0162
197 | 0.0024853 | 0.00062185 | -0.0024851 | -0.00062222 | 2.086e-07 | -3.7413e-07 | 0.0037443 | 0.0037445 | 0.0037445 | 0.9876 | -0.23856 | 0.98751 | -0.24032 | 1.0287
198 | 0.0034565 | 0.00086581 | -0.0034565 | -0.00086582 | 2.084e-08 | -1.3089e-08 | 0.0051976 | 0.0051976 | 0.0051976 | 0.98954 | -0.20077 | 0.98954 | -0.2009 | 1.4279
199 | 0.0024851 | 0.00062222 | -0.0024851 | -0.00062234 | 6.6419e-08 | -1.191e-07 | 0.0037445 | 0.0037445 | 0.0037445 | 0.98751 | -0.24032 | 0.98748 | -0.24088 | 1.0287
200 | 0.0026988 | 0.00067593 | -0.0026987 | -0.00067616 | 1.6109e-07 | -2.3195e-07 | 0.0040582 | 0.0040583 | 0.0040583 | 0.98954 | -0.2009 | 0.98947 | -0.20215 | 1.1149
201 | -0.018396 | -0.0046146 | 0.018404 | 0.0046191 | 7.51e-06 | 4.4719e-06 | 0.027702 | 0.027702 | 0.027702 | 0.98819 | -0.22579 | 0.98863 | -0.21723 | 7.6105
202 | -0.019878 | -0.0049885 | 0.019883 | 0.0049919 | 5.7127e-06 | 3.4379e-06 | 0.029921 | 0.029921 | 0.029921 | 0.98863 | -0.21723 | 0.98894 | -0.21121 | 8.22
203 | -0.020489 | -0.0051436 | 0.020489 | 0.005144 | 5.6506e-07 | 3.413e-07 | 0.030832 | 0.030832 | 0.030832 | 0.98894 | -0.21121 | 0.98897 | -0.21063 | 8.4702
204 | -0.021693 | -0.0054456 | 0.021699 | 0.0054495 | 6.4736e-06 | 3.9352e-06 | 0.032642 | 0.032642 | 0.032642 | 0.98897 | -0.21063 | 0.98929 | -0.20437 | 8.9676
205 | 0.0015109 | 0.00037849 | -0.0015109 | -0.00037859 | 1.6965e-08 | -1.0169e-07 | 0.0022721 | 0.0022722 | 0.0022722 | 0.98947 | -0.20215 | 0.98946 | -0.20239 | 0.62423
206 | 0.0008628 | 0.00021615 | -0.00086279 | -0.00021624 | 4.1978e-09 | -8.2716e-08 | 0.0012975 | 0.0012975 | 0.0012975 | 0.98946 | -0.20239 | 0.98946 | -0.20249 | 0.35646
207 | 0.0013008 | 0.00032574 | -0.0013007 | -0.00032599 | 3.061e-08 | -2.5222e-07 | 0.00196 | 0.0019601 | 0.0019601 | 0.98748 | -0.24088 | 0.98746 | -0.24138 | 0.53849
208 | 0.0011843 | 0.0002966 | -0.0011843 | -0.00029681 | 2.1143e-08 | -2.1295e-07 | 0.0017845 | 0.0017846 | 0.0017846 | 0.98748 | -0.24088 | 0.98746 | -0.24126 | 0.49028

## res_trafo
| p_hv_mw | q_hv_mvar | p_lv_mw | q_lv_mvar | pl_mw | ql_mvar | i_hv_ka | i_lv_ka | vm_hv_pu | va_hv_degree | vm_lv_pu | va_lv_degree | loading_percent
0 | -1.2729e-15 | -1.3162e-15 | 0.00165 | 1.2699e-07 | 0.00165 | 1.2699e-07 | 5.2857e-17 | 0.0023815 | 0.99998 | 149.9956 | 1 | 0 | 0.2619

## res_ext_grid
| p_mw | q_mvar
0 | 0.39765 | 0.10142

## res_load
| p_mw | q_mvar
0 | 0.0023005 | 0.00057657
1 | 0.00091462 | 0.00022922
2 | 0.0046455 | 0.0011643
3 | 0.011182 | 0.0028025
4 | 0.0013185 | 0.00033044
5 | 0.00069546 | 0.0001743
6 | 0.0055189 | 0.0013832
7 | 0.013123 | 0.003289
8 | 0.0021333 | 0.00053466
9 | 0.0022996 | 0.00057633
10 | 0.0030814 | 0.00077227
11 | 0.00056778 | 0.0001423
12 | 0.0078379 | 0.0019644
13 | 0.00081777 | 0.00020495
14 | 0.0013486 | 0.000338
15 | 0.001341 | 0.00033608
16 | 0.004941 | 0.0012383
17 | 0.0015407 | 0.00038613
18 | 0.0012652 | 0.0003171
19 | 0.0024279 | 0.00060849
20 | 0.0010796 | 0.00027058
21 | 0.0010019 | 0.00025109
22 | 0.0017891 | 0.0004484
23 | 0.0011804 | 0.00029584
24 | 0.0069859 | 0.0017508
25 | 0.0025296 | 0.00063398
26 | 0.0010071 | 0.00025241
27 | 0.0016949 | 0.00042478
28 | 0.0013326 | 0.00033398
29 | 0.0010943 | 0.00027426
30 | 0.0026015 | 0.000652
31 | 0.0010533 | 0.00026397
32 | 0.0055001 | 0.0013784
33 | 0.00095502 | 0.00023935
34 | 0.00050521 | 0.00012662
35 | 0.0021891 | 0.00054863
36 | 0.0010131 | 0.00025391
37 | 0.005901 | 0.0014789
38 | 0.005007 | 0.0012549
39 | 0.0014022 | 0.00035143
40 | 0.0043889 | 0.0011
41 | 0.0021895 | 0.00054874
42 | 0.0034968 | 0.00087637
43 | 0.0068266 | 0.0017109
44 | 0.0010635 | 0.00026655
45 | 0.00057656 | 0.0001445
46 | 0.00092825 | 0.00023264
47 | 0.0058224 | 0.0014592
48 | 0.0056063 | 0.0014051
49 | 0.005363 | 0.0013441
50 | 0.0051929 | 0.0013015
51 | 0.0063127 | 0.0015821
52 | 0.0028009 | 0.00070197
53 | 0.0047626 | 0.0011936
54 | 0.0022075 | 0.00055325
55 | 0.0021804 | 0.00054647
56 | 0.0015955 | 0.00039987
57 | 0.00071151 | 0.00017832
58 | 0.002613 | 0.00065487
59 | 0.0039266 | 0.0009841
60 | 0.0015938 | 0.00039944
61 | 0.0021033 | 0.00052715
62 | 0.00090657 | 0.00022721
63 | 0.0016058 | 0.00040244
64 | 0.0017865 | 0.00044774
65 | 0.0088811 | 0.0022258
66 | 0.00024198 | 6.0645e-05
67 | 0.00026636 | 6.6757e-05
68 | 0.000454 | 0.00011378
69 | 0.00067694 | 0.00016966
70 | 0.00029032 | 7.2761e-05
71 | 0.00045294 | 0.00011352
72 | 0.0030508 | 0.00076461
73 | 0.002547 | 0.00063833
74 | 0.0057257 | 0.001435
75 | 0.0014759 | 0.00036989
76 | 0.000581 | 0.00014561
77 | 0.0032661 | 0.00081856
78 | 0.0023629 | 0.00059219
79 | 0.002243 | 0.00056216
80 | 0.0011181 | 0.00028023
81 | 0.0017881 | 0.00044813
82 | 0.0049024 | 0.0012286
83 | 0.01045 | 0.002619
84 | 0.00050262 | 0.00012597
85 | 0.000799 | 0.00020025
86 | 0.00077336 | 0.00019382
87 | 0.0023203 | 0.00058153
88 | 0.0027454 | 0.00068807
89 | 0.0030202 | 0.00075693
90 | 0.0012861 | 0.00032232
91 | 0.0019723 | 0.00049431
92 | 0.0026795 | 0.00067154
93 | 0.004339 | 0.0010874
94 | 0.0035574 | 0.00089157
95 | 0.0032511 | 0.00081481
96 | 0.0019471 | 0.00048799
97 | 0.00051495 | 0.00012906
98 | 0.0025158 | 0.00063053
99 | 0.00098024 | 0.00024567
100 | 0.01325 | 0.0033207
101 | 0.00082344 | 0.00020637
102 | 0.0018541 | 0.00046468
103 | 0.00048315 | 0.00012109
104 | 0.0051151 | 0.001282
105 | 0.0020364 | 0.00051036
106 | 0.00020899 | 5.2377e-05
107 | 0.00036908 | 9.2501e-05
108 | 0.00054402 | 0.00013634
109 | 0.0011854 | 0.00029709
110 | 0.0020516 | 0.00051417
111 | 0.0041574 | 0.001042
112 | 0.0021071 | 0.00052808
113 | 0.003861 | 0.00096766
114 | 0.011008 | 0.002759
115 | 0.01174 | 0.0029423
116 | 0.0022608 | 0.0005666
117 | 0.002946 | 0.00073835
118 | 0.0030172 | 0.00075618
119 | 0.001983 | 0.00049698
120 | 0.00067223 | 0.00016848
121 | 0.002181 | 0.0005466
122 | 0.00037199 | 9.323e-05
123 | 0.0070647 | 0.0017706
124 | 0.00057633 | 0.00014444
125 | 0.0031878 | 0.00079895
126 | 0.00070253 | 0.00017607
127 | 0.00098965 | 0.00024803
128 | 0.00076447 | 0.00019159
129 | 0.00079363 | 0.0001989
130 | 0.00086396 | 0.00021653
131 | 0.0012015 | 0.00030113
132 | 0.00080295 | 0.00020124
133 | 0.001215 | 0.00030451
134 | 0.0021591 | 0.00054112
135 | 0.0019489 | 0.00048844
136 | 0.001242 | 0.00031127
137 | 0.0048719 | 0.001221
138 | 0.00075768 | 0.00018989
139 | 0.001635 | 0.00040977
140 | 0.001474 | 0.00036943
141 | 0.00060538 | 0.00015172
142 | 0.0012033 | 0.00030159
143 | 0.0010533 | 0.00026397
144 | 0.0011877 | 0.00029768
145 | 0.00064812 | 0.00016243
146 | 0.00086279 | 0.00021624
147 | 0.0013007 | 0.00032599
148 | 0.0011843 | 0.00029681

## dtypes
| element | column | dtype
0 | bus | name | object
1 | bus | vn_kv | float64
2 | bus | type | object
3 | bus | zone | object
4 | bus | in_service | bool
5 | load | name | object
6 | load | bus | uint32
7 | load | p_mw | float64
8 | load | q_mvar | float64
9 | load | const_z_percent | float64
10 | load | const_i_percent | float64
11 | load | sn_mva | float64
12 | load | scaling | float64
13 | load | in_service | bool
14 | load | type | object
15 | ext_grid | name | object
16 | ext_grid | bus | uint32
17 | ext_grid | vm_pu | float64
18 | ext_grid | va_degree | float64
19 | ext_grid | slack_weight | float64
20 | ext_grid | in_service | bool
21 | line | name | object
22 | line | std_type | object
23 | line | from_bus | uint32
24 | line | to_bus | uint32
25 | line | length_km | float64
26 | line | r_ohm_per_km | float64
27 | line | x_ohm_per_km | float64
28 | line | c_nf_per_km | float64
29 | line | g_us_per_km | float64
30 | line | max_i_ka | float64
31 | line | df | float64
32 | line | parallel | uint32
33 | line | type | object
34 | line | in_service | bool
35 | trafo | name | object
36 | trafo | std_type | object
37 | trafo | hv_bus | uint32
38 | trafo | lv_bus | uint32
39 | trafo | sn_mva | float64
40 | trafo | vn_hv_kv | float64
41 | trafo | vn_lv_kv | float64
42 | trafo | vk_percent | float64
43 | trafo | vkr_percent | float64
44 | trafo | pfe_kw | float64
45 | trafo | i0_percent | float64
46 | trafo | shift_degree | float64
47 | trafo | tap_side | object
48 | trafo | tap_neutral | int32
49 | trafo | tap_min | int32
50 | trafo | tap_max | int32
51 | trafo | tap_step_percent | float64
52 | trafo | tap_step_degree | float64
53 | trafo | tap_pos | int32
54 | trafo | tap_phase_shifter | bool
55 | trafo | parallel | uint32
56 | trafo | df | float64
57 | trafo | in_service | bool
58 | line_geodata | coords | object
59 | bus_geodata | x | float64
60 | bus_geodata | y | float64
61 | bus_geodata | coords | object
62 | res_bus | vm_pu | float64
63 | res_bus | va_degree | float64
64 | res_bus | p_mw | float64
65 | res_bus | q_mvar | float64
66 | res_line | p_from_mw | float64
67 | res_line | q_from_mvar | float64
68 | res_line | p_to_mw | float64
69 | res_line | q_to_mvar | float64
70 | res_line | pl_mw | float64
71 | res_line | ql_mvar | float64
72 | res_line | i_from_ka | float64
73 | res_line | i_to_ka | float64
74 | res_line | i_ka | float64
75 | res_line | vm_from_pu | float64
76 | res_line | va_from_degree | float64
77 | res_line | vm_to_pu | float64
78 | res_line | va_to_degree | float64
79 | res_line | loading_percent | float64
80 | res_trafo | p_hv_mw | float64
81 | res_trafo | q_hv_mvar | float64
82 | res_trafo | p_lv_mw | float64
83 | res_trafo | q_lv_mvar | float64
84 | res_trafo | pl_mw | float64
85 | res_trafo | ql_mvar | float64
86 | res_trafo | i_hv_ka | float64
87 | res_trafo | i_lv_ka | float64
88 | res_trafo | vm_hv_pu | float64
89 | res_trafo | va_hv_degree | float64
90 | res_trafo | vm_lv_pu | float64
91 | res_trafo | va_lv_degree | float64
92 | res_trafo | loading_percent | float64
93 | res_ext_grid | p_mw | float64
94 | res_ext_grid | q_mvar | float64
95 | res_load | p_mw | float64
96 | res_load | q_mvar | float64

## parameters
| version | format_version | converged | OPF_converged | name | f_hz | sn_mva
0 | 2.14.6 | 2.14.0 | TRUE | FALSE |  | 50 | 1